## Specifikace MaR
VÝKAZ VÝMĚR - SPECIFIKACE
Položka: | Množství |  | Popis | Typ | Jednotková cena | CELKEM
Při vyplňování výkazu výměr je nutné respektovat dále uvedené pokyny:
Dodávka akce se předpokládá včetně kompletní montáže, dopravy, vnitrostaveništní manipulace, veškerého souvisejícího doplňkového, podružného a montážního materiálu tak, aby celé zařízení bylo funkční a splňovalo všechny předpisy, které se na ně vztahují.
Součásti ceny všech položek je vybalení veškerého dodaného materiálu včetně ekologické likvidace obalů a jejich součástí.
Součástí ceny musí být veškeré náklady, aby cena byla konečná a zahrnovala celou dodávku a montáž akce.
Všechny použité výrobky musí mít osvědčení o schválení k provozu v České republice.
V průběhu provádění prací budou respektovány všechny příslušné platné předpisy a požadavky BOZP. Náklady vyplývající z jejich dodržení jsou součástí jednotkové ceny a nebudou zvlášť hrazeny.
Veškeré práce budou provedeny úhledně, řádně a kvalitně řemeslným způsobem.
Součástí dodávky a součástí jednotkových cen jsou také veškeré pomocné práce, výkony přípomocí jako zhotovení drážek, sekání či řezání otvorů, vrtání jádrových vrtů pro prostupy instalací stěnami a stropy, zednické zapravení a začištění drážek, prostupů a otvorů a úklid staveniště od suti, zbytků materiálu, pomocných konstrukcí, lešení apod.
Označení výrobků konkrétním výrobcem v projektu pro provádění stavby vyjadřuje standard požadované kvality (zák. č. 137/2006 Sb, §44, odst. (9) :
Pokud uchazeč nabídne produkt od jiného výrobce je povinen dodržet standard a zároveň, přejímá odpovědnost za správnost náhrady - splnění všech parametrů a koordinaci se všemi
navazujícími profesemi, eventuální nutnost úpravy projektu pro provádění stavby půjde k tíží uchazeče (vybraného dodavatele).
V případě zjištění nesouladu mezi projektovou dokumentací a výkazem výměr je povinen tento nesoulad uchazeč, v průběhu výběrového řízení, oznámit formou dotazu zadavateli VŘ.
Všechny položky jsou uvedeny bez DPH.
PERIFERIE
TC1 | 1 | ks | Venkovní teplotní čidlo Pt1000 |  |  | 0
TA4, 5, TB5,6, TC4,5 | 6 | ks | Stonkové teplotní čidlo Pt1000, 100mm, IP43 |  |  | 0
| 6 | ks | Nerezová jímka, Ø8×100 mm |  |  | 0
TA2,3, TB2,3,4, TC2,3 | 7 | ks | Čidlo teploty příložné Pt1000 |  |  | 0
TA6, TB7, TC6, Ti01 | 4 | ks | Prostorové čidlo teploty, Pt1000 |  |  | 0
PA1, PB1, PC1 | 3 | ks | Čidlo tlaku pro kapaliny a plyny / 0…10bar, 0-10V |  |  | 0
EA1, EB1, EC1 | 3 | ks | Hladinový spínač vč. ponorné sondy |  |  | 0
AH1 | 3 | ks | Houkačka (siréna) 230V AC |  |  | 0
EA2, EB2,3, EC2 | 4 | ks | Příložný termostat 0...60°C, nastavení interní |  |  | 0
MA1,2, MB1,2,3, MC1,2 | 7 | ks | Třícestné ventily s el.pohonem 0-10V jsou součástí dodávky ÚT. MaR připojuje a řídí.
Rozvaděč BA1
BA1 | 1 | ks | Rozvaděčová skříň oceloplechová (Š x V x H) 500x600x155 mm, IP54/20 |  |  | 0
Příkon: 1kW
vč. vnitřního vybavení dle dílenské dokumentace
Řídící systém
N1 | 1 | ks | Programovatelný regulátor - 8AI, 6AO, 8DI, 8DO, bez displeje, protokol Modbus, RS485, NVRAM, Ethernet, integrovaný Web server |  |  | 0
| 1 | ks | TCP/IP switch 4 portový vč. zdroje |  |  | 0
| 1 | ks | Terminál, dotykový displej 7“, 800x480, ARM, 256MB RAM, Ethernet, mikroSD (není součástí dodávky), Linux, 9-36Vss, bez zdroje |  |  | 0
Rozvaděč BA2
BA2 | 1 | ks | Rozvaděčová skříň oceloplechová (Š x V x H) 500x600x155 mm, IP54/20 |  |  | 0
Příkon: 1kW
vč. vnitřního vybavení dle dílenské dokumentace
Řídící systém
N1 | 1 | ks | Programovatelný regulátor - 8AI, 6AO, 8DI, 8DO, bez displeje, protokol Modbus, RS485, NVRAM, Ethernet, integrovaný Web server |  |  | 0
| 1 | ks | Modul 8xDI 24V =, Modbus, RS485 |  |  | 0
| 1 | ks | TCP/IP switch 4 portový vč. zdroje |  |  | 0
| 1 | ks | Terminál, dotykový displej 7“, 800x480, ARM, 256MB RAM, Ethernet, mikroSD (není součástí dodávky), Linux, 9-36Vss, bez zdroje |  |  | 0
Rozvaděč BA3
BA3 | 1 | ks | Rozvaděčová skříň oceloplechová (Š x V x H) 500x600x155 mm, IP54/20 |  |  | 0
Příkon: 1kW
vč. vnitřního vybavení dle dílenské dokumentace
Řídící systém
N1 | 1 | ks | Programovatelný regulátor - 8AI, 6AO, 8DI, 8DO, bez displeje, protokol Modbus, RS485, NVRAM, Ethernet, integrovaný Web server |  |  | 0
| 1 | ks | TCP/IP switch 4 portový vč. zdroje |  |  | 0
| 1 | ks | Terminál, dotykový displej 7“, 800x480, ARM, 256MB RAM, Ethernet, mikroSD (není součástí dodávky), Linux, 9-36Vss, bez zdroje |  |  | 0
KABELY A NOSNÁ ČÁST
| 293 | m | JYTY-O 2 x 1 |  |  | 0
| 221 | m | JYTY-O 4 x 1 |  |  | 0
| 127 | m | CYKY-J 3 x 1,5 |  |  | 0
| 120 | m | UTP CAT-5E |  |  | 0
| 40 | m | Vodič CYA 6 |  |  | 0
| 30 | m | Kabelový žlab 65x55 vč. víka |  |  | 0
| 100 | m | Plastová lišta vkládací 25x22 |  |  | 0
| 1 | kpl | Ostatní drobný elektroinstalační materiál |  |  | 0
| 1 | kpl | Montáže |  |  | 0
| 1 | kpl | Naprogramování řídících podstanic ( 70 I/O bodů ) |  |  | 0
| 1 | kpl | - dokumentace skutečného provedení |  |  | 0
| 1 | kpl | - manuály |  |  | 0
| 1 | kpl | - zaškolení |  |  | 0
| 1 | kpl | - zkušební provoz |  |  | 0
| 1 | kpl | - výchozí revize |  |  | 0
|  |  | CELKEM (bez DPH) |  |  | 0
Cena se rozumí vč. montáže