## Rekapitulace stavby
Export VZ |  | List obsahuje: |  |  |  |  | 1) Rekapitulace stavby |  |  | 2) Rekapitulace objektů stavby a soupisů prací | [15 empty] | 3.0 | ZAMOK |  |  |  |  | False | False | {ebf2cd79-3a3b-4d2b-9672-55c1e390540a}
[31 empty] | 0,01 | 21
[31 empty] | 0,01 | 15
|  | REKAPITULACE STAVBY | [15 empty] | v --- níže se nacházejí doplnkové a pomocné údaje k sestavám --- v | [11 empty] | Návod na vyplnění | 0,001
|  | Kód: |  |  |  |  | 1654-06-19 | [22 empty] | Měnit lze pouze buňky se žlutým podbarvením! 1) v Rekapitulaci stavby vyplňte údaje o Uchazeči (přenesou se do ostatních sestav i v jiných listech) 2) na vybraných listech vyplňte v sestavě Soupis prací ceny u položek Podrobnosti k vyplnění naleznete na poslední záložce s Pokyny pro vyplnění | 0,01
|  | Stavba: |  |  |  |  | Novostavba Domova důchodců Borohrádek 31.10. | [23 empty] | 0,01
|  | KSO: | [11 empty] | CC-CZ: | [16 empty] | 0,01
|  | Místo: |  |  |  |  | Borohrádek | [6 empty] | Datum: |  | 11. 10. 2019 | [14 empty] | 0,01
0,01
|  | Zadavatel: | [11 empty] | IČ: | [16 empty] | 0,01
|  |  | Královéhradecký kraj | [10 empty] | DIČ: | [16 empty] | 0,01
0,01
|  | Uchazeč: | [11 empty] | IČ: |  | Vyplň údaj | [14 empty] | 0,01
|  |  | Vyplň údaj | [10 empty] | DIČ: |  | Vyplň údaj | [14 empty] | 0,01
False
|  | Projektant: | [11 empty] | IČ: |  | 60109971 | [14 empty] | False
|  |  | INS spol. s r.o. | [10 empty] | DIČ: |  | CZ60109971 | [14 empty] | True
0,01
|  | Poznámka: | [28 empty] | 0,01
|  |  | Soupis prací je sestaven s využitím Cenové soustavy ÚRS. Položky, které pochází z této cenové soustavy, jsou ve sloupci 'Cenová soustava' označeny popisem 'CS ÚRS' a úrovní příslušného kalendářního pololetí. Veškeré další informace vymezující popis a podmínky použití těchto položek z Cenové soustavy, které nejsou uvedeny přímo v soupisu prací, jsou neomezeně dálkově k dispozici na www.cs-urs.cz, sekce Cenové a technické podmínky. | [27 empty] | False
|  | Cena bez DPH | [11 empty] | 0
[8 empty] | Sazba daně |  | Základ daně |  |  |  | Výše daně
|  | DPH |  | základní |  |  |  | 21% |  | 0 |  |  |  | 0
|  |  |  | snížená |  |  |  | 15% |  | 0 |  |  |  | 0
|  |  |  | zákl. přenesená |  |  |  | 21% |  | 0 |  |  |  | 0
|  |  |  | sníž. přenesená |  |  |  | 15% |  | 0 |  |  |  | 0
|  |  |  | nulová |  |  |  | 0% |  | 0 |  |  |  | 0
|  | Cena s DPH | [6 empty] | v |  | CZK |  |  | 0
REKAPITULACE OBJEKTŮ STAVBY A SOUPISŮ PRACÍ
| Kód: | [6 empty] | 1654-06-19
| Stavba: | [6 empty] | Novostavba Domova důchodců Borohrádek 31.10.
| Místo: | [6 empty] | Borohrádek |  |  |  |  | Datum: |  | 11. 10. 2019
| Zadavatel: | [6 empty] | Královéhradecký kraj |  |  |  |  | Projektant: |  | INS spol. s r.o. |  |  | Informatívní údaje z listů zakázek
Uchazeč:
| Kód |  |  |  | Objekt, Soupis prací | [6 empty] | Cena bez DPH [CZK] |  |  |  | Cena s DPH [CZK] | Typ | z toho Ostat. náklady [CZK] | DPH [CZK] | Normohodiny [h] | DPH základní [CZK] | DPH snížená [CZK] | DPH základní přenesená [CZK] | DPH snížená přenesená [CZK] | Základna DPH základní | Základna DPH snížená | Základna DPH zákl. přenesená | Základna DPH sníž. přenesená | Základna DPH nulová
| Náklady stavby celkem | [10 empty] | 0 |  |  |  | 0 |  | 0 | 0 | 0 | 0 | 0 | 0 | 0 | 0 | 0 | 0 | 0 | 0 |  | D | 0 | ###NOIMPORT### | IMPORT | {ebf2cd79-3a3b-4d2b-9672-55c1e390540a} | {00000000-0000-0000-0000-000000000000}
|  | SO 01 |  |  |  | Domov důchodců | [5 empty] | 0 |  |  |  | 0 | STA | 0 | 0 | 0 | 0 | 0 | 0 | 0 | 0 | 0 | 0 | 0 | 0 |  | D | 1 | ###NOIMPORT### | IMPORT | {95403ffc-a69c-41e8-bce2-57e1595bc1da} | {ebf2cd79-3a3b-4d2b-9672-55c1e390540a} |  | 2
|  |  | 1.1 |  |  |  | Architektonické a astavebně-technické řešení |  |  |  |  | 0 |  |  |  | 0 | Soupis | 0 | 0 | 0 | 0 | 0 | 0 | 0 | 0 | 0 | 0 | 0 | 0 |  | D | 2 |  | IMPORT | {abafe3a7-4417-4d21-9c86-09742faaa9d4} | {95403ffc-a69c-41e8-bce2-57e1595bc1da}
/ |  |  |  | 1.1 |  |  |  | Architektonické a astavebně-technické řešení |  |  |  | 0 |  |  |  | 0 | Soupis | 0 | 0 | 0 | 0 | 0 | 0 | 0 | 0 | 0 | 0 | 0 | 0 |  |  | 3 | ###NOINSERT### | IMPORT | {abafe3a7-4417-4d21-9c86-09742faaa9d4} | {95403ffc-a69c-41e8-bce2-57e1595bc1da}
/ |  |  |  | 1.1.1 |  |  |  | Senzorová podlaha |  |  |  | 0 |  |  |  | 0 | Soupis | 0 | 0 | 0 | 0 | 0 | 0 | 0 | 0 | 0 | 0 | 0 | 0 |  |  | 3 |  | IMPORT | {2ae7f416-6334-49e9-97c2-a19e6398e4a8} | {abafe3a7-4417-4d21-9c86-09742faaa9d4}
/ |  |  |  | 1.1.2 |  |  |  | Přípojka telefonního kabelu - zemní práce |  |  |  | 0 |  |  |  | 0 | Soupis | 0 | 0 | 0 | 0 | 0 | 0 | 0 | 0 | 0 | 0 | 0 | 0 |  |  | 3 |  | IMPORT | {bdc87e00-2312-4fcd-888b-91946226c829} | {abafe3a7-4417-4d21-9c86-09742faaa9d4}
/ |  |  |  | 1.1.3 |  |  |  | Střecha nad hlavním vstupem |  |  |  | 0 |  |  |  | 0 | Soupis | 0 | 0 | 0 | 0 | 0 | 0 | 0 | 0 | 0 | 0 | 0 | 0 |  |  | 3 |  | IMPORT | {ef331236-a67a-4ec3-9c89-86567fb4cada} | {abafe3a7-4417-4d21-9c86-09742faaa9d4}
/ |  |  | 1.4 |  |  |  | Zdravotní technika |  |  |  |  | 0 |  |  |  | 0 | Soupis | 0 | 0 | 0 | 0 | 0 | 0 | 0 | 0 | 0 | 0 | 0 | 0 |  |  | 2 |  | IMPORT | {af111efc-8b23-486f-806c-39fe283f5389} | {95403ffc-a69c-41e8-bce2-57e1595bc1da}
/ |  |  | 1.5 |  |  |  | Elektroinstalace - silnoproud |  |  |  |  | 0 |  |  |  | 0 | Soupis | 0 | 0 | 0 | 0 | 0 | 0 | 0 | 0 | 0 | 0 | 0 | 0 |  |  | 2 |  | IMPORT | {de61362d-89e5-4d0c-890e-bef133d112d0} | {95403ffc-a69c-41e8-bce2-57e1595bc1da}
|  |  | 1.6 |  |  |  | Ústřední vytápění |  |  |  |  | 0 |  |  |  | 0 | Soupis | 0 | 0 | 0 | 0 | 0 | 0 | 0 | 0 | 0 | 0 | 0 | 0 |  | D | 2 | ###NOIMPORT### | IMPORT | {10b941b0-2fa6-444b-8a5a-d1ee5c858b7b} | {95403ffc-a69c-41e8-bce2-57e1595bc1da}
/ |  |  |  | 1.6.1 |  |  |  | Zařízení pro vytápění staveb |  |  |  | 0 |  |  |  | 0 | Soupis | 0 | 0 | 0 | 0 | 0 | 0 | 0 | 0 | 0 | 0 | 0 | 0 |  |  | 3 |  | IMPORT | {a4408320-28fd-4875-bbc5-0e73aa52144d} | {10b941b0-2fa6-444b-8a5a-d1ee5c858b7b}
/ |  |  |  | 1.6.2 |  |  |  | Přípojka tepla |  |  |  | 0 |  |  |  | 0 | Soupis | 0 | 0 | 0 | 0 | 0 | 0 | 0 | 0 | 0 | 0 | 0 | 0 |  |  | 3 |  | IMPORT | {86efd536-d07e-4bcc-be6f-6d576abd9896} | {10b941b0-2fa6-444b-8a5a-d1ee5c858b7b}
/ |  |  | 1.7 |  |  |  | Meření a regulace |  |  |  |  | 0 |  |  |  | 0 | Soupis | 0 | 0 | 0 | 0 | 0 | 0 | 0 | 0 | 0 | 0 | 0 | 0 |  |  | 2 |  | IMPORT | {f9881d2f-f0c3-428f-8ee8-47ca1e2e4084} | {95403ffc-a69c-41e8-bce2-57e1595bc1da}
/ |  |  | 1.8 |  |  |  | Vzduchotechnika |  |  |  |  | 0 |  |  |  | 0 | Soupis | 0 | 0 | 0 | 0 | 0 | 0 | 0 | 0 | 0 | 0 | 0 | 0 |  |  | 2 |  | IMPORT | {3b46b163-b567-47a1-885f-24bdc1104a01} | {95403ffc-a69c-41e8-bce2-57e1595bc1da}
/ |  |  | 1.9 |  |  |  | Elektroinstalace - slaboproud |  |  |  |  | 0 |  |  |  | 0 | Soupis | 0 | 0 | 0 | 0 | 0 | 0 | 0 | 0 | 0 | 0 | 0 | 0 |  |  | 2 |  | IMPORT | {b0b375c7-4898-44ac-8b80-3476bdb8de65} | {95403ffc-a69c-41e8-bce2-57e1595bc1da}
/ |  | IO 01 |  |  |  | Přípojka areálového vodovodu | [5 empty] | 0 |  |  |  | 0 | ING | 0 | 0 | 0 | 0 | 0 | 0 | 0 | 0 | 0 | 0 | 0 | 0 |  |  | 1 |  | IMPORT | {e0bb7436-d280-4af4-b6bb-40b7b884c204} | {ebf2cd79-3a3b-4d2b-9672-55c1e390540a} | 801 69 | 2
/ |  | IO 02 |  |  |  | Přípojka areálové splaškové a dešťové komunikace | [5 empty] | 0 |  |  |  | 0 | ING | 0 | 0 | 0 | 0 | 0 | 0 | 0 | 0 | 0 | 0 | 0 | 0 |  |  | 1 |  | IMPORT | {d77de825-8486-4bb5-8c26-da244fe918e8} | {ebf2cd79-3a3b-4d2b-9672-55c1e390540a} | 801 69 | 2
/ |  | IO 03 |  |  |  | Úprava stávajícího kanalizačního řádu | [5 empty] | 0 |  |  |  | 0 | ING | 0 | 0 | 0 | 0 | 0 | 0 | 0 | 0 | 0 | 0 | 0 | 0 |  |  | 1 |  | IMPORT | {7e15a4dd-4100-4fcb-af92-fb7bb7ad869d} | {ebf2cd79-3a3b-4d2b-9672-55c1e390540a} | 801 69 | 2
|  | IO 04 |  |  |  | Přeložka stávajícího náhonu a vodního toku | [5 empty] | 0 |  |  |  | 0 | ING | 0 | 0 | 0 | 0 | 0 | 0 | 0 | 0 | 0 | 0 | 0 | 0 |  | D | 1 | ###NOIMPORT### | IMPORT | {0b5390c1-1776-4eed-9e9e-89494078ba69} | {ebf2cd79-3a3b-4d2b-9672-55c1e390540a} | 801 69 | 2
/ |  |  | 4.1 |  |  |  | Přeložka potoka |  |  |  |  | 0 |  |  |  | 0 | Soupis | 0 | 0 | 0 | 0 | 0 | 0 | 0 | 0 | 0 | 0 | 0 | 0 |  |  | 2 |  | IMPORT | {8fa68aa4-e7e4-49e7-8489-3a36688466b8} | {0b5390c1-1776-4eed-9e9e-89494078ba69} | 801 69
/ |  |  | 4.2 |  |  |  | Zatrubnění náhonu |  |  |  |  | 0 |  |  |  | 0 | Soupis | 0 | 0 | 0 | 0 | 0 | 0 | 0 | 0 | 0 | 0 | 0 | 0 |  |  | 2 |  | IMPORT | {dd5a38b6-c6a7-4b0d-9550-ab77960ceec9} | {0b5390c1-1776-4eed-9e9e-89494078ba69} | 801 69
/ |  |  | 4.3 |  |  |  | Vedlejší náklady |  |  |  |  | 0 |  |  |  | 0 | Soupis | 0 | 0 | 0 | 0 | 0 | 0 | 0 | 0 | 0 | 0 | 0 | 0 |  |  | 2 |  | IMPORT | {faf9269e-3f05-4e9d-abdd-0a1f59627c76} | {0b5390c1-1776-4eed-9e9e-89494078ba69} | 801 69
|  | IO 05 |  |  |  | Zpevněné plochy | [5 empty] | 0 |  |  |  | 0 | ING | 0 | 0 | 0 | 0 | 0 | 0 | 0 | 0 | 0 | 0 | 0 | 0 |  | D | 1 | ###NOIMPORT### | IMPORT | {f2cd3bc7-6190-45f3-8262-a2695d8faf66} | {ebf2cd79-3a3b-4d2b-9672-55c1e390540a} |  | 2
/ |  |  | 5.1 |  |  |  | Architektonické a stavebně-technické řešení |  |  |  |  | 0 |  |  |  | 0 | Soupis | 0 | 0 | 0 | 0 | 0 | 0 | 0 | 0 | 0 | 0 | 0 | 0 |  |  | 2 |  | IMPORT | {0981e407-a646-4d5a-80cb-d222f9a94c64} | {f2cd3bc7-6190-45f3-8262-a2695d8faf66}
/ |  | VRN |  |  |  | Vedlejší rozpočtové náklady | [5 empty] | 0 |  |  |  | 0 | VON | 0 | 0 | 0 | 0 | 0 | 0 | 0 | 0 | 0 | 0 | 0 | 0 |  |  | 1 |  | IMPORT | {4906bf68-ccc0-44b4-a018-ae542935a3b4} | {ebf2cd79-3a3b-4d2b-9672-55c1e390540a} |  | 2

## 1.1 - Architektonické a a...
| List obsahuje: |  | 1) Krycí list soupisu | 2) Rekapitulace |  |  | 3) Soupis prací | Zpět na list: | Rekapitulace stavby
[19 empty] | {abafe3a7-4417-4d21-9c86-09742faaa9d4} | [5 empty] | AO_PA6 |  |  | 833,300000000001 | 2
[19 empty] | 2 | [5 empty] | BED_DES |  |  | 70,218 | 2
| KRYCÍ LIST SOUPISU | [8 empty] | v --- níže se nacházejí doplnkové a pomocné údaje k sestavám --- v | [8 empty] | False | [5 empty] | BED_NOS |  |  | 159,68 | 2
[25 empty] | BED_PAS |  |  | 430,458 | 2
| Stavba: | [23 empty] | BED_PAT |  |  | 38,4 | 2
|  | Novostavba Domova důchodců Borohrádek 31.10. | [22 empty] | BED_PREKL |  |  | 17,64 | 2
| Objekt: | [23 empty] | BED_SLP |  |  | 65,7 | 2
|  | SO 01 - Domov důchodců | [22 empty] | BED_STR |  |  | 246,94 | 2
| Soupis: | [23 empty] | BED_VEN |  |  | 633,336 | 2
|  | 1.1 - Architektonické a astavebně-technické řešení | [22 empty] | DP_OK_M |  |  | 10,8 | 2
[25 empty] | DP_OK_SDK |  |  | 64,334 | 2
| KSO: |  |  |  |  | CC-CZ: | [18 empty] | DP_OK_Z |  |  | 451,487 | 2
| Místo: |  | Borohrádek |  |  | Datum: | 11. 10. 2019 | [17 empty] | IT_P_EPS20 |  |  | 529,8 | 2
[25 empty] | IT_P_EPS80 |  |  | 836,74 | 2
| Zadavatel: |  |  |  |  | IČ: | [18 empty] | IT_S_EPS150_KS |  |  | 684 | 2
|  | Královéhradecký kraj |  |  |  | DIČ: | [18 empty] | IT_S_SD80 |  |  | 282,19 | 2
[25 empty] | IT_STCH_EPS100 |  |  | 684 | 2
| Uchazeč: |  |  |  |  | IČ: | [18 empty] | IT_STCH_MIN_KS |  |  | 182,828 | 2
[6 empty] | DIČ: | [18 empty] | IT_STCH_MIN100 |  |  | 182,828 | 2
[25 empty] | IT_STCH_MIN80 |  |  | 182,828 | 2
| Projektant: |  |  |  |  | IČ: | 60109971 | [17 empty] | IT_STCH_SD80 |  |  | 684 | 2
|  | INS spol. s r.o. |  |  |  | DIČ: | CZ60109971 | [17 empty] | IT_Z_SD100 |  |  | 245,581 | 2
[25 empty] | IV_S_AE |  |  | 276,181 | 2
| Poznámka: | [23 empty] | IV_S_PA |  |  | 276,181 | 2
|  | Soupis prací je sestaven s využitím Cenové soustavy ÚRS. Položky, které pochází z této cenové soustavy, jsou ve sloupci 'Cenová soustava' označeny popisem 'CS ÚRS' a úrovní příslušného kalendářního pololetí. Veškeré další informace vymezující popis a podmínky použití těchto položek z Cenové soustavy, které nejsou uvedeny přímo v soupisu prací, jsou neomezeně dálkově k dispozici na www.cs-urs.cz, sekce Cenové a technické podmínky. | [22 empty] | IV_S_PN |  |  | 57,2 | 2
[25 empty] | IV_S_TL |  |  | 57,2 | 2
[25 empty] | IV_V_AE |  |  | 952,58 | 2
| Cena bez DPH | [5 empty] | 0 | [17 empty] | IV_V_PA |  |  | 952,58 | 2
[25 empty] | IV_V_PN |  |  | 172,1 | 2
|  |  | Základ daně |  |  | Sazba daně | Výše daně | [17 empty] | IV_V_TL |  |  | 172,1 | 2
| DPH | základní | 0 |  |  | 21% | 0 | [17 empty] | JAM_ODV |  |  | 0,648 | 2
|  | snížená | 0 |  |  | 15% | 0 | [17 empty] | JAM_TR3 |  |  | 14,64 | 2
|  | zákl. přenesená | 0 |  |  | 21% | 0 | [17 empty] | KARI_DES |  |  | 8462,462 | 2
|  | sníž. přenesená | 0 |  |  | 15% | 0 | [17 empty] | KARI_MAZ4_150 |  |  | 1858,059 | 2
|  | nulová | 0 |  |  | 0% | 0 | [17 empty] | KARI_MAZ6_100 |  |  | 1449,64 | 2
[25 empty] | KP_DB |  |  | 12,75 | 2
| Cena s DPH |  |  | v | CZK |  | 0 | [17 empty] | KP_DZ |  |  | 375 | 2
[25 empty] | KP_OO |  |  | 196 | 2
[25 empty] | KZS_LO |  |  | 483,75 | 2
[25 empty] | KZS_LR |  |  | 277,7 | 2
[25 empty] | KZS_LZ |  |  | 211,73 | 2
[25 empty] | KZS_MIN120 |  |  | 1046,252 | 2
REKAPITULACE ČLENĚNÍ SOUPISU PRACÍ | [24 empty] | KZS_MIN20 |  |  | 20,925 | 2
[25 empty] | KZS_MIN30 |  |  | 386,3 | 2
Stavba: | [24 empty] | KZS_MIN50 |  |  | 32,832 | 2
|  | Novostavba Domova důchodců Borohrádek 31.10. | [22 empty] | KZS_P_MIN160 |  |  | 83,28 | 2
Objekt: | [24 empty] | KZS_PO |  |  | 176,9 | 2
|  | SO 01 - Domov důchodců | [22 empty] | KZS_PP |  |  | 92,35 | 2
Soupis: | [24 empty] | LES |  |  | 1393,6 | 2
|  | 1.1 - Architektonické a astavebně-technické řešení | [22 empty] | LES_OS |  |  | 1393,6 | 2
[25 empty] | M_S |  |  | 3060,66599999999 | 2
Místo: |  |  | Borohrádek |  |  | Datum: | 11. 10. 2019 | [17 empty] | M_STR |  |  | 579 | 2
[25 empty] | M_ZO |  |  | 593,546 | 2
Zadavatel: |  |  | Královéhradecký kraj |  |  | Projektant: | INS spol. s r.o. | [17 empty] | M_ZP |  |  | 1390,33 | 2
Uchazeč: | [24 empty] | MB_100_16 |  |  | 3,374 | 2
[25 empty] | MB_150_16 |  |  | 1,47 | 2
Kód dílu - Popis | [6 empty] | Cena celkem [CZK] | [17 empty] | NAS |  |  | 2415,6 | 2
[25 empty] | NAT_TES |  |  | 17 | 2
Náklady soupisu celkem | [6 empty] | 0 | [12 empty] | -1 |  |  |  |  | ODK_TR3 |  |  | 985,93 | 2
| HSV - Práce a dodávky HSV | [5 empty] | 0 | [17 empty] | OM_LO |  |  | 452,3 | 2
| 1 - Zemní práce | [5 empty] | 0 | [17 empty] | OM_LR |  |  | 642,900000000001 | 2
| 12 - Zemní práce - odkopávky a prokopávky | [5 empty] | 0 | [17 empty] | OM_S_OH |  |  | 2502,209 | 2
| 13 - Zemní práce - hloubené vykopávky | [5 empty] | 0 | [17 empty] | OM_S_PP |  |  | 1305,579 | 2
| 16 - Zemní práce - přemístění výkopku | [5 empty] | 0 | [17 empty] | OM_S_PS |  |  | 3807,788 | 2
| 17 - Zemní práce - konstrukce ze zemin | [5 empty] | 0 | [17 empty] | OM_STR_PP |  |  | 86,6 | 2
| 18 - Zemní práce - povrchové úpravy terénu | [5 empty] | 0 | [17 empty] | OM_V_S_OH |  |  | 1340,735 | 2
| 2 - Zakládání | [5 empty] | 0 | [17 empty] | OM_V_S_PP |  |  | 50,705 | 2
| 21 - Zakládání - úprava podloží a základové spáry, zlepšování vlastností hornin | [5 empty] | 0 | [17 empty] | PB_100_16 |  |  | 32,584 | 2
| 23 - Zakládání - piloty | [5 empty] | 0 | [17 empty] | PD_DK |  |  | 269,6 | 2
| 27 - Zakládání - základy | [5 empty] | 0 | [17 empty] | PD_DK_K |  |  | 5,94 | 2
| 3 - Svislé a kompletní konstrukce | [5 empty] | 0 | [17 empty] | PD_DK_SK |  |  | 68,5 | 2
| 31 - Zdi pozemních staveb | [5 empty] | 0 | [17 empty] | PD_DS |  |  | 67 | 2
| 33 - Sloupy a pilíře, rámové konstrukce | [5 empty] | 0 | [17 empty] | PIL_620 |  |  | 670 | 2
| 34 - Stěny a příčky | [5 empty] | 0 | [17 empty] | PIL_900 |  |  | 70 | 2
| 38 - Různé kompletní konstrukce | [5 empty] | 0 | [17 empty] | PK_AE |  |  | 866,258 | 2
| 4 - Vodorovné konstrukce | [5 empty] | 0 | [17 empty] | PK_AE_S |  |  | 345,97 | 2
| 41 - Stropy a stropní konstrukce pozemních staveb | [5 empty] | 0 | [17 empty] | PK_DB |  |  | 50,7 | 2
| 43 - Schodišťové konstrukce a rampy | [5 empty] | 0 | [17 empty] | PK_KK_KP |  |  | 75,588 | 2
| 5 - Komunikace pozemní | [5 empty] | 0 | [17 empty] | PK_KK_RP |  |  | 13,92 | 2
| 56 - Podkladní vrstvy komunikací, letišť a ploch | [5 empty] | 0 | [17 empty] | PK_KK_VP |  |  | 92,693 | 2
| 59 - Kryty pozemních komunikací, letišť a ploch dlážděné | [5 empty] | 0 | [17 empty] | PK_KKV_KP |  |  | 170,364 | 2
| 6 - Úpravy povrchů, podlahy a osazování výplní | [5 empty] | 0 | [17 empty] | PK_KKV_RP |  |  | 84,4 | 2
| 61 - Úprava povrchů vnitřních | [5 empty] | 0 | [17 empty] | PK_KKV_S |  |  | 282,19 | 2
| 62 - Úprava povrchů vnějších | [5 empty] | 0 | [17 empty] | PK_KKV_VP |  |  | 445,649 | 2
| 63 - Podlahy a podlahové konstrukce | [5 empty] | 0 | [17 empty] | PK_PA |  |  | 684 | 2
| 9 - Ostatní konstrukce a práce, bourání | [5 empty] | 0 | [17 empty] | PK_PA_S |  |  | 325,15 | 2
| 91 - Doplňující konstrukce a práce pozemních komunikací, letišť a ploch | [5 empty] | 0 | [17 empty] | PK_PPA |  |  | 182,258 | 2
| 94 - Lešení a stavební výtahy | [5 empty] | 0 | [17 empty] | PK_PPA_S |  |  | 20,82 | 2
| 95 - Různé dokončovací konstrukce a práce pozemních staveb | [5 empty] | 0 | [17 empty] | PODP_NOS |  |  | 10,8 | 2
| 97 - Prorážení otvorů a ostatní bourací práce | [5 empty] | 0 | [17 empty] | PODP_STR_15 |  |  | 19 | 2
| 997 - Přesun sutě | [5 empty] | 0 | [17 empty] | PODP_STR_25 |  |  | 639 | 2
| 998 - Přesun hmot | [5 empty] | 0 | [17 empty] | PODP_STR_35 |  |  | 621 | 2
| PSV - Práce a dodávky PSV | [5 empty] | 0 | [17 empty] | POT_ANH |  |  | 1332,8 | 2
| 711 - Izolace proti vodě, vlhkosti a plynům | [5 empty] | 0 | [17 empty] | PP_SV | Podlahy - sokl vytahovaný | m | 972,000000000001 | 2
| 712 - Povlakové krytiny | [5 empty] | 0 | [17 empty] | PP_VIN_A |  |  | 153,3 | 2
| 713 - Izolace tepelné | [5 empty] | 0 | [17 empty] | PP_VIN_E |  |  | 18,8 | 2
| 714 - Akustická a protiotřesová opatření | [5 empty] | 0 | [17 empty] | PP_VIN_O |  |  | 924,84 | 2
| 721 - Zdravotechnika - vnitřní kanalizace | [5 empty] | 0 | [17 empty] | PP_VIN_SH |  |  | 90 | 2
| 762 - Konstrukce tesařské | [5 empty] | 0 | [17 empty] | PP_VIN_SP |  |  | 90 | 2
| 763 - Konstrukce suché výstavby | [5 empty] | 0 | [17 empty] | RYH_ODV |  |  | 297,85 | 2
| 764 - Konstrukce klempířské | [5 empty] | 0 | [17 empty] | RYH_TR3 |  |  | 231,97 | 2
| 764V - Konstrukce klempířské - klempířské výrobky | [5 empty] | 0 | [17 empty] | S101A | Skladba konstrukcí S101A | m2 | 474,7 | 3
| 766D - Konstrukce truhlářské - truhlářské výrobky | [5 empty] | 0 | [17 empty] | S101B | Skladba konstrukcí S101B | m2 | 39,9 | 3
| 766P - Konstrukce truhlářské - plastové výrobky | [5 empty] | 0 | [17 empty] | S101C | Skladba konstrukcí S101C | m2 | 18,8 | 3
| 766V - Konstrukce truhlářské - truhlářské výrobky | [5 empty] | 0 | [17 empty] | S102 | Skladba konstrukcí S102 | m2 | 269,6 | 3
| 767H - Konstrukce zámečnické - hliníkové výrobky | [5 empty] | 0 | [17 empty] | S103 | Skladba kontrukcí S103 | m2 | 9,8 | 3
| 767V - Konstrukce zámečnické - zámečnické výrobky | [5 empty] | 0 | [17 empty] | S104 | Skladba konstrukcí S104 | m2 | 12,75 | 3
| 771 - Podlahy z dlaždic | [5 empty] | 0 | [17 empty] | S105 | Skladba kontrukcí S105 | m2 | 33,74 | 3
| 776 - Podlahy povlakové | [5 empty] | 0 | [17 empty] | S107 | Skladba konstrukcí S107 | m2 | 375 | 3
| 777 - Podlahy lité | [5 empty] | 0 | [17 empty] | S201 | Skladba konstrukcí S201 | m2 | 113,4 | 3
| 781 - Dokončovací práce - obklady | [5 empty] | 0 | [17 empty] | S202 | Skladba konstrukcí S202 | m2 | 296,4 | 3
| 783 - Dokončovací práce - nátěry | [5 empty] | 0 | [17 empty] | S203 | Skladba konstrukcí S203 | m2 | 120 | 3
| 784 - Dokončovací práce - malby a tapety | [5 empty] | 0 | [17 empty] | SDK_OBKL |  |  | 36,96 | 2
| 786 - Dokončovací práce - čalounické úpravy | [5 empty] | 0 | [17 empty] | SDK_P_15D_H2 |  |  | 111 | 2
| OST - Ostatní | [5 empty] | 0 | [17 empty] | SDK_P_15DN |  |  | 132,9 | 2
| OSV - Ostatní výrobky | [5 empty] | 0 | [17 empty] | SDK_P_30D |  |  | 119,6 | 2
| VYT - Výtah | [5 empty] | 0 | [17 empty] | SDK_P_30D_H2 |  |  | 6,7 | 2
| POZ - Požární ochrana | [5 empty] | 0 | [17 empty] | SDK_P_30DN |  |  | 77,4 | 2
[25 empty] | SDK_P_30DN_H2 |  |  | 25,2 | 2
[25 empty] | SDK_S |  |  | 20,008 | 2
[25 empty] | VB_PP |  |  | 1390,33 | 2
[25 empty] | VS_FN |  |  | 684 | 2
[25 empty] | VS_G200 |  |  | 684 | 2
[25 empty] | VS_G300 |  |  | 1368 | 2
SOUPIS PRACÍ | [24 empty] | VS_KR |  |  | 54,65 | 2
[25 empty] | VS_RR |  |  | 684 | 2
Stavba: | [24 empty] | VS_SE |  |  | 684 | 2
|  | Novostavba Domova důchodců Borohrádek 31.10. | [22 empty] | VYZ_NOS |  |  | 5454,45 | 2
Objekt: | [24 empty] | VYZ_PAS |  |  | 17389,448 | 2
|  | SO 01 - Domov důchodců | [22 empty] | VYZ_PAT |  |  | 2400 | 2
Soupis: | [24 empty] | VYZ_PIL |  |  | 18510,735 | 2
|  | 1.1 - Architektonické a astavebně-technické řešení | [22 empty] | VYZ_PREKL |  |  | 114,66 | 2
[25 empty] | VYZ_SLP |  |  | 1330,425 | 2
Místo: |  |  | Borohrádek |  |  | Datum: | 11. 10. 2019 | [17 empty] | VYZ_STR |  |  | 6192 | 2
[25 empty] | VYZ_STR_D |  |  | 442,2 | 2
Zadavatel: |  |  | Královéhradecký kraj |  |  | Projektant: | INS spol. s r.o. | [17 empty] | VYZ_VEN |  |  | 5051,693 | 2
Uchazeč: | [24 empty] | VYZ_Z |  |  | 21618,953 | 2
[25 empty] | ZAS |  |  | 1130,332 | 2
PČ | Typ | Kód | Popis | MJ | Množství | J.cena [CZK] | Cena celkem [CZK] | Cenová soustava |  | Poznámka | DPH | J. Nh [h] | Nh celkem [h] | J. hmotnost [t] | Hmotnost celkem [t] | J. suť [t] | Suť Celkem [t]
Náklady soupisu celkem | [6 empty] | 0 | [5 empty] | 0 |  | 6642.5165 |  | 3.626 |  | D | -1 | [15 empty] | 0
| D | HSV | Práce a dodávky HSV |  |  |  | 0 | [5 empty] | 0 |  | 6416.577 |  | 3.626 | 1 | D | 0 |  |  |  | ROZPOCET | [11 empty] | 0
| D | 1 | Zemní práce |  |  |  | 0 | [5 empty] | 0 |  | 2001.474 |  | 0 | 1 | D | 1 |  |  |  | ROZPOCET | [11 empty] | 0
| D | 12 | Zemní práce - odkopávky a prokopávky |  |  |  | 0 | [5 empty] | 0 |  | 0 |  | 0 | 1 | D | 2 |  |  |  | ROZPOCET | [11 empty] | 0
1 | K | 122201102 | Odkopávky a prokopávky nezapažené s přehozením výkopku na vzdálenost do 3 m nebo s naložením na dopravní prostředek v hornině tř. 3 přes 100 do 1 000 m3 | m3 | 985.93 |  | 0 | CS ÚRS 2018 01 |  |  | základní |  | 0 | 0 | 0 | 0 | 0 | 4 | K | 3 |  |  |  | ROZPOCET | [5 empty] | 0 | 0 | 0 | 0 | 0 | 1 | 0 | 4 | 2029154749
| VV |  | Odkopávky a prokopávky | [15 empty] | VV | 3 | 1 | True | 0 | ROZPOCET
| VV |  | - | [15 empty] | VV | 3 | 1 | True | 0 | ROZPOCET
| VV |  | DOMOV DŮCHODCŮ | [15 empty] | VV | 3 | 1 | True | 0 | ROZPOCET
| VV |  | - zemní práce: | [15 empty] | VV | 3 | 1 | True | 0 | ROZPOCET
| VV |  | 177,40*1,30+1,30*2,00*2+9,70*20,00+0,70*16,50+15,60*20,00+10,80*21,00+0,40*14,40 |  | 985.93 | [13 empty] | VV | 3 | 2 | True | 0 | ROZPOCET
| VV |  | Mezisoučet |  | 985.93 | [13 empty] | VV | 3 | 3 | True | 0 | ROZPOCET
| VV | ODK_TR3 | Součet |  | 985.93 | [13 empty] | VV | 3 | 4 | True | 1 | ROZPOCET
2 | K | 122201109 | Odkopávky a prokopávky nezapažené s přehozením výkopku na vzdálenost do 3 m nebo s naložením na dopravní prostředek v hornině tř. 3 Příplatek k cenám za lepivost horniny tř. 3 | m3 | 985.93 |  | 0 | CS ÚRS 2018 01 |  |  | základní |  | 0 | 0 | 0 | 0 | 0 | 4 | K | 3 |  |  |  | ROZPOCET | [5 empty] | 0 | 0 | 0 | 0 | 0 | 1 | 0 | 4 | 1451035593
| VV |  | Příplatek za lepivost | [15 empty] | VV | 3 | 1 | True | 0 | ROZPOCET
| VV |  | - | [15 empty] | VV | 3 | 1 | True | 0 | ROZPOCET
| VV |  | Odkopávky a prokopávky | [15 empty] | VV | 3 | 1 | True | 0 | ROZPOCET
| VV |  | ODK_TR3 |  | 985.93 | [13 empty] | VV | 3 | 2 | True | 0 | ROZPOCET
| VV |  | Mezisoučet |  | 985.93 | [13 empty] | VV | 3 | 3 | True | 0 | ROZPOCET
| VV |  | Součet |  | 985.93 | [13 empty] | VV | 3 | 4 | True | 1 | ROZPOCET
| D | 13 | Zemní práce - hloubené vykopávky |  |  |  | 0 | [5 empty] | 0 |  | 0 |  | 0 | 1 | D | 2 |  |  |  | ROZPOCET | [11 empty] | 0
3 | K | 131201101 | Hloubení nezapažených jam a zářezů s urovnáním dna do předepsaného profilu a spádu v hornině tř. 3 do 100 m3 | m3 | 0.648 |  | 0 | CS ÚRS 2018 01 |  |  | základní |  | 0 | 0 | 0 | 0 | 0 | 4 | K | 3 |  |  |  | ROZPOCET | [5 empty] | 0 | 0 | 0 | 0 | 0 | 1 | 0 | 4 | -1143033758
| VV |  | Hloubení jam - odvětrání | [15 empty] | VV | 3 | 1 | True | 0 | ROZPOCET
| VV |  | - | [15 empty] | VV | 3 | 1 | True | 0 | ROZPOCET
| VV |  | DOMOV DŮCHODCŮ | [15 empty] | VV | 3 | 1 | True | 0 | ROZPOCET
| VV |  | - zemní práce: | [15 empty] | VV | 3 | 1 | True | 0 | ROZPOCET
| VV |  | 0,60*0,60*0,60*3 |  | 0.648 | [13 empty] | VV | 3 | 2 | True | 0 | ROZPOCET
| VV |  | Mezisoučet |  | 0.648 | [13 empty] | VV | 3 | 3 | True | 0 | ROZPOCET
| VV | JAM_ODV | Součet |  | 0.648 | [13 empty] | VV | 3 | 4 | True | 1 | ROZPOCET
4 | K | 131201101 | Hloubení nezapažených jam a zářezů s urovnáním dna do předepsaného profilu a spádu v hornině tř. 3 do 100 m3 | m3 | 14.64 |  | 0 | CS ÚRS 2018 01 |  |  | základní |  | 0 | 0 | 0 | 0 | 0 | 4 | K | 3 |  |  |  | ROZPOCET | [5 empty] | 0 | 0 | 0 | 0 | 0 | 1 | 0 | 4 | -5326910
| VV |  | Hloubení jam | [15 empty] | VV | 3 | 1 | True | 0 | ROZPOCET
| VV |  | - | [15 empty] | VV | 3 | 1 | True | 0 | ROZPOCET
| VV |  | DOMOV DŮCHODCŮ | [15 empty] | VV | 3 | 1 | True | 0 | ROZPOCET
| VV |  | - zemní práce: | [15 empty] | VV | 3 | 1 | True | 0 | ROZPOCET
| VV |  | 3,05*3,20*0,50*3 |  | 14.64 | [13 empty] | VV | 3 | 2 | True | 0 | ROZPOCET
| VV |  | Mezisoučet |  | 14.64 | [13 empty] | VV | 3 | 3 | True | 0 | ROZPOCET
| VV | JAM_TR3 | Součet |  | 14.64 | [13 empty] | VV | 3 | 4 | True | 1 | ROZPOCET
5 | K | 131201109 | Hloubení nezapažených jam a zářezů s urovnáním dna do předepsaného profilu a spádu Příplatek k cenám za lepivost horniny tř. 3 | m3 | 14.64 |  | 0 | CS ÚRS 2018 01 |  |  | základní |  | 0 | 0 | 0 | 0 | 0 | 4 | K | 3 |  |  |  | ROZPOCET | [5 empty] | 0 | 0 | 0 | 0 | 0 | 1 | 0 | 4 | -1640742495
| VV |  | Příplatek za lepivost | [15 empty] | VV | 3 | 1 | True | 0 | ROZPOCET
| VV |  | - | [15 empty] | VV | 3 | 1 | True | 0 | ROZPOCET
| VV |  | Hloubení jam | [15 empty] | VV | 3 | 1 | True | 0 | ROZPOCET
| VV |  | JAM_TR3 |  | 14.64 | [13 empty] | VV | 3 | 2 | True | 0 | ROZPOCET
| VV |  | Mezisoučet |  | 14.64 | [13 empty] | VV | 3 | 3 | True | 0 | ROZPOCET
| VV |  | Součet |  | 14.64 | [13 empty] | VV | 3 | 4 | True | 1 | ROZPOCET
6 | K | 132201202 | Hloubení zapažených i nezapažených rýh šířky přes 600 do 2 000 mm s urovnáním dna do předepsaného profilu a spádu v hornině tř. 3 přes 100 do 1 000 m3 | m3 | 231.97 |  | 0 | CS ÚRS 2018 01 |  |  | základní |  | 0 | 0 | 0 | 0 | 0 | 4 | K | 3 |  |  |  | ROZPOCET | [5 empty] | 0 | 0 | 0 | 0 | 0 | 1 | 0 | 4 | 1971601511
| VV |  | Hloubení rýh | [15 empty] | VV | 3 | 1 | True | 0 | ROZPOCET
| VV |  | - | [15 empty] | VV | 3 | 1 | True | 0 | ROZPOCET
| VV |  | DOMOV DŮCHODCŮ | [15 empty] | VV | 3 | 1 | True | 0 | ROZPOCET
| VV |  | - zemní práce: | [15 empty] | VV | 3 | 1 | True | 0 | ROZPOCET
| VV |  | 1,25*0,60*(21,53+7,85+21,53)+1,30*0,60*(20,78+7,85+20,78)+1,25*0,60*(22,90+9,10+1,70+20,45)+1,25*0,60*13,05 |  | 127.122 | [13 empty] | VV | 3 | 2 | True | 0 | ROZPOCET
| VV |  | 1,25*0,60*13,05+1,30*0,60*(9,10+1,70)+1,25*0,60*20,45+1,30*0,60*19,70+1,30*0,60*20,45+1,30*0,60*(9,10+1,70)+1,25*0,60*13,05 |  | 83.078 | [13 empty] | VV | 3 | 2 | True | 0 | ROZPOCET
| VV |  | 1,10*0,60*(4,85+1,50)+1,10*0,60*4,20+1,10*0,60*(4,85+1,50)+1,10*0,60*4,20+1,10*0,60*(4,85+1,50)+1,10*0,60*4,20+0,51*0,96*0,60*3 |  | 21.77 | [13 empty] | VV | 3 | 2 | True | 0 | ROZPOCET
| VV |  | Mezisoučet |  | 231.97 | [13 empty] | VV | 3 | 3 | True | 0 | ROZPOCET
| VV | RYH_TR3 | Součet |  | 231.97 | [13 empty] | VV | 3 | 4 | True | 1 | ROZPOCET
7 | K | 132201209 | Hloubení zapažených i nezapažených rýh šířky přes 600 do 2 000 mm s urovnáním dna do předepsaného profilu a spádu v hornině tř. 3 Příplatek k cenám za lepivost horniny tř. 3 | m3 | 231.97 |  | 0 | CS ÚRS 2018 01 |  |  | základní |  | 0 | 0 | 0 | 0 | 0 | 4 | K | 3 |  |  |  | ROZPOCET | [5 empty] | 0 | 0 | 0 | 0 | 0 | 1 | 0 | 4 | -1842300493
| VV |  | Příplatek za lepivost | [15 empty] | VV | 3 | 1 | True | 0 | ROZPOCET
| VV |  | - | [15 empty] | VV | 3 | 1 | True | 0 | ROZPOCET
| VV |  | Hloubení rýh | [15 empty] | VV | 3 | 1 | True | 0 | ROZPOCET
| VV |  | RYH_TR3 |  | 231.97 | [13 empty] | VV | 3 | 2 | True | 0 | ROZPOCET
| VV |  | Mezisoučet |  | 231.97 | [13 empty] | VV | 3 | 3 | True | 0 | ROZPOCET
| VV |  | Součet |  | 231.97 | [13 empty] | VV | 3 | 4 | True | 1 | ROZPOCET
8 | K | 132203302 | Hloubení rýh pro drény ve sklonu terénu do 15° v jakémkoliv množství, s úpravou do předepsaného spádu, v suchu, mokru i ve vodě sběrné i svodné DN do 200 hloubky do 1,10 m v hornině tř. 3 | m | 297.85 |  | 0 | CS ÚRS 2018 01 |  |  | základní |  | 0 | 0 | 0 | 0 | 0 | 4 | K | 3 |  |  |  | ROZPOCET | [5 empty] | 0 | 0 | 0 | 0 | 0 | 1 | 0 | 4 | -725868279
| VV |  | Hloubení rýh - odvětrání | [15 empty] | VV | 3 | 1 | True | 0 | ROZPOCET
| VV |  | - | [15 empty] | VV | 3 | 1 | True | 0 | ROZPOCET
| VV |  | DOMOV DŮCHODCŮ | [15 empty] | VV | 3 | 1 | True | 0 | ROZPOCET
| VV |  | - zemní práce: | [15 empty] | VV | 3 | 1 | True | 0 | ROZPOCET
| VV |  | 297,85 |  | 297.85 | [13 empty] | VV | 3 | 2 | True | 0 | ROZPOCET
| VV |  | Mezisoučet |  | 297.85 | [13 empty] | VV | 3 | 3 | True | 0 | ROZPOCET
| VV | RYH_ODV | Součet |  | 297.85 | [13 empty] | VV | 3 | 4 | True | 1 | ROZPOCET
| D | 16 | Zemní práce - přemístění výkopku |  |  |  | 0 | [5 empty] | 0 |  | 0 |  | 0 | 1 | D | 2 |  |  |  | ROZPOCET | [11 empty] | 0
9 | K | 161101101 | Svislé přemístění výkopku bez naložení do dopravní nádoby avšak s vyprázdněním dopravní nádoby na hromadu nebo do dopravního prostředku z horniny tř. 1 až 4, při hloubce výkopu přes 1 do 2,5 m | m3 | 1259.995 |  | 0 | CS ÚRS 2018 01 |  |  | základní |  | 0 | 0 | 0 | 0 | 0 | 4 | K | 3 |  |  |  | ROZPOCET | [5 empty] | 0 | 0 | 0 | 0 | 0 | 1 | 0 | 4 | -359581903
| VV |  | Svislé přemístění | [15 empty] | VV | 3 | 1 | True | 0 | ROZPOCET
| VV |  | - | [15 empty] | VV | 3 | 1 | True | 0 | ROZPOCET
| VV |  | Odkopávky a prokopávky | [15 empty] | VV | 3 | 1 | True | 0 | ROZPOCET
| VV |  | ODK_TR3 |  | 985.93 | [13 empty] | VV | 3 | 2 | True | 0 | ROZPOCET
| VV |  | Mezisoučet |  | 985.93 | [13 empty] | VV | 3 | 3 | True | 0 | ROZPOCET
| VV |  | - | [15 empty] | VV | 3 | 1 | True | 0 | ROZPOCET
| VV |  | Hloubení jam | [15 empty] | VV | 3 | 1 | True | 0 | ROZPOCET
| VV |  | JAM_TR3 |  | 14.64 | [13 empty] | VV | 3 | 2 | True | 0 | ROZPOCET
| VV |  | Mezisoučet |  | 14.64 | [13 empty] | VV | 3 | 3 | True | 0 | ROZPOCET
| VV |  | - | [15 empty] | VV | 3 | 1 | True | 0 | ROZPOCET
| VV |  | Hloubení jam - odvětrání | [15 empty] | VV | 3 | 1 | True | 0 | ROZPOCET
| VV |  | JAM_ODV |  | 0.648 | [13 empty] | VV | 3 | 2 | True | 0 | ROZPOCET
| VV |  | Mezisoučet |  | 0.648 | [13 empty] | VV | 3 | 3 | True | 0 | ROZPOCET
| VV |  | - | [15 empty] | VV | 3 | 1 | True | 0 | ROZPOCET
| VV |  | Hloubení rýh | [15 empty] | VV | 3 | 1 | True | 0 | ROZPOCET
| VV |  | RYH_TR3 |  | 231.97 | [13 empty] | VV | 3 | 2 | True | 0 | ROZPOCET
| VV |  | Mezisoučet |  | 231.97 | [13 empty] | VV | 3 | 3 | True | 0 | ROZPOCET
| VV |  | - | [15 empty] | VV | 3 | 1 | True | 0 | ROZPOCET
| VV |  | Hloubení rýh - odvětrání | [15 empty] | VV | 3 | 1 | True | 0 | ROZPOCET
| VV |  | RYH_ODV*0,30*0,30 |  | 26.807 | [13 empty] | VV | 3 | 2 | True | 0 | ROZPOCET
| VV |  | Mezisoučet |  | 26.807 | [13 empty] | VV | 3 | 3 | True | 0 | ROZPOCET
| VV |  | Součet |  | 1259.995 | [13 empty] | VV | 3 | 4 | True | 1 | ROZPOCET
10 | K | 162201102 | Vodorovné přemístění výkopku nebo sypaniny po suchu na obvyklém dopravním prostředku, bez naložení výkopku, avšak se složením bez rozhrnutí z horniny tř. 1 až 4 na vzdálenost přes 20 do 50 m | m3 | 1506.805 |  | 0 | CS ÚRS 2018 01 |  |  | základní |  | 0 | 0 | 0 | 0 | 0 | 4 | K | 3 |  |  |  | ROZPOCET | [5 empty] | 0 | 0 | 0 | 0 | 0 | 1 | 0 | 4 | 2066157405
| VV |  | Vodorovné přemístění na staveništní deponii a zpět | [15 empty] | VV | 3 | 1 | True | 0 | ROZPOCET
| VV |  | - | [15 empty] | VV | 3 | 1 | True | 0 | ROZPOCET
| VV |  | Odkopávky a prokopávky | [15 empty] | VV | 3 | 1 | True | 0 | ROZPOCET
| VV |  | ODK_TR3 |  | 985.93 | [13 empty] | VV | 3 | 2 | True | 0 | ROZPOCET
| VV |  | Mezisoučet |  | 985.93 | [13 empty] | VV | 3 | 3 | True | 0 | ROZPOCET
| VV |  | - | [15 empty] | VV | 3 | 1 | True | 0 | ROZPOCET
| VV |  | Hloubení jam | [15 empty] | VV | 3 | 1 | True | 0 | ROZPOCET
| VV |  | JAM_TR3 |  | 14.64 | [13 empty] | VV | 3 | 2 | True | 0 | ROZPOCET
| VV |  | Mezisoučet |  | 14.64 | [13 empty] | VV | 3 | 3 | True | 0 | ROZPOCET
| VV |  | - | [15 empty] | VV | 3 | 1 | True | 0 | ROZPOCET
| VV |  | Hloubení jam - odvětrání | [15 empty] | VV | 3 | 1 | True | 0 | ROZPOCET
| VV |  | JAM_ODV |  | 0.648 | [13 empty] | VV | 3 | 2 | True | 0 | ROZPOCET
| VV |  | Mezisoučet |  | 0.648 | [13 empty] | VV | 3 | 3 | True | 0 | ROZPOCET
| VV |  | - | [15 empty] | VV | 3 | 1 | True | 0 | ROZPOCET
| VV |  | Hloubení rýh | [15 empty] | VV | 3 | 1 | True | 0 | ROZPOCET
| VV |  | RYH_TR3 |  | 231.97 | [13 empty] | VV | 3 | 2 | True | 0 | ROZPOCET
| VV |  | Mezisoučet |  | 231.97 | [13 empty] | VV | 3 | 3 | True | 0 | ROZPOCET
| VV |  | - | [15 empty] | VV | 3 | 1 | True | 0 | ROZPOCET
| VV |  | Hloubení rýh - odvětrání | [15 empty] | VV | 3 | 1 | True | 0 | ROZPOCET
| VV |  | RYH_ODV*0,30*0,30 |  | 26.807 | [13 empty] | VV | 3 | 2 | True | 0 | ROZPOCET
| VV |  | Mezisoučet |  | 26.807 | [13 empty] | VV | 3 | 3 | True | 0 | ROZPOCET
| VV |  | - | [15 empty] | VV | 3 | 1 | True | 0 | ROZPOCET
| VV |  | Vrty zapažené | [15 empty] | VV | 3 | 1 | True | 0 | ROZPOCET
| VV |  | PI*0,31*0,31*PIL_620 |  | 202.278 | [13 empty] | VV | 3 | 2 | True | 0 | ROZPOCET
| VV |  | Mezisoučet |  | 202.278 | [13 empty] | VV | 3 | 3 | True | 0 | ROZPOCET
| VV |  | - | [15 empty] | VV | 3 | 1 | True | 0 | ROZPOCET
| VV |  | Vrty zapažené | [15 empty] | VV | 3 | 1 | True | 0 | ROZPOCET
| VV |  | PI*0,45*0,45*PIL_900 |  | 44.532 | [13 empty] | VV | 3 | 2 | True | 0 | ROZPOCET
| VV |  | Mezisoučet |  | 44.532 | [13 empty] | VV | 3 | 3 | True | 0 | ROZPOCET
| VV |  | Součet |  | 1506.805 | [13 empty] | VV | 3 | 4 | True | 1 | ROZPOCET
11 | K | 162201102 | Vodorovné přemístění výkopku nebo sypaniny po suchu na obvyklém dopravním prostředku, bez naložení výkopku, avšak se složením bez rozhrnutí z horniny tř. 1 až 4 na vzdálenost přes 20 do 50 m | m3 | 3545.932 |  | 0 | CS ÚRS 2018 01 |  |  | základní |  | 0 | 0 | 0 | 0 | 0 | 4 | K | 3 |  |  |  | ROZPOCET | [5 empty] | 0 | 0 | 0 | 0 | 0 | 1 | 0 | 4 | 1685906946
| VV |  | Vodorovné přemístění na staveništní deponii a zpět | [15 empty] | VV | 3 | 1 | True | 0 | ROZPOCET
| VV |  | - | [15 empty] | VV | 3 | 1 | True | 0 | ROZPOCET
| VV |  | Uložení do násypů | [15 empty] | VV | 3 | 1 | True | 0 | ROZPOCET
| VV |  | NAS |  | 2415.6 | [13 empty] | VV | 3 | 2 | True | 0 | ROZPOCET
| VV |  | Mezisoučet |  | 2415.6 | [13 empty] | VV | 3 | 3 | True | 0 | ROZPOCET
| VV |  | - | [15 empty] | VV | 3 | 1 | True | 0 | ROZPOCET
| VV |  | Zásyp jam, šachet, rýh | [15 empty] | VV | 3 | 1 | True | 0 | ROZPOCET
| VV |  | ZAS |  | 1130.332 | [13 empty] | VV | 3 | 2 | True | 0 | ROZPOCET
| VV |  | Mezisoučet |  | 1130.332 | [13 empty] | VV | 3 | 3 | True | 0 | ROZPOCET
| VV | DEP | Součet |  | 3545.932 | [13 empty] | VV | 3 | 4 | True | 1 | ROZPOCET
12 | K | 167101102 | Nakládání, skládání a překládání neulehlého výkopku nebo sypaniny nakládání, množství přes 100 m3, z hornin tř. 1 až 4 | m3 | 1506.805 |  | 0 | CS ÚRS 2018 01 |  |  | základní |  | 0 | 0 | 0 | 0 | 0 | 4 | K | 3 |  |  |  | ROZPOCET | [5 empty] | 0 | 0 | 0 | 0 | 0 | 1 | 0 | 4 | -1941515582
| VV |  | Nakládání výkopku | [15 empty] | VV | 3 | 1 | True | 0 | ROZPOCET
| VV |  | - | [15 empty] | VV | 3 | 1 | True | 0 | ROZPOCET
| VV |  | Odkopávky a prokopávky | [15 empty] | VV | 3 | 1 | True | 0 | ROZPOCET
| VV |  | ODK_TR3 |  | 985.93 | [13 empty] | VV | 3 | 2 | True | 0 | ROZPOCET
| VV |  | Mezisoučet |  | 985.93 | [13 empty] | VV | 3 | 3 | True | 0 | ROZPOCET
| VV |  | - | [15 empty] | VV | 3 | 1 | True | 0 | ROZPOCET
| VV |  | Hloubení jam | [15 empty] | VV | 3 | 1 | True | 0 | ROZPOCET
| VV |  | JAM_TR3 |  | 14.64 | [13 empty] | VV | 3 | 2 | True | 0 | ROZPOCET
| VV |  | Mezisoučet |  | 14.64 | [13 empty] | VV | 3 | 3 | True | 0 | ROZPOCET
| VV |  | - | [15 empty] | VV | 3 | 1 | True | 0 | ROZPOCET
| VV |  | Hloubení jam - odvětrání | [15 empty] | VV | 3 | 1 | True | 0 | ROZPOCET
| VV |  | JAM_ODV |  | 0.648 | [13 empty] | VV | 3 | 2 | True | 0 | ROZPOCET
| VV |  | Mezisoučet |  | 0.648 | [13 empty] | VV | 3 | 3 | True | 0 | ROZPOCET
| VV |  | - | [15 empty] | VV | 3 | 1 | True | 0 | ROZPOCET
| VV |  | Hloubení rýh | [15 empty] | VV | 3 | 1 | True | 0 | ROZPOCET
| VV |  | RYH_TR3 |  | 231.97 | [13 empty] | VV | 3 | 2 | True | 0 | ROZPOCET
| VV |  | Mezisoučet |  | 231.97 | [13 empty] | VV | 3 | 3 | True | 0 | ROZPOCET
| VV |  | - | [15 empty] | VV | 3 | 1 | True | 0 | ROZPOCET
| VV |  | Hloubení rýh - odvětrání | [15 empty] | VV | 3 | 1 | True | 0 | ROZPOCET
| VV |  | RYH_ODV*0,30*0,30 |  | 26.807 | [13 empty] | VV | 3 | 2 | True | 0 | ROZPOCET
| VV |  | Mezisoučet |  | 26.807 | [13 empty] | VV | 3 | 3 | True | 0 | ROZPOCET
| VV |  | - | [15 empty] | VV | 3 | 1 | True | 0 | ROZPOCET
| VV |  | Vrty zapažené | [15 empty] | VV | 3 | 1 | True | 0 | ROZPOCET
| VV |  | PI*0,31*0,31*PIL_620 |  | 202.278 | [13 empty] | VV | 3 | 2 | True | 0 | ROZPOCET
| VV |  | Mezisoučet |  | 202.278 | [13 empty] | VV | 3 | 3 | True | 0 | ROZPOCET
| VV |  | - | [15 empty] | VV | 3 | 1 | True | 0 | ROZPOCET
| VV |  | Vrty zapažené | [15 empty] | VV | 3 | 1 | True | 0 | ROZPOCET
| VV |  | PI*0,45*0,45*PIL_900 |  | 44.532 | [13 empty] | VV | 3 | 2 | True | 0 | ROZPOCET
| VV |  | Mezisoučet |  | 44.532 | [13 empty] | VV | 3 | 3 | True | 0 | ROZPOCET
| VV |  | Součet |  | 1506.805 | [13 empty] | VV | 3 | 4 | True | 1 | ROZPOCET
13 | K | 167101102 | Nakládání, skládání a překládání neulehlého výkopku nebo sypaniny nakládání, množství přes 100 m3, z hornin tř. 1 až 4 | m3 | 3545.932 |  | 0 | CS ÚRS 2018 01 |  |  | základní |  | 0 | 0 | 0 | 0 | 0 | 4 | K | 3 |  |  |  | ROZPOCET | [5 empty] | 0 | 0 | 0 | 0 | 0 | 1 | 0 | 4 | -375996574
| VV |  | Nakládání výkopku | [15 empty] | VV | 3 | 1 | True | 0 | ROZPOCET
| VV |  | - | [15 empty] | VV | 3 | 1 | True | 0 | ROZPOCET
| VV |  | Uložení do násypů | [15 empty] | VV | 3 | 1 | True | 0 | ROZPOCET
| VV |  | NAS |  | 2415.6 | [13 empty] | VV | 3 | 2 | True | 0 | ROZPOCET
| VV |  | Mezisoučet |  | 2415.6 | [13 empty] | VV | 3 | 3 | True | 0 | ROZPOCET
| VV |  | - | [15 empty] | VV | 3 | 1 | True | 0 | ROZPOCET
| VV |  | Zásyp jam, šachet, rýh | [15 empty] | VV | 3 | 1 | True | 0 | ROZPOCET
| VV |  | ZAS |  | 1130.332 | [13 empty] | VV | 3 | 2 | True | 0 | ROZPOCET
| VV |  | Mezisoučet |  | 1130.332 | [13 empty] | VV | 3 | 3 | True | 0 | ROZPOCET
| VV |  | Součet |  | 3545.932 | [13 empty] | VV | 3 | 4 | True | 1 | ROZPOCET
| D | 17 | Zemní práce - konstrukce ze zemin |  |  |  | 0 | [5 empty] | 0 |  | 2001.474 |  | 0 | 1 | D | 2 |  |  |  | ROZPOCET | [11 empty] | 0
14 | K | 171101101 | Uložení sypaniny do násypů s rozprostřením sypaniny ve vrstvách a s hrubým urovnáním zhutněných s uzavřením povrchu násypu z hornin soudržných s předepsanou mírou zhutnění v procentech výsledků zkoušek Proctor-Standard (dále jen PS) na 95 % PS | m3 | 2415.6 |  | 0 | CS ÚRS 2018 01 |  |  | základní |  | 0 | 0 | 0 | 0 | 0 | 4 | K | 3 |  |  |  | ROZPOCET | [5 empty] | 0 | 0 | 0 | 0 | 0 | 1 | 0 | 4 | 1451332585
| VV |  | Uložení do násypů | [15 empty] | VV | 3 | 1 | True | 0 | ROZPOCET
| VV |  | - | [15 empty] | VV | 3 | 1 | True | 0 | ROZPOCET
| VV |  | DOMOV DŮCHODCŮ | [15 empty] | VV | 3 | 1 | True | 0 | ROZPOCET
| VV |  | - zemní práce: | [15 empty] | VV | 3 | 1 | True | 0 | ROZPOCET
| VV |  | 7,40*20,00+2,70*31,30+15,60*80,00+11,50*30,50+19,20*21,40+5,90*29,40 |  | 2415.6 | [13 empty] | VV | 3 | 2 | True | 0 | ROZPOCET
| VV |  | Mezisoučet |  | 2415.6 | [13 empty] | VV | 3 | 3 | True | 0 | ROZPOCET
| VV | NAS | Součet |  | 2415.6 | [13 empty] | VV | 3 | 4 | True | 1 | ROZPOCET
15 | M | 10364100M | zemina pro terénní úpravy - tříděná | m3 | 2001.474 |  | 0 |  |  |  | základní |  | 0 | 1 | 2001.474 | 0 | 0 | 8 | M | 3 |  |  |  | ROZPOCET | [5 empty] | 0 | 0 | 0 | 0 | 0 | 1 | 0 | 4 | 1319827960
| VV |  | zemina | [15 empty] | VV | 3 | 1 | True | 0 | ROZPOCET
| VV |  | (ztratné: 10 %) | [15 empty] | VV | 3 | 1 | True | 0 | ROZPOCET
| VV |  | - | [15 empty] | VV | 3 | 1 | True | 0 | ROZPOCET
| VV |  | Uložení do násypů | [15 empty] | VV | 3 | 1 | True | 0 | ROZPOCET
| VV |  | 2415,60-(1506,81-1130,332)*1,10 |  | 2001.474 | [13 empty] | VV | 3 | 2 | True | 0 | ROZPOCET
| VV |  | Mezisoučet |  | 2001.474 | [13 empty] | VV | 3 | 3 | True | 0 | ROZPOCET
| VV |  | Součet |  | 2001.474 | [13 empty] | VV | 3 | 4 | True | 1 | ROZPOCET
16 | K | 171201201 | Uložení sypaniny na skládky | m3 | 1506.805 |  | 0 | CS ÚRS 2018 01 |  |  | základní |  | 0 | 0 | 0 | 0 | 0 | 4 | K | 3 |  |  |  | ROZPOCET | [5 empty] | 0 | 0 | 0 | 0 | 0 | 1 | 0 | 4 | 1056938796
| VV |  | Uložení na skládky | [15 empty] | VV | 3 | 1 | True | 0 | ROZPOCET
| VV |  | - | [15 empty] | VV | 3 | 1 | True | 0 | ROZPOCET
| VV |  | Odkopávky a prokopávky | [15 empty] | VV | 3 | 1 | True | 0 | ROZPOCET
| VV |  | ODK_TR3 |  | 985.93 | [13 empty] | VV | 3 | 2 | True | 0 | ROZPOCET
| VV |  | Mezisoučet |  | 985.93 | [13 empty] | VV | 3 | 3 | True | 0 | ROZPOCET
| VV |  | - | [15 empty] | VV | 3 | 1 | True | 0 | ROZPOCET
| VV |  | Hloubení jam | [15 empty] | VV | 3 | 1 | True | 0 | ROZPOCET
| VV |  | JAM_TR3 |  | 14.64 | [13 empty] | VV | 3 | 2 | True | 0 | ROZPOCET
| VV |  | Mezisoučet |  | 14.64 | [13 empty] | VV | 3 | 3 | True | 0 | ROZPOCET
| VV |  | - | [15 empty] | VV | 3 | 1 | True | 0 | ROZPOCET
| VV |  | Hloubení jam - odvětrání | [15 empty] | VV | 3 | 1 | True | 0 | ROZPOCET
| VV |  | JAM_ODV |  | 0.648 | [13 empty] | VV | 3 | 2 | True | 0 | ROZPOCET
| VV |  | Mezisoučet |  | 0.648 | [13 empty] | VV | 3 | 3 | True | 0 | ROZPOCET
| VV |  | - | [15 empty] | VV | 3 | 1 | True | 0 | ROZPOCET
| VV |  | Hloubení rýh | [15 empty] | VV | 3 | 1 | True | 0 | ROZPOCET
| VV |  | RYH_TR3 |  | 231.97 | [13 empty] | VV | 3 | 2 | True | 0 | ROZPOCET
| VV |  | Mezisoučet |  | 231.97 | [13 empty] | VV | 3 | 3 | True | 0 | ROZPOCET
| VV |  | - | [15 empty] | VV | 3 | 1 | True | 0 | ROZPOCET
| VV |  | Hloubení rýh - odvětrání | [15 empty] | VV | 3 | 1 | True | 0 | ROZPOCET
| VV |  | RYH_ODV*0,30*0,30 |  | 26.807 | [13 empty] | VV | 3 | 2 | True | 0 | ROZPOCET
| VV |  | Mezisoučet |  | 26.807 | [13 empty] | VV | 3 | 3 | True | 0 | ROZPOCET
| VV |  | - | [15 empty] | VV | 3 | 1 | True | 0 | ROZPOCET
| VV |  | Vrty zapažené | [15 empty] | VV | 3 | 1 | True | 0 | ROZPOCET
| VV |  | PI*0,31*0,31*PIL_620 |  | 202.278 | [13 empty] | VV | 3 | 2 | True | 0 | ROZPOCET
| VV |  | Mezisoučet |  | 202.278 | [13 empty] | VV | 3 | 3 | True | 0 | ROZPOCET
| VV |  | - | [15 empty] | VV | 3 | 1 | True | 0 | ROZPOCET
| VV |  | Vrty zapažené | [15 empty] | VV | 3 | 1 | True | 0 | ROZPOCET
| VV |  | PI*0,45*0,45*PIL_900 |  | 44.532 | [13 empty] | VV | 3 | 2 | True | 0 | ROZPOCET
| VV |  | Mezisoučet |  | 44.532 | [13 empty] | VV | 3 | 3 | True | 0 | ROZPOCET
| VV |  | Součet |  | 1506.805 | [13 empty] | VV | 3 | 4 | True | 1 | ROZPOCET
17 | K | 174101101 | Zásyp sypaninou z jakékoliv horniny s uložením výkopku ve vrstvách se zhutněním jam, šachet, rýh nebo kolem objektů v těchto vykopávkách | m3 | 1130.332 |  | 0 | CS ÚRS 2018 01 |  |  | základní |  | 0 | 0 | 0 | 0 | 0 | 4 | K | 3 |  |  |  | ROZPOCET | [5 empty] | 0 | 0 | 0 | 0 | 0 | 1 | 0 | 4 | -1825665549
| VV |  | Zásyp jam, šachet, rýh | [15 empty] | VV | 3 | 1 | True | 0 | ROZPOCET
| VV |  | - | [15 empty] | VV | 3 | 1 | True | 0 | ROZPOCET
| VV |  | DOMOV DŮCHODCŮ | [15 empty] | VV | 3 | 1 | True | 0 | ROZPOCET
| VV |  | - zemní práce: | [15 empty] | VV | 3 | 1 | True | 0 | ROZPOCET
| VV |  | 161,40*1,30+1,30*2,00*2+16,60*20,00+0,70*16,50+13,80*20,00+9,20*21,40+0,40*14,40 |  | 1037.21 | [13 empty] | VV | 3 | 2 | True | 0 | ROZPOCET
| VV |  | 0,50*0,60*(21,53+7,85+21,53)+0,50*0,60*(20,78+7,85+20,78)+0,50*0,60*(22,90+9,10+1,70+20,45)+0,50*0,60*13,05 |  | 50.256 | [13 empty] | VV | 3 | 2 | True | 0 | ROZPOCET
| VV |  | 0,50*0,60*13,05+0,50*0,60*(9,10+1,70)+0,50*0,60*20,45+0,50*0,60*19,70+0,50*0,60*20,45+0,50*0,60*(9,10+1,70)+0,50*0,60*13,05 |  | 32.49 | [13 empty] | VV | 3 | 2 | True | 0 | ROZPOCET
| VV |  | 0,50*0,60*(4,85+1,50)+0,50*0,60*4,20+0,50*0,60*(4,85+1,50)+0,50*0,60*4,20+0,50*0,60*(4,85+1,50)+0,50*0,60*4,20+0,51*0,96*0,60*3 |  | 10.376 | [13 empty] | VV | 3 | 2 | True | 0 | ROZPOCET
| VV |  | Mezisoučet |  | 1130.332 | [13 empty] | VV | 3 | 3 | True | 0 | ROZPOCET
| VV | ZAS | Součet |  | 1130.332 | [13 empty] | VV | 3 | 4 | True | 1 | ROZPOCET
| D | 18 | Zemní práce - povrchové úpravy terénu |  |  |  | 0 | [5 empty] | 0 |  | 0 |  | 0 | 1 | D | 2 |  |  |  | ROZPOCET | [11 empty] | 0
18 | K | 181951102 | Úprava pláně vyrovnáním výškových rozdílů v hornině tř. 1 až 4 se zhutněním | m2 | 4125 |  | 0 | CS ÚRS 2018 01 |  |  | základní |  | 0 | 0 | 0 | 0 | 0 | 4 | K | 3 |  |  |  | ROZPOCET | [5 empty] | 0 | 0 | 0 | 0 | 0 | 1 | 0 | 4 | -143254993
| VV |  | Úprava pláně | [15 empty] | VV | 3 | 1 | True | 0 | ROZPOCET
| VV |  | - | [15 empty] | VV | 3 | 1 | True | 0 | ROZPOCET
| VV |  | DOMOV DŮCHODCŮ | [15 empty] | VV | 3 | 1 | True | 0 | ROZPOCET
| VV |  | - zemní práce: | [15 empty] | VV | 3 | 1 | True | 0 | ROZPOCET
| VV |  | 55,00*75,00 |  | 4125 | [13 empty] | VV | 3 | 2 | True | 0 | ROZPOCET
| VV |  | Mezisoučet |  | 4125 | [13 empty] | VV | 3 | 3 | True | 0 | ROZPOCET
| VV |  | Součet |  | 4125 | [13 empty] | VV | 3 | 4 | True | 1 | ROZPOCET
| D | 2 | Zakládání |  |  |  | 0 | [5 empty] | 0 |  | 2421.3365 |  | 0 | 1 | D | 1 |  |  |  | ROZPOCET | [11 empty] | 0
| D | 21 | Zakládání - úprava podloží a základové spáry, zlepšování vlastností hornin |  |  |  | 0 | [5 empty] | 0 |  | 646.3639 |  | 0 | 1 | D | 2 |  |  |  | ROZPOCET | [11 empty] | 0
19 | K | 212752212 | Trativody z drenážních trubek se zřízením štěrkopískového lože pod trubky a s jejich obsypem v průměrném celkovém množství do 0,15 m3/m v otevřeném výkopu z trubek plastových flexibilních D přes 65 do 100 mm | m | 297.85 |  | 0 | CS ÚRS 2018 01 |  |  | základní |  | 0 | 0.22657 | 67.4839 | 0 | 0 | 4 | K | 3 |  |  |  | ROZPOCET | [5 empty] | 0 | 0 | 0 | 0 | 0 | 1 | 0 | 4 | 637673771
| VV |  | Trativody | [15 empty] | VV | 3 | 1 | True | 0 | ROZPOCET
| VV |  | - | [15 empty] | VV | 3 | 1 | True | 0 | ROZPOCET
| VV |  | DOMOV DŮCHODCŮ | [15 empty] | VV | 3 | 1 | True | 0 | ROZPOCET
| VV |  | - zemní práce: | [15 empty] | VV | 3 | 1 | True | 0 | ROZPOCET
| VV |  | 297,85 |  | 297.85 | [13 empty] | VV | 3 | 2 | True | 0 | ROZPOCET
| VV |  | Mezisoučet |  | 297.85 | [13 empty] | VV | 3 | 3 | True | 0 | ROZPOCET
| VV |  | Součet |  | 297.85 | [13 empty] | VV | 3 | 4 | True | 1 | ROZPOCET
20 | K | 213311113 | Polštáře zhutněné pod základy z kameniva hrubého drceného, frakce 16 - 63 mm | m3 | 268 |  | 0 | CS ÚRS 2018 01 |  |  | základní |  | 0 | 2.16 | 578.88 | 0 | 0 | 4 | K | 3 |  |  |  | ROZPOCET | [5 empty] | 0 | 0 | 0 | 0 | 0 | 1 | 0 | 4 | -1650590265
| VV |  | Polštáře pod základové konstrukce | [15 empty] | VV | 3 | 1 | True | 0 | ROZPOCET
| VV |  | - | [15 empty] | VV | 3 | 1 | True | 0 | ROZPOCET
| VV |  | DOMOV DŮCHODCŮ | [15 empty] | VV | 3 | 1 | True | 0 | ROZPOCET
| VV |  | - základové konstrukce: | [15 empty] | VV | 3 | 1 | True | 0 | ROZPOCET
| VV |  | 1340,00*0,20 |  | 268 | [13 empty] | VV | 3 | 2 | True | 0 | ROZPOCET
| VV |  | Mezisoučet |  | 268 | [13 empty] | VV | 3 | 3 | True | 0 | ROZPOCET
| VV |  | Součet |  | 268 | [13 empty] | VV | 3 | 4 | True | 1 | ROZPOCET
| D | 23 | Zakládání - piloty |  |  |  | 0 | [5 empty] | 0 |  | 680.1414 |  | 0 | 1 | D | 2 |  |  |  | ROZPOCET | [11 empty] | 0
21 | K | 226212212 | Velkoprofilové vrty náběrovým vrtáním svislé zapažené ocelovými pažnicemi průměru přes 550 do 650 mm, v hl od 0 do 10 m v hornině tř. II | m | 670 |  | 0 | CS ÚRS 2018 01 |  |  | základní |  | 0 | 0.00011 | 0.0737 | 0 | 0 | 4 | K | 3 |  |  |  | ROZPOCET | [5 empty] | 0 | 0 | 0 | 0 | 0 | 1 | 0 | 4 | 621549501
| VV |  | Vrty zapažené | [15 empty] | VV | 3 | 1 | True | 0 | ROZPOCET
| VV |  | - | [15 empty] | VV | 3 | 1 | True | 0 | ROZPOCET
| VV |  | DOMOV DŮCHODCŮ | [15 empty] | VV | 3 | 1 | True | 0 | ROZPOCET
| VV |  | - základové konstrukce - piloty pr. 620 mm: | [15 empty] | VV | 3 | 1 | True | 0 | ROZPOCET
| VV |  | 10,00*(13+13+9+6+4+4+4+4+2+4+4) |  | 670 | [13 empty] | VV | 3 | 2 | True | 0 | ROZPOCET
| VV |  | Mezisoučet |  | 670 | [13 empty] | VV | 3 | 3 | True | 0 | ROZPOCET
| VV |  | Součet |  | 670 | [13 empty] | VV | 3 | 4 | True | 1 | ROZPOCET
22 | K | 226213212 | Velkoprofilové vrty náběrovým vrtáním svislé zapažené ocelovými pažnicemi průměru přes 850 do 1050 mm, v hl od 0 do 10 m v hornině tř. II | m | 70 |  | 0 | CS ÚRS 2018 01 |  |  | základní |  | 0 | 0.00014 | 0.0098 | 0 | 0 | 4 | K | 3 |  |  |  | ROZPOCET | [5 empty] | 0 | 0 | 0 | 0 | 0 | 1 | 0 | 4 | 745089783
| VV |  | Vrty zapažené | [15 empty] | VV | 3 | 1 | True | 0 | ROZPOCET
| VV |  | - | [15 empty] | VV | 3 | 1 | True | 0 | ROZPOCET
| VV |  | DOMOV DŮCHODCŮ | [15 empty] | VV | 3 | 1 | True | 0 | ROZPOCET
| VV |  | - základové konstrukce - piloty pr. 900 mm: | [15 empty] | VV | 3 | 1 | True | 0 | ROZPOCET
| VV |  | 10,00*(3+4) |  | 70 | [13 empty] | VV | 3 | 2 | True | 0 | ROZPOCET
| VV |  | Mezisoučet |  | 70 | [13 empty] | VV | 3 | 3 | True | 0 | ROZPOCET
| VV |  | Součet |  | 70 | [13 empty] | VV | 3 | 4 | True | 1 | ROZPOCET
23 | K | 231212112 | Zřízení výplně pilot zapažených s vytažením pažnic z vrtu svislých z betonu železového, v hl od 0 do 10 m, při průměru piloty přes 450 do 650 mm | m | 670 |  | 0 | CS ÚRS 2018 01 |  |  | základní |  | 0 | 0 | 0 | 0 | 0 | 4 | K | 3 |  |  |  | ROZPOCET | [5 empty] | 0 | 0 | 0 | 0 | 0 | 1 | 0 | 4 | -824865651
| VV |  | Zřízení pilot | [15 empty] | VV | 3 | 1 | True | 0 | ROZPOCET
| VV |  | - | [15 empty] | VV | 3 | 1 | True | 0 | ROZPOCET
| VV |  | DOMOV DŮCHODCŮ | [15 empty] | VV | 3 | 1 | True | 0 | ROZPOCET
| VV |  | - základové konstrukce - piloty pr. 620 mm: | [15 empty] | VV | 3 | 1 | True | 0 | ROZPOCET
| VV |  | 10,00*(13+13+9+6+4+4+4+4+2+4+4) |  | 670 | [13 empty] | VV | 3 | 2 | True | 0 | ROZPOCET
| VV |  | Mezisoučet |  | 670 | [13 empty] | VV | 3 | 3 | True | 0 | ROZPOCET
| VV | PIL_620 | Součet |  | 670 | [13 empty] | VV | 3 | 4 | True | 1 | ROZPOCET
24 | M | 58932931M | beton C 25/30, XC2, XA1 | m3 | 222.505 |  | 0 |  |  |  | základní |  | 0 | 2.429 | 540.4646 | 0 | 0 | 8 | M | 3 |  |  |  | ROZPOCET | [5 empty] | 0 | 0 | 0 | 0 | 0 | 1 | 0 | 4 | 1685924642
| VV |  | beton | [15 empty] | VV | 3 | 1 | True | 0 | ROZPOCET
| VV |  | (ztratné: 10%) | [15 empty] | VV | 3 | 1 | True | 0 | ROZPOCET
| VV |  | - | [15 empty] | VV | 3 | 1 | True | 0 | ROZPOCET
| VV |  | Zřízení pilot | [15 empty] | VV | 3 | 1 | True | 0 | ROZPOCET
| VV |  | (PI*0,31*0,31*PIL_620)*1,10 |  | 222.505 | [13 empty] | VV | 3 | 2 | True | 0 | ROZPOCET
| VV |  | Mezisoučet |  | 222.505 | [13 empty] | VV | 3 | 3 | True | 0 | ROZPOCET
| VV |  | Součet |  | 222.505 | [13 empty] | VV | 3 | 4 | True | 1 | ROZPOCET
25 | K | 231212113 | Zřízení výplně pilot zapažených s vytažením pažnic z vrtu svislých z betonu železového, v hl od 0 do 10 m, při průměru piloty přes 650 do 1250 mm | m | 70 |  | 0 | CS ÚRS 2018 01 |  |  | základní |  | 0 | 0 | 0 | 0 | 0 | 4 | K | 3 |  |  |  | ROZPOCET | [5 empty] | 0 | 0 | 0 | 0 | 0 | 1 | 0 | 4 | -883128471
| VV |  | Vrty zapažené | [15 empty] | VV | 3 | 1 | True | 0 | ROZPOCET
| VV |  | - | [15 empty] | VV | 3 | 1 | True | 0 | ROZPOCET
| VV |  | DOMOV DŮCHODCŮ | [15 empty] | VV | 3 | 1 | True | 0 | ROZPOCET
| VV |  | - základové konstrukce - piloty pr. 900 mm: | [15 empty] | VV | 3 | 1 | True | 0 | ROZPOCET
| VV |  | 10,00*(3+4) |  | 70 | [13 empty] | VV | 3 | 2 | True | 0 | ROZPOCET
| VV |  | Mezisoučet |  | 70 | [13 empty] | VV | 3 | 3 | True | 0 | ROZPOCET
| VV | PIL_900 | Součet |  | 70 | [13 empty] | VV | 3 | 4 | True | 1 | ROZPOCET
26 | M | 58932931M | beton C 25/30, XC2, XA1 | m3 | 48.985 |  | 0 |  |  |  | základní |  | 0 | 2.429 | 118.9846 | 0 | 0 | 8 | M | 3 |  |  |  | ROZPOCET | [5 empty] | 0 | 0 | 0 | 0 | 0 | 1 | 0 | 4 | 775656306
| VV |  | beton | [15 empty] | VV | 3 | 1 | True | 0 | ROZPOCET
| VV |  | (ztratné: 10%) | [15 empty] | VV | 3 | 1 | True | 0 | ROZPOCET
| VV |  | - | [15 empty] | VV | 3 | 1 | True | 0 | ROZPOCET
| VV |  | Zřízení pilot | [15 empty] | VV | 3 | 1 | True | 0 | ROZPOCET
| VV |  | (PI*0,45*0,45*PIL_900)*1,10 |  | 48.985 | [13 empty] | VV | 3 | 2 | True | 0 | ROZPOCET
| VV |  | Mezisoučet |  | 48.985 | [13 empty] | VV | 3 | 3 | True | 0 | ROZPOCET
| VV |  | Součet |  | 48.985 | [13 empty] | VV | 3 | 4 | True | 1 | ROZPOCET
27 | K | 231611114 | Výztuž pilot betonovaných do země z oceli 10 505 (R) | t | 18.511 |  | 0 | CS ÚRS 2018 01 |  |  | základní |  | 0 | 1.1133 | 20.6087 | 0 | 0 | 4 | K | 3 |  |  |  | ROZPOCET | [5 empty] | 0 | 0 | 0 | 0 | 0 | 1 | 0 | 4 | -759499139
| VV |  | Výztuž základových pasů | [15 empty] | VV | 3 | 1 | True | 0 | ROZPOCET
| VV |  | (spotřeba: 75,00 kg/m3) | [15 empty] | VV | 3 | 1 | True | 0 | ROZPOCET
| VV |  | - | [15 empty] | VV | 3 | 1 | True | 0 | ROZPOCET
| VV |  | DOMOV DŮCHODCŮ | [15 empty] | VV | 3 | 1 | True | 0 | ROZPOCET
| VV |  | - základové konstrukce - piloty pr. 620 mm: | [15 empty] | VV | 3 | 1 | True | 0 | ROZPOCET
| VV |  | (10,00*(13+13+9+6+4+4+4+4+2+4+4)*PI*0,31*0,31)*75,00 |  | 15170.829 | [13 empty] | VV | 3 | 2 | True | 0 | ROZPOCET
| VV |  | Mezisoučet |  | 15170.829 | [13 empty] | VV | 3 | 3 | True | 0 | ROZPOCET
| VV |  | - | [15 empty] | VV | 3 | 1 | True | 0 | ROZPOCET
| VV |  | - základové konstrukce - piloty pr. 900 mm: | [15 empty] | VV | 3 | 1 | True | 0 | ROZPOCET
| VV |  | (10,00*(3+4)*PI*0,45*0,45)*75,00 |  | 3339.906 | [13 empty] | VV | 3 | 2 | True | 0 | ROZPOCET
| VV |  | Mezisoučet |  | 3339.906 | [13 empty] | VV | 3 | 3 | True | 0 | ROZPOCET
| VV | VYZ_PIL | Součet |  | 18510.735 | [13 empty] | VV | 3 | 4 | True | 0 | ROZPOCET
| VV |  | - | [15 empty] | VV | 3 | 1 | True | 0 | ROZPOCET
| VV |  | VYZ_PIL*0,001 |  | 18.511 | [13 empty] | VV | 3 | 2 | True | 0 | ROZPOCET
| VV |  | Součet |  | 18.511 | [13 empty] | VV | 3 | 4 | True | 1 | ROZPOCET
| D | 27 | Zakládání - základy |  |  |  | 0 | [5 empty] | 0 |  | 1094.8313 |  | 0 | 1 | D | 2 |  |  |  | ROZPOCET | [11 empty] | 0
28 | K | 271532212 | Podsyp pod základové konstrukce se zhutněním a urovnáním povrchu z kameniva hrubého, frakce 16 - 32 mm | m3 | 39.235 |  | 0 | CS ÚRS 2018 01 |  |  | základní |  | 0 | 2.16 | 84.7476 | 0 | 0 | 4 | K | 3 |  |  |  | ROZPOCET | [5 empty] | 0 | 0 | 0 | 0 | 0 | 1 | 0 | 4 | -745308193
| VV |  | Podsyp pod základové konstrukce | [15 empty] | VV | 3 | 1 | True | 0 | ROZPOCET
| VV |  | - | [15 empty] | VV | 3 | 1 | True | 0 | ROZPOCET
| VV |  | DOMOV DŮCHODCŮ | [15 empty] | VV | 3 | 1 | True | 0 | ROZPOCET
| VV |  | - základové konstrukce - deska tl. 150 mm: | [15 empty] | VV | 3 | 1 | True | 0 | ROZPOCET
| VV |  | (69,00+99,00+135,80+99,00+69,00+144,90+99,00+69,00)*0,05 |  | 39.235 | [13 empty] | VV | 3 | 2 | True | 0 | ROZPOCET
| VV |  | Mezisoučet |  | 39.235 | [13 empty] | VV | 3 | 3 | True | 0 | ROZPOCET
| VV |  | Součet |  | 39.235 | [13 empty] | VV | 3 | 4 | True | 1 | ROZPOCET
29 | K | 273321311 | Základy z betonu železového (bez výztuže) desky z betonu bez zvýšených nároků na prostředí tř. C 16/20 | m3 | 145.986 |  | 0 | CS ÚRS 2018 01 |  |  | základní |  | 0 | 2.2563 | 329.3941 | 0 | 0 | 4 | K | 3 |  |  |  | ROZPOCET | [5 empty] | 0 | 0 | 0 | 0 | 0 | 1 | 0 | 4 | -1253992949
| VV |  | Základová deska | [15 empty] | VV | 3 | 1 | True | 0 | ROZPOCET
| VV |  | - | [15 empty] | VV | 3 | 1 | True | 0 | ROZPOCET
| VV |  | DOMOV DŮCHODCŮ | [15 empty] | VV | 3 | 1 | True | 0 | ROZPOCET
| VV |  | - základové konstrukce - deska tl. 100 mm: | [15 empty] | VV | 3 | 1 | True | 0 | ROZPOCET
| VV |  | (1,00*1,20)*0,10 |  | 0.12 | [13 empty] | VV | 3 | 2 | True | 0 | ROZPOCET
| VV |  | Mezisoučet |  | 0.12 | [13 empty] | VV | 3 | 3 | True | 0 | ROZPOCET
| VV |  | - | [15 empty] | VV | 3 | 1 | True | 0 | ROZPOCET
| VV |  | - základové konstrukce - deska tl. 150 mm: | [15 empty] | VV | 3 | 1 | True | 0 | ROZPOCET
| VV |  | (54,60*12,75+19,70*12,75-2,25*2,40*3)*0,15 |  | 139.669 | [13 empty] | VV | 3 | 2 | True | 0 | ROZPOCET
| VV |  | Mezisoučet |  | 139.669 | [13 empty] | VV | 3 | 3 | True | 0 | ROZPOCET
| VV |  | - | [15 empty] | VV | 3 | 1 | True | 0 | ROZPOCET
| VV |  | - základové konstrukce - deska tl. 300 mm: | [15 empty] | VV | 3 | 1 | True | 0 | ROZPOCET
| VV |  | (2,55*2,70*3)*0,30 |  | 6.197 | [13 empty] | VV | 3 | 2 | True | 0 | ROZPOCET
| VV |  | Mezisoučet |  | 6.197 | [13 empty] | VV | 3 | 3 | True | 0 | ROZPOCET
| VV |  | Součet |  | 145.986 | [13 empty] | VV | 3 | 4 | True | 1 | ROZPOCET
30 | K | 273351121 | Bednění základů desek zřízení | m2 | 70.218 |  | 0 | CS ÚRS 2018 01 |  |  | základní |  | 0 | 0.00247 | 0.17344 | 0 | 0 | 4 | K | 3 |  |  |  | ROZPOCET | [5 empty] | 0 | 0 | 0 | 0 | 0 | 1 | 0 | 4 | -2042175734
| VV |  | Bednění základových desek | [15 empty] | VV | 3 | 1 | True | 0 | ROZPOCET
| VV |  | - | [15 empty] | VV | 3 | 1 | True | 0 | ROZPOCET
| VV |  | DOMOV DŮCHODCŮ | [15 empty] | VV | 3 | 1 | True | 0 | ROZPOCET
| VV |  | - základové konstrukce - deska tl. 100 mm: | [15 empty] | VV | 3 | 1 | True | 0 | ROZPOCET
| VV |  | 4,40*0,30 |  | 1.32 | [13 empty] | VV | 3 | 2 | True | 0 | ROZPOCET
| VV |  | Mezisoučet |  | 1.32 | [13 empty] | VV | 3 | 3 | True | 0 | ROZPOCET
| VV |  | - | [15 empty] | VV | 3 | 1 | True | 0 | ROZPOCET
| VV |  | - základové konstrukce - deska tl. 150 mm: | [15 empty] | VV | 3 | 1 | True | 0 | ROZPOCET
| VV |  | 177,16*0,30 |  | 53.148 | [13 empty] | VV | 3 | 2 | True | 0 | ROZPOCET
| VV |  | Mezisoučet |  | 53.148 | [13 empty] | VV | 3 | 3 | True | 0 | ROZPOCET
| VV |  | - | [15 empty] | VV | 3 | 1 | True | 0 | ROZPOCET
| VV |  | - základové konstrukce - deska tl. 300 mm: | [15 empty] | VV | 3 | 1 | True | 0 | ROZPOCET
| VV |  | 10,50*0,50*3 |  | 15.75 | [13 empty] | VV | 3 | 2 | True | 0 | ROZPOCET
| VV |  | Mezisoučet |  | 15.75 | [13 empty] | VV | 3 | 3 | True | 0 | ROZPOCET
| VV | BED_DES | Součet |  | 70.218 | [13 empty] | VV | 3 | 4 | True | 1 | ROZPOCET
31 | K | 273351122 | Bednění základů desek odstranění | m2 | 70.218 |  | 0 | CS ÚRS 2018 01 |  |  | základní |  | 0 | 0 | 0 | 0 | 0 | 4 | K | 3 |  |  |  | ROZPOCET | [5 empty] | 0 | 0 | 0 | 0 | 0 | 1 | 0 | 4 | -1082608312
| VV |  | Odstranění bednění | [15 empty] | VV | 3 | 1 | True | 0 | ROZPOCET
| VV |  | - | [15 empty] | VV | 3 | 1 | True | 0 | ROZPOCET
| VV |  | Bednění základových desek | [15 empty] | VV | 3 | 1 | True | 0 | ROZPOCET
| VV |  | BED_DES |  | 70.218 | [13 empty] | VV | 3 | 2 | True | 0 | ROZPOCET
| VV |  | Mezisoučet |  | 70.218 | [13 empty] | VV | 3 | 3 | True | 0 | ROZPOCET
| VV |  | Součet |  | 70.218 | [13 empty] | VV | 3 | 4 | True | 1 | ROZPOCET
32 | K | 273362021 | Výztuž základů desek ze svařovaných sítí z drátů typu KARI | t | 11.001 |  | 0 | CS ÚRS 2018 01 |  |  | základní |  | 0 | 1.0628 | 11.6915 | 0 | 0 | 4 | K | 3 |  |  |  | ROZPOCET | [5 empty] | 0 | 0 | 0 | 0 | 0 | 1 | 0 | 4 | 2136099861
| VV |  | Výztuž základových desek | [15 empty] | VV | 3 | 1 | True | 0 | ROZPOCET
| VV |  | (ztratné: kari síť 6/100/100 mm, 4,44 kg/m2 - 30 %) | [15 empty] | VV | 3 | 1 | True | 0 | ROZPOCET
| VV |  | - | [15 empty] | VV | 3 | 1 | True | 0 | ROZPOCET
| VV |  | DOMOV DŮCHODCŮ | [15 empty] | VV | 3 | 1 | True | 0 | ROZPOCET
| VV |  | - základové konstrukce - deska tl. 100 mm: | [15 empty] | VV | 3 | 1 | True | 0 | ROZPOCET
| VV |  | (1,00*1,20)*4,44*2 |  | 10.656 | [13 empty] | VV | 3 | 2 | True | 0 | ROZPOCET
| VV |  | Mezisoučet |  | 10.656 | [13 empty] | VV | 3 | 3 | True | 0 | ROZPOCET
| VV |  | - | [15 empty] | VV | 3 | 1 | True | 0 | ROZPOCET
| VV |  | - základové konstrukce - deska tl. 150 mm: | [15 empty] | VV | 3 | 1 | True | 0 | ROZPOCET
| VV |  | (54,60*12,75+19,70*12,75-2,25*2,40*3)*4,44*2 |  | 8268.39 | [13 empty] | VV | 3 | 2 | True | 0 | ROZPOCET
| VV |  | Mezisoučet |  | 8268.39 | [13 empty] | VV | 3 | 3 | True | 0 | ROZPOCET
| VV |  | - | [15 empty] | VV | 3 | 1 | True | 0 | ROZPOCET
| VV |  | - základové konstrukce - deska tl. 300 mm: | [15 empty] | VV | 3 | 1 | True | 0 | ROZPOCET
| VV |  | (2,55*2,70*3)*4,44*2 |  | 183.416 | [13 empty] | VV | 3 | 2 | True | 0 | ROZPOCET
| VV |  | Mezisoučet |  | 183.416 | [13 empty] | VV | 3 | 3 | True | 0 | ROZPOCET
| VV | KARI_DES | Součet |  | 8462.462 | [13 empty] | VV | 3 | 4 | True | 0 | ROZPOCET
| VV |  | - | [15 empty] | VV | 3 | 1 | True | 0 | ROZPOCET
| VV |  | KARI_DES*1,30*0,001 |  | 11.001 | [13 empty] | VV | 3 | 2 | True | 0 | ROZPOCET
| VV |  | Součet |  | 11.001 | [13 empty] | VV | 3 | 4 | True | 1 | ROZPOCET
33 | K | 274321511 | Základy z betonu železového (bez výztuže) pasy z betonu bez zvýšených nároků na prostředí tř. C 25/30 | m3 | 115.929 |  | 0 | CS ÚRS 2018 01 |  |  | základní |  | 0 | 2.4533 | 284.4075 | 0 | 0 | 4 | K | 3 |  |  |  | ROZPOCET | [5 empty] | 0 | 0 | 0 | 0 | 0 | 1 | 0 | 4 | -1012733937
| VV |  | Základové pasy | [15 empty] | VV | 3 | 1 | True | 0 | ROZPOCET
| VV |  | - | [15 empty] | VV | 3 | 1 | True | 0 | ROZPOCET
| VV |  | DOMOV DŮCHODCŮ | [15 empty] | VV | 3 | 1 | True | 0 | ROZPOCET
| VV |  | - základové konstrukce - pasy: | [15 empty] | VV | 3 | 1 | True | 0 | ROZPOCET
| VV |  | 0,75*0,50*(21,53+7,85+21,53)+0,80*0,50*(20,78+7,85+20,78)+0,75*0,50*(22,90+9,10+1,70+20,45)+0,75*0,50*13,05 |  | 64.055 | [13 empty] | VV | 3 | 2 | True | 0 | ROZPOCET
| VV |  | 0,75*0,50*13,05+0,80*0,50*(9,10+1,70)+0,75*0,50*20,45+0,80*0,50*19,70+0,75*0,50*20,45+0,80*0,50*(9,10+1,70)+0,75*0,50*13,05 |  | 41.645 | [13 empty] | VV | 3 | 2 | True | 0 | ROZPOCET
| VV |  | 0,60*0,50*(4,85+1,50)+0,60*0,50*4,20+0,60*0,50*(4,85+1,50)+0,60*0,50*4,20+0,60*0,50*(4,85+1,50)+0,60*0,50*4,20+0,51*0,96*0,50*3 |  | 10.229 | [13 empty] | VV | 3 | 2 | True | 0 | ROZPOCET
| VV |  | Mezisoučet |  | 115.929 | [13 empty] | VV | 3 | 3 | True | 0 | ROZPOCET
| VV |  | Součet |  | 115.929 | [13 empty] | VV | 3 | 4 | True | 1 | ROZPOCET
34 | K | 274351121 | Bednění základů pasů rovné zřízení | m2 | 430.458 |  | 0 | CS ÚRS 2018 01 |  |  | základní |  | 0 | 0.00269 | 1.1579 | 0 | 0 | 4 | K | 3 |  |  |  | ROZPOCET | [5 empty] | 0 | 0 | 0 | 0 | 0 | 1 | 0 | 4 | -1357653625
| VV |  | Bednění základových pasů | [15 empty] | VV | 3 | 1 | True | 0 | ROZPOCET
| VV |  | - | [15 empty] | VV | 3 | 1 | True | 0 | ROZPOCET
| VV |  | DOMOV DŮCHODCŮ | [15 empty] | VV | 3 | 1 | True | 0 | ROZPOCET
| VV |  | - základové konstrukce - pasy: | [15 empty] | VV | 3 | 1 | True | 0 | ROZPOCET
| VV |  | 0,70*(21,53+7,85+21,53)*2+0,70*(20,78+7,85+20,78)*2+0,70*(22,90+9,10+1,70+20,45)*2+0,70*13,05*2 |  | 234.528 | [13 empty] | VV | 3 | 2 | True | 0 | ROZPOCET
| VV |  | 0,70*13,05*2+0,70*(9,10+1,70)*2+0,70*20,45*2+0,70*19,70*2+0,70*20,45*2+0,70*(9,10+1,70)*2+0,70*13,05*2 |  | 151.62 | [13 empty] | VV | 3 | 2 | True | 0 | ROZPOCET
| VV |  | 0,70*(4,85+1,50)*2+0,70*4,20*2+0,70*(4,85+1,50)*2+0,70*4,20*2+0,70*(4,85+1,50)*2+0,70*4,20*2 |  | 44.31 | [13 empty] | VV | 3 | 2 | True | 0 | ROZPOCET
| VV |  | Mezisoučet |  | 430.458 | [13 empty] | VV | 3 | 3 | True | 0 | ROZPOCET
| VV | BED_PAS | Součet |  | 430.458 | [13 empty] | VV | 3 | 4 | True | 1 | ROZPOCET
35 | K | 274351122 | Bednění základů pasů rovné odstranění | m2 | 430.458 |  | 0 | CS ÚRS 2018 01 |  |  | základní |  | 0 | 0 | 0 | 0 | 0 | 4 | K | 3 |  |  |  | ROZPOCET | [5 empty] | 0 | 0 | 0 | 0 | 0 | 1 | 0 | 4 | -461806995
| VV |  | Odstranění bednění | [15 empty] | VV | 3 | 1 | True | 0 | ROZPOCET
| VV |  | - | [15 empty] | VV | 3 | 1 | True | 0 | ROZPOCET
| VV |  | Bednění základových pasů | [15 empty] | VV | 3 | 1 | True | 0 | ROZPOCET
| VV |  | BED_PAS |  | 430.458 | [13 empty] | VV | 3 | 2 | True | 0 | ROZPOCET
| VV |  | Mezisoučet |  | 430.458 | [13 empty] | VV | 3 | 3 | True | 0 | ROZPOCET
| VV |  | Součet |  | 430.458 | [13 empty] | VV | 3 | 4 | True | 1 | ROZPOCET
36 | K | 274361821 | Výztuž základů pasů z betonářské oceli 10 505 (R) nebo BSt 500 | t | 17.389 |  | 0 | CS ÚRS 2018 01 |  |  | základní |  | 0 | 1.0602 | 18.4353 | 0 | 0 | 4 | K | 3 |  |  |  | ROZPOCET | [5 empty] | 0 | 0 | 0 | 0 | 0 | 1 | 0 | 4 | -2046264425
| VV |  | Výztuž základových pasů | [15 empty] | VV | 3 | 1 | True | 0 | ROZPOCET
| VV |  | (spotřeba: 150,00 kg/m3) | [15 empty] | VV | 3 | 1 | True | 0 | ROZPOCET
| VV |  | - | [15 empty] | VV | 3 | 1 | True | 0 | ROZPOCET
| VV |  | DOMOV DŮCHODCŮ | [15 empty] | VV | 3 | 1 | True | 0 | ROZPOCET
| VV |  | - základové konstrukce - pasy: | [15 empty] | VV | 3 | 1 | True | 0 | ROZPOCET
| VV |  | (0,75*0,50*(21,53+7,85+21,53)+0,80*0,50*(20,78+7,85+20,78)+0,75*0,50*(22,90+9,10+1,70+20,45)+0,75*0,50*13,05)*150,00 |  | 9608.288 | [13 empty] | VV | 3 | 2 | True | 0 | ROZPOCET
| VV |  | (0,75*0,50*13,05+0,80*0,50*(9,10+1,70)+0,75*0,50*20,45+0,80*0,50*19,70+0,75*0,50*20,45+0,80*0,50*(9,10+1,70)+0,75*0,50*13,05)*150,00 |  | 6246.75 | [13 empty] | VV | 3 | 2 | True | 0 | ROZPOCET
| VV |  | (0,60*0,50*(4,85+1,50)+0,60*0,50*4,20+0,60*0,50*(4,85+1,50)+0,60*0,50*4,20+0,60*0,50*(4,85+1,50)+0,60*0,50*4,20+0,51*0,96*0,50*3)*150,00 |  | 1534.41 | [13 empty] | VV | 3 | 2 | True | 0 | ROZPOCET
| VV |  | Mezisoučet |  | 17389.448 | [13 empty] | VV | 3 | 3 | True | 0 | ROZPOCET
| VV | VYZ_PAS | Součet |  | 17389.448 | [13 empty] | VV | 3 | 4 | True | 0 | ROZPOCET
| VV |  | - | [15 empty] | VV | 3 | 1 | True | 0 | ROZPOCET
| VV |  | VYZ_PAS*0,001 |  | 17.389 | [13 empty] | VV | 3 | 2 | True | 0 | ROZPOCET
| VV |  | Součet |  | 17.389 | [13 empty] | VV | 3 | 4 | True | 1 | ROZPOCET
37 | K | 275321511 | Základy z betonu železového (bez výztuže) patky z betonu bez zvýšených nároků na prostředí tř. C 25/30 | m3 | 16 |  | 0 | CS ÚRS 2018 01 |  |  | základní |  | 0 | 2.4533 | 39.2526 | 0 | 0 | 4 | K | 3 |  |  |  | ROZPOCET | [5 empty] | 0 | 0 | 0 | 0 | 0 | 1 | 0 | 4 | -1182231926
| VV |  | Základové patky | [15 empty] | VV | 3 | 1 | True | 0 | ROZPOCET
| VV |  | - | [15 empty] | VV | 3 | 1 | True | 0 | ROZPOCET
| VV |  | DOMOV DŮCHODCŮ | [15 empty] | VV | 3 | 1 | True | 0 | ROZPOCET
| VV |  | - základové konstrukce - patky: | [15 empty] | VV | 3 | 1 | True | 0 | ROZPOCET
| VV |  | 2,00*2,00*1,00*4 |  | 16 | [13 empty] | VV | 3 | 2 | True | 0 | ROZPOCET
| VV |  | Mezisoučet |  | 16 | [13 empty] | VV | 3 | 3 | True | 0 | ROZPOCET
| VV |  | Součet |  | 16 | [13 empty] | VV | 3 | 4 | True | 1 | ROZPOCET
38 | K | 275351121 | Bednění základů patek zřízení | m2 | 38.4 |  | 0 | CS ÚRS 2018 01 |  |  | základní |  | 0 | 0.00264 | 0.10138 | 0 | 0 | 4 | K | 3 |  |  |  | ROZPOCET | [5 empty] | 0 | 0 | 0 | 0 | 0 | 1 | 0 | 4 | 1657219021
| VV |  | Bednění základových patek | [15 empty] | VV | 3 | 1 | True | 0 | ROZPOCET
| VV |  | - | [15 empty] | VV | 3 | 1 | True | 0 | ROZPOCET
| VV |  | DOMOV DŮCHODCŮ | [15 empty] | VV | 3 | 1 | True | 0 | ROZPOCET
| VV |  | - základové konstrukce - patky: | [15 empty] | VV | 3 | 1 | True | 0 | ROZPOCET
| VV |  | 8,00*1,20*4 |  | 38.4 | [13 empty] | VV | 3 | 2 | True | 0 | ROZPOCET
| VV |  | Mezisoučet |  | 38.4 | [13 empty] | VV | 3 | 3 | True | 0 | ROZPOCET
| VV | BED_PAT | Součet |  | 38.4 | [13 empty] | VV | 3 | 4 | True | 1 | ROZPOCET
39 | K | 275351122 | Bednění základů patek odstranění | m2 | 38.4 |  | 0 | CS ÚRS 2018 01 |  |  | základní |  | 0 | 0 | 0 | 0 | 0 | 4 | K | 3 |  |  |  | ROZPOCET | [5 empty] | 0 | 0 | 0 | 0 | 0 | 1 | 0 | 4 | -756646829
| VV |  | Odstranění bednění | [15 empty] | VV | 3 | 1 | True | 0 | ROZPOCET
| VV |  | - | [15 empty] | VV | 3 | 1 | True | 0 | ROZPOCET
| VV |  | Bednění základových patek | [15 empty] | VV | 3 | 1 | True | 0 | ROZPOCET
| VV |  | BED_PAT |  | 38.4 | [13 empty] | VV | 3 | 2 | True | 0 | ROZPOCET
| VV |  | Mezisoučet |  | 38.4 | [13 empty] | VV | 3 | 3 | True | 0 | ROZPOCET
| VV |  | Součet |  | 38.4 | [13 empty] | VV | 3 | 4 | True | 1 | ROZPOCET
40 | K | 275361821 | Výztuž základů patek z betonářské oceli 10 505 (R) | t | 2.4 |  | 0 | CS ÚRS 2018 01 |  |  | základní |  | 0 | 1.0602 | 2.5444 | 0 | 0 | 4 | K | 3 |  |  |  | ROZPOCET | [5 empty] | 0 | 0 | 0 | 0 | 0 | 1 | 0 | 4 | 880396239
| VV |  | Výztuž základových patek | [15 empty] | VV | 3 | 1 | True | 0 | ROZPOCET
| VV |  | (spotřeba: 150,00 kg/m3) | [15 empty] | VV | 3 | 1 | True | 0 | ROZPOCET
| VV |  | - | [15 empty] | VV | 3 | 1 | True | 0 | ROZPOCET
| VV |  | DOMOV DŮCHODCŮ | [15 empty] | VV | 3 | 1 | True | 0 | ROZPOCET
| VV |  | - základové konstrukce - patky: | [15 empty] | VV | 3 | 1 | True | 0 | ROZPOCET
| VV |  | (2,00*2,00*1,00*4)*150,00 |  | 2400 | [13 empty] | VV | 3 | 2 | True | 0 | ROZPOCET
| VV |  | Mezisoučet |  | 2400 | [13 empty] | VV | 3 | 3 | True | 0 | ROZPOCET
| VV | VYZ_PAT | Součet |  | 2400 | [13 empty] | VV | 3 | 4 | True | 0 | ROZPOCET
| VV |  | - | [15 empty] | VV | 3 | 1 | True | 0 | ROZPOCET
| VV |  | VYZ_PAT*0,001 |  | 2.4 | [13 empty] | VV | 3 | 2 | True | 0 | ROZPOCET
| VV |  | Součet |  | 2.4 | [13 empty] | VV | 3 | 4 | True | 1 | ROZPOCET
41 | K | 279113151 | Základové zdi z tvárnic ztraceného bednění včetně výplně z betonu bez zvláštních nároků na vliv prostředí třídy C 25/30, tloušťky zdiva 150 mm | m2 | 29.865 |  | 0 | CS ÚRS 2018 01 |  |  | základní |  | 0 | 0.36277 | 10.8341 | 0 | 0 | 4 | K | 3 |  |  |  | ROZPOCET | [5 empty] | 0 | 0 | 0 | 0 | 0 | 1 | 0 | 4 | 1830075105
| VV |  | Základové zdi | [15 empty] | VV | 3 | 1 | True | 0 | ROZPOCET
| VV |  | - | [15 empty] | VV | 3 | 1 | True | 0 | ROZPOCET
| VV |  | DOMOV DŮCHODCŮ | [15 empty] | VV | 3 | 1 | True | 0 | ROZPOCET
| VV |  | - základové konstrukce - zdi tl. 100 mm: | [15 empty] | VV | 3 | 1 | True | 0 | ROZPOCET
| VV |  | (1,00*2+1,20*2)*0,60+(0,80*2+1,00*2)*1,00 |  | 6.24 | [13 empty] | VV | 3 | 2 | True | 0 | ROZPOCET
| VV |  | Mezisoučet |  | 6.24 | [13 empty] | VV | 3 | 3 | True | 0 | ROZPOCET
| VV |  | - | [15 empty] | VV | 3 | 1 | True | 0 | ROZPOCET
| VV |  | - základové konstrukce - zdi tl. 150 mm: | [15 empty] | VV | 3 | 1 | True | 0 | ROZPOCET
| VV |  | (2,70*2+2,55*2)*0,75*3 |  | 23.625 | [13 empty] | VV | 3 | 2 | True | 0 | ROZPOCET
| VV |  | Mezisoučet |  | 23.625 | [13 empty] | VV | 3 | 3 | True | 0 | ROZPOCET
| VV |  | Součet |  | 29.865 | [13 empty] | VV | 3 | 4 | True | 1 | ROZPOCET
42 | K | 279113154 | Základové zdi z tvárnic ztraceného bednění včetně výplně z betonu bez zvláštních nároků na vliv prostředí třídy C 25/30, tloušťky zdiva přes 250 do 300 mm | m2 | 49.388 |  | 0 | CS ÚRS 2018 01 |  |  | základní |  | 0 | 0.71546 | 35.3351 | 0 | 0 | 4 | K | 3 |  |  |  | ROZPOCET | [5 empty] | 0 | 0 | 0 | 0 | 0 | 1 | 0 | 4 | -798409050
| VV |  | Základové zdi | [15 empty] | VV | 3 | 1 | True | 0 | ROZPOCET
| VV |  | - | [15 empty] | VV | 3 | 1 | True | 0 | ROZPOCET
| VV |  | DOMOV DŮCHODCŮ | [15 empty] | VV | 3 | 1 | True | 0 | ROZPOCET
| VV |  | - základové konstrukce - zdi tl. 300 mm: | [15 empty] | VV | 3 | 1 | True | 0 | ROZPOCET
| VV |  | 5,00*0,75+1,60*0,75+4,15*0,75+5,00*0,75+1,60*0,75+4,15*0,75+5,00*0,75+1,60*0,75+4,15*0,75+(2,55*2+1,65*2)*1,00*3 |  | 49.388 | [13 empty] | VV | 3 | 2 | True | 0 | ROZPOCET
| VV |  | Mezisoučet |  | 49.388 | [13 empty] | VV | 3 | 3 | True | 0 | ROZPOCET
| VV |  | Součet |  | 49.388 | [13 empty] | VV | 3 | 4 | True | 1 | ROZPOCET
43 | K | 279113156 | Základové zdi z tvárnic ztraceného bednění včetně výplně z betonu bez zvláštních nároků na vliv prostředí třídy C 25/30, tloušťky zdiva přes 400 do 500 mm | m2 | 210.06 |  | 0 | CS ÚRS 2018 01 |  |  | základní |  | 0 | 1.2086 | 253.868 | 0 | 0 | 4 | K | 3 |  |  |  | ROZPOCET | [5 empty] | 0 | 0 | 0 | 0 | 0 | 1 | 0 | 4 | 2077326719
| VV |  | Základové zdi | [15 empty] | VV | 3 | 1 | True | 0 | ROZPOCET
| VV |  | - | [15 empty] | VV | 3 | 1 | True | 0 | ROZPOCET
| VV |  | DOMOV DŮCHODCŮ | [15 empty] | VV | 3 | 1 | True | 0 | ROZPOCET
| VV |  | - základové konstrukce - zdi tl. 500 mm: | [15 empty] | VV | 3 | 1 | True | 0 | ROZPOCET
| VV |  | 54,60*0,75+53,60*0,75+22,65*0,75+10,30*0,75+20,20*0,75+12,75*0,75 |  | 130.575 | [13 empty] | VV | 3 | 2 | True | 0 | ROZPOCET
| VV |  | 12,75*0,75+9,30*0,75+20,20*0,75+19,50*0,75+20,20*0,75+9,30*0,75+12,75*0,75+0,66*0,75*3 |  | 79.485 | [13 empty] | VV | 3 | 2 | True | 0 | ROZPOCET
| VV |  | Mezisoučet |  | 210.06 | [13 empty] | VV | 3 | 3 | True | 0 | ROZPOCET
| VV |  | Součet |  | 210.06 | [13 empty] | VV | 3 | 4 | True | 1 | ROZPOCET
44 | K | 279361821 | Výztuž základových zdí nosných svislých nebo odkloněných od svislice, rovinných nebo oblých, deskových nebo žebrových, včetně výztuže jejich žeber z betonářské oceli 10 505 (R) nebo BSt 500 | t | 21.619 |  | 0 | CS ÚRS 2018 01 |  |  | základní |  | 0 | 1.0587 | 22.8883 | 0 | 0 | 4 | K | 3 |  |  |  | ROZPOCET | [5 empty] | 0 | 0 | 0 | 0 | 0 | 1 | 0 | 4 | 1270629316
| VV |  | Výztuž základových zdí | [15 empty] | VV | 3 | 1 | True | 0 | ROZPOCET
| VV |  | (spotřeba: 75,00 kg/m3) | [15 empty] | VV | 3 | 1 | True | 0 | ROZPOCET
| VV |  | - | [15 empty] | VV | 3 | 1 | True | 0 | ROZPOCET
| VV |  | DOMOV DŮCHODCŮ | [15 empty] | VV | 3 | 1 | True | 0 | ROZPOCET
| VV |  | - základové konstrukce - zdi tl. 100 mm: | [15 empty] | VV | 3 | 1 | True | 0 | ROZPOCET
| VV |  | ((1,00*2+1,20*2)*0,60+(0,80*2+1,00*2)*1,00)*75,00 |  | 468 | [13 empty] | VV | 3 | 2 | True | 0 | ROZPOCET
| VV |  | Mezisoučet |  | 468 | [13 empty] | VV | 3 | 3 | True | 0 | ROZPOCET
| VV |  | - | [15 empty] | VV | 3 | 1 | True | 0 | ROZPOCET
| VV |  | - základové konstrukce - zdi tl. 150 mm: | [15 empty] | VV | 3 | 1 | True | 0 | ROZPOCET
| VV |  | ((2,70*2+2,55*2)*0,75*3)*75,00 |  | 1771.875 | [13 empty] | VV | 3 | 2 | True | 0 | ROZPOCET
| VV |  | Mezisoučet |  | 1771.875 | [13 empty] | VV | 3 | 3 | True | 0 | ROZPOCET
| VV |  | - | [15 empty] | VV | 3 | 1 | True | 0 | ROZPOCET
| VV |  | - základové konstrukce - zdi tl. 300 mm: | [15 empty] | VV | 3 | 1 | True | 0 | ROZPOCET
| VV |  | (5,00*0,75+1,60*0,75+4,15*0,75+5,00*0,75+1,60*0,75+4,15*0,75+5,00*0,75+1,60*0,75+4,15*0,75+(2,55*2+1,65*2)*1,00*3)*75,00 |  | 3704.063 | [13 empty] | VV | 3 | 2 | True | 0 | ROZPOCET
| VV |  | Mezisoučet |  | 3704.063 | [13 empty] | VV | 3 | 3 | True | 0 | ROZPOCET
| VV |  | - | [15 empty] | VV | 3 | 1 | True | 0 | ROZPOCET
| VV |  | - základové konstrukce - zdi tl. 500 mm: | [15 empty] | VV | 3 | 1 | True | 0 | ROZPOCET
| VV |  | (54,60*0,75+53,60*0,75+22,65*0,75+10,30*0,75+20,20*0,75+12,75*0,75)*75,00 |  | 9793.125 | [13 empty] | VV | 3 | 2 | True | 0 | ROZPOCET
| VV |  | (12,75*0,75+9,30*0,75+20,20*0,75+19,50*0,75+20,20*0,75+9,30*0,75+12,75*0,75+0,66*0,75*3)*74,00 |  | 5881.89 | [13 empty] | VV | 3 | 2 | True | 0 | ROZPOCET
| VV |  | Mezisoučet |  | 15675.015 | [13 empty] | VV | 3 | 3 | True | 0 | ROZPOCET
| VV | VYZ_Z | Součet |  | 21618.953 | [13 empty] | VV | 3 | 4 | True | 0 | ROZPOCET
| VV |  | - | [15 empty] | VV | 3 | 1 | True | 0 | ROZPOCET
| VV |  | VYZ_Z*0,001 |  | 21.619 | [13 empty] | VV | 3 | 2 | True | 0 | ROZPOCET
| VV |  | Součet |  | 21.619 | [13 empty] | VV | 3 | 4 | True | 1 | ROZPOCET
| D | 3 | Svislé a kompletní konstrukce |  |  |  | 0 | [5 empty] | 0 |  | 614.873 |  | 0 | 1 | D | 1 |  |  |  | ROZPOCET | [11 empty] | 0
| D | 31 | Zdi pozemních staveb |  |  |  | 0 | [5 empty] | 0 |  | 418.8149 |  | 0 | 1 | D | 2 |  |  |  | ROZPOCET | [11 empty] | 0
45 | K | 311235151 | Zdivo jednovrstvé z cihel děrovaných broušených na celoplošnou tenkovrstvou maltu, pevnost cihel do P10, tl. zdiva 300 mm | m2 | 318.033 |  | 0 | CS ÚRS 2018 01 |  |  | základní |  | 0 | 0.25933 | 82.4755 | 0 | 0 | 4 | K | 3 |  |  |  | ROZPOCET | [5 empty] | 0 | 0 | 0 | 0 | 0 | 1 | 0 | 4 | -99007289
| VV |  | Zdivo z cihel broušených | [15 empty] | VV | 3 | 1 | True | 0 | ROZPOCET
| VV |  | - | [15 empty] | VV | 3 | 1 | True | 0 | ROZPOCET
| VV |  | DOMOV DŮCHODCŮ | [15 empty] | VV | 3 | 1 | True | 0 | ROZPOCET
| VV |  | - 1. NP: | [15 empty] | VV | 3 | 1 | True | 0 | ROZPOCET
| VV |  | "0103" (2,55+2,45*2)*3,00 |  | 22.35 | [13 empty] | VV | 3 | 2 | True | 0 | ROZPOCET
| VV |  | "A105" 4,20*3,00 |  | 12.6 | [13 empty] | VV | 3 | 2 | True | 0 | ROZPOCET
| VV |  | "A107" 4,20*3,00 |  | 12.6 | [13 empty] | VV | 3 | 2 | True | 0 | ROZPOCET
| VV |  | "A108" 7,60*3,00 |  | 22.8 | [13 empty] | VV | 3 | 2 | True | 0 | ROZPOCET
| VV |  | "A109" 1,95*3,00 |  | 5.85 | [13 empty] | VV | 3 | 2 | True | 0 | ROZPOCET
| VV |  | "A112" 1,95*3,00 |  | 5.85 | [13 empty] | VV | 3 | 2 | True | 0 | ROZPOCET
| VV |  | "B107" 4,20*3,00 |  | 12.6 | [13 empty] | VV | 3 | 2 | True | 0 | ROZPOCET
| VV |  | "B109" 4,20*3,00 |  | 12.6 | [13 empty] | VV | 3 | 2 | True | 0 | ROZPOCET
| VV |  | "B110" 7,60*3,00 |  | 22.8 | [13 empty] | VV | 3 | 2 | True | 0 | ROZPOCET
| VV |  | "B111" 1,95*3,00 |  | 5.85 | [13 empty] | VV | 3 | 2 | True | 0 | ROZPOCET
| VV |  | "B114" 1,95*3,00 |  | 5.85 | [13 empty] | VV | 3 | 2 | True | 0 | ROZPOCET
| VV |  | "C105" 4,20*3,00 |  | 12.6 | [13 empty] | VV | 3 | 2 | True | 0 | ROZPOCET
| VV |  | "C107" 4,20*3,00 |  | 12.6 | [13 empty] | VV | 3 | 2 | True | 0 | ROZPOCET
| VV |  | "C108" 7,60*3,00 |  | 22.8 | [13 empty] | VV | 3 | 2 | True | 0 | ROZPOCET
| VV |  | "C109" 1,95*3,00 |  | 5.85 | [13 empty] | VV | 3 | 2 | True | 0 | ROZPOCET
| VV |  | "C112" 1,95*3,00 |  | 5.85 | [13 empty] | VV | 3 | 2 | True | 0 | ROZPOCET
| VV |  | - 1. NP - dveře: | [15 empty] | VV | 3 | 1 | True | 0 | ROZPOCET
| VV |  | "A108" -(2,00*2,10) |  | -4.2 | [13 empty] | VV | 3 | 2 | True | 0 | ROZPOCET
| VV |  | "A109" -(0,90*2,10) |  | -1.89 | [13 empty] | VV | 3 | 2 | True | 0 | ROZPOCET
| VV |  | "B110" -(2,00*2,10) |  | -4.2 | [13 empty] | VV | 3 | 2 | True | 0 | ROZPOCET
| VV |  | "B111" -(0,90*2,10) |  | -1.89 | [13 empty] | VV | 3 | 2 | True | 0 | ROZPOCET
| VV |  | "C108" -(2,00*2,10) |  | -4.2 | [13 empty] | VV | 3 | 2 | True | 0 | ROZPOCET
| VV |  | "C109" -(0,90*2,10) |  | -1.89 | [13 empty] | VV | 3 | 2 | True | 0 | ROZPOCET
| VV |  | Mezisoučet |  | 183.18 | [13 empty] | VV | 3 | 3 | True | 0 | ROZPOCET
| VV |  | - | [15 empty] | VV | 3 | 1 | True | 0 | ROZPOCET
| VV |  | - 2. NP: | [15 empty] | VV | 3 | 1 | True | 0 | ROZPOCET
| VV |  | "A211" (2,40+1,95)*3,10 |  | 13.485 | [13 empty] | VV | 3 | 2 | True | 0 | ROZPOCET
| VV |  | "A212" 2,25*3,10 |  | 6.975 | [13 empty] | VV | 3 | 2 | True | 0 | ROZPOCET
| VV |  | "A213" 4,20*3,10 |  | 13.02 | [13 empty] | VV | 3 | 2 | True | 0 | ROZPOCET
| VV |  | "A214" 4,20*3,10 |  | 13.02 | [13 empty] | VV | 3 | 2 | True | 0 | ROZPOCET
| VV |  | "B211" (2,40*1,95)*3,10 |  | 14.508 | [13 empty] | VV | 3 | 2 | True | 0 | ROZPOCET
| VV |  | "B212" 2,25*3,10 |  | 6.975 | [13 empty] | VV | 3 | 2 | True | 0 | ROZPOCET
| VV |  | "B213" 4,20*3,10 |  | 13.02 | [13 empty] | VV | 3 | 2 | True | 0 | ROZPOCET
| VV |  | "B214" 4,20*3,10 |  | 13.02 | [13 empty] | VV | 3 | 2 | True | 0 | ROZPOCET
| VV |  | "C211" (2,40+1,95)*3,10 |  | 13.485 | [13 empty] | VV | 3 | 2 | True | 0 | ROZPOCET
| VV |  | "C212" 2,25*3,10 |  | 6.975 | [13 empty] | VV | 3 | 2 | True | 0 | ROZPOCET
| VV |  | "C213" 4,20*3,10 |  | 13.02 | [13 empty] | VV | 3 | 2 | True | 0 | ROZPOCET
| VV |  | "C214" 4,20*3,10 |  | 13.02 | [13 empty] | VV | 3 | 2 | True | 0 | ROZPOCET
| VV |  | - 2. NP - dveře: | [15 empty] | VV | 3 | 1 | True | 0 | ROZPOCET
| VV |  | "A212" -(0,90*2,10) |  | -1.89 | [13 empty] | VV | 3 | 2 | True | 0 | ROZPOCET
| VV |  | "B212" -(0,90*2,10) |  | -1.89 | [13 empty] | VV | 3 | 2 | True | 0 | ROZPOCET
| VV |  | "C212" -(0,90*2,10) |  | -1.89 | [13 empty] | VV | 3 | 2 | True | 0 | ROZPOCET
| VV |  | Mezisoučet |  | 134.853 | [13 empty] | VV | 3 | 3 | True | 0 | ROZPOCET
| VV |  | Součet |  | 318.033 | [13 empty] | VV | 3 | 4 | True | 1 | ROZPOCET
46 | K | 311235151 | Zdivo jednovrstvé z cihel děrovaných broušených na celoplošnou tenkovrstvou maltu, pevnost cihel do P10, tl. zdiva 300 mm | m2 | 18.6 |  | 0 | CS ÚRS 2018 01 |  |  | základní |  | 0 | 0.25933 | 4.8235 | 0 | 0 | 4 | K | 3 |  |  |  | ROZPOCET | [5 empty] | 0 | 0 | 0 | 0 | 0 | 1 | 0 | 4 | 1304991418
| VV |  | Zdivo z cihel broušených | [15 empty] | VV | 3 | 1 | True | 0 | ROZPOCET
| VV |  | - | [15 empty] | VV | 3 | 1 | True | 0 | ROZPOCET
| VV |  | DOMOV DŮCHODCŮ | [15 empty] | VV | 3 | 1 | True | 0 | ROZPOCET
| VV |  | - stropní konstrukce nad 1. NP - překlady: | [15 empty] | VV | 3 | 1 | True | 0 | ROZPOCET
| VV |  | "P101" 1,50*0,24*11 |  | 3.96 | [13 empty] | VV | 3 | 2 | True | 0 | ROZPOCET
| VV |  | "P103" 1,75*0,24*1 |  | 0.42 | [13 empty] | VV | 3 | 2 | True | 0 | ROZPOCET
| VV |  | "P102" 3,00*0,24*4 |  | 2.88 | [13 empty] | VV | 3 | 2 | True | 0 | ROZPOCET
| VV |  | Mezisoučet |  | 7.26 | [13 empty] | VV | 3 | 3 | True | 0 | ROZPOCET
| VV |  | - | [15 empty] | VV | 3 | 1 | True | 0 | ROZPOCET
| VV |  |  |  | 0 | [13 empty] | VV | 3 | 2 | True | 0 | ROZPOCET
| VV |  | - stropní konstrukce nad 2. NP - překlady: | [15 empty] | VV | 3 | 1 | True | 0 | ROZPOCET
| VV |  | "P201" 1,50*0,24*26 |  | 9.36 | [13 empty] | VV | 3 | 2 | True | 0 | ROZPOCET
| VV |  | "P203" 2,75*0,24*3 |  | 1.98 | [13 empty] | VV | 3 | 2 | True | 0 | ROZPOCET
| VV |  | Mezisoučet |  | 11.34 | [13 empty] | VV | 3 | 3 | True | 0 | ROZPOCET
| VV |  | Součet |  | 18.6 | [13 empty] | VV | 3 | 4 | True | 1 | ROZPOCET
47 | K | 311235211 | Zdivo jednovrstvé z cihel děrovaných broušených na celoplošnou tenkovrstvou maltu, pevnost cihel do P10, tl. zdiva 440 mm | m2 | 858.15 |  | 0 | CS ÚRS 2018 01 |  |  | základní |  | 0 | 0.27767 | 238.2825 | 0 | 0 | 4 | K | 3 |  |  |  | ROZPOCET | [5 empty] | 0 | 0 | 0 | 0 | 0 | 1 | 0 | 4 | 667865234
| VV |  | Zdivo z cihel broušených | [15 empty] | VV | 3 | 1 | True | 0 | ROZPOCET
| VV |  | - | [15 empty] | VV | 3 | 1 | True | 0 | ROZPOCET
| VV |  | DOMOV DŮCHODCŮ | [15 empty] | VV | 3 | 1 | True | 0 | ROZPOCET
| VV |  | - zdivo obvodové 1. NP - pohled od J: | [15 empty] | VV | 3 | 1 | True | 0 | ROZPOCET
| VV |  | 9,80*3,00+3,00*1,78+7,20*3,00+7,20*3,00+3,00*1,78+9,80*3,00+10,30*3,00 |  | 143.58 | [13 empty] | VV | 3 | 2 | True | 0 | ROZPOCET
| VV |  | - zdivo obvodové 1. NP - pohled od J - dveře: | [15 empty] | VV | 3 | 1 | True | 0 | ROZPOCET
| VV |  | -(1,00*2,10+2,00*2,10) |  | -6.3 | [13 empty] | VV | 3 | 2 | True | 0 | ROZPOCET
| VV |  | - zdivo obvodové 1. NP - pohled od J - okna: | [15 empty] | VV | 3 | 1 | True | 0 | ROZPOCET
| VV |  | -(2,50*1,50+1,25*1,00+1,25*1,50*3+1,25*1,50*2+1,25*1,00+2,50*1,50) |  | -19.375 | [13 empty] | VV | 3 | 2 | True | 0 | ROZPOCET
| VV |  | - | [15 empty] | VV | 3 | 1 | True | 0 | ROZPOCET
| VV |  | - zdivo obvodové 1. NP - pohled od Z: | [15 empty] | VV | 3 | 1 | True | 0 | ROZPOCET
| VV |  | 9,85*3,00+6,90*3,00+3,00*1,78+9,80*3,00+10,30*3,00 |  | 115.89 | [13 empty] | VV | 3 | 2 | True | 0 | ROZPOCET
| VV |  | - zdivo obvodové 1. NP - pohled od Z - dveře: | [15 empty] | VV | 3 | 1 | True | 0 | ROZPOCET
| VV |  | -(2,00*2,10+1,00*2,10) |  | -6.3 | [13 empty] | VV | 3 | 2 | True | 0 | ROZPOCET
| VV |  | - zdivo obvodové 1. NP - pohled od Z - okna: | [15 empty] | VV | 3 | 1 | True | 0 | ROZPOCET
| VV |  | -(2,50*1,50+1,50*1,50+1,25*1,50*3+1,25*1,00+2,50*1,50) |  | -16.625 | [13 empty] | VV | 3 | 2 | True | 0 | ROZPOCET
| VV |  | - | [15 empty] | VV | 3 | 1 | True | 0 | ROZPOCET
| VV |  | - zdivo obvodové 1. NP - pohled od S: | [15 empty] | VV | 3 | 1 | True | 0 | ROZPOCET
| VV |  | 12,00*3,00+9,85*3,00+12,00*3,00 |  | 101.55 | [13 empty] | VV | 3 | 2 | True | 0 | ROZPOCET
| VV |  | - zdivo obvodové 1. NP - pohled od S - dveře: | [15 empty] | VV | 3 | 1 | True | 0 | ROZPOCET
| VV |  | -(2,50*2,10+2,50*2,10) |  | -10.5 | [13 empty] | VV | 3 | 2 | True | 0 | ROZPOCET
| VV |  | - zdivo obvodové 1. NP - pohled od S - okna: | [15 empty] | VV | 3 | 1 | True | 0 | ROZPOCET
| VV |  | -(1,25*1,50*2+2,50*1,50+1,50*1,50+1,25*1,50*2) |  | -13.5 | [13 empty] | VV | 3 | 2 | True | 0 | ROZPOCET
| VV |  | - | [15 empty] | VV | 3 | 1 | True | 0 | ROZPOCET
| VV |  | - zdivo obvodové 1. NP - pohled od V: | [15 empty] | VV | 3 | 1 | True | 0 | ROZPOCET
| VV |  | 9,85*3,00+12,00*3,00+10,30*3,00 |  | 96.45 | [13 empty] | VV | 3 | 2 | True | 0 | ROZPOCET
| VV |  | - zdivo obvodové 1. NP - pohled od V - dveře: | [15 empty] | VV | 3 | 1 | True | 0 | ROZPOCET
| VV |  | -(2,00*2,10+1,00*2,10+2,50*2,10) |  | -11.55 | [13 empty] | VV | 3 | 2 | True | 0 | ROZPOCET
| VV |  | - zdivo obvodové 1. NP - pohled od V - okna: | [15 empty] | VV | 3 | 1 | True | 0 | ROZPOCET
| VV |  | -(2,50*1,50+1,50*1,50+1,25*1,50*2) |  | -9.75 | [13 empty] | VV | 3 | 2 | True | 0 | ROZPOCET
| VV |  | Mezisoučet |  | 363.57 | [13 empty] | VV | 3 | 3 | True | 0 | ROZPOCET
| VV |  | - | [15 empty] | VV | 3 | 1 | True | 0 | ROZPOCET
| VV |  | - zdivo obvodové 2. NP - pohled od J: | [15 empty] | VV | 3 | 1 | True | 0 | ROZPOCET
| VV |  | 9,80*3,10+3,00*4,68+9,80*3,10+9,80*3,10+3,00*4,68+9,80*3,10+9,40*2,30 |  | 171.22 | [13 empty] | VV | 3 | 2 | True | 0 | ROZPOCET
| VV |  | - zdivo obvodové 2. NP - pohled od J - okna: | [15 empty] | VV | 3 | 1 | True | 0 | ROZPOCET
| VV |  | -(1,25*1,50*3+2,20*3,10+1,25*1,50*3+1,25*1,50*3+2,20*3,10+1,25*1,50*3) |  | -36.14 | [13 empty] | VV | 3 | 2 | True | 0 | ROZPOCET
| VV |  | - | [15 empty] | VV | 3 | 1 | True | 0 | ROZPOCET
| VV |  | - zdivo obvodové 2. NP - pohled od Z: | [15 empty] | VV | 3 | 1 | True | 0 | ROZPOCET
| VV |  | 10,30*3,10+9,35*3,10+3,00*4,68+9,80*3,10+10,30*2,30 |  | 129.025 | [13 empty] | VV | 3 | 2 | True | 0 | ROZPOCET
| VV |  | - zdivo obvodové 2. NP - pohled od Z - okna: | [15 empty] | VV | 3 | 1 | True | 0 | ROZPOCET
| VV |  | -(1,25*1,50*3+2,20*3,10+1,25*1,50*3) |  | -18.07 | [13 empty] | VV | 3 | 2 | True | 0 | ROZPOCET
| VV |  | - | [15 empty] | VV | 3 | 1 | True | 0 | ROZPOCET
| VV |  | - zdivo obvodové 2. NP - pohled od S: | [15 empty] | VV | 3 | 1 | True | 0 | ROZPOCET
| VV |  | 22,15*3,10+10,30*3,10+22,15*3,10 |  | 169.26 | [13 empty] | VV | 3 | 2 | True | 0 | ROZPOCET
| VV |  | - zdivo obvodové 2. NP - pohled od S - okna: | [15 empty] | VV | 3 | 1 | True | 0 | ROZPOCET
| VV |  | -(1,25*1,50*8+1,25*1,50*8) |  | -30 | [13 empty] | VV | 3 | 2 | True | 0 | ROZPOCET
| VV |  | - | [15 empty] | VV | 3 | 1 | True | 0 | ROZPOCET
| VV |  | - zdivo obvodové 2. NP - pohled od V: | [15 empty] | VV | 3 | 1 | True | 0 | ROZPOCET
| VV |  | 10,30*3,10+22,15*3,10+10,30*2,30 |  | 124.285 | [13 empty] | VV | 3 | 2 | True | 0 | ROZPOCET
| VV |  | - zdivo obvodové 2. NP - pohled od V - okna: | [15 empty] | VV | 3 | 1 | True | 0 | ROZPOCET
| VV |  | -(1,25*1,50*8) |  | -15 | [13 empty] | VV | 3 | 2 | True | 0 | ROZPOCET
| VV |  | Mezisoučet |  | 494.58 | [13 empty] | VV | 3 | 3 | True | 0 | ROZPOCET
| VV |  | Součet |  | 858.15 | [13 empty] | VV | 3 | 4 | True | 1 | ROZPOCET
48 | K | 311235211 | Zdivo jednovrstvé z cihel děrovaných broušených na celoplošnou tenkovrstvou maltu, pevnost cihel do P10, tl. zdiva 440 mm | m2 | 184.966 |  | 0 | CS ÚRS 2018 01 |  |  | základní |  | 0 | 0.27767 | 51.3595 | 0 | 0 | 4 | K | 3 |  |  |  | ROZPOCET | [5 empty] | 0 | 0 | 0 | 0 | 0 | 1 | 0 | 4 | -2029418718
| VV |  | Zdivo z cihel broušených | [15 empty] | VV | 3 | 1 | True | 0 | ROZPOCET
| VV |  | - | [15 empty] | VV | 3 | 1 | True | 0 | ROZPOCET
| VV |  | DOMOV DŮCHODCŮ | [15 empty] | VV | 3 | 1 | True | 0 | ROZPOCET
| VV |  | - střešní konstrukce - pohled od J: | [15 empty] | VV | 3 | 1 | True | 0 | ROZPOCET
| VV |  | 22,60*0,95+22,60*0,95 |  | 42.94 | [13 empty] | VV | 3 | 2 | True | 0 | ROZPOCET
| VV |  | - | [15 empty] | VV | 3 | 1 | True | 0 | ROZPOCET
| VV |  | - střešní konstrukce - pohled od Z: | [15 empty] | VV | 3 | 1 | True | 0 | ROZPOCET
| VV |  | 10,30*0,95+22,15*0,95+10,30*0,95 |  | 40.613 | [13 empty] | VV | 3 | 2 | True | 0 | ROZPOCET
| VV |  | - | [15 empty] | VV | 3 | 1 | True | 0 | ROZPOCET
| VV |  | - střešní konstrukce - pohled od S: | [15 empty] | VV | 3 | 1 | True | 0 | ROZPOCET
| VV |  | 22,15*0,95+10,30*0,95+9,40*0,95+22,15*0,95 |  | 60.8 | [13 empty] | VV | 3 | 2 | True | 0 | ROZPOCET
| VV |  | - | [15 empty] | VV | 3 | 1 | True | 0 | ROZPOCET
| VV |  | - střešní konstrukce - pohled od V: | [15 empty] | VV | 3 | 1 | True | 0 | ROZPOCET
| VV |  | 10,30*0,95+22,15*0,95+10,30*0,95 |  | 40.613 | [13 empty] | VV | 3 | 2 | True | 0 | ROZPOCET
| VV |  | Mezisoučet |  | 184.966 | [13 empty] | VV | 3 | 3 | True | 0 | ROZPOCET
| VV |  | Součet |  | 184.966 | [13 empty] | VV | 3 | 4 | True | 1 | ROZPOCET
49 | K | 314236203 | Třísložkový komínový systém jednoprůduchový cihelný z keramických izostatických hrdlových vložek s nehořlavou izolační rohoží, komínové těleso výšky 3 m světlý průměr vložky 20 cm | soubor | 3 |  | 0 | CS ÚRS 2018 01 |  |  | základní |  | 0 | 0.33093 | 0.99279 | 0 | 0 | 4 | K | 3 |  |  |  | ROZPOCET | [5 empty] | 0 | 0 | 0 | 0 | 0 | 1 | 0 | 4 | 1533528880
50 | K | 314236213 | Třísložkový komínový systém jednoprůduchový cihelný z keramických izostatických hrdlových vložek s nehořlavou izolační rohoží, komínové těleso výšky 3 m Příplatek k ceně za každý další i započatý metr výšky komínového tělesa přes 3 m světlý průměr vložky 20 cm | m | 18 |  | 0 | CS ÚRS 2018 01 |  |  | základní |  | 0 | 0.09798 | 1.7636 | 0 | 0 | 4 | K | 3 |  |  |  | ROZPOCET | [5 empty] | 0 | 0 | 0 | 0 | 0 | 1 | 0 | 4 | -173851495
51 | K | 314236263 | Třísložkový komínový systém jednoprůduchový cihelný z keramických izostatických hrdlových vložek s nehořlavou izolační rohoží, ukončení v nadstřešní části komínu (komínová hlava) s větrací šachtou pohledovými prstenci dvouprůduchovými včetně komínové vložky a izolace světlý průměr vložky 20 cm | m | 3 |  | 0 | CS ÚRS 2018 01 |  |  | základní |  | 0 | 0.32293 | 0.96879 | 0 | 0 | 4 | K | 3 |  |  |  | ROZPOCET | [5 empty] | 0 | 0 | 0 | 0 | 0 | 1 | 0 | 4 | 1083977617
52 | K | 314236265 | Třísložkový komínový systém jednoprůduchový cihelný z keramických izostatických hrdlových vložek s nehořlavou izolační rohoží, ukončení v nadstřešní části komínu (komínová hlava) s větrací šachtou krycí deska základní dvouprůduchová pro nadstřešní část komínu z komínového návleku, pohledových prstenců a pouze vyzděnou, světlý průměr vložky 14, 16, 20 cm | kus | 3 |  | 0 | CS ÚRS 2018 01 |  |  | základní |  | 0 | 0.025 | 0.075 | 0 | 0 | 4 | K | 3 |  |  |  | ROZPOCET | [5 empty] | 0 | 0 | 0 | 0 | 0 | 1 | 0 | 4 | -668111570
53 | K | 317141441 | Překlady ploché prefabrikované z pórobetonu osazené do tenkého maltového lože, včetně slepení dvou překladů vedle sebe po celé délce boční plochy, výšky překladu do 200 mm šířky 150 mm, délky překladu do 1200 mm | kus | 3 |  | 0 | CS ÚRS 2018 01 |  |  | základní |  | 0 | 0.02067 | 0.06201 | 0 | 0 | 4 | K | 3 |  |  |  | ROZPOCET | [5 empty] | 0 | 0 | 0 | 0 | 0 | 1 | 0 | 4 | 1230931548
| VV |  | Překlady ploché | [15 empty] | VV | 3 | 1 | True | 0 | ROZPOCET
| VV |  | - | [15 empty] | VV | 3 | 1 | True | 0 | ROZPOCET
| VV |  | DOMOV DŮCHODCŮ | [15 empty] | VV | 3 | 1 | True | 0 | ROZPOCET
| VV |  | - stropní konstrukce nad 2. NP - překlady: | [15 empty] | VV | 3 | 1 | True | 0 | ROZPOCET
| VV |  | "P206" 1*3 |  | 3 | [13 empty] | VV | 3 | 2 | True | 0 | ROZPOCET
| VV |  | Mezisoučet |  | 3 | [13 empty] | VV | 3 | 3 | True | 0 | ROZPOCET
| VV |  | Součet |  | 3 | [13 empty] | VV | 3 | 4 | True | 1 | ROZPOCET
54 | K | 317141443 | Překlady ploché prefabrikované z pórobetonu osazené do tenkého maltového lože, včetně slepení dvou překladů vedle sebe po celé délce boční plochy, výšky překladu do 200 mm šířky 150 mm, délky překladu přes 1300 do 1500 mm | kus | 9 |  | 0 | CS ÚRS 2018 01 |  |  | základní |  | 0 | 0.02375 | 0.21375 | 0 | 0 | 4 | K | 3 |  |  |  | ROZPOCET | [5 empty] | 0 | 0 | 0 | 0 | 0 | 1 | 0 | 4 | 1064087115
| VV |  | Překlady ploché | [15 empty] | VV | 3 | 1 | True | 0 | ROZPOCET
| VV |  | - | [15 empty] | VV | 3 | 1 | True | 0 | ROZPOCET
| VV |  | DOMOV DŮCHODCŮ | [15 empty] | VV | 3 | 1 | True | 0 | ROZPOCET
| VV |  | - stropní konstrukce nad 2. NP - překlady: | [15 empty] | VV | 3 | 1 | True | 0 | ROZPOCET
| VV |  | "P207" 1*3 |  | 3 | [13 empty] | VV | 3 | 2 | True | 0 | ROZPOCET
| VV |  | "P208" 1*3 |  | 3 | [13 empty] | VV | 3 | 2 | True | 0 | ROZPOCET
| VV |  | "P209" 1*3 |  | 3 | [13 empty] | VV | 3 | 2 | True | 0 | ROZPOCET
| VV |  | Mezisoučet |  | 9 | [13 empty] | VV | 3 | 3 | True | 0 | ROZPOCET
| VV |  | Součet |  | 9 | [13 empty] | VV | 3 | 4 | True | 1 | ROZPOCET
55 | K | 317141446 | Překlady ploché prefabrikované z pórobetonu osazené do tenkého maltového lože, včetně slepení dvou překladů vedle sebe po celé délce boční plochy, výšky překladu do 200 mm šířky 150 mm, délky překladu přes 2000 do 2300 mm | kus | 12 |  | 0 | CS ÚRS 2018 01 |  |  | základní |  | 0 | 0.03662 | 0.43944 | 0 | 0 | 4 | K | 3 |  |  |  | ROZPOCET | [5 empty] | 0 | 0 | 0 | 0 | 0 | 1 | 0 | 4 | 1201052827
| VV |  | Překlady ploché | [15 empty] | VV | 3 | 1 | True | 0 | ROZPOCET
| VV |  | - | [15 empty] | VV | 3 | 1 | True | 0 | ROZPOCET
| VV |  | DOMOV DŮCHODCŮ | [15 empty] | VV | 3 | 1 | True | 0 | ROZPOCET
| VV |  | - stropní konstrukce nad 2. NP - překlady: | [15 empty] | VV | 3 | 1 | True | 0 | ROZPOCET
| VV |  | "P210" 1*3 |  | 3 | [13 empty] | VV | 3 | 2 | True | 0 | ROZPOCET
| VV |  | "P211" 1*3 |  | 3 | [13 empty] | VV | 3 | 2 | True | 0 | ROZPOCET
| VV |  | "P212" 1*3 |  | 3 | [13 empty] | VV | 3 | 2 | True | 0 | ROZPOCET
| VV |  | "P213" 1*3 |  | 3 | [13 empty] | VV | 3 | 2 | True | 0 | ROZPOCET
| VV |  | Mezisoučet |  | 12 | [13 empty] | VV | 3 | 3 | True | 0 | ROZPOCET
| VV |  | Součet |  | 12 | [13 empty] | VV | 3 | 4 | True | 1 | ROZPOCET
56 | K | 317168021 | Překlady keramické ploché osazené do maltového lože, výšky překladu 71 mm šířky 145 mm, délky 1000 mm | kus | 4 |  | 0 | CS ÚRS 2018 01 |  |  | základní |  | 0 | 0.02126 | 0.08504 | 0 | 0 | 4 | K | 3 |  |  |  | ROZPOCET | [5 empty] | 0 | 0 | 0 | 0 | 0 | 1 | 0 | 4 | 1680935934
| VV |  | Překlady keramické | [15 empty] | VV | 3 | 1 | True | 0 | ROZPOCET
| VV |  | - | [15 empty] | VV | 3 | 1 | True | 0 | ROZPOCET
| VV |  | DOMOV DŮCHODCŮ | [15 empty] | VV | 3 | 1 | True | 0 | ROZPOCET
| VV |  | - stropní konstrukce nad 1. NP - překlady: | [15 empty] | VV | 3 | 1 | True | 0 | ROZPOCET
| VV |  | "P114" 1*3 |  | 3 | [13 empty] | VV | 3 | 2 | True | 0 | ROZPOCET
| VV |  | "P118" 1*1 |  | 1 | [13 empty] | VV | 3 | 2 | True | 0 | ROZPOCET
| VV |  | Mezisoučet |  | 4 | [13 empty] | VV | 3 | 3 | True | 0 | ROZPOCET
| VV |  | Součet |  | 4 | [13 empty] | VV | 3 | 4 | True | 1 | ROZPOCET
57 | K | 317168022 | Překlady keramické ploché osazené do maltového lože, výšky překladu 71 mm šířky 145 mm, délky 1250 mm | kus | 15 |  | 0 | CS ÚRS 2018 01 |  |  | základní |  | 0 | 0.02693 | 0.40395 | 0 | 0 | 4 | K | 3 |  |  |  | ROZPOCET | [5 empty] | 0 | 0 | 0 | 0 | 0 | 1 | 0 | 4 | 1738473391
| VV |  | Překlady keramické | [15 empty] | VV | 3 | 1 | True | 0 | ROZPOCET
| VV |  | - | [15 empty] | VV | 3 | 1 | True | 0 | ROZPOCET
| VV |  | DOMOV DŮCHODCŮ | [15 empty] | VV | 3 | 1 | True | 0 | ROZPOCET
| VV |  | - stropní konstrukce nad 1. NP - překlady: | [15 empty] | VV | 3 | 1 | True | 0 | ROZPOCET
| VV |  | "P113" 1*15 |  | 15 | [13 empty] | VV | 3 | 2 | True | 0 | ROZPOCET
| VV |  | Mezisoučet |  | 15 | [13 empty] | VV | 3 | 3 | True | 0 | ROZPOCET
| VV |  | Součet |  | 15 | [13 empty] | VV | 3 | 4 | True | 1 | ROZPOCET
58 | K | 317168051 | Překlady keramické vysoké osazené do maltového lože, šířky překladu 70 mm výšky 238 mm, délky 1000 mm | kus | 18 |  | 0 | CS ÚRS 2018 01 |  |  | základní |  | 0 | 0.03655 | 0.6579 | 0 | 0 | 4 | K | 3 |  |  |  | ROZPOCET | [5 empty] | 0 | 0 | 0 | 0 | 0 | 1 | 0 | 4 | -1075143140
| VV |  | Překlady keramické | [15 empty] | VV | 3 | 1 | True | 0 | ROZPOCET
| VV |  | - | [15 empty] | VV | 3 | 1 | True | 0 | ROZPOCET
| VV |  | DOMOV DŮCHODCŮ | [15 empty] | VV | 3 | 1 | True | 0 | ROZPOCET
| VV |  | - stropní konstrukce nad 1. NP - překlady: | [15 empty] | VV | 3 | 1 | True | 0 | ROZPOCET
| VV |  | "P107" 3*1+1*1 |  | 4 | [13 empty] | VV | 3 | 2 | True | 0 | ROZPOCET
| VV |  | "P115" 1*2+3*2 |  | 8 | [13 empty] | VV | 3 | 2 | True | 0 | ROZPOCET
| VV |  | Mezisoučet |  | 12 | [13 empty] | VV | 3 | 3 | True | 0 | ROZPOCET
| VV |  | - | [15 empty] | VV | 3 | 1 | True | 0 | ROZPOCET
| VV |  | - stropní konstrukce nad 2. NP - překlady: | [15 empty] | VV | 3 | 1 | True | 0 | ROZPOCET
| VV |  | "P204" 1*3+1*3 |  | 6 | [13 empty] | VV | 3 | 2 | True | 0 | ROZPOCET
| VV |  | Mezisoučet |  | 6 | [13 empty] | VV | 3 | 3 | True | 0 | ROZPOCET
| VV |  | Součet |  | 18 | [13 empty] | VV | 3 | 4 | True | 1 | ROZPOCET
59 | K | 317168052 | Překlady keramické vysoké osazené do maltového lože, šířky překladu 70 mm výšky 238 mm, délky 1250 mm | kus | 59 |  | 0 | CS ÚRS 2018 01 |  |  | základní |  | 0 | 0.04555 | 2.6875 | 0 | 0 | 4 | K | 3 |  |  |  | ROZPOCET | [5 empty] | 0 | 0 | 0 | 0 | 0 | 1 | 0 | 4 | 2139797406
| VV |  | Překlady keramické | [15 empty] | VV | 3 | 1 | True | 0 | ROZPOCET
| VV |  | - | [15 empty] | VV | 3 | 1 | True | 0 | ROZPOCET
| VV |  | DOMOV DŮCHODCŮ | [15 empty] | VV | 3 | 1 | True | 0 | ROZPOCET
| VV |  | - stropní konstrukce nad 1. NP - překlady: | [15 empty] | VV | 3 | 1 | True | 0 | ROZPOCET
| VV |  | "P110" 4*3 |  | 12 | [13 empty] | VV | 3 | 2 | True | 0 | ROZPOCET
| VV |  | "P111" 1*3+4*3 |  | 15 | [13 empty] | VV | 3 | 2 | True | 0 | ROZPOCET
| VV |  | "P116" 2*4 |  | 8 | [13 empty] | VV | 3 | 2 | True | 0 | ROZPOCET
| VV |  | "P117" 4*3 |  | 12 | [13 empty] | VV | 3 | 2 | True | 0 | ROZPOCET
| VV |  | Mezisoučet |  | 47 | [13 empty] | VV | 3 | 3 | True | 0 | ROZPOCET
| VV |  | - | [15 empty] | VV | 3 | 1 | True | 0 | ROZPOCET
| VV |  | - stropní konstrukce nad 2. NP - překlady: | [15 empty] | VV | 3 | 1 | True | 0 | ROZPOCET
| VV |  | "P205" 4*3 |  | 12 | [13 empty] | VV | 3 | 2 | True | 0 | ROZPOCET
| VV |  | Mezisoučet |  | 12 | [13 empty] | VV | 3 | 3 | True | 0 | ROZPOCET
| VV |  | Součet |  | 59 | [13 empty] | VV | 3 | 4 | True | 1 | ROZPOCET
60 | K | 317168053 | Překlady keramické vysoké osazené do maltového lože, šířky překladu 70 mm výšky 238 mm, délky 1500 mm | kus | 184 |  | 0 | CS ÚRS 2018 01 |  |  | základní |  | 0 | 0.05455 | 10.0372 | 0 | 0 | 4 | K | 3 |  |  |  | ROZPOCET | [5 empty] | 0 | 0 | 0 | 0 | 0 | 1 | 0 | 4 | -137055478
| VV |  | Překlady keramické | [15 empty] | VV | 3 | 1 | True | 0 | ROZPOCET
| VV |  | - | [15 empty] | VV | 3 | 1 | True | 0 | ROZPOCET
| VV |  | DOMOV DŮCHODCŮ | [15 empty] | VV | 3 | 1 | True | 0 | ROZPOCET
| VV |  | - stropní konstrukce nad 1. NP - překlady: | [15 empty] | VV | 3 | 1 | True | 0 | ROZPOCET
| VV |  | "P101" 2*11 |  | 22 | [13 empty] | VV | 3 | 2 | True | 0 | ROZPOCET
| VV |  | "P106" 1*6+4*6 |  | 30 | [13 empty] | VV | 3 | 2 | True | 0 | ROZPOCET
| VV |  | Mezisoučet |  | 52 | [13 empty] | VV | 3 | 3 | True | 0 | ROZPOCET
| VV |  | - | [15 empty] | VV | 3 | 1 | True | 0 | ROZPOCET
| VV |  | - stropní konstrukce nad 2. NP - překlady: | [15 empty] | VV | 3 | 1 | True | 0 | ROZPOCET
| VV |  | "P201" 2*26 |  | 52 | [13 empty] | VV | 3 | 2 | True | 0 | ROZPOCET
| VV |  | "P202" 1*16+4*16 |  | 80 | [13 empty] | VV | 3 | 2 | True | 0 | ROZPOCET
| VV |  | Mezisoučet |  | 132 | [13 empty] | VV | 3 | 3 | True | 0 | ROZPOCET
| VV |  | Součet |  | 184 | [13 empty] | VV | 3 | 4 | True | 1 | ROZPOCET
61 | K | 317168054 | Překlady keramické vysoké osazené do maltového lože, šířky překladu 70 mm výšky 238 mm, délky 1750 mm | kus | 49 |  | 0 | CS ÚRS 2018 01 |  |  | základní |  | 0 | 0.06355 | 3.1139 | 0 | 0 | 4 | K | 3 |  |  |  | ROZPOCET | [5 empty] | 0 | 0 | 0 | 0 | 0 | 1 | 0 | 4 | 1381998186
| VV |  | Překlady keramické | [15 empty] | VV | 3 | 1 | True | 0 | ROZPOCET
| VV |  | - | [15 empty] | VV | 3 | 1 | True | 0 | ROZPOCET
| VV |  | DOMOV DŮCHODCŮ | [15 empty] | VV | 3 | 1 | True | 0 | ROZPOCET
| VV |  | - stropní konstrukce nad 1. NP - překlady: | [15 empty] | VV | 3 | 1 | True | 0 | ROZPOCET
| VV |  | "P101" 1*11 |  | 11 | [13 empty] | VV | 3 | 2 | True | 0 | ROZPOCET
| VV |  | "P103" 2*1 |  | 2 | [13 empty] | VV | 3 | 2 | True | 0 | ROZPOCET
| VV |  | "P104" 1*2+4*2 |  | 10 | [13 empty] | VV | 3 | 2 | True | 0 | ROZPOCET
| VV |  | Mezisoučet |  | 23 | [13 empty] | VV | 3 | 3 | True | 0 | ROZPOCET
| VV |  | - | [15 empty] | VV | 3 | 1 | True | 0 | ROZPOCET
| VV |  | - stropní konstrukce nad 2. NP - překlady: | [15 empty] | VV | 3 | 1 | True | 0 | ROZPOCET
| VV |  | "P201" 1*26 |  | 26 | [13 empty] | VV | 3 | 2 | True | 0 | ROZPOCET
| VV |  | Mezisoučet |  | 26 | [13 empty] | VV | 3 | 3 | True | 0 | ROZPOCET
| VV |  | Součet |  | 49 | [13 empty] | VV | 3 | 4 | True | 1 | ROZPOCET
62 | K | 317168055 | Překlady keramické vysoké osazené do maltového lože, šířky překladu 70 mm výšky 238 mm, délky 2000 mm | kus | 1 |  | 0 | CS ÚRS 2018 01 |  |  | základní |  | 0 | 0.07285 | 0.07285 | 0 | 0 | 4 | K | 3 |  |  |  | ROZPOCET | [5 empty] | 0 | 0 | 0 | 0 | 0 | 1 | 0 | 4 | 305530945
| VV |  | Překlady keramické | [15 empty] | VV | 3 | 1 | True | 0 | ROZPOCET
| VV |  | - | [15 empty] | VV | 3 | 1 | True | 0 | ROZPOCET
| VV |  | DOMOV DŮCHODCŮ | [15 empty] | VV | 3 | 1 | True | 0 | ROZPOCET
| VV |  | - stropní konstrukce nad 1. NP - překlady: | [15 empty] | VV | 3 | 1 | True | 0 | ROZPOCET
| VV |  | "P103" 1*1 |  | 1 | [13 empty] | VV | 3 | 2 | True | 0 | ROZPOCET
| VV |  | Mezisoučet |  | 1 | [13 empty] | VV | 3 | 3 | True | 0 | ROZPOCET
| VV |  | Součet |  | 1 | [13 empty] | VV | 3 | 4 | True | 1 | ROZPOCET
63 | K | 317168057 | Překlady keramické vysoké osazené do maltového lože, šířky překladu 70 mm výšky 238 mm, délky 2500 mm | kus | 27 |  | 0 | CS ÚRS 2018 01 |  |  | základní |  | 0 | 0.09105 | 2.4583 | 0 | 0 | 4 | K | 3 |  |  |  | ROZPOCET | [5 empty] | 0 | 0 | 0 | 0 | 0 | 1 | 0 | 4 | 469175789
| VV |  | Překlady keramické | [15 empty] | VV | 3 | 1 | True | 0 | ROZPOCET
| VV |  | - | [15 empty] | VV | 3 | 1 | True | 0 | ROZPOCET
| VV |  | DOMOV DŮCHODCŮ | [15 empty] | VV | 3 | 1 | True | 0 | ROZPOCET
| VV |  | - stropní konstrukce nad 1. NP - překlady: | [15 empty] | VV | 3 | 1 | True | 0 | ROZPOCET
| VV |  | "P109" 4*3 |  | 12 | [13 empty] | VV | 3 | 2 | True | 0 | ROZPOCET
| VV |  | "P112" 1*3+4*3 |  | 15 | [13 empty] | VV | 3 | 2 | True | 0 | ROZPOCET
| VV |  | Mezisoučet |  | 27 | [13 empty] | VV | 3 | 3 | True | 0 | ROZPOCET
| VV |  | Součet |  | 27 | [13 empty] | VV | 3 | 4 | True | 1 | ROZPOCET
64 | K | 317168058 | Překlady keramické vysoké osazené do maltového lože, šířky překladu 70 mm výšky 238 mm, délky 2750 mm | kus | 9 |  | 0 | CS ÚRS 2018 01 |  |  | základní |  | 0 | 0.10005 | 0.90045 | 0 | 0 | 4 | K | 3 |  |  |  | ROZPOCET | [5 empty] | 0 | 0 | 0 | 0 | 0 | 1 | 0 | 4 | 1948835480
| VV |  | Překlady keramické | [15 empty] | VV | 3 | 1 | True | 0 | ROZPOCET
| VV |  | - | [15 empty] | VV | 3 | 1 | True | 0 | ROZPOCET
| VV |  | DOMOV DŮCHODCŮ | [15 empty] | VV | 3 | 1 | True | 0 | ROZPOCET
| VV |  | - stropní konstrukce nad 2. NP - překlady: | [15 empty] | VV | 3 | 1 | True | 0 | ROZPOCET
| VV |  | "P203" 3*3 |  | 9 | [13 empty] | VV | 3 | 2 | True | 0 | ROZPOCET
| VV |  | Mezisoučet |  | 9 | [13 empty] | VV | 3 | 3 | True | 0 | ROZPOCET
| VV |  | Součet |  | 9 | [13 empty] | VV | 3 | 4 | True | 1 | ROZPOCET
65 | K | 317168059 | Překlady keramické vysoké osazené do maltového lože, šířky překladu 70 mm výšky 238 mm, délky 3000 mm | kus | 40 |  | 0 | CS ÚRS 2018 01 |  |  | základní |  | 0 | 0.10905 | 4.362 | 0 | 0 | 4 | K | 3 |  |  |  | ROZPOCET | [5 empty] | 0 | 0 | 0 | 0 | 0 | 1 | 0 | 4 | 441838271
| VV |  | Překlady keramické | [15 empty] | VV | 3 | 1 | True | 0 | ROZPOCET
| VV |  | - | [15 empty] | VV | 3 | 1 | True | 0 | ROZPOCET
| VV |  | DOMOV DŮCHODCŮ | [15 empty] | VV | 3 | 1 | True | 0 | ROZPOCET
| VV |  | - stropní konstrukce nad 1. NP - překlady: | [15 empty] | VV | 3 | 1 | True | 0 | ROZPOCET
| VV |  | "P102" 3*4 |  | 12 | [13 empty] | VV | 3 | 2 | True | 0 | ROZPOCET
| VV |  | "P105" 1*2+4*2 |  | 10 | [13 empty] | VV | 3 | 2 | True | 0 | ROZPOCET
| VV |  | "P108" 1*3+4*3 |  | 15 | [13 empty] | VV | 3 | 2 | True | 0 | ROZPOCET
| VV |  | Mezisoučet |  | 37 | [13 empty] | VV | 3 | 3 | True | 0 | ROZPOCET
| VV |  | - | [15 empty] | VV | 3 | 1 | True | 0 | ROZPOCET
| VV |  | - stropní konstrukce nad 2. NP - překlady: | [15 empty] | VV | 3 | 1 | True | 0 | ROZPOCET
| VV |  | "P203" 1*3 |  | 3 | [13 empty] | VV | 3 | 2 | True | 0 | ROZPOCET
| VV |  | Mezisoučet |  | 3 | [13 empty] | VV | 3 | 3 | True | 0 | ROZPOCET
| VV |  | Součet |  | 40 | [13 empty] | VV | 3 | 4 | True | 1 | ROZPOCET
66 | K | 317168060 | Překlady keramické vysoké osazené do maltového lože, šířky překladu 70 mm výšky 238 mm, délky 3250 mm | kus | 4 |  | 0 | CS ÚRS 2018 01 |  |  | základní |  | 0 | 0.11805 | 0.4722 | 0 | 0 | 4 | K | 3 |  |  |  | ROZPOCET | [5 empty] | 0 | 0 | 0 | 0 | 0 | 1 | 0 | 4 | -844837121
| VV |  | Překlady keramické | [15 empty] | VV | 3 | 1 | True | 0 | ROZPOCET
| VV |  | - | [15 empty] | VV | 3 | 1 | True | 0 | ROZPOCET
| VV |  | DOMOV DŮCHODCŮ | [15 empty] | VV | 3 | 1 | True | 0 | ROZPOCET
| VV |  | - stropní konstrukce nad 1. NP - překlady: | [15 empty] | VV | 3 | 1 | True | 0 | ROZPOCET
| VV |  | "P102" 1*4 |  | 4 | [13 empty] | VV | 3 | 2 | True | 0 | ROZPOCET
| VV |  | Mezisoučet |  | 4 | [13 empty] | VV | 3 | 3 | True | 0 | ROZPOCET
| VV |  | Součet |  | 4 | [13 empty] | VV | 3 | 4 | True | 1 | ROZPOCET
67 | K | 31716001R | Překlady keramické roletové osazené do maltového lože, výšky překladu 238 mm pro tloušťku zdiva přes 400 mm, délky 1500 mm včetně schránky, veškeré výroby, vedlejších a pomocných kcí, spojovacích, kotvících materiálů a povrchové úpravy, kompletní dodávka a montáž, provedení dle projektové dokumentace | kus | 37 |  | 0 |  |  |  | základní |  | 0 | 0.21053 | 7.7896 | 0 | 0 | 4 | K | 3 |  |  |  | ROZPOCET | [5 empty] | 0 | 0 | 0 | 0 | 0 | 1 | 0 | 4 | -1809350606
| VV |  | Překlady keramické | [15 empty] | VV | 3 | 1 | True | 0 | ROZPOCET
| VV |  | - | [15 empty] | VV | 3 | 1 | True | 0 | ROZPOCET
| VV |  | DOMOV DŮCHODCŮ | [15 empty] | VV | 3 | 1 | True | 0 | ROZPOCET
| VV |  | - stropní konstrukce nad 1. NP - překlady: | [15 empty] | VV | 3 | 1 | True | 0 | ROZPOCET
| VV |  | "P101" 1*11 |  | 11 | [13 empty] | VV | 3 | 2 | True | 0 | ROZPOCET
| VV |  | Mezisoučet |  | 11 | [13 empty] | VV | 3 | 3 | True | 0 | ROZPOCET
| VV |  | - | [15 empty] | VV | 3 | 1 | True | 0 | ROZPOCET
| VV |  | - stropní konstrukce nad 2. NP - překlady: | [15 empty] | VV | 3 | 1 | True | 0 | ROZPOCET
| VV |  | "P201" 1*26 |  | 26 | [13 empty] | VV | 3 | 2 | True | 0 | ROZPOCET
| VV |  | Mezisoučet |  | 26 | [13 empty] | VV | 3 | 3 | True | 0 | ROZPOCET
| VV |  | Součet |  | 37 | [13 empty] | VV | 3 | 4 | True | 1 | ROZPOCET
68 | K | 31716002R | Překlady keramické roletové osazené do maltového lože, výšky překladu 238 mm pro tloušťku zdiva přes 400 mm, délky 1750 mm včetně schránky, veškeré výroby, vedlejších a pomocných kcí, spojovacích, kotvících materiálů a povrchové úpravy, kompletní dodávka a montáž, provedení dle projektové dokumentace | kus | 1 |  | 0 |  |  |  | základní |  | 0 | 0.20251 | 0.20251 | 0 | 0 | 4 | K | 3 |  |  |  | ROZPOCET | [5 empty] | 0 | 0 | 0 | 0 | 0 | 1 | 0 | 4 | -680937345
| VV |  | Překlady keramické | [15 empty] | VV | 3 | 1 | True | 0 | ROZPOCET
| VV |  | - | [15 empty] | VV | 3 | 1 | True | 0 | ROZPOCET
| VV |  | DOMOV DŮCHODCŮ | [15 empty] | VV | 3 | 1 | True | 0 | ROZPOCET
| VV |  | - stropní konstrukce nad 1. NP - překlady: | [15 empty] | VV | 3 | 1 | True | 0 | ROZPOCET
| VV |  | "P103" 1*1 |  | 1 | [13 empty] | VV | 3 | 2 | True | 0 | ROZPOCET
| VV |  | Mezisoučet |  | 1 | [13 empty] | VV | 3 | 3 | True | 0 | ROZPOCET
| VV |  | Součet |  | 1 | [13 empty] | VV | 3 | 4 | True | 1 | ROZPOCET
69 | K | 31716003R | Překlady keramické roletové osazené do maltového lože, výšky překladu 238 mm pro tloušťku zdiva přes 400 mm, délky 2750 mm včetně betonu, vyztužení, schránky, veškeré výroby, vedlejších a pomocných kcí, spojovacích, kotvících materiálů a povrchové úpravy, kompletní dodávka a montáž, provedení dle projektové dokumentace | kus | 3 |  | 0 |  |  |  | základní |  | 0 | 0.31447 | 0.94341 | 0 | 0 | 4 | K | 3 |  |  |  | ROZPOCET | [5 empty] | 0 | 0 | 0 | 0 | 0 | 1 | 0 | 4 | 614700250
| VV |  | Překlady keramické | [15 empty] | VV | 3 | 1 | True | 0 | ROZPOCET
| VV |  | - | [15 empty] | VV | 3 | 1 | True | 0 | ROZPOCET
| VV |  | DOMOV DŮCHODCŮ | [15 empty] | VV | 3 | 1 | True | 0 | ROZPOCET
| VV |  | - stropní konstrukce nad 2. NP - překlady: | [15 empty] | VV | 3 | 1 | True | 0 | ROZPOCET
| VV |  | "P203" 1*3 |  | 3 | [13 empty] | VV | 3 | 2 | True | 0 | ROZPOCET
| VV |  | Mezisoučet |  | 3 | [13 empty] | VV | 3 | 3 | True | 0 | ROZPOCET
| VV |  | Součet |  | 3 | [13 empty] | VV | 3 | 4 | True | 1 | ROZPOCET
70 | K | 31716004R | Překlady keramické roletové osazené do maltového lože, výšky překladu 238 mm pro tloušťku zdiva přes 400 mm, délky 3000 mm včetně betonu, vyztužení, schránky, veškeré výroby, vedlejších a pomocných kcí, spojovacích, kotvících materiálů a povrchové úpravy, kompletní dodávka a montáž, provedení dle projektové dokumentace | kus | 4 |  | 0 |  |  |  | základní |  | 0 | 0.35053 | 1.4021 | 0 | 0 | 4 | K | 3 |  |  |  | ROZPOCET | [5 empty] | 0 | 0 | 0 | 0 | 0 | 1 | 0 | 4 | 2079073537
| VV |  | Překlady keramické | [15 empty] | VV | 3 | 1 | True | 0 | ROZPOCET
| VV |  | - | [15 empty] | VV | 3 | 1 | True | 0 | ROZPOCET
| VV |  | DOMOV DŮCHODCŮ | [15 empty] | VV | 3 | 1 | True | 0 | ROZPOCET
| VV |  | - stropní konstrukce nad 1. NP - překlady: | [15 empty] | VV | 3 | 1 | True | 0 | ROZPOCET
| VV |  | "P102" 1*4 |  | 4 | [13 empty] | VV | 3 | 2 | True | 0 | ROZPOCET
| VV |  | Mezisoučet |  | 4 | [13 empty] | VV | 3 | 3 | True | 0 | ROZPOCET
| VV |  | Součet |  | 4 | [13 empty] | VV | 3 | 4 | True | 1 | ROZPOCET
71 | K | 317321511 | Překlady z betonu železového (bez výztuže) tř. C 20/25 | m3 | 0.574 |  | 0 | CS ÚRS 2018 01 |  |  | základní |  | 0 | 2.4533 | 1.4082 | 0 | 0 | 4 | K | 3 |  |  |  | ROZPOCET | [5 empty] | 0 | 0 | 0 | 0 | 0 | 1 | 0 | 4 | -457135450
| VV |  | Překlady ŽB | [15 empty] | VV | 3 | 1 | True | 0 | ROZPOCET
| VV |  | - | [15 empty] | VV | 3 | 1 | True | 0 | ROZPOCET
| VV |  | DOMOV DŮCHODCŮ | [15 empty] | VV | 3 | 1 | True | 0 | ROZPOCET
| VV |  | - stropní konstrukce nad 2. NP - překlady: | [15 empty] | VV | 3 | 1 | True | 0 | ROZPOCET
| VV |  | "P214" 0,15*0,13*1,40*3 |  | 0.082 | [13 empty] | VV | 3 | 2 | True | 0 | ROZPOCET
| VV |  | "P215" 0,15*0,13*1,40*3 |  | 0.082 | [13 empty] | VV | 3 | 2 | True | 0 | ROZPOCET
| VV |  | "P216" 0,15*0,13*1,40*3 |  | 0.082 | [13 empty] | VV | 3 | 2 | True | 0 | ROZPOCET
| VV |  | "P217" 0,15*0,13*1,40*3 |  | 0.082 | [13 empty] | VV | 3 | 2 | True | 0 | ROZPOCET
| VV |  | "P218" 0,15*0,13*2,10*3 |  | 0.123 | [13 empty] | VV | 3 | 2 | True | 0 | ROZPOCET
| VV |  | "P219" 0,15*0,13*2,10*3 |  | 0.123 | [13 empty] | VV | 3 | 2 | True | 0 | ROZPOCET
| VV |  | Mezisoučet |  | 0.574 | [13 empty] | VV | 3 | 3 | True | 0 | ROZPOCET
| VV |  | Součet |  | 0.574 | [13 empty] | VV | 3 | 4 | True | 1 | ROZPOCET
72 | K | 317351107 | Bednění klenbových pásů, říms nebo překladů překladů neproměnného nebo proměnného průřezu nebo při tvaru zalomeném půdorysně nebo nárysně včetně podpěrné konstrukce do výše 4 m zřízení | m2 | 17.64 |  | 0 | CS ÚRS 2018 01 |  |  | základní |  | 0 | 0.01052 | 0.18557 | 0 | 0 | 4 | K | 3 |  |  |  | ROZPOCET | [5 empty] | 0 | 0 | 0 | 0 | 0 | 1 | 0 | 4 | 1719959338
| VV |  | Bednění překladů | [15 empty] | VV | 3 | 1 | True | 0 | ROZPOCET
| VV |  | - | [15 empty] | VV | 3 | 1 | True | 0 | ROZPOCET
| VV |  | DOMOV DŮCHODCŮ | [15 empty] | VV | 3 | 1 | True | 0 | ROZPOCET
| VV |  | - stropní konstrukce nad 2. NP - překlady: | [15 empty] | VV | 3 | 1 | True | 0 | ROZPOCET
| VV |  | "P214" 0,30*1,40*2*3 |  | 2.52 | [13 empty] | VV | 3 | 2 | True | 0 | ROZPOCET
| VV |  | "P215" 0,30*1,40*2*3 |  | 2.52 | [13 empty] | VV | 3 | 2 | True | 0 | ROZPOCET
| VV |  | "P216" 0,30*1,40*2*3 |  | 2.52 | [13 empty] | VV | 3 | 2 | True | 0 | ROZPOCET
| VV |  | "P217" 0,30*1,40*2*3 |  | 2.52 | [13 empty] | VV | 3 | 2 | True | 0 | ROZPOCET
| VV |  | "P218" 0,30*2,10*2*3 |  | 3.78 | [13 empty] | VV | 3 | 2 | True | 0 | ROZPOCET
| VV |  | "P219" 0,30*2,10*2*3 |  | 3.78 | [13 empty] | VV | 3 | 2 | True | 0 | ROZPOCET
| VV |  | Mezisoučet |  | 17.64 | [13 empty] | VV | 3 | 3 | True | 0 | ROZPOCET
| VV | BED_PREKL | Součet |  | 17.64 | [13 empty] | VV | 3 | 4 | True | 1 | ROZPOCET
73 | K | 317351108 | Bednění klenbových pásů, říms nebo překladů překladů neproměnného nebo proměnného průřezu nebo při tvaru zalomeném půdorysně nebo nárysně včetně podpěrné konstrukce do výše 4 m odstranění | m2 | 17.64 |  | 0 | CS ÚRS 2018 01 |  |  | základní |  | 0 | 0 | 0 | 0 | 0 | 4 | K | 3 |  |  |  | ROZPOCET | [5 empty] | 0 | 0 | 0 | 0 | 0 | 1 | 0 | 4 | -1261235555
| VV |  | Odstranění bednění | [15 empty] | VV | 3 | 1 | True | 0 | ROZPOCET
| VV |  | - | [15 empty] | VV | 3 | 1 | True | 0 | ROZPOCET
| VV |  | Bednění překladů | [15 empty] | VV | 3 | 1 | True | 0 | ROZPOCET
| VV |  | BED_PREKL |  | 17.64 | [13 empty] | VV | 3 | 2 | True | 0 | ROZPOCET
| VV |  | Mezisoučet |  | 17.64 | [13 empty] | VV | 3 | 3 | True | 0 | ROZPOCET
| VV |  | Součet |  | 17.64 | [13 empty] | VV | 3 | 4 | True | 1 | ROZPOCET
74 | K | 317361821 | Výztuž překladů, říms, žlabů, žlabových říms, klenbových pásů z betonářské oceli 10 505 (R) nebo BSt 500 | t | 0.115 |  | 0 | CS ÚRS 2018 01 |  |  | základní |  | 0 | 1.0453 | 0.12021 | 0 | 0 | 4 | K | 3 |  |  |  | ROZPOCET | [5 empty] | 0 | 0 | 0 | 0 | 0 | 1 | 0 | 4 | -1960917960
| VV |  | Výztuž překladů | [15 empty] | VV | 3 | 1 | True | 0 | ROZPOCET
| VV |  | (spotřeba: 200 kg/m3) | [15 empty] | VV | 3 | 1 | True | 0 | ROZPOCET
| VV |  | - | [15 empty] | VV | 3 | 1 | True | 0 | ROZPOCET
| VV |  | DOMOV DŮCHODCŮ | [15 empty] | VV | 3 | 1 | True | 0 | ROZPOCET
| VV |  | - stropní konstrukce nad 2. NP - překlady: | [15 empty] | VV | 3 | 1 | True | 0 | ROZPOCET
| VV |  | "P214" (0,15*0,13*1,40*3)*200,00 |  | 16.38 | [13 empty] | VV | 3 | 2 | True | 0 | ROZPOCET
| VV |  | "P215" (0,15*0,13*1,40*3)*200,00 |  | 16.38 | [13 empty] | VV | 3 | 2 | True | 0 | ROZPOCET
| VV |  | "P216" (0,15*0,13*1,40*3)*200,00 |  | 16.38 | [13 empty] | VV | 3 | 2 | True | 0 | ROZPOCET
| VV |  | "P217" (0,15*0,13*1,40*3)*200,00 |  | 16.38 | [13 empty] | VV | 3 | 2 | True | 0 | ROZPOCET
| VV |  | "P218" (0,15*0,13*2,10*3)*200,00 |  | 24.57 | [13 empty] | VV | 3 | 2 | True | 0 | ROZPOCET
| VV |  | "P219" (0,15*0,13*2,10*3)*200,00 |  | 24.57 | [13 empty] | VV | 3 | 2 | True | 0 | ROZPOCET
| VV |  | Mezisoučet |  | 114.66 | [13 empty] | VV | 3 | 3 | True | 0 | ROZPOCET
| VV | VYZ_PREKL | Součet |  | 114.66 | [13 empty] | VV | 3 | 4 | True | 0 | ROZPOCET
| VV |  | - | [15 empty] | VV | 3 | 1 | True | 0 | ROZPOCET
| VV |  | VYZ_PREKL*0,001 |  | 0.115 | [13 empty] | VV | 3 | 2 | True | 0 | ROZPOCET
| VV |  | Součet |  | 0.115 | [13 empty] | VV | 3 | 4 | True | 1 | ROZPOCET
75 | K | 317998110 | Izolace tepelná mezi překlady z pěnového polystyrénu výšky 24 cm, tloušťky do 30 mm | m | 58.25 |  | 0 | CS ÚRS 2018 01 |  |  | základní |  | 0 | 0.00011 | 0.0064075 | 0 | 0 | 4 | K | 3 |  |  |  | ROZPOCET | [5 empty] | 0 | 0 | 0 | 0 | 0 | 1 | 0 | 4 | 417554381
| VV |  | Izolace mezi překlady | [15 empty] | VV | 3 | 1 | True | 0 | ROZPOCET
| VV |  | - | [15 empty] | VV | 3 | 1 | True | 0 | ROZPOCET
| VV |  | DOMOV DŮCHODCŮ | [15 empty] | VV | 3 | 1 | True | 0 | ROZPOCET
| VV |  | - stropní konstrukce nad 1. NP - překlady: | [15 empty] | VV | 3 | 1 | True | 0 | ROZPOCET
| VV |  | "P101" 1,50*11 |  | 16.5 | [13 empty] | VV | 3 | 2 | True | 0 | ROZPOCET
| VV |  | "P103" 1,75*1 |  | 1.75 | [13 empty] | VV | 3 | 2 | True | 0 | ROZPOCET
| VV |  | "P107" 1,00*1 |  | 1 | [13 empty] | VV | 3 | 2 | True | 0 | ROZPOCET
| VV |  | Mezisoučet |  | 19.25 | [13 empty] | VV | 3 | 3 | True | 0 | ROZPOCET
| VV |  | - | [15 empty] | VV | 3 | 1 | True | 0 | ROZPOCET
| VV |  | - stropní konstrukce nad 2. NP - překlady: | [15 empty] | VV | 3 | 1 | True | 0 | ROZPOCET
| VV |  | "P201" 1,50*26 |  | 39 | [13 empty] | VV | 3 | 2 | True | 0 | ROZPOCET
| VV |  | Mezisoučet |  | 39 | [13 empty] | VV | 3 | 3 | True | 0 | ROZPOCET
| VV |  | Součet |  | 58.25 | [13 empty] | VV | 3 | 4 | True | 1 | ROZPOCET
76 | K | 317998112 | Izolace tepelná mezi překlady z pěnového polystyrénu výšky 24 cm, tloušťky 70 mm | m | 71.75 |  | 0 | CS ÚRS 2018 01 |  |  | základní |  | 0 | 0.00026 | 0.018655 | 0 | 0 | 4 | K | 3 |  |  |  | ROZPOCET | [5 empty] | 0 | 0 | 0 | 0 | 0 | 1 | 0 | 4 | -925102686
| VV |  | Izolace mezi překlady | [15 empty] | VV | 3 | 1 | True | 0 | ROZPOCET
| VV |  | - | [15 empty] | VV | 3 | 1 | True | 0 | ROZPOCET
| VV |  | DOMOV DŮCHODCŮ | [15 empty] | VV | 3 | 1 | True | 0 | ROZPOCET
| VV |  | - stropní konstrukce nad 1. NP - překlady: | [15 empty] | VV | 3 | 1 | True | 0 | ROZPOCET
| VV |  | "P101" 1,75*11 |  | 19.25 | [13 empty] | VV | 3 | 2 | True | 0 | ROZPOCET
| VV |  | "P103" 2,00*1 |  | 2 | [13 empty] | VV | 3 | 2 | True | 0 | ROZPOCET
| VV |  | "P115" 1,00*2 |  | 2 | [13 empty] | VV | 3 | 2 | True | 0 | ROZPOCET
| VV |  | Mezisoučet |  | 23.25 | [13 empty] | VV | 3 | 3 | True | 0 | ROZPOCET
| VV |  | - | [15 empty] | VV | 3 | 1 | True | 0 | ROZPOCET
| VV |  | - stropní konstrukce nad 2. NP - překlady: | [15 empty] | VV | 3 | 1 | True | 0 | ROZPOCET
| VV |  | "P201" 1,75*26 |  | 45.5 | [13 empty] | VV | 3 | 2 | True | 0 | ROZPOCET
| VV |  | "P204" 1,00*3 |  | 3 | [13 empty] | VV | 3 | 2 | True | 0 | ROZPOCET
| VV |  | Mezisoučet |  | 48.5 | [13 empty] | VV | 3 | 3 | True | 0 | ROZPOCET
| VV |  | Součet |  | 71.75 | [13 empty] | VV | 3 | 4 | True | 1 | ROZPOCET
77 | K | 317998113 | Izolace tepelná mezi překlady z pěnového polystyrénu výšky 24 cm, tloušťky 80 mm | m | 22 |  | 0 | CS ÚRS 2018 01 |  |  | základní |  | 0 | 0.0003 | 0.0066 | 0 | 0 | 4 | K | 3 |  |  |  | ROZPOCET | [5 empty] | 0 | 0 | 0 | 0 | 0 | 1 | 0 | 4 | -1902390657
| VV |  | Izolace mezi překlady | [15 empty] | VV | 3 | 1 | True | 0 | ROZPOCET
| VV |  | - | [15 empty] | VV | 3 | 1 | True | 0 | ROZPOCET
| VV |  | DOMOV DŮCHODCŮ | [15 empty] | VV | 3 | 1 | True | 0 | ROZPOCET
| VV |  | - stropní konstrukce nad 1. NP - překlady: | [15 empty] | VV | 3 | 1 | True | 0 | ROZPOCET
| VV |  | "P102" 3,25*4 |  | 13 | [13 empty] | VV | 3 | 2 | True | 0 | ROZPOCET
| VV |  | Mezisoučet |  | 13 | [13 empty] | VV | 3 | 3 | True | 0 | ROZPOCET
| VV |  | - | [15 empty] | VV | 3 | 1 | True | 0 | ROZPOCET
| VV |  | - stropní konstrukce nad 2. NP - překlady: | [15 empty] | VV | 3 | 1 | True | 0 | ROZPOCET
| VV |  | "P203" 3,00*3 |  | 9 | [13 empty] | VV | 3 | 2 | True | 0 | ROZPOCET
| VV |  | Mezisoučet |  | 9 | [13 empty] | VV | 3 | 3 | True | 0 | ROZPOCET
| VV |  | Součet |  | 22 | [13 empty] | VV | 3 | 4 | True | 1 | ROZPOCET
78 | K | 317998115 | Izolace tepelná mezi překlady z pěnového polystyrénu výšky 24 cm, tloušťky 100 mm | m | 62.75 |  | 0 | CS ÚRS 2018 01 |  |  | základní |  | 0 | 0.00038 | 0.023845 | 0 | 0 | 4 | K | 3 |  |  |  | ROZPOCET | [5 empty] | 0 | 0 | 0 | 0 | 0 | 1 | 0 | 4 | -1095903718
| VV |  | Izolace mezi překlady | [15 empty] | VV | 3 | 1 | True | 0 | ROZPOCET
| VV |  | - | [15 empty] | VV | 3 | 1 | True | 0 | ROZPOCET
| VV |  | DOMOV DŮCHODCŮ | [15 empty] | VV | 3 | 1 | True | 0 | ROZPOCET
| VV |  | - stropní konstrukce nad 1. NP - překlady: | [15 empty] | VV | 3 | 1 | True | 0 | ROZPOCET
| VV |  | "P104" 1,75*2 |  | 3.5 | [13 empty] | VV | 3 | 2 | True | 0 | ROZPOCET
| VV |  | "P105" 3,00*2 |  | 6 | [13 empty] | VV | 3 | 2 | True | 0 | ROZPOCET
| VV |  | "P106" 1,50*6 |  | 9 | [13 empty] | VV | 3 | 2 | True | 0 | ROZPOCET
| VV |  | "P108" 3,00*3 |  | 9 | [13 empty] | VV | 3 | 2 | True | 0 | ROZPOCET
| VV |  | "P111" 1,25*3 |  | 3.75 | [13 empty] | VV | 3 | 2 | True | 0 | ROZPOCET
| VV |  | "P112" 2,50*3 |  | 7.5 | [13 empty] | VV | 3 | 2 | True | 0 | ROZPOCET
| VV |  | Mezisoučet |  | 38.75 | [13 empty] | VV | 3 | 3 | True | 0 | ROZPOCET
| VV |  | - | [15 empty] | VV | 3 | 1 | True | 0 | ROZPOCET
| VV |  | - stropní konstrukce nad 2. NP - překlady: | [15 empty] | VV | 3 | 1 | True | 0 | ROZPOCET
| VV |  | "P202" 1,50*16 |  | 24 | [13 empty] | VV | 3 | 2 | True | 0 | ROZPOCET
| VV |  | Mezisoučet |  | 24 | [13 empty] | VV | 3 | 3 | True | 0 | ROZPOCET
| VV |  | Součet |  | 62.75 | [13 empty] | VV | 3 | 4 | True | 1 | ROZPOCET
| D | 33 | Sloupy a pilíře, rámové konstrukce |  |  |  | 0 | [5 empty] | 0 |  | 19.6759 |  | 0 | 1 | D | 2 |  |  |  | ROZPOCET | [11 empty] | 0
79 | K | 330321610 | Sloupy, pilíře, táhla, rámové stojky, vzpěry z betonu železového (bez výztuže) bez zvláštních nároků na vliv prostředí tř. C 30/37 | m3 | 7.391 |  | 0 | CS ÚRS 2018 01 |  |  | základní |  | 0 | 2.4533 | 18.1323 | 0 | 0 | 4 | K | 3 |  |  |  | ROZPOCET | [5 empty] | 0 | 0 | 0 | 0 | 0 | 1 | 0 | 4 | 993568989
| VV |  | Sloupy ze ŽB | [15 empty] | VV | 3 | 1 | True | 0 | ROZPOCET
| VV |  | - | [15 empty] | VV | 3 | 1 | True | 0 | ROZPOCET
| VV |  | DOMOV DŮCHODCŮ | [15 empty] | VV | 3 | 1 | True | 0 | ROZPOCET
| VV |  | - 1. NP: | [15 empty] | VV | 3 | 1 | True | 0 | ROZPOCET
| VV |  | "0102" 0,45*0,45*3,65*4 |  | 2.957 | [13 empty] | VV | 3 | 2 | True | 0 | ROZPOCET
| VV |  | "A110" 0,45*0,45*3,65*2 |  | 1.478 | [13 empty] | VV | 3 | 2 | True | 0 | ROZPOCET
| VV |  | "B112" 0,45*0,45*3,65*2 |  | 1.478 | [13 empty] | VV | 3 | 2 | True | 0 | ROZPOCET
| VV |  | "C110" 0,45*0,45*3,65*2 |  | 1.478 | [13 empty] | VV | 3 | 2 | True | 0 | ROZPOCET
| VV |  | Mezisoučet |  | 7.391 | [13 empty] | VV | 3 | 3 | True | 0 | ROZPOCET
| VV |  | Součet |  | 7.391 | [13 empty] | VV | 3 | 4 | True | 1 | ROZPOCET
80 | K | 331351125 | Bednění hranatých sloupů a pilířů včetně vzepření průřezu pravoúhlého čtyřúhelníka výšky do 4 m, průřezu přes 0,16 m2 zřízení | m2 | 65.7 |  | 0 | CS ÚRS 2018 01 |  |  | základní |  | 0 | 0.0022 | 0.14454 | 0 | 0 | 4 | K | 3 |  |  |  | ROZPOCET | [5 empty] | 0 | 0 | 0 | 0 | 0 | 1 | 0 | 4 | 1603611663
| VV |  | Bednění sloupů | [15 empty] | VV | 3 | 1 | True | 0 | ROZPOCET
| VV |  | - | [15 empty] | VV | 3 | 1 | True | 0 | ROZPOCET
| VV |  | DOMOV DŮCHODCŮ | [15 empty] | VV | 3 | 1 | True | 0 | ROZPOCET
| VV |  | - 1. NP: | [15 empty] | VV | 3 | 1 | True | 0 | ROZPOCET
| VV |  | "0102" 1,80*3,65*4 |  | 26.28 | [13 empty] | VV | 3 | 2 | True | 0 | ROZPOCET
| VV |  | "A110" 1,80*3,65*2 |  | 13.14 | [13 empty] | VV | 3 | 2 | True | 0 | ROZPOCET
| VV |  | "B112" 1,80*3,65*2 |  | 13.14 | [13 empty] | VV | 3 | 2 | True | 0 | ROZPOCET
| VV |  | "C110" 1,80*3,65*2 |  | 13.14 | [13 empty] | VV | 3 | 2 | True | 0 | ROZPOCET
| VV |  | Mezisoučet |  | 65.7 | [13 empty] | VV | 3 | 3 | True | 0 | ROZPOCET
| VV | BED_SLP | Součet |  | 65.7 | [13 empty] | VV | 3 | 4 | True | 1 | ROZPOCET
81 | K | 331351126 | Bednění hranatých sloupů a pilířů včetně vzepření průřezu pravoúhlého čtyřúhelníka výšky do 4 m, průřezu přes 0,16 m2 odstranění | m2 | 65.7 |  | 0 | CS ÚRS 2018 01 |  |  | základní |  | 0 | 0 | 0 | 0 | 0 | 4 | K | 3 |  |  |  | ROZPOCET | [5 empty] | 0 | 0 | 0 | 0 | 0 | 1 | 0 | 4 | -963600983
| VV |  | Odstranění bednění | [15 empty] | VV | 3 | 1 | True | 0 | ROZPOCET
| VV |  | - | [15 empty] | VV | 3 | 1 | True | 0 | ROZPOCET
| VV |  | Sloupy ze ŽB | [15 empty] | VV | 3 | 1 | True | 0 | ROZPOCET
| VV |  | BED_SLP |  | 65.7 | [13 empty] | VV | 3 | 2 | True | 0 | ROZPOCET
| VV |  | Mezisoučet |  | 65.7 | [13 empty] | VV | 3 | 3 | True | 0 | ROZPOCET
| VV |  | Součet |  | 65.7 | [13 empty] | VV | 3 | 4 | True | 1 | ROZPOCET
82 | K | 331361821 | Výztuž sloupů, pilířů, rámových stojek, táhel nebo vzpěr hranatých svislých nebo šikmých (odkloněných) z betonářské oceli 10 505 (R) nebo BSt 500 | t | 1.33 |  | 0 | CS ÚRS 2018 01 |  |  | základní |  | 0 | 1.052 | 1.3991 | 0 | 0 | 4 | K | 3 |  |  |  | ROZPOCET | [5 empty] | 0 | 0 | 0 | 0 | 0 | 1 | 0 | 4 | -1498670596
| VV |  | Výztuž sloupů | [15 empty] | VV | 3 | 1 | True | 0 | ROZPOCET
| VV |  | (spotřeba: 180,00 kg/m3) | [15 empty] | VV | 3 | 1 | True | 0 | ROZPOCET
| VV |  | - | [15 empty] | VV | 3 | 1 | True | 0 | ROZPOCET
| VV |  | DOMOV DŮCHODCŮ | [15 empty] | VV | 3 | 1 | True | 0 | ROZPOCET
| VV |  | - 1. NP: | [15 empty] | VV | 3 | 1 | True | 0 | ROZPOCET
| VV |  | "0102" (0,45*0,45*3,65*4)*180,00 |  | 532.17 | [13 empty] | VV | 3 | 2 | True | 0 | ROZPOCET
| VV |  | "A110" (0,45*0,45*3,65*2)*180,00 |  | 266.085 | [13 empty] | VV | 3 | 2 | True | 0 | ROZPOCET
| VV |  | "B112" (0,45*0,45*3,65*2)*180,00 |  | 266.085 | [13 empty] | VV | 3 | 2 | True | 0 | ROZPOCET
| VV |  | "C110" (0,45*0,45*3,65*2)*180,00 |  | 266.085 | [13 empty] | VV | 3 | 2 | True | 0 | ROZPOCET
| VV |  | Mezisoučet |  | 1330.425 | [13 empty] | VV | 3 | 3 | True | 0 | ROZPOCET
| VV | VYZ_SLP | Součet |  | 1330.425 | [13 empty] | VV | 3 | 4 | True | 0 | ROZPOCET
| VV |  | - | [15 empty] | VV | 3 | 1 | True | 0 | ROZPOCET
| VV |  | VYZ_SLP*0,001 |  | 1.33 | [13 empty] | VV | 3 | 2 | True | 0 | ROZPOCET
| VV |  | Součet |  | 1.33 | [13 empty] | VV | 3 | 4 | True | 1 | ROZPOCET
| D | 34 | Stěny a příčky |  |  |  | 0 | [5 empty] | 0 |  | 139.0037 |  | 0 | 1 | D | 2 |  |  |  | ROZPOCET | [11 empty] | 0
83 | K | 342244221 | Příčky jednoduché z cihel děrovaných broušených, na tenkovrstvou maltu, pevnost cihel do P15, tl. příčky 140 mm | m2 | 329.694 |  | 0 | CS ÚRS 2018 01 |  |  | základní |  | 0 | 0.10445 | 34.4365 | 0 | 0 | 4 | K | 3 |  |  |  | ROZPOCET | [5 empty] | 0 | 0 | 0 | 0 | 0 | 1 | 0 | 4 | 461097912
| VV |  | Příčka z cihel broušených | [15 empty] | VV | 3 | 1 | True | 0 | ROZPOCET
| VV |  | - | [15 empty] | VV | 3 | 1 | True | 0 | ROZPOCET
| VV |  | DOMOV DŮCHODCŮ | [15 empty] | VV | 3 | 1 | True | 0 | ROZPOCET
| VV |  | - 1. NP: | [15 empty] | VV | 3 | 1 | True | 0 | ROZPOCET
| VV |  | "A101" (4,70+4,20)*3,25 |  | 28.925 | [13 empty] | VV | 3 | 2 | True | 0 | ROZPOCET
| VV |  | "A102" (3,90+1,70)*3,25 |  | 18.2 | [13 empty] | VV | 3 | 2 | True | 0 | ROZPOCET
| VV |  | "A103" (7,90+2,30)*3,25 |  | 33.15 | [13 empty] | VV | 3 | 2 | True | 0 | ROZPOCET
| VV |  | "A104" 2,30*3,25 |  | 7.475 | [13 empty] | VV | 3 | 2 | True | 0 | ROZPOCET
| VV |  | "A105" 1,35*3,25 |  | 4.388 | [13 empty] | VV | 3 | 2 | True | 0 | ROZPOCET
| VV |  | "A106" 1,35*3,25 |  | 4.388 | [13 empty] | VV | 3 | 2 | True | 0 | ROZPOCET
| VV |  | "A107" 1,50*1,80*2 |  | 5.4 | [13 empty] | VV | 3 | 2 | True | 0 | ROZPOCET
| VV |  | "A112" (1,95+1,30)*3,25 |  | 10.563 | [13 empty] | VV | 3 | 2 | True | 0 | ROZPOCET
| VV |  | "A113" 1,65*3,25 |  | 5.363 | [13 empty] | VV | 3 | 2 | True | 0 | ROZPOCET
| VV |  | "B101" (4,70+4,20)*3,25 |  | 28.925 | [13 empty] | VV | 3 | 2 | True | 0 | ROZPOCET
| VV |  | "B104" (3,90+1,70)*3,25 |  | 18.2 | [13 empty] | VV | 3 | 2 | True | 0 | ROZPOCET
| VV |  | "B105" (7,90+2,30)*3,25 |  | 33.15 | [13 empty] | VV | 3 | 2 | True | 0 | ROZPOCET
| VV |  | "B106" 2,30*3,25 |  | 7.475 | [13 empty] | VV | 3 | 2 | True | 0 | ROZPOCET
| VV |  | "B107" 1,35*3,25 |  | 4.388 | [13 empty] | VV | 3 | 2 | True | 0 | ROZPOCET
| VV |  | "B108" 1,35*3,25 |  | 4.388 | [13 empty] | VV | 3 | 2 | True | 0 | ROZPOCET
| VV |  | "B109" 1,50*1,80*2 |  | 5.4 | [13 empty] | VV | 3 | 2 | True | 0 | ROZPOCET
| VV |  | "B114" (1,95+1,30)*3,25 |  | 10.563 | [13 empty] | VV | 3 | 2 | True | 0 | ROZPOCET
| VV |  | "B115" 1,65*3,25 |  | 5.363 | [13 empty] | VV | 3 | 2 | True | 0 | ROZPOCET
| VV |  | "C101" (4,70+4,20)*3,25 |  | 28.925 | [13 empty] | VV | 3 | 2 | True | 0 | ROZPOCET
| VV |  | "C102" (3,90*1,70)*3,25 |  | 21.548 | [13 empty] | VV | 3 | 2 | True | 0 | ROZPOCET
| VV |  | "C103" (7,90+2,30)*3,25 |  | 33.15 | [13 empty] | VV | 3 | 2 | True | 0 | ROZPOCET
| VV |  | "C104" 2,30*3,25 |  | 7.475 | [13 empty] | VV | 3 | 2 | True | 0 | ROZPOCET
| VV |  | "C105" 1,35*3,25 |  | 4.388 | [13 empty] | VV | 3 | 2 | True | 0 | ROZPOCET
| VV |  | "C106" 1,35*3,25 |  | 4.388 | [13 empty] | VV | 3 | 2 | True | 0 | ROZPOCET
| VV |  | "C107" 1,50*1,80*2 |  | 5.4 | [13 empty] | VV | 3 | 2 | True | 0 | ROZPOCET
| VV |  | "C112" (1,95+1,30)*3,25 |  | 10.563 | [13 empty] | VV | 3 | 2 | True | 0 | ROZPOCET
| VV |  | "C113" 1,65*3,25 |  | 5.363 | [13 empty] | VV | 3 | 2 | True | 0 | ROZPOCET
| VV |  | - 1. NP - dveře: | [15 empty] | VV | 3 | 1 | True | 0 | ROZPOCET
| VV |  | "A103" -(0,80*1,97*3) |  | -4.728 | [13 empty] | VV | 3 | 2 | True | 0 | ROZPOCET
| VV |  | "A105" -(0,80*1,97) |  | -1.576 | [13 empty] | VV | 3 | 2 | True | 0 | ROZPOCET
| VV |  | "A106" -(0,70*1,70) |  | -1.19 | [13 empty] | VV | 3 | 2 | True | 0 | ROZPOCET
| VV |  | "A112" -(0,80*1,97) |  | -1.576 | [13 empty] | VV | 3 | 2 | True | 0 | ROZPOCET
| VV |  | "B105" -(0,80*1,97*3) |  | -4.728 | [13 empty] | VV | 3 | 2 | True | 0 | ROZPOCET
| VV |  | "B107" -(0,80*1,97) |  | -1.576 | [13 empty] | VV | 3 | 2 | True | 0 | ROZPOCET
| VV |  | "B108" -(0,70*1,70) |  | -1.19 | [13 empty] | VV | 3 | 2 | True | 0 | ROZPOCET
| VV |  | "B114" -(0,80*1,97) |  | -1.576 | [13 empty] | VV | 3 | 2 | True | 0 | ROZPOCET
| VV |  | "C103" -(0,80*1,97*3) |  | -4.728 | [13 empty] | VV | 3 | 2 | True | 0 | ROZPOCET
| VV |  | "C105" -(0,80*1,97) |  | -1.576 | [13 empty] | VV | 3 | 2 | True | 0 | ROZPOCET
| VV |  | "C106" -(0,70*1,70) |  | -1.19 | [13 empty] | VV | 3 | 2 | True | 0 | ROZPOCET
| VV |  | "C118" -(0,80*1,97) |  | -1.576 | [13 empty] | VV | 3 | 2 | True | 0 | ROZPOCET
| VV |  | Mezisoučet |  | 329.694 | [13 empty] | VV | 3 | 3 | True | 0 | ROZPOCET
| VV |  | Součet |  | 329.694 | [13 empty] | VV | 3 | 4 | True | 1 | ROZPOCET
84 | K | 342244221 | Příčky jednoduché z cihel děrovaných broušených, na tenkovrstvou maltu, pevnost cihel do P15, tl. příčky 140 mm | m2 | 5.496 |  | 0 | CS ÚRS 2018 01 |  |  | základní |  | 0 | 0.10445 | 0.57406 | 0 | 0 | 4 | K | 3 |  |  |  | ROZPOCET | [5 empty] | 0 | 0 | 0 | 0 | 0 | 1 | 0 | 4 | -851169183
| VV |  | Příčka z cihel broušených - dozdívka otvory | [15 empty] | VV | 3 | 1 | True | 0 | ROZPOCET
| VV |  | - | [15 empty] | VV | 3 | 1 | True | 0 | ROZPOCET
| VV |  | DOMOV DŮCHODCŮ | [15 empty] | VV | 3 | 1 | True | 0 | ROZPOCET
| VV |  | - 1. NP: | [15 empty] | VV | 3 | 1 | True | 0 | ROZPOCET
| VV |  | "A101" 1,00*2,10 |  | 2.1 | [13 empty] | VV | 3 | 2 | True | 0 | ROZPOCET
| VV |  | "A102" 2,00*2,10 |  | 4.2 | [13 empty] | VV | 3 | 2 | True | 0 | ROZPOCET
| VV |  | "A108" 2,00*2,10 |  | 4.2 | [13 empty] | VV | 3 | 2 | True | 0 | ROZPOCET
| VV |  | "B101" 1,00*2,10 |  | 2.1 | [13 empty] | VV | 3 | 2 | True | 0 | ROZPOCET
| VV |  | "B104" 2,00*2,10 |  | 4.2 | [13 empty] | VV | 3 | 2 | True | 0 | ROZPOCET
| VV |  | "B110" 2,00*2,10 |  | 4.2 | [13 empty] | VV | 3 | 2 | True | 0 | ROZPOCET
| VV |  | "C101" 1,00*2,10 |  | 2.1 | [13 empty] | VV | 3 | 2 | True | 0 | ROZPOCET
| VV |  | "C102" 2,00*2,10 |  | 4.2 | [13 empty] | VV | 3 | 2 | True | 0 | ROZPOCET
| VV |  | "C108" 2,00*2,10 |  | 4.2 | [13 empty] | VV | 3 | 2 | True | 0 | ROZPOCET
| VV |  | - 1. NP - dveře: | [15 empty] | VV | 3 | 1 | True | 0 | ROZPOCET
| VV |  | "A101" -(0,80*1,97) |  | -1.576 | [13 empty] | VV | 3 | 2 | True | 0 | ROZPOCET
| VV |  | "A102" -(1,80*1,97) |  | -3.546 | [13 empty] | VV | 3 | 2 | True | 0 | ROZPOCET
| VV |  | "A108" -(1,80*1,97) |  | -3.546 | [13 empty] | VV | 3 | 2 | True | 0 | ROZPOCET
| VV |  | "B101" -(0,80*1,97) |  | -1.576 | [13 empty] | VV | 3 | 2 | True | 0 | ROZPOCET
| VV |  | "B104" -(1,80*1,97) |  | -3.546 | [13 empty] | VV | 3 | 2 | True | 0 | ROZPOCET
| VV |  | "B110" -(1,80*1,97) |  | -3.546 | [13 empty] | VV | 3 | 2 | True | 0 | ROZPOCET
| VV |  | "C101" -(0,80*1,97) |  | -1.576 | [13 empty] | VV | 3 | 2 | True | 0 | ROZPOCET
| VV |  | "C102" -(1,80*1,97) |  | -3.546 | [13 empty] | VV | 3 | 2 | True | 0 | ROZPOCET
| VV |  | "C108" -(1,80*1,97) |  | -3.546 | [13 empty] | VV | 3 | 2 | True | 0 | ROZPOCET
| VV |  | Mezisoučet |  | 5.496 | [13 empty] | VV | 3 | 3 | True | 0 | ROZPOCET
| VV |  | Součet |  | 5.496 | [13 empty] | VV | 3 | 4 | True | 1 | ROZPOCET
85 | K | 34227001R | Příčky z tvárnic akustických vápenopískových na tenkovrstvou maltu, na pero a drážku, rozměr 248 x 150 x 248 mm, tl. příčky 150 mm včetně veškeré výroby, vedlejších a pomocných kcí, spojovacích, kotvících materiálů a povrchové úpravy, kompletní dodávka a montáž, provedení dle projektové dokumentace | m2 | 669.831 |  | 0 |  |  |  | základní |  | 0 | 0.1552 | 103.9578 | 0 | 0 | 4 | K | 3 |  |  |  | ROZPOCET | [5 empty] | 0 | 0 | 0 | 0 | 0 | 1 | 0 | 4 | 1002758277
| VV |  | Příčka z tvárnic vápenopískových | [15 empty] | VV | 3 | 1 | True | 0 | ROZPOCET
| VV |  | - | [15 empty] | VV | 3 | 1 | True | 0 | ROZPOCET
| VV |  | DOMOV DŮCHODCŮ | [15 empty] | VV | 3 | 1 | True | 0 | ROZPOCET
| VV |  | - 2. NP: | [15 empty] | VV | 3 | 1 | True | 0 | ROZPOCET
| VV |  | "A201" (4,10+2,10)*3,35 |  | 20.77 | [13 empty] | VV | 3 | 2 | True | 0 | ROZPOCET
| VV |  | "A202" (3,20+13,25+1,30+1,06)*3,35 |  | 63.014 | [13 empty] | VV | 3 | 2 | True | 0 | ROZPOCET
| VV |  | "A203" (1,25+4,05+1,95)*3,35 |  | 24.288 | [13 empty] | VV | 3 | 2 | True | 0 | ROZPOCET
| VV |  | "A204" 1,80*3,35 |  | 6.03 | [13 empty] | VV | 3 | 2 | True | 0 | ROZPOCET
| VV |  | "A205" 1,95*3,35 |  | 6.533 | [13 empty] | VV | 3 | 2 | True | 0 | ROZPOCET
| VV |  | "A206" 3,20*3,35 |  | 10.72 | [13 empty] | VV | 3 | 2 | True | 0 | ROZPOCET
| VV |  | "A207" (1,30+1,06)*3,35 |  | 7.906 | [13 empty] | VV | 3 | 2 | True | 0 | ROZPOCET
| VV |  | "A208" (2,10+4,10)*3,35 |  | 20.77 | [13 empty] | VV | 3 | 2 | True | 0 | ROZPOCET
| VV |  | "A209" (1,95+2,10)*3,35 |  | 13.568 | [13 empty] | VV | 3 | 2 | True | 0 | ROZPOCET
| VV |  | "A210" (3,00+1,30)*3,35 |  | 14.405 | [13 empty] | VV | 3 | 2 | True | 0 | ROZPOCET
| VV |  | "A211" 4,05*3,35 |  | 13.568 | [13 empty] | VV | 3 | 2 | True | 0 | ROZPOCET
| VV |  | "A214" (4,90+4,05)*3,35 |  | 29.983 | [13 empty] | VV | 3 | 2 | True | 0 | ROZPOCET
| VV |  | "A215" 1,30*3,35 |  | 4.355 | [13 empty] | VV | 3 | 2 | True | 0 | ROZPOCET
| VV |  | "A216" (1,95+2,10)*3,35 |  | 13.568 | [13 empty] | VV | 3 | 2 | True | 0 | ROZPOCET
| VV |  | "B201" (2,10+4,10)*3,35 |  | 20.77 | [13 empty] | VV | 3 | 2 | True | 0 | ROZPOCET
| VV |  | "B202" (3,20+13,25+1,30+1,06)*3,35 |  | 63.014 | [13 empty] | VV | 3 | 2 | True | 0 | ROZPOCET
| VV |  | "B203" (1,25+4,05+1,95)*3,35 |  | 24.288 | [13 empty] | VV | 3 | 2 | True | 0 | ROZPOCET
| VV |  | "B204" 1,80*3,35 |  | 6.03 | [13 empty] | VV | 3 | 2 | True | 0 | ROZPOCET
| VV |  | "B205" 1,95*3,35 |  | 6.533 | [13 empty] | VV | 3 | 2 | True | 0 | ROZPOCET
| VV |  | "B206" 3,20*3,35 |  | 10.72 | [13 empty] | VV | 3 | 2 | True | 0 | ROZPOCET
| VV |  | "B207" (1,30+1,06)*3,35 |  | 7.906 | [13 empty] | VV | 3 | 2 | True | 0 | ROZPOCET
| VV |  | "B208" (2,10+4,10)*3,35 |  | 20.77 | [13 empty] | VV | 3 | 2 | True | 0 | ROZPOCET
| VV |  | "B209" (1,95+2,10)*3,35 |  | 13.568 | [13 empty] | VV | 3 | 2 | True | 0 | ROZPOCET
| VV |  | "B210" (3,00+1,30)*3,35 |  | 14.405 | [13 empty] | VV | 3 | 2 | True | 0 | ROZPOCET
| VV |  | "B211" 4,05*3,35 |  | 13.568 | [13 empty] | VV | 3 | 2 | True | 0 | ROZPOCET
| VV |  | "B214" (4,05+4,90)*3,35 |  | 29.983 | [13 empty] | VV | 3 | 2 | True | 0 | ROZPOCET
| VV |  | "B215" 1,30*3,35 |  | 4.355 | [13 empty] | VV | 3 | 2 | True | 0 | ROZPOCET
| VV |  | "B216" (1,95+2,10)*3,35 |  | 13.568 | [13 empty] | VV | 3 | 2 | True | 0 | ROZPOCET
| VV |  | "C201" (2,10+4,10)*3,35 |  | 20.77 | [13 empty] | VV | 3 | 2 | True | 0 | ROZPOCET
| VV |  | "C202" (13,25+3,20+1,30+1,06)*3,35 |  | 63.014 | [13 empty] | VV | 3 | 2 | True | 0 | ROZPOCET
| VV |  | "C203" (1,25+4,05+1,95)*3,35 |  | 24.288 | [13 empty] | VV | 3 | 2 | True | 0 | ROZPOCET
| VV |  | "C204" 1,80*3,35 |  | 6.03 | [13 empty] | VV | 3 | 2 | True | 0 | ROZPOCET
| VV |  | "C205" 1,95*3,35 |  | 6.533 | [13 empty] | VV | 3 | 2 | True | 0 | ROZPOCET
| VV |  | "C206" 3,20*3,35 |  | 10.72 | [13 empty] | VV | 3 | 2 | True | 0 | ROZPOCET
| VV |  | "C207" (1,30+1,06)*3,35 |  | 7.906 | [13 empty] | VV | 3 | 2 | True | 0 | ROZPOCET
| VV |  | "C208" (2,10+4,10)*3,35 |  | 20.77 | [13 empty] | VV | 3 | 2 | True | 0 | ROZPOCET
| VV |  | "C209" (1,95+2,10)*3,35 |  | 13.568 | [13 empty] | VV | 3 | 2 | True | 0 | ROZPOCET
| VV |  | "C210" (3,00+1,30)*3,35 |  | 14.405 | [13 empty] | VV | 3 | 2 | True | 0 | ROZPOCET
| VV |  | "C211" 4,05*3,35 |  | 13.568 | [13 empty] | VV | 3 | 2 | True | 0 | ROZPOCET
| VV |  | "C214" (4,90+4,05)*3,35 |  | 29.983 | [13 empty] | VV | 3 | 2 | True | 0 | ROZPOCET
| VV |  | "C215" 1,30*3,35 |  | 4.355 | [13 empty] | VV | 3 | 2 | True | 0 | ROZPOCET
| VV |  | "C216" (1,95+2,10)*3,35 |  | 13.568 | [13 empty] | VV | 3 | 2 | True | 0 | ROZPOCET
| VV |  | - 2. NP - dveře: | [15 empty] | VV | 3 | 1 | True | 0 | ROZPOCET
| VV |  | "A201" -(0,80*1,97*2) |  | -3.152 | [13 empty] | VV | 3 | 2 | True | 0 | ROZPOCET
| VV |  | "A202" -(1,10*1,97*3) |  | -6.501 | [13 empty] | VV | 3 | 2 | True | 0 | ROZPOCET
| VV |  | "A203" -(0,80*1,97) |  | -1.576 | [13 empty] | VV | 3 | 2 | True | 0 | ROZPOCET
| VV |  | "A205" -(0,80*1,97) |  | -1.576 | [13 empty] | VV | 3 | 2 | True | 0 | ROZPOCET
| VV |  | "A207" -(1,10*1,97) |  | -2.167 | [13 empty] | VV | 3 | 2 | True | 0 | ROZPOCET
| VV |  | "A208" -(0,80*1,97*2) |  | -3.152 | [13 empty] | VV | 3 | 2 | True | 0 | ROZPOCET
| VV |  | "A210" -(1,10*1,97+0,80*1,97) |  | -3.743 | [13 empty] | VV | 3 | 2 | True | 0 | ROZPOCET
| VV |  | "A214" -(1,10*1,97) |  | -2.167 | [13 empty] | VV | 3 | 2 | True | 0 | ROZPOCET
| VV |  | "A215" -(1,10*1,97) |  | -2.167 | [13 empty] | VV | 3 | 2 | True | 0 | ROZPOCET
| VV |  | "B201" -(0,80*1,97*2) |  | -3.152 | [13 empty] | VV | 3 | 2 | True | 0 | ROZPOCET
| VV |  | "B202" -(1,10*1,97*3) |  | -6.501 | [13 empty] | VV | 3 | 2 | True | 0 | ROZPOCET
| VV |  | "B203" -(0,80*1,97) |  | -1.576 | [13 empty] | VV | 3 | 2 | True | 0 | ROZPOCET
| VV |  | "B205" -(0,80*1,97) |  | -1.576 | [13 empty] | VV | 3 | 2 | True | 0 | ROZPOCET
| VV |  | "B207" -(1,10*1,97) |  | -2.167 | [13 empty] | VV | 3 | 2 | True | 0 | ROZPOCET
| VV |  | "B208" -(0,80*1,97*2) |  | -3.152 | [13 empty] | VV | 3 | 2 | True | 0 | ROZPOCET
| VV |  | "B210" -(1,10*1,97+0,80*1,97) |  | -3.743 | [13 empty] | VV | 3 | 2 | True | 0 | ROZPOCET
| VV |  | "B214" -(1,10*1,97) |  | -2.167 | [13 empty] | VV | 3 | 2 | True | 0 | ROZPOCET
| VV |  | "B215" -(1,10*1,97) |  | -2.167 | [13 empty] | VV | 3 | 2 | True | 0 | ROZPOCET
| VV |  | "C201" -(0,80*1,97*2) |  | -3.152 | [13 empty] | VV | 3 | 2 | True | 0 | ROZPOCET
| VV |  | "C202" -(1,10*1,97*3) |  | -6.501 | [13 empty] | VV | 3 | 2 | True | 0 | ROZPOCET
| VV |  | "C203" -(0,80*1,97) |  | -1.576 | [13 empty] | VV | 3 | 2 | True | 0 | ROZPOCET
| VV |  | "C205" -(0,80*1,97) |  | -1.576 | [13 empty] | VV | 3 | 2 | True | 0 | ROZPOCET
| VV |  | "C207" -(1,10*1,97) |  | -2.167 | [13 empty] | VV | 3 | 2 | True | 0 | ROZPOCET
| VV |  | "C208" -(0,80*1,97*2) |  | -3.152 | [13 empty] | VV | 3 | 2 | True | 0 | ROZPOCET
| VV |  | "C210" -(1,10*1,97+0,80*1,97) |  | -3.743 | [13 empty] | VV | 3 | 2 | True | 0 | ROZPOCET
| VV |  | "C214" -(1,10*1,97) |  | -2.167 | [13 empty] | VV | 3 | 2 | True | 0 | ROZPOCET
| VV |  | "C215" -(1,10*1,97) |  | -2.167 | [13 empty] | VV | 3 | 2 | True | 0 | ROZPOCET
| VV |  | Mezisoučet |  | 669.831 | [13 empty] | VV | 3 | 3 | True | 0 | ROZPOCET
| VV |  | Součet |  | 669.831 | [13 empty] | VV | 3 | 4 | True | 1 | ROZPOCET
86 | K | 342291121 | Ukotvení příček plochými kotvami, do konstrukce cihelné | m | 245.95 |  | 0 | CS ÚRS 2018 01 |  |  | základní |  | 0 | 0.00012 | 0.029514 | 0 | 0 | 4 | K | 3 |  |  |  | ROZPOCET | [5 empty] | 0 | 0 | 0 | 0 | 0 | 1 | 0 | 4 | 299178366
| VV |  | Ukotvení příček | [15 empty] | VV | 3 | 1 | True | 0 | ROZPOCET
| VV |  | - | [15 empty] | VV | 3 | 1 | True | 0 | ROZPOCET
| VV |  | DOMOV DŮCHODCŮ | [15 empty] | VV | 3 | 1 | True | 0 | ROZPOCET
| VV |  | - 1. NP: | [15 empty] | VV | 3 | 1 | True | 0 | ROZPOCET
| VV |  | "A101" 3,25*2 |  | 6.5 | [13 empty] | VV | 3 | 2 | True | 0 | ROZPOCET
| VV |  | "A102" 3,25 |  | 3.25 | [13 empty] | VV | 3 | 2 | True | 0 | ROZPOCET
| VV |  | "A103" 3,25 |  | 3.25 | [13 empty] | VV | 3 | 2 | True | 0 | ROZPOCET
| VV |  | "A106" 3,25*2 |  | 6.5 | [13 empty] | VV | 3 | 2 | True | 0 | ROZPOCET
| VV |  | "A107" 1,80*2 |  | 3.6 | [13 empty] | VV | 3 | 2 | True | 0 | ROZPOCET
| VV |  | "A112" 3,25*2 |  | 6.5 | [13 empty] | VV | 3 | 2 | True | 0 | ROZPOCET
| VV |  | "A113" 3,25 |  | 3.25 | [13 empty] | VV | 3 | 2 | True | 0 | ROZPOCET
| VV |  | "B101" 3,25*2 |  | 6.5 | [13 empty] | VV | 3 | 2 | True | 0 | ROZPOCET
| VV |  | "B104" 3,25 |  | 3.25 | [13 empty] | VV | 3 | 2 | True | 0 | ROZPOCET
| VV |  | "B105" 3,25 |  | 3.25 | [13 empty] | VV | 3 | 2 | True | 0 | ROZPOCET
| VV |  | "B108" 3,25*2 |  | 6.5 | [13 empty] | VV | 3 | 2 | True | 0 | ROZPOCET
| VV |  | "B109" 1,80*2 |  | 3.6 | [13 empty] | VV | 3 | 2 | True | 0 | ROZPOCET
| VV |  | "B114" 3,25*2 |  | 6.5 | [13 empty] | VV | 3 | 2 | True | 0 | ROZPOCET
| VV |  | "B115" 3,25 |  | 3.25 | [13 empty] | VV | 3 | 2 | True | 0 | ROZPOCET
| VV |  | "C101" 3,25*2 |  | 6.5 | [13 empty] | VV | 3 | 2 | True | 0 | ROZPOCET
| VV |  | "C102" 3,25 |  | 3.25 | [13 empty] | VV | 3 | 2 | True | 0 | ROZPOCET
| VV |  | "C103" 3,25 |  | 3.25 | [13 empty] | VV | 3 | 2 | True | 0 | ROZPOCET
| VV |  | "C106" 3,25*2 |  | 6.5 | [13 empty] | VV | 3 | 2 | True | 0 | ROZPOCET
| VV |  | "C107" 1,80*2 |  | 3.6 | [13 empty] | VV | 3 | 2 | True | 0 | ROZPOCET
| VV |  | "C112" 3,25*2 |  | 6.5 | [13 empty] | VV | 3 | 2 | True | 0 | ROZPOCET
| VV |  | "C113" 3,25 |  | 3.25 | [13 empty] | VV | 3 | 2 | True | 0 | ROZPOCET
| VV |  | Mezisoučet |  | 98.55 | [13 empty] | VV | 3 | 3 | True | 0 | ROZPOCET
| VV |  | - | [15 empty] | VV | 3 | 1 | True | 0 | ROZPOCET
| VV |  | - 2. NP: | [15 empty] | VV | 3 | 1 | True | 0 | ROZPOCET
| VV |  | "A201" 3,35*2 |  | 6.7 | [13 empty] | VV | 3 | 2 | True | 0 | ROZPOCET
| VV |  | "A202" 3,35 |  | 3.35 | [13 empty] | VV | 3 | 2 | True | 0 | ROZPOCET
| VV |  | "A203" 3,35 |  | 3.35 | [13 empty] | VV | 3 | 2 | True | 0 | ROZPOCET
| VV |  | "A206" 3,35 |  | 3.35 | [13 empty] | VV | 3 | 2 | True | 0 | ROZPOCET
| VV |  | "A207" 3,35 |  | 3.35 | [13 empty] | VV | 3 | 2 | True | 0 | ROZPOCET
| VV |  | "A208" 3,35 |  | 3.35 | [13 empty] | VV | 3 | 2 | True | 0 | ROZPOCET
| VV |  | "A209" 3,35 |  | 3.35 | [13 empty] | VV | 3 | 2 | True | 0 | ROZPOCET
| VV |  | "A210" 3,35 |  | 3.35 | [13 empty] | VV | 3 | 2 | True | 0 | ROZPOCET
| VV |  | "A211" 3,35 |  | 3.35 | [13 empty] | VV | 3 | 2 | True | 0 | ROZPOCET
| VV |  | "A214" 3,35*2 |  | 6.7 | [13 empty] | VV | 3 | 2 | True | 0 | ROZPOCET
| VV |  | "A215" 3,35 |  | 3.35 | [13 empty] | VV | 3 | 2 | True | 0 | ROZPOCET
| VV |  | "A216" 3,35 |  | 3.35 | [13 empty] | VV | 3 | 2 | True | 0 | ROZPOCET
| VV |  | "B201" 3,35*2 |  | 6.7 | [13 empty] | VV | 3 | 2 | True | 0 | ROZPOCET
| VV |  | "B202" 3,35 |  | 3.35 | [13 empty] | VV | 3 | 2 | True | 0 | ROZPOCET
| VV |  | "B203" 3,35 |  | 3.35 | [13 empty] | VV | 3 | 2 | True | 0 | ROZPOCET
| VV |  | "B206" 3,35 |  | 3.35 | [13 empty] | VV | 3 | 2 | True | 0 | ROZPOCET
| VV |  | "B207" 3,35 |  | 3.35 | [13 empty] | VV | 3 | 2 | True | 0 | ROZPOCET
| VV |  | "B208" 3,35 |  | 3.35 | [13 empty] | VV | 3 | 2 | True | 0 | ROZPOCET
| VV |  | "B209" 3,35 |  | 3.35 | [13 empty] | VV | 3 | 2 | True | 0 | ROZPOCET
| VV |  | "B210" 3,35 |  | 3.35 | [13 empty] | VV | 3 | 2 | True | 0 | ROZPOCET
| VV |  | "B211" 3,35 |  | 3.35 | [13 empty] | VV | 3 | 2 | True | 0 | ROZPOCET
| VV |  | "B214" 3,35*2 |  | 6.7 | [13 empty] | VV | 3 | 2 | True | 0 | ROZPOCET
| VV |  | "B215" 3,35 |  | 3.35 | [13 empty] | VV | 3 | 2 | True | 0 | ROZPOCET
| VV |  | "B216" 3,35 |  | 3.35 | [13 empty] | VV | 3 | 2 | True | 0 | ROZPOCET
| VV |  | "C201" 3,35*2 |  | 6.7 | [13 empty] | VV | 3 | 2 | True | 0 | ROZPOCET
| VV |  | "C202" 3,35 |  | 3.35 | [13 empty] | VV | 3 | 2 | True | 0 | ROZPOCET
| VV |  | "C203" 3,35 |  | 3.35 | [13 empty] | VV | 3 | 2 | True | 0 | ROZPOCET
| VV |  | "C204" 3,35 |  | 3.35 | [13 empty] | VV | 3 | 2 | True | 0 | ROZPOCET
| VV |  | "C205" 3,35 |  | 3.35 | [13 empty] | VV | 3 | 2 | True | 0 | ROZPOCET
| VV |  | "C206" 3,35 |  | 3.35 | [13 empty] | VV | 3 | 2 | True | 0 | ROZPOCET
| VV |  | "C207" 3,35 |  | 3.35 | [13 empty] | VV | 3 | 2 | True | 0 | ROZPOCET
| VV |  | "C208" 3,35 |  | 3.35 | [13 empty] | VV | 3 | 2 | True | 0 | ROZPOCET
| VV |  | "C209" 3,35 |  | 3.35 | [13 empty] | VV | 3 | 2 | True | 0 | ROZPOCET
| VV |  | "C210" 3,35 |  | 3.35 | [13 empty] | VV | 3 | 2 | True | 0 | ROZPOCET
| VV |  | "C211" 3,35 |  | 3.35 | [13 empty] | VV | 3 | 2 | True | 0 | ROZPOCET
| VV |  | "C214" 3,35*2 |  | 6.7 | [13 empty] | VV | 3 | 2 | True | 0 | ROZPOCET
| VV |  | "C215" 3,35 |  | 3.35 | [13 empty] | VV | 3 | 2 | True | 0 | ROZPOCET
| VV |  | "C216" 3,35 |  | 3.35 | [13 empty] | VV | 3 | 2 | True | 0 | ROZPOCET
| VV |  | Mezisoučet |  | 147.4 | [13 empty] | VV | 3 | 3 | True | 0 | ROZPOCET
| VV |  | Součet |  | 245.95 | [13 empty] | VV | 3 | 4 | True | 1 | ROZPOCET
87 | K | 342291131 | Ukotvení příček plochými kotvami, do konstrukce betonové | m | 29.25 |  | 0 | CS ÚRS 2018 01 |  |  | základní |  | 0 | 0.0002 | 0.00585 | 0 | 0 | 4 | K | 3 |  |  |  | ROZPOCET | [5 empty] | 0 | 0 | 0 | 0 | 0 | 1 | 0 | 4 | -2107062955
| VV |  | Ukotvení příček | [15 empty] | VV | 3 | 1 | True | 0 | ROZPOCET
| VV |  | - | [15 empty] | VV | 3 | 1 | True | 0 | ROZPOCET
| VV |  | DOMOV DŮCHODCŮ | [15 empty] | VV | 3 | 1 | True | 0 | ROZPOCET
| VV |  | - 1. NP: | [15 empty] | VV | 3 | 1 | True | 0 | ROZPOCET
| VV |  | "A108" 3,25*2 |  | 6.5 | [13 empty] | VV | 3 | 2 | True | 0 | ROZPOCET
| VV |  | "A110" 3,25 |  | 3.25 | [13 empty] | VV | 3 | 2 | True | 0 | ROZPOCET
| VV |  | "B110" 3,25*2 |  | 6.5 | [13 empty] | VV | 3 | 2 | True | 0 | ROZPOCET
| VV |  | "B112" 3,25 |  | 3.25 | [13 empty] | VV | 3 | 2 | True | 0 | ROZPOCET
| VV |  | "C108" 3,25*2 |  | 6.5 | [13 empty] | VV | 3 | 2 | True | 0 | ROZPOCET
| VV |  | "C110" 3,25 |  | 3.25 | [13 empty] | VV | 3 | 2 | True | 0 | ROZPOCET
| VV |  | Mezisoučet |  | 29.25 | [13 empty] | VV | 3 | 3 | True | 0 | ROZPOCET
| VV |  | Součet |  | 29.25 | [13 empty] | VV | 3 | 4 | True | 1 | ROZPOCET
| D | 38 | Různé kompletní konstrukce |  |  |  | 0 | [5 empty] | 0 |  | 37.3784 |  | 0 | 1 | D | 2 |  |  |  | ROZPOCET | [11 empty] | 0
88 | K | 389361001 | Doplňující výztuž prefabrikovaných konstrukcí pro každý druh a stavební díl z betonářské oceli | t | 0.442 |  | 0 | CS ÚRS 2018 01 |  |  | základní |  | 0 | 1.038 | 0.4588 | 0 | 0 | 4 | K | 3 |  |  |  | ROZPOCET | [5 empty] | 0 | 0 | 0 | 0 | 0 | 1 | 0 | 4 | -1775901471
| VV |  | Doplňující výztuž | [15 empty] | VV | 3 | 1 | True | 0 | ROZPOCET
| VV |  | (ztratné: R8, 0,40 kg/m - 20 %) | [15 empty] | VV | 3 | 1 | True | 0 | ROZPOCET
| VV |  | - | [15 empty] | VV | 3 | 1 | True | 0 | ROZPOCET
| VV |  | DOMOV DŮCHODCŮ | [15 empty] | VV | 3 | 1 | True | 0 | ROZPOCET
| VV |  | - stropní konstrukce nad 1. NP: | [15 empty] | VV | 3 | 1 | True | 0 | ROZPOCET
| VV |  | (10,30*5*3+5,80*5*3+7,80*8*3+9,80*2*3)*0,40 |  | 195 | [13 empty] | VV | 3 | 2 | True | 0 | ROZPOCET
| VV |  | Mezisoučet |  | 195 | [13 empty] | VV | 3 | 3 | True | 0 | ROZPOCET
| VV |  | - | [15 empty] | VV | 3 | 1 | True | 0 | ROZPOCET
| VV |  | - stropní konstrukce nad 2. NP: | [15 empty] | VV | 3 | 1 | True | 0 | ROZPOCET
| VV |  | (10,30*20*3)*0,40 |  | 247.2 | [13 empty] | VV | 3 | 2 | True | 0 | ROZPOCET
| VV |  | Mezisoučet |  | 247.2 | [13 empty] | VV | 3 | 3 | True | 0 | ROZPOCET
| VV | VYZ_STR_D | Součet |  | 442.2 | [13 empty] | VV | 3 | 4 | True | 0 | ROZPOCET
| VV |  | - | [15 empty] | VV | 3 | 1 | True | 0 | ROZPOCET
| VV |  | VYZ_STR_D*0,001 |  | 0.442 | [13 empty] | VV | 3 | 2 | True | 0 | ROZPOCET
| VV |  | Součet |  | 0.442 | [13 empty] | VV | 3 | 4 | True | 1 | ROZPOCET
89 | K | 389381001 | Dobetonování prefabrikovaných konstrukcí | m3 | 13.733 |  | 0 | CS ÚRS 2018 01 |  |  | základní |  | 0 | 2.5961 | 35.6522 | 0 | 0 | 4 | K | 3 |  |  |  | ROZPOCET | [5 empty] | 0 | 0 | 0 | 0 | 0 | 1 | 0 | 4 | 2100668680
| VV |  | Dobetonování | [15 empty] | VV | 3 | 1 | True | 0 | ROZPOCET
| VV |  | - | [15 empty] | VV | 3 | 1 | True | 0 | ROZPOCET
| VV |  | DOMOV DŮCHODCŮ | [15 empty] | VV | 3 | 1 | True | 0 | ROZPOCET
| VV |  | - stropní konstrukce nad 1. NP: | [15 empty] | VV | 3 | 1 | True | 0 | ROZPOCET
| VV |  | (9,70*4*3+5,40*4*3+7,40*6*3+9,30*1*3)*0,05*0,27+7,25*0,05*0,27*3 |  | 4.915 | [13 empty] | VV | 3 | 2 | True | 0 | ROZPOCET
| VV |  | Mezisoučet |  | 4.915 | [13 empty] | VV | 3 | 3 | True | 0 | ROZPOCET
| VV |  | - | [15 empty] | VV | 3 | 1 | True | 0 | ROZPOCET
| VV |  | - stropní konstrukce nad 2. NP: | [15 empty] | VV | 3 | 1 | True | 0 | ROZPOCET
| VV |  | (9,70*17*3)*0,05*0,32+9,40*0,10*0,32*3 |  | 8.818 | [13 empty] | VV | 3 | 2 | True | 0 | ROZPOCET
| VV |  | Mezisoučet |  | 8.818 | [13 empty] | VV | 3 | 3 | True | 0 | ROZPOCET
| VV |  | Součet |  | 13.733 | [13 empty] | VV | 3 | 4 | True | 1 | ROZPOCET
90 | K | 389541113 | Náplň těles filtrů z materiálů nepraných předepsané zrnitosti, uložené ve vrstvách předepsané tloušťky, s urovnáním každé vrstvy do předepsané kóty z hrubého kameniva drceného zrnitosti 16 až 32 mm | m3 | 0.648 |  | 0 | CS ÚRS 2018 01 |  |  | základní |  | 0 | 1.9558 | 1.2674 | 0 | 0 | 4 | K | 3 |  |  |  | ROZPOCET | [5 empty] | 0 | 0 | 0 | 0 | 0 | 1 | 0 | 4 | -206523670
| VV |  | Drenážní jáma | [15 empty] | VV | 3 | 1 | True | 0 | ROZPOCET
| VV |  | - | [15 empty] | VV | 3 | 1 | True | 0 | ROZPOCET
| VV |  | DOMOV DŮCHODCŮ | [15 empty] | VV | 3 | 1 | True | 0 | ROZPOCET
| VV |  | - zemní práce: | [15 empty] | VV | 3 | 1 | True | 0 | ROZPOCET
| VV |  | 0,60*0,60*0,60*3 |  | 0.648 | [13 empty] | VV | 3 | 2 | True | 0 | ROZPOCET
| VV |  | Mezisoučet |  | 0.648 | [13 empty] | VV | 3 | 3 | True | 0 | ROZPOCET
| VV |  | Součet |  | 0.648 | [13 empty] | VV | 3 | 4 | True | 1 | ROZPOCET
| D | 4 | Vodorovné konstrukce |  |  |  | 0 | [5 empty] | 0 |  | 486.9748 |  | 0 | 1 | D | 1 |  |  |  | ROZPOCET | [11 empty] | 0
| D | 41 | Stropy a stropní konstrukce pozemních staveb |  |  |  | 0 | [5 empty] | 0 |  | 486.7642 |  | 0 | 1 | D | 2 |  |  |  | ROZPOCET | [11 empty] | 0
91 | K | 41112001R | Prefabrikované předpjaté železobetonové stropy z panelů tl. 265 mm nad 1. NP včetně provedení podélných řezů stropními dílci, ocelové výměny, vybrání pro ocelové výměny, veškeré výroby, vedlejších a pomocných kcí, spojovacích, kotvících materiálů a povrchové úpravy, kompletní dodávka a montáž, provedení dle projektové dokumentace | m2 | 444 |  | 0 |  |  |  | základní |  | 0 | 0.08642 | 38.3705 | 0 | 0 | 4 | K | 3 |  |  |  | ROZPOCET | [5 empty] | 0 | 0 | 0 | 0 | 0 | 1 | 0 | 4 | 732900827
92 | K | 41112002R | Prefabrikované předpjaté železobetonové stropy z panelů tl. 320 mm nad 2. NP včetně provedení podélných řezů stropními dílci, ocelové výměny, vybrání pro ocelové výměny, veškeré výroby, vedlejších a pomocných kcí, spojovacích, kotvících materiálů a povrchové úpravy, kompletní dodávka a montáž, provedení dle projektové dokumentace | m2 | 621 |  | 0 |  |  |  | základní |  | 0 | 0.08642 | 53.6668 | 0 | 0 | 4 | K | 3 |  |  |  | ROZPOCET | [5 empty] | 0 | 0 | 0 | 0 | 0 | 1 | 0 | 4 | -1476485224
93 | K | 411321616 | Stropy z betonu železového (bez výztuže) stropů deskových, plochých střech, desek balkonových, desek hřibových stropů včetně hlavic hřibových sloupů tř. C 30/37 | m3 | 51.6 |  | 0 | CS ÚRS 2018 01 |  |  | základní |  | 0 | 2.4534 | 126.597 | 0 | 0 | 4 | K | 3 |  |  |  | ROZPOCET | [5 empty] | 0 | 0 | 0 | 0 | 0 | 1 | 0 | 4 | -1316177730
| VV |  | Stropy deskové | [15 empty] | VV | 3 | 1 | True | 0 | ROZPOCET
| VV |  | - | [15 empty] | VV | 3 | 1 | True | 0 | ROZPOCET
| VV |  | DOMOV DŮCHODCŮ | [15 empty] | VV | 3 | 1 | True | 0 | ROZPOCET
| VV |  | - stropní konstrukce nad 1. NP: | [15 empty] | VV | 3 | 1 | True | 0 | ROZPOCET
| VV |  | 195,00*0,25+19,00*0,15 |  | 51.6 | [13 empty] | VV | 3 | 2 | True | 0 | ROZPOCET
| VV |  | Mezisoučet |  | 51.6 | [13 empty] | VV | 3 | 3 | True | 0 | ROZPOCET
| VV |  | Součet |  | 51.6 | [13 empty] | VV | 3 | 4 | True | 1 | ROZPOCET
94 | K | 411351011 | Bednění stropních konstrukcí - bez podpěrné konstrukce desek tloušťky stropní desky přes 5 do 25 cm zřízení | m2 | 246.94 |  | 0 | CS ÚRS 2018 01 |  |  | základní |  | 0 | 0.00533 | 1.3162 | 0 | 0 | 4 | K | 3 |  |  |  | ROZPOCET | [5 empty] | 0 | 0 | 0 | 0 | 0 | 1 | 0 | 4 | 70363134
| VV |  | Bednění stropů | [15 empty] | VV | 3 | 1 | True | 0 | ROZPOCET
| VV |  | - | [15 empty] | VV | 3 | 1 | True | 0 | ROZPOCET
| VV |  | DOMOV DŮCHODCŮ | [15 empty] | VV | 3 | 1 | True | 0 | ROZPOCET
| VV |  | - stropní konstrukce nad 1. NP: | [15 empty] | VV | 3 | 1 | True | 0 | ROZPOCET
| VV |  | 195,00+58,50*0,40+19,00+31,80*0,30 |  | 246.94 | [13 empty] | VV | 3 | 2 | True | 0 | ROZPOCET
| VV |  | Mezisoučet |  | 246.94 | [13 empty] | VV | 3 | 3 | True | 0 | ROZPOCET
| VV | BED_STR | Součet |  | 246.94 | [13 empty] | VV | 3 | 4 | True | 1 | ROZPOCET
95 | K | 411351012 | Bednění stropních konstrukcí - bez podpěrné konstrukce desek tloušťky stropní desky přes 5 do 25 cm odstranění | m2 | 246.94 |  | 0 | CS ÚRS 2018 01 |  |  | základní |  | 0 | 0 | 0 | 0 | 0 | 4 | K | 3 |  |  |  | ROZPOCET | [5 empty] | 0 | 0 | 0 | 0 | 0 | 1 | 0 | 4 | -1788032630
| VV |  | Odstranění bednění | [15 empty] | VV | 3 | 1 | True | 0 | ROZPOCET
| VV |  | - | [15 empty] | VV | 3 | 1 | True | 0 | ROZPOCET
| VV |  | Bednění stropů | [15 empty] | VV | 3 | 1 | True | 0 | ROZPOCET
| VV |  | BED_STR |  | 246.94 | [13 empty] | VV | 3 | 2 | True | 0 | ROZPOCET
| VV |  | Mezisoučet |  | 246.94 | [13 empty] | VV | 3 | 3 | True | 0 | ROZPOCET
| VV |  | Součet |  | 246.94 | [13 empty] | VV | 3 | 4 | True | 1 | ROZPOCET
96 | K | 411354311 | Podpěrná konstrukce stropů - desek, kleneb a skořepin výška podepření do 4 m tloušťka stropu přes 5 do 15 cm zřízení | m2 | 19 |  | 0 | CS ÚRS 2018 01 |  |  | základní |  | 0 | 0.00081 | 0.01539 | 0 | 0 | 4 | K | 3 |  |  |  | ROZPOCET | [5 empty] | 0 | 0 | 0 | 0 | 0 | 1 | 0 | 4 | -350597152
| VV |  | Podpěrná konstrukce stropů | [15 empty] | VV | 3 | 1 | True | 0 | ROZPOCET
| VV |  | - | [15 empty] | VV | 3 | 1 | True | 0 | ROZPOCET
| VV |  | DOMOV DŮCHODCŮ | [15 empty] | VV | 3 | 1 | True | 0 | ROZPOCET
| VV |  | - stropní konstrukce nad 1. NP: | [15 empty] | VV | 3 | 1 | True | 0 | ROZPOCET
| VV |  | 19,00 |  | 19 | [13 empty] | VV | 3 | 2 | True | 0 | ROZPOCET
| VV |  | Mezisoučet |  | 19 | [13 empty] | VV | 3 | 3 | True | 0 | ROZPOCET
| VV | PODP_STR_15 | Součet |  | 19 | [13 empty] | VV | 3 | 4 | True | 1 | ROZPOCET
97 | K | 411354312 | Podpěrná konstrukce stropů - desek, kleneb a skořepin výška podepření do 4 m tloušťka stropu přes 5 do 15 cm odstranění | m2 | 19 |  | 0 | CS ÚRS 2018 01 |  |  | základní |  | 0 | 0 | 0 | 0 | 0 | 4 | K | 3 |  |  |  | ROZPOCET | [5 empty] | 0 | 0 | 0 | 0 | 0 | 1 | 0 | 4 | 1028569934
| VV |  | Odstranění podpěrné konstrukce | [15 empty] | VV | 3 | 1 | True | 0 | ROZPOCET
| VV |  | - | [15 empty] | VV | 3 | 1 | True | 0 | ROZPOCET
| VV |  | Podpěrná konstrukce stropů | [15 empty] | VV | 3 | 1 | True | 0 | ROZPOCET
| VV |  | PODP_STR_15 |  | 19 | [13 empty] | VV | 3 | 2 | True | 0 | ROZPOCET
| VV |  | Mezisoučet |  | 19 | [13 empty] | VV | 3 | 3 | True | 0 | ROZPOCET
| VV |  | Součet |  | 19 | [13 empty] | VV | 3 | 4 | True | 1 | ROZPOCET
98 | K | 411354313 | Podpěrná konstrukce stropů - desek, kleneb a skořepin výška podepření do 4 m tloušťka stropu přes 15 do 25 cm zřízení | m2 | 639 |  | 0 | CS ÚRS 2018 01 |  |  | základní |  | 0 | 0.00088 | 0.56232 | 0 | 0 | 4 | K | 3 |  |  |  | ROZPOCET | [5 empty] | 0 | 0 | 0 | 0 | 0 | 1 | 0 | 4 | 144940936
| VV |  | Podpěrná konstrukce stropů | [15 empty] | VV | 3 | 1 | True | 0 | ROZPOCET
| VV |  | - | [15 empty] | VV | 3 | 1 | True | 0 | ROZPOCET
| VV |  | DOMOV DŮCHODCŮ | [15 empty] | VV | 3 | 1 | True | 0 | ROZPOCET
| VV |  | - stropní konstrukce nad 1. NP: | [15 empty] | VV | 3 | 1 | True | 0 | ROZPOCET
| VV |  | 195,00+444,00 |  | 639 | [13 empty] | VV | 3 | 2 | True | 0 | ROZPOCET
| VV |  | Mezisoučet |  | 639 | [13 empty] | VV | 3 | 3 | True | 0 | ROZPOCET
| VV | PODP_STR_25 | Součet |  | 639 | [13 empty] | VV | 3 | 4 | True | 1 | ROZPOCET
99 | K | 411354314 | Podpěrná konstrukce stropů - desek, kleneb a skořepin výška podepření do 4 m tloušťka stropu přes 15 do 25 cm odstranění | m2 | 639 |  | 0 | CS ÚRS 2018 01 |  |  | základní |  | 0 | 0 | 0 | 0 | 0 | 4 | K | 3 |  |  |  | ROZPOCET | [5 empty] | 0 | 0 | 0 | 0 | 0 | 1 | 0 | 4 | -788723223
| VV |  | Odstranění podpěrné konstrukce | [15 empty] | VV | 3 | 1 | True | 0 | ROZPOCET
| VV |  | - | [15 empty] | VV | 3 | 1 | True | 0 | ROZPOCET
| VV |  | Podpěrná konstrukce stropů | [15 empty] | VV | 3 | 1 | True | 0 | ROZPOCET
| VV |  | PODP_STR_25 |  | 639 | [13 empty] | VV | 3 | 2 | True | 0 | ROZPOCET
| VV |  | Mezisoučet |  | 639 | [13 empty] | VV | 3 | 3 | True | 0 | ROZPOCET
| VV |  | Součet |  | 639 | [13 empty] | VV | 3 | 4 | True | 1 | ROZPOCET
100 | K | 411354315 | Podpěrná konstrukce stropů - desek, kleneb a skořepin výška podepření do 4 m tloušťka stropu přes 25 do 35 cm zřízení | m2 | 621 |  | 0 | CS ÚRS 2018 01 |  |  | základní |  | 0 | 0.001 | 0.621 | 0 | 0 | 4 | K | 3 |  |  |  | ROZPOCET | [5 empty] | 0 | 0 | 0 | 0 | 0 | 1 | 0 | 4 | 1988171386
| VV |  | Podpěrná konstrukce stropů | [15 empty] | VV | 3 | 1 | True | 0 | ROZPOCET
| VV |  | - | [15 empty] | VV | 3 | 1 | True | 0 | ROZPOCET
| VV |  | DOMOV DŮCHODCŮ | [15 empty] | VV | 3 | 1 | True | 0 | ROZPOCET
| VV |  | - stropní konstrukce nad 2. NP: | [15 empty] | VV | 3 | 1 | True | 0 | ROZPOCET
| VV |  | 621,00 |  | 621 | [13 empty] | VV | 3 | 2 | True | 0 | ROZPOCET
| VV |  | Mezisoučet |  | 621 | [13 empty] | VV | 3 | 3 | True | 0 | ROZPOCET
| VV | PODP_STR_35 | Součet |  | 621 | [13 empty] | VV | 3 | 4 | True | 1 | ROZPOCET
101 | K | 411354316 | Podpěrná konstrukce stropů - desek, kleneb a skořepin výška podepření do 4 m tloušťka stropu přes 25 do 35 cm odstranění | m2 | 621 |  | 0 | CS ÚRS 2018 01 |  |  | základní |  | 0 | 0 | 0 | 0 | 0 | 4 | K | 3 |  |  |  | ROZPOCET | [5 empty] | 0 | 0 | 0 | 0 | 0 | 1 | 0 | 4 | -1150416006
| VV |  | Odstranění podpěrné konstrukce | [15 empty] | VV | 3 | 1 | True | 0 | ROZPOCET
| VV |  | - | [15 empty] | VV | 3 | 1 | True | 0 | ROZPOCET
| VV |  | Podpěrná konstrukce stropů | [15 empty] | VV | 3 | 1 | True | 0 | ROZPOCET
| VV |  | PODP_STR_35 |  | 621 | [13 empty] | VV | 3 | 2 | True | 0 | ROZPOCET
| VV |  | Mezisoučet |  | 621 | [13 empty] | VV | 3 | 3 | True | 0 | ROZPOCET
| VV |  | Součet |  | 621 | [13 empty] | VV | 3 | 4 | True | 1 | ROZPOCET
102 | K | 411361821 | Výztuž stropů prostě uložených, vetknutých, spojitých, deskových, trámových (žebrových, kazetových), s keramickými a jinými vložkami, konsolových nebo balkonových, hřibových včetně hlavic hřibových sloupů, plochých střech a pro zavěšení železobetonových podhledů z betonářské oceli 10 505 (R) nebo BSt 500 | t | 6.192 |  | 0 | CS ÚRS 2018 01 |  |  | základní |  | 0 | 1.0552 | 6.5336 | 0 | 0 | 4 | K | 3 |  |  |  | ROZPOCET | [5 empty] | 0 | 0 | 0 | 0 | 0 | 1 | 0 | 4 | -1123354530
| VV |  | Výztuž stropů | [15 empty] | VV | 3 | 1 | True | 0 | ROZPOCET
| VV |  | (spotřeba: 120,00 kg/m3) | [15 empty] | VV | 3 | 1 | True | 0 | ROZPOCET
| VV |  | - | [15 empty] | VV | 3 | 1 | True | 0 | ROZPOCET
| VV |  | DOMOV DŮCHODCŮ | [15 empty] | VV | 3 | 1 | True | 0 | ROZPOCET
| VV |  | - stropní konstrukce nad 1. NP: | [15 empty] | VV | 3 | 1 | True | 0 | ROZPOCET
| VV |  | (195,00*0,25+19,00*0,15)*120,00 |  | 6192 | [13 empty] | VV | 3 | 2 | True | 0 | ROZPOCET
| VV |  | Mezisoučet |  | 6192 | [13 empty] | VV | 3 | 3 | True | 0 | ROZPOCET
| VV | VYZ_STR | Součet |  | 6192 | [13 empty] | VV | 3 | 4 | True | 0 | ROZPOCET
| VV |  | - | [15 empty] | VV | 3 | 1 | True | 0 | ROZPOCET
| VV |  | VYZ_STR*0,001 |  | 6.192 | [13 empty] | VV | 3 | 2 | True | 0 | ROZPOCET
| VV |  | Součet |  | 6.192 | [13 empty] | VV | 3 | 4 | True | 1 | ROZPOCET
103 | K | 413321616 | Nosníky z betonu železového (bez výztuže) včetně stěnových i jeřábových drah, volných trámů, průvlaků, rámových příčlí, ztužidel, konzol, vodorovných táhel apod., tyčových konstrukcí tř. C 30/37 | m3 | 27.272 |  | 0 | CS ÚRS 2018 01 |  |  | základní |  | 0 | 2.4534 | 66.908 | 0 | 0 | 4 | K | 3 |  |  |  | ROZPOCET | [5 empty] | 0 | 0 | 0 | 0 | 0 | 1 | 0 | 4 | 2146670747
| VV |  | Nosníky ze ŽB | [15 empty] | VV | 3 | 1 | True | 0 | ROZPOCET
| VV |  | - | [15 empty] | VV | 3 | 1 | True | 0 | ROZPOCET
| VV |  | DOMOV DŮCHODCŮ | [15 empty] | VV | 3 | 1 | True | 0 | ROZPOCET
| VV |  | - stropní konstrukce nad 1. NP: | [15 empty] | VV | 3 | 1 | True | 0 | ROZPOCET
| VV |  | 0,45*0,75*12,90*2+0,45*0,75*15,50+0,45*0,60*8,00*3+0,45*1,10*10,30+0,45*0,75*2,60*2 |  | 27.272 | [13 empty] | VV | 3 | 2 | True | 0 | ROZPOCET
| VV |  | Mezisoučet |  | 27.272 | [13 empty] | VV | 3 | 3 | True | 0 | ROZPOCET
| VV |  | Součet |  | 27.272 | [13 empty] | VV | 3 | 4 | True | 1 | ROZPOCET
104 | K | 413351121 | Bednění nosníků a průvlaků - bez podpěrné konstrukce výška nosníku po spodní líc stropní desky přes 100 cm zřízení | m2 | 159.68 |  | 0 | CS ÚRS 2018 01 |  |  | základní |  | 0 | 0.00465 | 0.74251 | 0 | 0 | 4 | K | 3 |  |  |  | ROZPOCET | [5 empty] | 0 | 0 | 0 | 0 | 0 | 1 | 0 | 4 | -943837971
| VV |  | Bednění nosníků | [15 empty] | VV | 3 | 1 | True | 0 | ROZPOCET
| VV |  | - | [15 empty] | VV | 3 | 1 | True | 0 | ROZPOCET
| VV |  | DOMOV DŮCHODCŮ | [15 empty] | VV | 3 | 1 | True | 0 | ROZPOCET
| VV |  | - stropní konstrukce nad 1. NP: | [15 empty] | VV | 3 | 1 | True | 0 | ROZPOCET
| VV |  | 0,90*12,90*2*2+0,90*15,50*2+0,45*8,00*3+0,80*8,00*2*3+1,30*10,30*2+0,90*2,60*2*2 |  | 159.68 | [13 empty] | VV | 3 | 2 | True | 0 | ROZPOCET
| VV |  | Mezisoučet |  | 159.68 | [13 empty] | VV | 3 | 3 | True | 0 | ROZPOCET
| VV | BED_NOS | Součet |  | 159.68 | [13 empty] | VV | 3 | 4 | True | 1 | ROZPOCET
105 | K | 413351122 | Bednění nosníků a průvlaků - bez podpěrné konstrukce výška nosníku po spodní líc stropní desky přes 100 cm odstranění | m2 | 159.68 |  | 0 | CS ÚRS 2018 01 |  |  | základní |  | 0 | 0 | 0 | 0 | 0 | 4 | K | 3 |  |  |  | ROZPOCET | [5 empty] | 0 | 0 | 0 | 0 | 0 | 1 | 0 | 4 | 187136142
| VV |  | Odstranění bednění | [15 empty] | VV | 3 | 1 | True | 0 | ROZPOCET
| VV |  | - | [15 empty] | VV | 3 | 1 | True | 0 | ROZPOCET
| VV |  | Bednění nosníků | [15 empty] | VV | 3 | 1 | True | 0 | ROZPOCET
| VV |  | BED_NOS |  | 159.68 | [13 empty] | VV | 3 | 2 | True | 0 | ROZPOCET
| VV |  | Mezisoučet |  | 159.68 | [13 empty] | VV | 3 | 3 | True | 0 | ROZPOCET
| VV |  | Součet |  | 159.68 | [13 empty] | VV | 3 | 4 | True | 1 | ROZPOCET
106 | K | 413352115 | Podpěrná konstrukce nosníků a průvlaků výšky podepření do 4 m výšky nosníku (po spodní hranu stropní desky) přes 100 cm zřízení | m2 | 10.8 |  | 0 | CS ÚRS 2018 01 |  |  | základní |  | 0 | 0.00161 | 0.017388 | 0 | 0 | 4 | K | 3 |  |  |  | ROZPOCET | [5 empty] | 0 | 0 | 0 | 0 | 0 | 1 | 0 | 4 | -1012180835
| VV |  | Podpěrná konstrukce nosníků | [15 empty] | VV | 3 | 1 | True | 0 | ROZPOCET
| VV |  | - | [15 empty] | VV | 3 | 1 | True | 0 | ROZPOCET
| VV |  | DOMOV DŮCHODCŮ | [15 empty] | VV | 3 | 1 | True | 0 | ROZPOCET
| VV |  | - stropní konstrukce nad 1. NP: | [15 empty] | VV | 3 | 1 | True | 0 | ROZPOCET
| VV |  | 0,45*8,00*3 |  | 10.8 | [13 empty] | VV | 3 | 2 | True | 0 | ROZPOCET
| VV |  | Mezisoučet |  | 10.8 | [13 empty] | VV | 3 | 3 | True | 0 | ROZPOCET
| VV | PODP_NOS | Součet |  | 10.8 | [13 empty] | VV | 3 | 4 | True | 1 | ROZPOCET
107 | K | 413352116 | Podpěrná konstrukce nosníků a průvlaků výšky podepření do 4 m výšky nosníku (po spodní hranu stropní desky) přes 100 cm odstranění | m2 | 10.8 |  | 0 | CS ÚRS 2018 01 |  |  | základní |  | 0 | 0 | 0 | 0 | 0 | 4 | K | 3 |  |  |  | ROZPOCET | [5 empty] | 0 | 0 | 0 | 0 | 0 | 1 | 0 | 4 | -1845639635
| VV |  | Odstranění podpěrné konstrukce | [15 empty] | VV | 3 | 1 | True | 0 | ROZPOCET
| VV |  | - | [15 empty] | VV | 3 | 1 | True | 0 | ROZPOCET
| VV |  | Podpěrná konstrukce nosníků | [15 empty] | VV | 3 | 1 | True | 0 | ROZPOCET
| VV |  | PODP_NOS |  | 10.8 | [13 empty] | VV | 3 | 2 | True | 0 | ROZPOCET
| VV |  | Mezisoučet |  | 10.8 | [13 empty] | VV | 3 | 3 | True | 0 | ROZPOCET
| VV |  | Součet |  | 10.8 | [13 empty] | VV | 3 | 4 | True | 1 | ROZPOCET
108 | K | 413361821 | Výztuž nosníků včetně stěnových i jeřábových drah, volných trámů, průvlaků, rámových příčlí, ztužidel, konzol, vodorovných táhel apod. tyčových konstrukcí lemujících nebo vyztužujících stropní a podobné střešní konstrukce z betonářské oceli 10 505 (R) nebo BSt 500 | t | 5.454 |  | 0 | CS ÚRS 2018 01 |  |  | základní |  | 0 | 1.0546 | 5.752 | 0 | 0 | 4 | K | 3 |  |  |  | ROZPOCET | [5 empty] | 0 | 0 | 0 | 0 | 0 | 1 | 0 | 4 | 1572136922
| VV |  | Výztuž nosníků | [15 empty] | VV | 3 | 1 | True | 0 | ROZPOCET
| VV |  | (spotřeba: 200,00 kg/m3) | [15 empty] | VV | 3 | 1 | True | 0 | ROZPOCET
| VV |  | - | [15 empty] | VV | 3 | 1 | True | 0 | ROZPOCET
| VV |  | DOMOV DŮCHODCŮ | [15 empty] | VV | 3 | 1 | True | 0 | ROZPOCET
| VV |  | - stropní konstrukce nad 1. NP: | [15 empty] | VV | 3 | 1 | True | 0 | ROZPOCET
| VV |  | (0,45*0,75*12,90*2+0,45*0,75*15,50+0,45*0,60*8,00*3+0,45*1,10*10,30+0,45*0,75*2,60*2)*200,00 |  | 5454.45 | [13 empty] | VV | 3 | 2 | True | 0 | ROZPOCET
| VV |  | Mezisoučet |  | 5454.45 | [13 empty] | VV | 3 | 3 | True | 0 | ROZPOCET
| VV | VYZ_NOS | Součet |  | 5454.45 | [13 empty] | VV | 3 | 4 | True | 0 | ROZPOCET
| VV |  | - | [15 empty] | VV | 3 | 1 | True | 0 | ROZPOCET
| VV |  | VYZ_NOS*0,001 |  | 5.454 | [13 empty] | VV | 3 | 2 | True | 0 | ROZPOCET
| VV |  | Součet |  | 5.454 | [13 empty] | VV | 3 | 4 | True | 1 | ROZPOCET
109 | K | 417321616 | Ztužující pásy a věnce z betonu železového (bez výztuže) tř. C 30/37 | m3 | 72.168 |  | 0 | CS ÚRS 2018 01 |  |  | základní |  | 0 | 2.4534 | 177.057 | 0 | 0 | 4 | K | 3 |  |  |  | ROZPOCET | [5 empty] | 0 | 0 | 0 | 0 | 0 | 1 | 0 | 4 | 1097666232
| VV |  | Věnce ze ŽB | [15 empty] | VV | 3 | 1 | True | 0 | ROZPOCET
| VV |  | - | [15 empty] | VV | 3 | 1 | True | 0 | ROZPOCET
| VV |  | DOMOV DŮCHODCŮ | [15 empty] | VV | 3 | 1 | True | 0 | ROZPOCET
| VV |  | - stropní konstrukce nad 1. NP: | [15 empty] | VV | 3 | 1 | True | 0 | ROZPOCET
| VV |  | 0,45*0,27*13,10*3+0,30*0,27*4,80*3+0,30*0,27*10,30*3+0,36*0,27*8,00*3+0,30*0,27*9,83*3 |  | 13.166 | [13 empty] | VV | 3 | 2 | True | 0 | ROZPOCET
| VV |  | 0,45*0,15*(20,00+10,30+20,00+10,30)*3+0,30*0,15*(7,60+1,65*2+4,20*2)*3 |  | 14.877 | [13 empty] | VV | 3 | 2 | True | 0 | ROZPOCET
| VV |  | Mezisoučet |  | 28.043 | [13 empty] | VV | 3 | 3 | True | 0 | ROZPOCET
| VV |  | - | [15 empty] | VV | 3 | 1 | True | 0 | ROZPOCET
| VV |  | - stropní konstrukce nad 2. NP: | [15 empty] | VV | 3 | 1 | True | 0 | ROZPOCET
| VV |  | 0,30*0,32*22,60*2*3+0,45*0,32*10,30*2*3 |  | 21.917 | [13 empty] | VV | 3 | 2 | True | 0 | ROZPOCET
| VV |  | 0,45*0,10*(22,60+10,30+22,60+10,30)*3 |  | 8.883 | [13 empty] | VV | 3 | 2 | True | 0 | ROZPOCET
| VV |  | Mezisoučet |  | 30.8 | [13 empty] | VV | 3 | 3 | True | 0 | ROZPOCET
| VV |  | - | [15 empty] | VV | 3 | 1 | True | 0 | ROZPOCET
| VV |  | - střešní konstrukce: | [15 empty] | VV | 3 | 1 | True | 0 | ROZPOCET
| VV |  | 0,45*0,15*(22,60+10,30+22,60+10,30)*3 |  | 13.325 | [13 empty] | VV | 3 | 2 | True | 0 | ROZPOCET
| VV |  | Mezisoučet |  | 13.325 | [13 empty] | VV | 3 | 3 | True | 0 | ROZPOCET
| VV |  | Součet |  | 72.168 | [13 empty] | VV | 3 | 4 | True | 1 | ROZPOCET
110 | K | 417351115 | Bednění bočnic ztužujících pásů a věnců včetně vzpěr zřízení | m2 | 633.336 |  | 0 | CS ÚRS 2018 01 |  |  | základní |  | 0 | 0.00519 | 3.287 | 0 | 0 | 4 | K | 3 |  |  |  | ROZPOCET | [5 empty] | 0 | 0 | 0 | 0 | 0 | 1 | 0 | 4 | 296065970
| VV |  | Bedněnmí věnců | [15 empty] | VV | 3 | 1 | True | 0 | ROZPOCET
| VV |  | - | [15 empty] | VV | 3 | 1 | True | 0 | ROZPOCET
| VV |  | DOMOV DŮCHODCŮ | [15 empty] | VV | 3 | 1 | True | 0 | ROZPOCET
| VV |  | - stropní konstrukce nad 1. NP: | [15 empty] | VV | 3 | 1 | True | 0 | ROZPOCET
| VV |  | 0,40*13,10*3+0,40*4,80*3+0,40*10,30*3+0,40*8,00*3+0,40*9,83*3 |  | 55.236 | [13 empty] | VV | 3 | 2 | True | 0 | ROZPOCET
| VV |  | 0,30*(20,00+10,30+20,00+10,30)*2*3+0,30*(7,60+1,65*2+4,20*2)*2*3 |  | 143.82 | [13 empty] | VV | 3 | 2 | True | 0 | ROZPOCET
| VV |  | Mezisoučet |  | 199.056 | [13 empty] | VV | 3 | 3 | True | 0 | ROZPOCET
| VV |  | - | [15 empty] | VV | 3 | 1 | True | 0 | ROZPOCET
| VV |  | - stropní konstrukce nad 2. NP: | [15 empty] | VV | 3 | 1 | True | 0 | ROZPOCET
| VV |  | 0,50*22,60*2*2*3+0,50*10,30*2*2*3 |  | 197.4 | [13 empty] | VV | 3 | 2 | True | 0 | ROZPOCET
| VV |  | 0,30*(22,60+10,30+22,60+10,30)*2*3 |  | 118.44 | [13 empty] | VV | 3 | 2 | True | 0 | ROZPOCET
| VV |  | Mezisoučet |  | 315.84 | [13 empty] | VV | 3 | 3 | True | 0 | ROZPOCET
| VV |  | - | [15 empty] | VV | 3 | 1 | True | 0 | ROZPOCET
| VV |  | - střešní konstrukce: | [15 empty] | VV | 3 | 1 | True | 0 | ROZPOCET
| VV |  | 0,30*(22,60+10,30+22,60+10,30)*2*3 |  | 118.44 | [13 empty] | VV | 3 | 2 | True | 0 | ROZPOCET
| VV |  | Mezisoučet |  | 118.44 | [13 empty] | VV | 3 | 3 | True | 0 | ROZPOCET
| VV | BED_VEN | Součet |  | 633.336 | [13 empty] | VV | 3 | 4 | True | 1 | ROZPOCET
111 | K | 417351116 | Bednění bočnic ztužujících pásů a věnců včetně vzpěr odstranění | m2 | 633.336 |  | 0 | CS ÚRS 2018 01 |  |  | základní |  | 0 | 0 | 0 | 0 | 0 | 4 | K | 3 |  |  |  | ROZPOCET | [5 empty] | 0 | 0 | 0 | 0 | 0 | 1 | 0 | 4 | -1899307872
| VV |  | Odstranění bednění | [15 empty] | VV | 3 | 1 | True | 0 | ROZPOCET
| VV |  | - | [15 empty] | VV | 3 | 1 | True | 0 | ROZPOCET
| VV |  | Bedněnmí věnců | [15 empty] | VV | 3 | 1 | True | 0 | ROZPOCET
| VV |  | BED_VEN |  | 633.336 | [13 empty] | VV | 3 | 2 | True | 0 | ROZPOCET
| VV |  | Mezisoučet |  | 633.336 | [13 empty] | VV | 3 | 3 | True | 0 | ROZPOCET
| VV |  | Součet |  | 633.336 | [13 empty] | VV | 3 | 4 | True | 1 | ROZPOCET
112 | K | 417361821 | Výztuž ztužujících pásů a věnců z betonářské oceli 10 505 (R) nebo BSt 500 | t | 5.052 |  | 0 | CS ÚRS 2018 01 |  |  | základní |  | 0 | 1.0526 | 5.3175 | 0 | 0 | 4 | K | 3 |  |  |  | ROZPOCET | [5 empty] | 0 | 0 | 0 | 0 | 0 | 1 | 0 | 4 | 223375716
| VV |  | Výztuž věnců | [15 empty] | VV | 3 | 1 | True | 0 | ROZPOCET
| VV |  | (spotřeba: 70,00 kg/m3) | [15 empty] | VV | 3 | 1 | True | 0 | ROZPOCET
| VV |  | - | [15 empty] | VV | 3 | 1 | True | 0 | ROZPOCET
| VV |  | DOMOV DŮCHODCŮ | [15 empty] | VV | 3 | 1 | True | 0 | ROZPOCET
| VV |  | - stropní konstrukce nad 1. NP: | [15 empty] | VV | 3 | 1 | True | 0 | ROZPOCET
| VV |  | (0,45*0,27*13,10*3+0,30*0,27*4,80*3+0,30*0,27*10,30*3+0,36*0,27*8,00*3+0,30*0,27*9,83*3)*70,00 |  | 921.602 | [13 empty] | VV | 3 | 2 | True | 0 | ROZPOCET
| VV |  | (0,45*0,15*(20,00+10,30+20,00+10,30)*3+0,30*0,15*(7,60+1,65*2+4,20*2)*3)*70,00 |  | 1041.39 | [13 empty] | VV | 3 | 2 | True | 0 | ROZPOCET
| VV |  | Mezisoučet |  | 1962.992 | [13 empty] | VV | 3 | 3 | True | 0 | ROZPOCET
| VV |  | - | [15 empty] | VV | 3 | 1 | True | 0 | ROZPOCET
| VV |  | - stropní konstrukce nad 2. NP: | [15 empty] | VV | 3 | 1 | True | 0 | ROZPOCET
| VV |  | (0,30*0,32*22,60*2*3+0,45*0,32*10,30*2*3)*70,00 |  | 1534.176 | [13 empty] | VV | 3 | 2 | True | 0 | ROZPOCET
| VV |  | (0,45*0,10*(22,60+10,30+22,60+10,30)*3)*70,00 |  | 621.81 | [13 empty] | VV | 3 | 2 | True | 0 | ROZPOCET
| VV |  | Mezisoučet |  | 2155.986 | [13 empty] | VV | 3 | 3 | True | 0 | ROZPOCET
| VV |  | - | [15 empty] | VV | 3 | 1 | True | 0 | ROZPOCET
| VV |  | - střešní konstrukce: | [15 empty] | VV | 3 | 1 | True | 0 | ROZPOCET
| VV |  | (0,45*0,15*(22,60+10,30+22,60+10,30)*3)*70,00 |  | 932.715 | [13 empty] | VV | 3 | 2 | True | 0 | ROZPOCET
| VV |  | Mezisoučet |  | 932.715 | [13 empty] | VV | 3 | 3 | True | 0 | ROZPOCET
| VV | VYZ_VEN | Součet |  | 5051.693 | [13 empty] | VV | 3 | 4 | True | 0 | ROZPOCET
| VV |  | - | [15 empty] | VV | 3 | 1 | True | 0 | ROZPOCET
| VV |  | VYZ_VEN*0,001 |  | 5.052 | [13 empty] | VV | 3 | 2 | True | 0 | ROZPOCET
| VV |  | Součet |  | 5.052 | [13 empty] | VV | 3 | 4 | True | 1 | ROZPOCET
| D | 43 | Schodišťové konstrukce a rampy |  |  |  | 0 | [5 empty] | 0 |  | 0.2106 |  | 0 | 1 | D | 2 |  |  |  | ROZPOCET | [11 empty] | 0
113 | K | 433121121 | Schodišťové dílce včetně ostatních doplňujících prvků, veškeré výroby, vedlejších a pomocných kcí, spojovacích, kotvících materiálů a povrchové úpravy, kompletní dodávka a montáž, provedení dle projektové dokumentace | t | 30 |  | 0 | CS ÚRS 2018 01 |  |  | základní |  | 0 | 0.00702 | 0.2106 | 0 | 0 | 4 | K | 3 |  |  |  | ROZPOCET | [5 empty] | 0 | 0 | 0 | 0 | 0 | 1 | 0 | 4 | 1947766676
| D | 5 | Komunikace pozemní |  |  |  | 0 | [5 empty] | 0 |  | 220.8925 |  | 0 | 1 | D | 1 |  |  |  | ROZPOCET | [11 empty] | 0
| D | 56 | Podkladní vrstvy komunikací, letišť a ploch |  |  |  | 0 | [5 empty] | 0 |  | 141.75 |  | 0 | 1 | D | 2 |  |  |  | ROZPOCET | [11 empty] | 0
114 | K | 564861111 | Podklad ze štěrkodrti ŠD s rozprostřením a zhutněním, po zhutnění tl. 200 mm | m2 | 375 |  | 0 | CS ÚRS 2018 01 |  |  | základní |  | 0 | 0.378 | 141.75 | 0 | 0 | 4 | K | 3 |  |  |  | ROZPOCET | [5 empty] | 0 | 0 | 0 | 0 | 0 | 1 | 0 | 4 | -1314420107
| VV |  | Podklad ze ŠD | [15 empty] | VV | 3 | 1 | True | 0 | ROZPOCET
| VV |  | - | [15 empty] | VV | 3 | 1 | True | 0 | ROZPOCET
| VV |  | DOMOV DŮCHODCŮ | [15 empty] | VV | 3 | 1 | True | 0 | ROZPOCET
| VV |  | - skladby konstrukcí: | [15 empty] | VV | 3 | 1 | True | 0 | ROZPOCET
| VV |  | S107 |  | 375 | [13 empty] | VV | 3 | 2 | True | 0 | ROZPOCET
| VV |  | Mezisoučet |  | 375 | [13 empty] | VV | 3 | 3 | True | 0 | ROZPOCET
| VV |  | Součet |  | 375 | [13 empty] | VV | 3 | 4 | True | 1 | ROZPOCET
| D | 59 | Kryty pozemních komunikací, letišť a ploch dlážděné |  |  |  | 0 | [5 empty] | 0 |  | 79.1425 |  | 0 | 1 | D | 2 |  |  |  | ROZPOCET | [11 empty] | 0
115 | K | 596211110 | Kladení dlažby z betonových zámkových dlaždic komunikací pro pěší s ložem z kameniva těženého nebo drceného tl. do 40 mm, s vyplněním spár s dvojitým hutněním, vibrováním a se smetením přebytečného materiálu na krajnici tl. 60 mm skupiny A, pro plochy do 50 m2 | m2 | 375 |  | 0 | CS ÚRS 2018 01 |  |  | základní |  | 0 | 0.08425 | 31.5938 | 0 | 0 | 4 | K | 3 |  |  |  | ROZPOCET | [5 empty] | 0 | 0 | 0 | 0 | 0 | 1 | 0 | 4 | 659620530
| VV |  | Kladení dlažby | [15 empty] | VV | 3 | 1 | True | 0 | ROZPOCET
| VV |  | - | [15 empty] | VV | 3 | 1 | True | 0 | ROZPOCET
| VV |  | DOMOV DŮCHODCŮ | [15 empty] | VV | 3 | 1 | True | 0 | ROZPOCET
| VV |  | - skladby konstrukcí: | [15 empty] | VV | 3 | 1 | True | 0 | ROZPOCET
| VV |  | S107 |  | 375 | [13 empty] | VV | 3 | 2 | True | 0 | ROZPOCET
| VV |  | Mezisoučet |  | 375 | [13 empty] | VV | 3 | 3 | True | 0 | ROZPOCET
| VV | KP_DZ | Součet |  | 375 | [13 empty] | VV | 3 | 4 | True | 1 | ROZPOCET
116 | M | 59245015M | dlažba zámková profilová základní 200 x 165 x 60 mm přírodní | m2 | 393.75 |  | 0 |  |  |  | základní |  | 0 | 0.113 | 44.4937 | 0 | 0 | 8 | M | 3 |  |  |  | ROZPOCET | [5 empty] | 0 | 0 | 0 | 0 | 0 | 1 | 0 | 4 | -155505585
| VV |  | dlažba zámková | [15 empty] | VV | 3 | 1 | True | 0 | ROZPOCET
| VV |  | (ztratné: 5 %) | [15 empty] | VV | 3 | 1 | True | 0 | ROZPOCET
| VV |  | - | [15 empty] | VV | 3 | 1 | True | 0 | ROZPOCET
| VV |  | Kladení dlažby | [15 empty] | VV | 3 | 1 | True | 0 | ROZPOCET
| VV |  | KP_DZ*1,05 |  | 393.75 | [13 empty] | VV | 3 | 2 | True | 0 | ROZPOCET
| VV |  | Mezisoučet |  | 393.75 | [13 empty] | VV | 3 | 3 | True | 0 | ROZPOCET
| VV |  | Součet |  | 393.75 | [13 empty] | VV | 3 | 4 | True | 1 | ROZPOCET
117 | K | 596811220 | Kladení dlažby z betonových nebo kameninových dlaždic komunikací pro pěší s vyplněním spár a se smetením přebytečného materiálu na vzdálenost do 3 m s ložem z kameniva těženého tl. do 30 mm velikosti dlaždic přes 0,09 m2 do 0,25 m2, pro plochy do 50 m2 | m2 | 12.75 |  | 0 | CS ÚRS 2018 01 |  |  | základní |  | 0 | 0.101 | 1.2877 | 0 | 0 | 4 | K | 3 |  |  |  | ROZPOCET | [5 empty] | 0 | 0 | 0 | 0 | 0 | 1 | 0 | 4 | -1259634503
| VV |  | Kladení dlažby | [15 empty] | VV | 3 | 1 | True | 0 | ROZPOCET
| VV |  | - | [15 empty] | VV | 3 | 1 | True | 0 | ROZPOCET
| VV |  | DOMOV DŮCHODCŮ | [15 empty] | VV | 3 | 1 | True | 0 | ROZPOCET
| VV |  | - skladby konstrukcí: | [15 empty] | VV | 3 | 1 | True | 0 | ROZPOCET
| VV |  | S104 |  | 12.75 | [13 empty] | VV | 3 | 2 | True | 0 | ROZPOCET
| VV |  | Mezisoučet |  | 12.75 | [13 empty] | VV | 3 | 3 | True | 0 | ROZPOCET
| VV | KP_DB | Součet |  | 12.75 | [13 empty] | VV | 3 | 4 | True | 1 | ROZPOCET
118 | M | 59245620M | dlažba desková betonová 500 x 500 x 50 mm přírodní | m2 | 13.388 |  | 0 |  |  |  | základní |  | 0 | 0.132 | 1.7672 | 0 | 0 | 8 | M | 3 |  |  |  | ROZPOCET | [5 empty] | 0 | 0 | 0 | 0 | 0 | 1 | 0 | 4 | -1059604867
| VV |  | dlažba betonová | [15 empty] | VV | 3 | 1 | True | 0 | ROZPOCET
| VV |  | (ztratné: 5 %) | [15 empty] | VV | 3 | 1 | True | 0 | ROZPOCET
| VV |  | - | [15 empty] | VV | 3 | 1 | True | 0 | ROZPOCET
| VV |  | Kladení dlažby | [15 empty] | VV | 3 | 1 | True | 0 | ROZPOCET
| VV |  | KP_DB*1,05 |  | 13.388 | [13 empty] | VV | 3 | 2 | True | 0 | ROZPOCET
| VV |  | Mezisoučet |  | 13.388 | [13 empty] | VV | 3 | 3 | True | 0 | ROZPOCET
| VV |  | Součet |  | 13.388 | [13 empty] | VV | 3 | 4 | True | 1 | ROZPOCET
| D | 6 | Úpravy povrchů, podlahy a osazování výplní |  |  |  | 0 | [5 empty] | 0 |  | 632.8277 |  | 0 | 1 | D | 1 |  |  |  | ROZPOCET | [11 empty] | 0
| D | 61 | Úprava povrchů vnitřních |  |  |  | 0 | [5 empty] | 0 |  | 61.5954 |  | 0 | 1 | D | 2 |  |  |  | ROZPOCET | [11 empty] | 0
119 | K | 611131121 | Podkladní a spojovací vrstva vnitřních omítaných ploch penetrace akrylát-silikonová nanášená ručně stropů | m2 | 86.6 |  | 0 | CS ÚRS 2018 01 |  |  | základní |  | 0 | 0.00026 | 0.022516 | 0 | 0 | 4 | K | 3 |  |  |  | ROZPOCET | [5 empty] | 0 | 0 | 0 | 0 | 0 | 1 | 0 | 4 | 1332869937
| VV |  | Penetrace | [15 empty] | VV | 3 | 1 | True | 0 | ROZPOCET
| VV |  | - | [15 empty] | VV | 3 | 1 | True | 0 | ROZPOCET
| VV |  | Potažení pletivem | [15 empty] | VV | 3 | 1 | True | 0 | ROZPOCET
| VV |  | OM_STR_PP |  | 86.6 | [13 empty] | VV | 3 | 2 | True | 0 | ROZPOCET
| VV |  | Mezisoučet |  | 86.6 | [13 empty] | VV | 3 | 3 | True | 0 | ROZPOCET
| VV |  | - | [15 empty] | VV | 3 | 1 | True | 0 | ROZPOCET
| VV |  | Potažení štukem | [15 empty] | VV | 3 | 1 | True | 0 | ROZPOCET
| VV |  | OM_STR_PS | [15 empty] | VV | 3 | 1 | True | 0 | ROZPOCET
| VV |  | Mezisoučet |  | 0 | [13 empty] | VV | 3 | 3 | True | 0 | ROZPOCET
| VV |  | Součet |  | 86.6 | [13 empty] | VV | 3 | 4 | True | 1 | ROZPOCET
120 | K | 611142001 | Potažení vnitřních ploch pletivem v ploše nebo pruzích, na plném podkladu sklovláknitým vtlačením do tmelu stropů | m2 | 86.6 |  | 0 | CS ÚRS 2018 01 |  |  | základní |  | 0 | 0.00438 | 0.37931 | 0 | 0 | 4 | K | 3 |  |  |  | ROZPOCET | [5 empty] | 0 | 0 | 0 | 0 | 0 | 1 | 0 | 4 | 786176431
| VV |  | Potažení pletivem | [15 empty] | VV | 3 | 1 | True | 0 | ROZPOCET
| VV |  | - | [15 empty] | VV | 3 | 1 | True | 0 | ROZPOCET
| VV |  | DOMOV DŮCHODCŮ | [15 empty] | VV | 3 | 1 | True | 0 | ROZPOCET
| VV |  | - 1. NP: | [15 empty] | VV | 3 | 1 | True | 0 | ROZPOCET
| VV |  | "A105" 11,10 |  | 11.1 | [13 empty] | VV | 3 | 2 | True | 0 | ROZPOCET
| VV |  | "A106" 2,40 |  | 2.4 | [13 empty] | VV | 3 | 2 | True | 0 | ROZPOCET
| VV |  | "A112" 5,60 |  | 5.6 | [13 empty] | VV | 3 | 2 | True | 0 | ROZPOCET
| VV |  | "A113" 5,50 |  | 5.5 | [13 empty] | VV | 3 | 2 | True | 0 | ROZPOCET
| VV |  | "B107" 11,10 |  | 11.1 | [13 empty] | VV | 3 | 2 | True | 0 | ROZPOCET
| VV |  | "B108" 6,20 |  | 6.2 | [13 empty] | VV | 3 | 2 | True | 0 | ROZPOCET
| VV |  | "B114" 5,60 |  | 5.6 | [13 empty] | VV | 3 | 2 | True | 0 | ROZPOCET
| VV |  | "B115" 5,50 |  | 5.5 | [13 empty] | VV | 3 | 2 | True | 0 | ROZPOCET
| VV |  | "C105" 11,10 |  | 11.1 | [13 empty] | VV | 3 | 2 | True | 0 | ROZPOCET
| VV |  | "C106" 2,40 |  | 2.4 | [13 empty] | VV | 3 | 2 | True | 0 | ROZPOCET
| VV |  | "C112" 5,60 |  | 5.6 | [13 empty] | VV | 3 | 2 | True | 0 | ROZPOCET
| VV |  | "C113" 5,50 |  | 5.5 | [13 empty] | VV | 3 | 2 | True | 0 | ROZPOCET
| VV |  | Mezisoučet |  | 77.6 | [13 empty] | VV | 3 | 3 | True | 0 | ROZPOCET
| VV |  | - | [15 empty] | VV | 3 | 1 | True | 0 | ROZPOCET
| VV |  | - 2. NP: | [15 empty] | VV | 3 | 1 | True | 0 | ROZPOCET
| VV |  | "A212" 3,00 |  | 3 | [13 empty] | VV | 3 | 2 | True | 0 | ROZPOCET
| VV |  | "B212" 3,00 |  | 3 | [13 empty] | VV | 3 | 2 | True | 0 | ROZPOCET
| VV |  | "C212" 3,00 |  | 3 | [13 empty] | VV | 3 | 2 | True | 0 | ROZPOCET
| VV |  | Mezisoučet |  | 9 | [13 empty] | VV | 3 | 3 | True | 0 | ROZPOCET
| VV | OM_STR_PP | Součet |  | 86.6 | [13 empty] | VV | 3 | 4 | True | 1 | ROZPOCET
121 | K | 611311131 | Potažení vnitřních ploch štukem tloušťky do 3 mm vodorovných konstrukcí stropů rovných | m2 | 86.6 |  | 0 | CS ÚRS 2018 01 |  |  | základní |  | 0 | 0.003 | 0.2598 | 0 | 0 | 4 | K | 3 |  |  |  | ROZPOCET | [5 empty] | 0 | 0 | 0 | 0 | 0 | 1 | 0 | 4 | -1869917159
| VV |  | Potažení štukem | [15 empty] | VV | 3 | 1 | True | 0 | ROZPOCET
| VV |  | - | [15 empty] | VV | 3 | 1 | True | 0 | ROZPOCET
| VV |  | Potažení pletivem | [15 empty] | VV | 3 | 1 | True | 0 | ROZPOCET
| VV |  | OM_STR_PP |  | 86.6 | [13 empty] | VV | 3 | 2 | True | 0 | ROZPOCET
| VV |  | Mezisoučet |  | 86.6 | [13 empty] | VV | 3 | 3 | True | 0 | ROZPOCET
| VV | M_STR_PS | Součet |  | 86.6 | [13 empty] | VV | 3 | 4 | True | 1 | ROZPOCET
122 | K | 612121110 | Zatření spár vnitřních povrchů vápennou maltou, ploch z tvárnic nebo kamene stěn | m2 | 2502.209 |  | 0 | CS ÚRS 2018 01 |  |  | základní |  | 0 | 0.00096 | 2.4021 | 0 | 0 | 4 | K | 3 |  |  |  | ROZPOCET | [5 empty] | 0 | 0 | 0 | 0 | 0 | 1 | 0 | 4 | 1756213886
| VV |  | Zatření spár | [15 empty] | VV | 3 | 1 | True | 0 | ROZPOCET
| VV |  | - | [15 empty] | VV | 3 | 1 | True | 0 | ROZPOCET
| VV |  | Omítka jednovrstvá hrubá | [15 empty] | VV | 3 | 1 | True | 0 | ROZPOCET
| VV |  | OM_S_OH |  | 2502.209 | [13 empty] | VV | 3 | 2 | True | 0 | ROZPOCET
| VV |  | Mezisoučet |  | 2502.209 | [13 empty] | VV | 3 | 3 | True | 0 | ROZPOCET
| VV |  | Součet |  | 2502.209 | [13 empty] | VV | 3 | 4 | True | 1 | ROZPOCET
123 | K | 612131121 | Podkladní a spojovací vrstva vnitřních omítaných ploch penetrace akrylát-silikonová nanášená ručně stěn | m2 | 7615.576 |  | 0 | CS ÚRS 2018 01 |  |  | základní |  | 0 | 0.00026 | 1.98 | 0 | 0 | 4 | K | 3 |  |  |  | ROZPOCET | [5 empty] | 0 | 0 | 0 | 0 | 0 | 1 | 0 | 4 | -1061999960
| VV |  | Penetrace | [15 empty] | VV | 3 | 1 | True | 0 | ROZPOCET
| VV |  | - | [15 empty] | VV | 3 | 1 | True | 0 | ROZPOCET
| VV |  | Potažení pletivem | [15 empty] | VV | 3 | 1 | True | 0 | ROZPOCET
| VV |  | OM_S_PP |  | 1305.579 | [13 empty] | VV | 3 | 2 | True | 0 | ROZPOCET
| VV |  | Mezisoučet |  | 1305.579 | [13 empty] | VV | 3 | 3 | True | 0 | ROZPOCET
| VV |  | - | [15 empty] | VV | 3 | 1 | True | 0 | ROZPOCET
| VV |  | Omítka jednovrstvá hrubá | [15 empty] | VV | 3 | 1 | True | 0 | ROZPOCET
| VV |  | OM_S_OH |  | 2502.209 | [13 empty] | VV | 3 | 2 | True | 0 | ROZPOCET
| VV |  | Mezisoučet |  | 2502.209 | [13 empty] | VV | 3 | 3 | True | 0 | ROZPOCET
| VV |  | - | [15 empty] | VV | 3 | 1 | True | 0 | ROZPOCET
| VV |  | Potažení štukem | [15 empty] | VV | 3 | 1 | True | 0 | ROZPOCET
| VV |  | OM_S_PS |  | 3807.788 | [13 empty] | VV | 3 | 2 | True | 0 | ROZPOCET
| VV |  | Mezisoučet |  | 3807.788 | [13 empty] | VV | 3 | 3 | True | 0 | ROZPOCET
| VV |  | Součet |  | 7615.576 | [13 empty] | VV | 3 | 4 | True | 1 | ROZPOCET
124 | K | 612142001 | Potažení vnitřních ploch pletivem v ploše nebo pruzích, na plném podkladu sklovláknitým vtlačením do tmelu stěn | m2 | 1305.579 |  | 0 | CS ÚRS 2018 01 |  |  | základní |  | 0 | 0.00438 | 5.7184 | 0 | 0 | 4 | K | 3 |  |  |  | ROZPOCET | [5 empty] | 0 | 0 | 0 | 0 | 0 | 1 | 0 | 4 | 1198583538
| VV |  | Potažení pletivem | [15 empty] | VV | 3 | 1 | True | 0 | ROZPOCET
| VV |  | - | [15 empty] | VV | 3 | 1 | True | 0 | ROZPOCET
| VV |  | DOMOV DŮCHODCŮ | [15 empty] | VV | 3 | 1 | True | 0 | ROZPOCET
| VV |  | - 2. NP: | [15 empty] | VV | 3 | 1 | True | 0 | ROZPOCET
| VV |  | "A201" 5,75*3,35 |  | 19.263 | [13 empty] | VV | 3 | 2 | True | 0 | ROZPOCET
| VV |  | "A202" 9,90*3,35 |  | 33.165 | [13 empty] | VV | 3 | 2 | True | 0 | ROZPOCET
| VV |  | "A203" 11,35*3,35 |  | 38.023 | [13 empty] | VV | 3 | 2 | True | 0 | ROZPOCET
| VV |  | "A204" 7,20*3,35 |  | 24.12 | [13 empty] | VV | 3 | 2 | True | 0 | ROZPOCET
| VV |  | "A205" 7,20*3,35 |  | 24.12 | [13 empty] | VV | 3 | 2 | True | 0 | ROZPOCET
| VV |  | "A206" 11,35*3,35 |  | 38.023 | [13 empty] | VV | 3 | 2 | True | 0 | ROZPOCET
| VV |  | "A207" 9,90*3,35 |  | 33.165 | [13 empty] | VV | 3 | 2 | True | 0 | ROZPOCET
| VV |  | "A208" 5,75*3,35 |  | 19.263 | [13 empty] | VV | 3 | 2 | True | 0 | ROZPOCET
| VV |  | "A209" 5,70*3,35 |  | 19.095 | [13 empty] | VV | 3 | 2 | True | 0 | ROZPOCET
| VV |  | "A210" 12,76*3,35 |  | 42.746 | [13 empty] | VV | 3 | 2 | True | 0 | ROZPOCET
| VV |  | "A211" 6,05*3,35 |  | 20.268 | [13 empty] | VV | 3 | 2 | True | 0 | ROZPOCET
| VV |  | "A214" 8,00*3,35 |  | 26.8 | [13 empty] | VV | 3 | 2 | True | 0 | ROZPOCET
| VV |  | "A215" 12,76*3,35 |  | 42.746 | [13 empty] | VV | 3 | 2 | True | 0 | ROZPOCET
| VV |  | "A216" 5,70*3,35 |  | 19.095 | [13 empty] | VV | 3 | 2 | True | 0 | ROZPOCET
| VV |  | "A217" 26,18*3,35 |  | 87.703 | [13 empty] | VV | 3 | 2 | True | 0 | ROZPOCET
| VV |  | "B201" 5,75*3,35 |  | 19.263 | [13 empty] | VV | 3 | 2 | True | 0 | ROZPOCET
| VV |  | "B202" 9,90*3,35 |  | 33.165 | [13 empty] | VV | 3 | 2 | True | 0 | ROZPOCET
| VV |  | "B203" 11,35*3,35 |  | 38.023 | [13 empty] | VV | 3 | 2 | True | 0 | ROZPOCET
| VV |  | "B204" 7,20*3,35 |  | 24.12 | [13 empty] | VV | 3 | 2 | True | 0 | ROZPOCET
| VV |  | "B205" 7,20*3,35 |  | 24.12 | [13 empty] | VV | 3 | 2 | True | 0 | ROZPOCET
| VV |  | "B206" 11,35*3,35 |  | 38.023 | [13 empty] | VV | 3 | 2 | True | 0 | ROZPOCET
| VV |  | "B207" 9,90*3,35 |  | 33.165 | [13 empty] | VV | 3 | 2 | True | 0 | ROZPOCET
| VV |  | "B208" 5,75*3,35 |  | 19.263 | [13 empty] | VV | 3 | 2 | True | 0 | ROZPOCET
| VV |  | "B209" 5,70*3,35 |  | 19.095 | [13 empty] | VV | 3 | 2 | True | 0 | ROZPOCET
| VV |  | "B210" 12,76*3,35 |  | 42.746 | [13 empty] | VV | 3 | 2 | True | 0 | ROZPOCET
| VV |  | "B211" 6,05*3,35 |  | 20.268 | [13 empty] | VV | 3 | 2 | True | 0 | ROZPOCET
| VV |  | "B214" 8,00*3,35 |  | 26.8 | [13 empty] | VV | 3 | 2 | True | 0 | ROZPOCET
| VV |  | "B215" 12,76*3,35 |  | 42.746 | [13 empty] | VV | 3 | 2 | True | 0 | ROZPOCET
| VV |  | "B216" 5,70*3,35 |  | 19.095 | [13 empty] | VV | 3 | 2 | True | 0 | ROZPOCET
| VV |  | "B217" 26,18*3,35 |  | 87.703 | [13 empty] | VV | 3 | 2 | True | 0 | ROZPOCET
| VV |  | "C201" 5,75*3,35 |  | 19.263 | [13 empty] | VV | 3 | 2 | True | 0 | ROZPOCET
| VV |  | "C202" 9,90*3,35 |  | 33.165 | [13 empty] | VV | 3 | 2 | True | 0 | ROZPOCET
| VV |  | "C203" 11,35*3,35 |  | 38.023 | [13 empty] | VV | 3 | 2 | True | 0 | ROZPOCET
| VV |  | "C204" 7,20*3,35 |  | 24.12 | [13 empty] | VV | 3 | 2 | True | 0 | ROZPOCET
| VV |  | "C205" 7,20*3,35 |  | 24.12 | [13 empty] | VV | 3 | 2 | True | 0 | ROZPOCET
| VV |  | "C206" 11,35*3,35 |  | 38.023 | [13 empty] | VV | 3 | 2 | True | 0 | ROZPOCET
| VV |  | "C207" 9,90*3,35 |  | 33.165 | [13 empty] | VV | 3 | 2 | True | 0 | ROZPOCET
| VV |  | "C208" 5,75*3,35 |  | 19.263 | [13 empty] | VV | 3 | 2 | True | 0 | ROZPOCET
| VV |  | "C209" 5,70*3,35 |  | 19.095 | [13 empty] | VV | 3 | 2 | True | 0 | ROZPOCET
| VV |  | "C210" 12,76*3,35 |  | 42.746 | [13 empty] | VV | 3 | 2 | True | 0 | ROZPOCET
| VV |  | "C211" 6,05*3,35 |  | 20.268 | [13 empty] | VV | 3 | 2 | True | 0 | ROZPOCET
| VV |  | "C214" 8,00*3,35 |  | 26.8 | [13 empty] | VV | 3 | 2 | True | 0 | ROZPOCET
| VV |  | "C215" 12,76*3,35 |  | 42.746 | [13 empty] | VV | 3 | 2 | True | 0 | ROZPOCET
| VV |  | "C216" 5,70*3,35 |  | 19.095 | [13 empty] | VV | 3 | 2 | True | 0 | ROZPOCET
| VV |  | "C217" 26,18*3,35 |  | 87.703 | [13 empty] | VV | 3 | 2 | True | 0 | ROZPOCET
| VV |  | - 2. NP - dveře: | [15 empty] | VV | 3 | 1 | True | 0 | ROZPOCET
| VV |  | "A201" -(0,80*1,97) |  | -1.576 | [13 empty] | VV | 3 | 2 | True | 0 | ROZPOCET
| VV |  | "A202" -(1,10*1,97+0,80*1,97) |  | -3.743 | [13 empty] | VV | 3 | 2 | True | 0 | ROZPOCET
| VV |  | "A203" -(1,10*1,97+0,80*1,97) |  | -3.743 | [13 empty] | VV | 3 | 2 | True | 0 | ROZPOCET
| VV |  | "A204" -(0,80*1,97) |  | -1.576 | [13 empty] | VV | 3 | 2 | True | 0 | ROZPOCET
| VV |  | "A205" -(0,80*1,97) |  | -1.576 | [13 empty] | VV | 3 | 2 | True | 0 | ROZPOCET
| VV |  | "A206" -(1,10*1,97+0,80*1,97) |  | -3.743 | [13 empty] | VV | 3 | 2 | True | 0 | ROZPOCET
| VV |  | "A207" -(1,10*1,97+0,80*1,97) |  | -3.743 | [13 empty] | VV | 3 | 2 | True | 0 | ROZPOCET
| VV |  | "A208" -(0,80*1,97) |  | -1.576 | [13 empty] | VV | 3 | 2 | True | 0 | ROZPOCET
| VV |  | "A209" -(0,80*1,97) |  | -1.576 | [13 empty] | VV | 3 | 2 | True | 0 | ROZPOCET
| VV |  | "A210" -(1,10*1,97+0,80*1,97) |  | -3.743 | [13 empty] | VV | 3 | 2 | True | 0 | ROZPOCET
| VV |  | "A211" -(0,80*1,97) |  | -1.576 | [13 empty] | VV | 3 | 2 | True | 0 | ROZPOCET
| VV |  | "A214" -(1,10*1,97) |  | -2.167 | [13 empty] | VV | 3 | 2 | True | 0 | ROZPOCET
| VV |  | "A215" -(1,10*1,97+0,80*1,97) |  | -3.743 | [13 empty] | VV | 3 | 2 | True | 0 | ROZPOCET
| VV |  | "A216" -(0,80*1,97) |  | -1.576 | [13 empty] | VV | 3 | 2 | True | 0 | ROZPOCET
| VV |  | "A217" -(0,80*1,97+1,10*1,97*7) |  | -16.745 | [13 empty] | VV | 3 | 2 | True | 0 | ROZPOCET
| VV |  | "b201" -(0,80*1,97) |  | -1.576 | [13 empty] | VV | 3 | 2 | True | 0 | ROZPOCET
| VV |  | "B202" -(1,10*1,97+0,80*1,97) |  | -3.743 | [13 empty] | VV | 3 | 2 | True | 0 | ROZPOCET
| VV |  | "B203" -(1,10*1,97+0,80*1,97) |  | -3.743 | [13 empty] | VV | 3 | 2 | True | 0 | ROZPOCET
| VV |  | "B204" -(0,80*1,97) |  | -1.576 | [13 empty] | VV | 3 | 2 | True | 0 | ROZPOCET
| VV |  | "B205" -(0,80*1,97) |  | -1.576 | [13 empty] | VV | 3 | 2 | True | 0 | ROZPOCET
| VV |  | "B206" -(1,10*1,97+0,80*1,97) |  | -3.743 | [13 empty] | VV | 3 | 2 | True | 0 | ROZPOCET
| VV |  | "B207" -(1,10*1,97+0,80*1,97) |  | -3.743 | [13 empty] | VV | 3 | 2 | True | 0 | ROZPOCET
| VV |  | "B208" -(0,80*1,97) |  | -1.576 | [13 empty] | VV | 3 | 2 | True | 0 | ROZPOCET
| VV |  | "B209" -(0,80*1,97) |  | -1.576 | [13 empty] | VV | 3 | 2 | True | 0 | ROZPOCET
| VV |  | "B210" -(1,10*1,97+0,80*1,97) |  | -3.743 | [13 empty] | VV | 3 | 2 | True | 0 | ROZPOCET
| VV |  | "B211" -(0,80*1,97) |  | -1.576 | [13 empty] | VV | 3 | 2 | True | 0 | ROZPOCET
| VV |  | "B214" -(1,10*1,97) |  | -2.167 | [13 empty] | VV | 3 | 2 | True | 0 | ROZPOCET
| VV |  | "B215" -(1,10*1,97+0,80*1,97) |  | -3.743 | [13 empty] | VV | 3 | 2 | True | 0 | ROZPOCET
| VV |  | "B216" -(0,80*1,97) |  | -1.576 | [13 empty] | VV | 3 | 2 | True | 0 | ROZPOCET
| VV |  | "B217" -(0,80*1,97+1,10*1,97*7) |  | -16.745 | [13 empty] | VV | 3 | 2 | True | 0 | ROZPOCET
| VV |  | "C201" -(0,80*1,97) |  | -1.576 | [13 empty] | VV | 3 | 2 | True | 0 | ROZPOCET
| VV |  | "C202" -(1,10*1,97+0,80*1,97) |  | -3.743 | [13 empty] | VV | 3 | 2 | True | 0 | ROZPOCET
| VV |  | "C203" -(1,10*1,97+0,80*1,97) |  | -3.743 | [13 empty] | VV | 3 | 2 | True | 0 | ROZPOCET
| VV |  | "C204" -(0,80*1,97) |  | -1.576 | [13 empty] | VV | 3 | 2 | True | 0 | ROZPOCET
| VV |  | "C205" -(0,80*1,97) |  | -1.576 | [13 empty] | VV | 3 | 2 | True | 0 | ROZPOCET
| VV |  | "C206" -(1,10*1,97+0,80*1,97) |  | -3.743 | [13 empty] | VV | 3 | 2 | True | 0 | ROZPOCET
| VV |  | "C207" -(1,10*1,97+0,80*1,97) |  | -3.743 | [13 empty] | VV | 3 | 2 | True | 0 | ROZPOCET
| VV |  | "C208" -(0,80*1,97) |  | -1.576 | [13 empty] | VV | 3 | 2 | True | 0 | ROZPOCET
| VV |  | "C209" -(0,80*1,97) |  | -1.576 | [13 empty] | VV | 3 | 2 | True | 0 | ROZPOCET
| VV |  | "C210" -(1,10*1,97+0,80*1,97) |  | -3.743 | [13 empty] | VV | 3 | 2 | True | 0 | ROZPOCET
| VV |  | "C211" -(0,80*1,97) |  | -1.576 | [13 empty] | VV | 3 | 2 | True | 0 | ROZPOCET
| VV |  | "C214" -(1,10*1,97) |  | -2.167 | [13 empty] | VV | 3 | 2 | True | 0 | ROZPOCET
| VV |  | "C215" -(1,10*1,97+0,80*1,97) |  | -3.743 | [13 empty] | VV | 3 | 2 | True | 0 | ROZPOCET
| VV |  | "C216" -(0,80*1,97) |  | -1.576 | [13 empty] | VV | 3 | 2 | True | 0 | ROZPOCET
| VV |  | "C217" -(0,80*1,97+1,10*1,97*7) |  | -16.745 | [13 empty] | VV | 3 | 2 | True | 0 | ROZPOCET
| VV |  | Mezisoučet |  | 1305.579 | [13 empty] | VV | 3 | 3 | True | 0 | ROZPOCET
| VV | OM_S_PP | Součet |  | 1305.579 | [13 empty] | VV | 3 | 4 | True | 1 | ROZPOCET
125 | K | 612311131 | Potažení vnitřních ploch štukem tloušťky do 3 mm svislých konstrukcí stěn | m2 | 3807.788 |  | 0 | CS ÚRS 2018 01 |  |  | základní |  | 0 | 0.003 | 11.4234 | 0 | 0 | 4 | K | 3 |  |  |  | ROZPOCET | [5 empty] | 0 | 0 | 0 | 0 | 0 | 1 | 0 | 4 | -1896352385
| VV |  | Potažení štukem | [15 empty] | VV | 3 | 1 | True | 0 | ROZPOCET
| VV |  | - | [15 empty] | VV | 3 | 1 | True | 0 | ROZPOCET
| VV |  | Potažení pletivem | [15 empty] | VV | 3 | 1 | True | 0 | ROZPOCET
| VV |  | OM_S_PP |  | 1305.579 | [13 empty] | VV | 3 | 2 | True | 0 | ROZPOCET
| VV |  | Mezisoučet |  | 1305.579 | [13 empty] | VV | 3 | 3 | True | 0 | ROZPOCET
| VV |  | - | [15 empty] | VV | 3 | 1 | True | 0 | ROZPOCET
| VV |  | Omítka jednovrstvá hrubá | [15 empty] | VV | 3 | 1 | True | 0 | ROZPOCET
| VV |  | OM_S_OH |  | 2502.209 | [13 empty] | VV | 3 | 2 | True | 0 | ROZPOCET
| VV |  | Mezisoučet |  | 2502.209 | [13 empty] | VV | 3 | 3 | True | 0 | ROZPOCET
| VV | OM_S_PS | Součet |  | 3807.788 | [13 empty] | VV | 3 | 4 | True | 1 | ROZPOCET
126 | K | 612321111 | Omítka vápenocementová vnitřních ploch nanášená ručně jednovrstvá, tloušťky do 10 mm hrubá zatřená svislých konstrukcí stěn | m2 | 2502.209 |  | 0 | CS ÚRS 2018 01 |  |  | základní |  | 0 | 0.01575 | 39.4098 | 0 | 0 | 4 | K | 3 |  |  |  | ROZPOCET | [5 empty] | 0 | 0 | 0 | 0 | 0 | 1 | 0 | 4 | 599812460
| VV |  | Omítka jednovrstvá hrubá | [15 empty] | VV | 3 | 1 | True | 0 | ROZPOCET
| VV |  | - | [15 empty] | VV | 3 | 1 | True | 0 | ROZPOCET
| VV |  | DOMOV DŮCHODCŮ | [15 empty] | VV | 3 | 1 | True | 0 | ROZPOCET
| VV |  | - 1. NP: | [15 empty] | VV | 3 | 1 | True | 0 | ROZPOCET
| VV |  | "0102" 9,85*3,25*2+1,80*3,25*4 |  | 87.425 | [13 empty] | VV | 3 | 2 | True | 0 | ROZPOCET
| VV |  | "0103" (8,70+21,55+4,90+8,70)*3,25 |  | 142.513 | [13 empty] | VV | 3 | 2 | True | 0 | ROZPOCET
| VV |  | "A101" 17,20*3,25 |  | 55.9 | [13 empty] | VV | 3 | 2 | True | 0 | ROZPOCET
| VV |  | "A102" 20,97*3,25 |  | 68.153 | [13 empty] | VV | 3 | 2 | True | 0 | ROZPOCET
| VV |  | "A103" 8,20*3,25 |  | 26.65 | [13 empty] | VV | 3 | 2 | True | 0 | ROZPOCET
| VV |  | "A104" 8,20*3,25 |  | 26.65 | [13 empty] | VV | 3 | 2 | True | 0 | ROZPOCET
| VV |  | "A105" 17,10*3,25 |  | 55.575 | [13 empty] | VV | 3 | 2 | True | 0 | ROZPOCET
| VV |  | "A106" 6,20*3,25 |  | 20.15 | [13 empty] | VV | 3 | 2 | True | 0 | ROZPOCET
| VV |  | "A107" 6,50*3,65 |  | 23.725 | [13 empty] | VV | 3 | 2 | True | 0 | ROZPOCET
| VV |  | "A108" 17,30*3,25 |  | 56.225 | [13 empty] | VV | 3 | 2 | True | 0 | ROZPOCET
| VV |  | "A109" 6,90*3,65 |  | 25.185 | [13 empty] | VV | 3 | 2 | True | 0 | ROZPOCET
| VV |  | "A110" 33,00*3,25 |  | 107.25 | [13 empty] | VV | 3 | 2 | True | 0 | ROZPOCET
| VV |  | "A111" 3,75*3,25 |  | 12.188 | [13 empty] | VV | 3 | 2 | True | 0 | ROZPOCET
| VV |  | "A112" 9,80*3,25 |  | 31.85 | [13 empty] | VV | 3 | 2 | True | 0 | ROZPOCET
| VV |  | "A113" 10,40*3,25 |  | 33.8 | [13 empty] | VV | 3 | 2 | True | 0 | ROZPOCET
| VV |  | "B101" 9,35*3,25 |  | 30.388 | [13 empty] | VV | 3 | 2 | True | 0 | ROZPOCET
| VV |  | "B102" 4,00*3,25 |  | 13 | [13 empty] | VV | 3 | 2 | True | 0 | ROZPOCET
| VV |  | "B103" 3,85*3,25 |  | 12.513 | [13 empty] | VV | 3 | 2 | True | 0 | ROZPOCET
| VV |  | "B104" 20,97*3,25 |  | 68.153 | [13 empty] | VV | 3 | 2 | True | 0 | ROZPOCET
| VV |  | "B105" 8,20*3,25 |  | 26.65 | [13 empty] | VV | 3 | 2 | True | 0 | ROZPOCET
| VV |  | "B106" 8,20*3,25 |  | 26.65 | [13 empty] | VV | 3 | 2 | True | 0 | ROZPOCET
| VV |  | "B107" 17,10*3,25 |  | 55.575 | [13 empty] | VV | 3 | 2 | True | 0 | ROZPOCET
| VV |  | "B108" 6,20*3,25 |  | 20.15 | [13 empty] | VV | 3 | 2 | True | 0 | ROZPOCET
| VV |  | "B109" 6,50*3,65 |  | 23.725 | [13 empty] | VV | 3 | 2 | True | 0 | ROZPOCET
| VV |  | "B110" 17,30*3,25 |  | 56.225 | [13 empty] | VV | 3 | 2 | True | 0 | ROZPOCET
| VV |  | "B111" 6,90*3,65 |  | 25.185 | [13 empty] | VV | 3 | 2 | True | 0 | ROZPOCET
| VV |  | "B112" 33,00*3,25 |  | 107.25 | [13 empty] | VV | 3 | 2 | True | 0 | ROZPOCET
| VV |  | "B113" 3,75*3,25 |  | 12.188 | [13 empty] | VV | 3 | 2 | True | 0 | ROZPOCET
| VV |  | "B114" 9,80*3,25 |  | 31.85 | [13 empty] | VV | 3 | 2 | True | 0 | ROZPOCET
| VV |  | "B115" 10,40*3,25 |  | 33.8 | [13 empty] | VV | 3 | 2 | True | 0 | ROZPOCET
| VV |  | "C101" 17,20*3,25 |  | 55.9 | [13 empty] | VV | 3 | 2 | True | 0 | ROZPOCET
| VV |  | "C102" 20,97*3,25 |  | 68.153 | [13 empty] | VV | 3 | 2 | True | 0 | ROZPOCET
| VV |  | "C103" 8,20*3,25 |  | 26.65 | [13 empty] | VV | 3 | 2 | True | 0 | ROZPOCET
| VV |  | "C104" 8,20*3,25 |  | 26.65 | [13 empty] | VV | 3 | 2 | True | 0 | ROZPOCET
| VV |  | "C105" 17,10*3,25 |  | 55.575 | [13 empty] | VV | 3 | 2 | True | 0 | ROZPOCET
| VV |  | "C106" 6,20*3,25 |  | 20.15 | [13 empty] | VV | 3 | 2 | True | 0 | ROZPOCET
| VV |  | "C107" 6,50*3,65 |  | 23.725 | [13 empty] | VV | 3 | 2 | True | 0 | ROZPOCET
| VV |  | "C108" 17,30*3,25 |  | 56.225 | [13 empty] | VV | 3 | 2 | True | 0 | ROZPOCET
| VV |  | "C109" 6,90*3,65 |  | 25.185 | [13 empty] | VV | 3 | 2 | True | 0 | ROZPOCET
| VV |  | "C110" 33,00*3,25 |  | 107.25 | [13 empty] | VV | 3 | 2 | True | 0 | ROZPOCET
| VV |  | "C111" 3,75*3,25 |  | 12.188 | [13 empty] | VV | 3 | 2 | True | 0 | ROZPOCET
| VV |  | "C112" 9,80*3,25 |  | 31.85 | [13 empty] | VV | 3 | 2 | True | 0 | ROZPOCET
| VV |  | "C113" 10,40*3,25 |  | 33.8 | [13 empty] | VV | 3 | 2 | True | 0 | ROZPOCET
| VV |  | - 1. NP - dveře: | [15 empty] | VV | 3 | 1 | True | 0 | ROZPOCET
| VV |  | "0102" -(0,80*1,97*2+1,80*1,97*2) |  | -10.244 | [13 empty] | VV | 3 | 2 | True | 0 | ROZPOCET
| VV |  | "0103" -(0,80*1,97+1,80*1,97) |  | -5.122 | [13 empty] | VV | 3 | 2 | True | 0 | ROZPOCET
| VV |  | "A101" -(0,80*1,97) |  | -1.576 | [13 empty] | VV | 3 | 2 | True | 0 | ROZPOCET
| VV |  | "A102" -(1,80*1,97) |  | -3.546 | [13 empty] | VV | 3 | 2 | True | 0 | ROZPOCET
| VV |  | "A103" -(0,80*1,97) |  | -1.576 | [13 empty] | VV | 3 | 2 | True | 0 | ROZPOCET
| VV |  | "A104" -(0,80*1,97) |  | -1.576 | [13 empty] | VV | 3 | 2 | True | 0 | ROZPOCET
| VV |  | "A105" -(0,80*1,97*2) |  | -3.152 | [13 empty] | VV | 3 | 2 | True | 0 | ROZPOCET
| VV |  | "A106" -(0,80*1,97+0,70*1,70) |  | -2.766 | [13 empty] | VV | 3 | 2 | True | 0 | ROZPOCET
| VV |  | "A108" -(2,50*2,10+1,80*1,97+0,80*1,97*3+1,50*3,25+0,90*2,10) |  | -20.289 | [13 empty] | VV | 3 | 2 | True | 0 | ROZPOCET
| VV |  | "A109" -(0,90*2,10) |  | -1.89 | [13 empty] | VV | 3 | 2 | True | 0 | ROZPOCET
| VV |  | "A110" -(1,80*1,97+0,80*1,97+7,10*2,45) |  | -22.517 | [13 empty] | VV | 3 | 2 | True | 0 | ROZPOCET
| VV |  | "A111" -(2,50*2,10) |  | -5.25 | [13 empty] | VV | 3 | 2 | True | 0 | ROZPOCET
| VV |  | "A112" -(0,80*1,97) |  | -1.576 | [13 empty] | VV | 3 | 2 | True | 0 | ROZPOCET
| VV |  | "A113" -(0,70*1,70) |  | -1.19 | [13 empty] | VV | 3 | 2 | True | 0 | ROZPOCET
| VV |  | "B101" -(0,80*1,97) |  | -1.576 | [13 empty] | VV | 3 | 2 | True | 0 | ROZPOCET
| VV |  | "B104" -(1,80*1,97) |  | -3.546 | [13 empty] | VV | 3 | 2 | True | 0 | ROZPOCET
| VV |  | "B105" -(0,80*1,97) |  | -1.576 | [13 empty] | VV | 3 | 2 | True | 0 | ROZPOCET
| VV |  | "B106" -(0,80*1,97) |  | -1.576 | [13 empty] | VV | 3 | 2 | True | 0 | ROZPOCET
| VV |  | "B107" -(0,80*1,97*2) |  | -3.152 | [13 empty] | VV | 3 | 2 | True | 0 | ROZPOCET
| VV |  | "B108" -(0,80*1,97+0,70*1,70) |  | -2.766 | [13 empty] | VV | 3 | 2 | True | 0 | ROZPOCET
| VV |  | "B110" -(2,50*2,10+1,80*1,97+0,80*1,97*3+1,50*3,25+0,90*2,10) |  | -20.289 | [13 empty] | VV | 3 | 2 | True | 0 | ROZPOCET
| VV |  | "B111" -(0,90*2,10) |  | -1.89 | [13 empty] | VV | 3 | 2 | True | 0 | ROZPOCET
| VV |  | "B112" -(1,80*1,97+0,80*1,97+7,10*2,45) |  | -22.517 | [13 empty] | VV | 3 | 2 | True | 0 | ROZPOCET
| VV |  | "B113" -(2,50*2,10) |  | -5.25 | [13 empty] | VV | 3 | 2 | True | 0 | ROZPOCET
| VV |  | "B114" -(0,80*1,97) |  | -1.576 | [13 empty] | VV | 3 | 2 | True | 0 | ROZPOCET
| VV |  | "B115" -(0,70*1,70) |  | -1.19 | [13 empty] | VV | 3 | 2 | True | 0 | ROZPOCET
| VV |  | "C101" -(0,80*1,97) |  | -1.576 | [13 empty] | VV | 3 | 2 | True | 0 | ROZPOCET
| VV |  | "C102" -(1,80*1,97) |  | -3.546 | [13 empty] | VV | 3 | 2 | True | 0 | ROZPOCET
| VV |  | "C103" -(0,80*1,97) |  | -1.576 | [13 empty] | VV | 3 | 2 | True | 0 | ROZPOCET
| VV |  | "C104" -(0,80*1,97) |  | -1.576 | [13 empty] | VV | 3 | 2 | True | 0 | ROZPOCET
| VV |  | "C105" -(0,80*1,97*2) |  | -3.152 | [13 empty] | VV | 3 | 2 | True | 0 | ROZPOCET
| VV |  | "C106" -(0,80*1,97+0,70*1,70) |  | -2.766 | [13 empty] | VV | 3 | 2 | True | 0 | ROZPOCET
| VV |  | "C108" -(2,50*2,10+1,80*1,97+0,80*1,97*3+1,50*3,25+0,90*2,10) |  | -20.289 | [13 empty] | VV | 3 | 2 | True | 0 | ROZPOCET
| VV |  | "C109" -(0,90*2,10) |  | -1.89 | [13 empty] | VV | 3 | 2 | True | 0 | ROZPOCET
| VV |  | "C110" -(1,80*1,97+0,80*1,97+7,10*2,45) |  | -22.517 | [13 empty] | VV | 3 | 2 | True | 0 | ROZPOCET
| VV |  | "C111" -(2,50*2,10) |  | -5.25 | [13 empty] | VV | 3 | 2 | True | 0 | ROZPOCET
| VV |  | "C112" -(0,80*1,97) |  | -1.576 | [13 empty] | VV | 3 | 2 | True | 0 | ROZPOCET
| VV |  | "C113" -(0,70*1,70) |  | -1.19 | [13 empty] | VV | 3 | 2 | True | 0 | ROZPOCET
| VV |  | - 1. NP - okna: | [15 empty] | VV | 3 | 1 | True | 0 | ROZPOCET
| VV |  | "0103" -(1,25*1,50*2+1,25*1,50*2+1,25*1,50*2) |  | -11.25 | [13 empty] | VV | 3 | 2 | True | 0 | ROZPOCET
| VV |  | "A101" -(1,25*1,50*2) |  | -3.75 | [13 empty] | VV | 3 | 2 | True | 0 | ROZPOCET
| VV |  | "A102" -(1,25*1,50*2) |  | -3.75 | [13 empty] | VV | 3 | 2 | True | 0 | ROZPOCET
| VV |  | "A105" -(1,25*1,50) |  | -1.875 | [13 empty] | VV | 3 | 2 | True | 0 | ROZPOCET
| VV |  | "A110" -(2,50*1,50*2+1,50*1,50) |  | -9.75 | [13 empty] | VV | 3 | 2 | True | 0 | ROZPOCET
| VV |  | "A112" -(1,25*1,00) |  | -1.25 | [13 empty] | VV | 3 | 2 | True | 0 | ROZPOCET
| VV |  | "B101" -(1,25*1,50) |  | -1.875 | [13 empty] | VV | 3 | 2 | True | 0 | ROZPOCET
| VV |  | "B104" -(1,25*1,50*2) |  | -3.75 | [13 empty] | VV | 3 | 2 | True | 0 | ROZPOCET
| VV |  | "B107" -(1,25*1,50) |  | -1.875 | [13 empty] | VV | 3 | 2 | True | 0 | ROZPOCET
| VV |  | "B112" -(2,50*1,50*2+1,50*1,50) |  | -9.75 | [13 empty] | VV | 3 | 2 | True | 0 | ROZPOCET
| VV |  | "B114" -(1,25*1,00) |  | -1.25 | [13 empty] | VV | 3 | 2 | True | 0 | ROZPOCET
| VV |  | "C101" -(1,25*1,50*2) |  | -3.75 | [13 empty] | VV | 3 | 2 | True | 0 | ROZPOCET
| VV |  | "C102" -(1,25*1,50*2) |  | -3.75 | [13 empty] | VV | 3 | 2 | True | 0 | ROZPOCET
| VV |  | "C105" -(1,25*1,50) |  | -1.875 | [13 empty] | VV | 3 | 2 | True | 0 | ROZPOCET
| VV |  | "C110" -(2,50*1,50*2+1,50*1,50) |  | -9.75 | [13 empty] | VV | 3 | 2 | True | 0 | ROZPOCET
| VV |  | "C112" -(1,25*1,00) |  | -1.25 | [13 empty] | VV | 3 | 2 | True | 0 | ROZPOCET
| VV |  | - 1. NP - ostění, nadpraží: | [15 empty] | VV | 3 | 1 | True | 0 | ROZPOCET
| VV |  | "0102" +(0,45*3,25*2+0,45*14,60*2) |  | 16.065 | [13 empty] | VV | 3 | 2 | True | 0 | ROZPOCET
| VV |  | "0103" +(0,15*1,25*2*6+0,15*1,50*2*6) |  | 4.95 | [13 empty] | VV | 3 | 2 | True | 0 | ROZPOCET
| VV |  | "A101" +(0,30*1,00+0,30*2,10*2+0,20*1,25*2*2+0,20*1,50*2*2) |  | 3.76 | [13 empty] | VV | 3 | 2 | True | 0 | ROZPOCET
| VV |  | "A102" +(0,30*2,00+0,30*2,10*2+0,20*1,25*2*2+0,20*1,50*2*2) |  | 4.06 | [13 empty] | VV | 3 | 2 | True | 0 | ROZPOCET
| VV |  | "A105" +(0,20*1,25*2+0,20*1,50*2) |  | 1.1 | [13 empty] | VV | 3 | 2 | True | 0 | ROZPOCET
| VV |  | "A108" +(0,30*0,90+0,30*2,10*2) |  | 1.53 | [13 empty] | VV | 3 | 2 | True | 0 | ROZPOCET
| VV |  | "A110" +(0,15*2,00+0,15*2,10*2+0,60*7,10+0,45*2,45*2+0,20*2,50*2*2+0,20*1,50*2*2+0,20*1,50*2+0,20*1,50*2) |  | 11.795 | [13 empty] | VV | 3 | 2 | True | 0 | ROZPOCET
| VV |  | "A111" +(0,45*2,50+0,45*2,45*2) |  | 3.33 | [13 empty] | VV | 3 | 2 | True | 0 | ROZPOCET
| VV |  | "A112" +(0,20*1,25*2+0,20*1,00*2) |  | 0.9 | [13 empty] | VV | 3 | 2 | True | 0 | ROZPOCET
| VV |  | "B101" +(0,30*1,00+0,30*2,10*2+0,20*1,25*2+0,20*1,50*2) |  | 2.66 | [13 empty] | VV | 3 | 2 | True | 0 | ROZPOCET
| VV |  | "B104" +(0,30*2,00+0,30*2,10*2+0,20*1,25*2*2+0,20*1,50*2*2) |  | 4.06 | [13 empty] | VV | 3 | 2 | True | 0 | ROZPOCET
| VV |  | "B107" +(0,20*1,25*2+0,20*1,50*2) |  | 1.1 | [13 empty] | VV | 3 | 2 | True | 0 | ROZPOCET
| VV |  | "B110" +(0,30*0,90+0,30*2,10*2) |  | 1.53 | [13 empty] | VV | 3 | 2 | True | 0 | ROZPOCET
| VV |  | "B112" +(0,15*2,00+0,15*2,10*2+0,60*7,10+0,45*2,45*2+0,20*2,50*2*2+0,20*1,50*2*2+0,20*1,50*2+0,20*1,50*2) |  | 11.795 | [13 empty] | VV | 3 | 2 | True | 0 | ROZPOCET
| VV |  | "B113" +(0,45*2,50+0,45*2,45*2) |  | 3.33 | [13 empty] | VV | 3 | 2 | True | 0 | ROZPOCET
| VV |  | "B114" +(0,20*1,25*2+0,20*1,00*2) |  | 0.9 | [13 empty] | VV | 3 | 2 | True | 0 | ROZPOCET
| VV |  | "C101" +(0,30*1,00+0,30*2,10*2+0,20*1,25*2*2+0,20*1,50*2*2) |  | 3.76 | [13 empty] | VV | 3 | 2 | True | 0 | ROZPOCET
| VV |  | "C102" +(0,30*2,00+0,30*2,10*2+0,20*1,25*2*2+0,20*1,50*2*2) |  | 4.06 | [13 empty] | VV | 3 | 2 | True | 0 | ROZPOCET
| VV |  | "C105" +(0,20*1,25*2+0,20*1,50*2) |  | 1.1 | [13 empty] | VV | 3 | 2 | True | 0 | ROZPOCET
| VV |  | "C108" +(0,30*0,90+0,30*2,10*2) |  | 1.53 | [13 empty] | VV | 3 | 2 | True | 0 | ROZPOCET
| VV |  | "C110" +(0,15*2,00+0,15*2,10*2+0,60*7,10+0,45*2,45*2+0,20*2,50*2*2+0,20*1,50*2*2+0,20*1,50*2+0,20*1,50*2) |  | 11.795 | [13 empty] | VV | 3 | 2 | True | 0 | ROZPOCET
| VV |  | "C111" +(0,45*2,50+0,45*2,45*2) |  | 3.33 | [13 empty] | VV | 3 | 2 | True | 0 | ROZPOCET
| VV |  | "C112" +(0,20*1,25*2+0,20*1,00*2) |  | 0.9 | [13 empty] | VV | 3 | 2 | True | 0 | ROZPOCET
| VV |  | Mezisoučet |  | 1672.604 | [13 empty] | VV | 3 | 3 | True | 0 | ROZPOCET
| VV |  | - | [15 empty] | VV | 3 | 1 | True | 0 | ROZPOCET
| VV |  | - 2. NP: | [15 empty] | VV | 3 | 1 | True | 0 | ROZPOCET
| VV |  | "A201" 1,85*3,35 |  | 6.198 | [13 empty] | VV | 3 | 2 | True | 0 | ROZPOCET
| VV |  | "A202" 9,28*3,35 |  | 31.088 | [13 empty] | VV | 3 | 2 | True | 0 | ROZPOCET
| VV |  | "A203" 4,95*3,35 |  | 16.583 | [13 empty] | VV | 3 | 2 | True | 0 | ROZPOCET
| VV |  | "A206" 4,95*3,35 |  | 16.583 | [13 empty] | VV | 3 | 2 | True | 0 | ROZPOCET
| VV |  | "A207" 9,28*3,35 |  | 31.088 | [13 empty] | VV | 3 | 2 | True | 0 | ROZPOCET
| VV |  | "A208" 1,85*3,35 |  | 6.198 | [13 empty] | VV | 3 | 2 | True | 0 | ROZPOCET
| VV |  | "A209" 1,80*3,35 |  | 6.03 | [13 empty] | VV | 3 | 2 | True | 0 | ROZPOCET
| VV |  | "A210" 6,65*3,35 |  | 22.278 | [13 empty] | VV | 3 | 2 | True | 0 | ROZPOCET
| VV |  | "A211" 9,95*3,35 |  | 33.333 | [13 empty] | VV | 3 | 2 | True | 0 | ROZPOCET
| VV |  | "A212" 6,90*3,35 |  | 23.115 | [13 empty] | VV | 3 | 2 | True | 0 | ROZPOCET
| VV |  | "A213" 11,40*3,35 |  | 38.19 | [13 empty] | VV | 3 | 2 | True | 0 | ROZPOCET
| VV |  | "A214" 8,00*3,35 |  | 26.8 | [13 empty] | VV | 3 | 2 | True | 0 | ROZPOCET
| VV |  | "A215" 6,65*3,35 |  | 22.278 | [13 empty] | VV | 3 | 2 | True | 0 | ROZPOCET
| VV |  | "A216" 1,80*3,35 |  | 6.03 | [13 empty] | VV | 3 | 2 | True | 0 | ROZPOCET
| VV |  | "A217" 5,55*3,35 |  | 18.593 | [13 empty] | VV | 3 | 2 | True | 0 | ROZPOCET
| VV |  | "B201" 1,85*3,35 |  | 6.198 | [13 empty] | VV | 3 | 2 | True | 0 | ROZPOCET
| VV |  | "B202" 9,28*3,35 |  | 31.088 | [13 empty] | VV | 3 | 2 | True | 0 | ROZPOCET
| VV |  | "B203" 4,95*3,35 |  | 16.583 | [13 empty] | VV | 3 | 2 | True | 0 | ROZPOCET
| VV |  | "B206" 4,95*3,35 |  | 16.583 | [13 empty] | VV | 3 | 2 | True | 0 | ROZPOCET
| VV |  | "B207" 9,28*3,35 |  | 31.088 | [13 empty] | VV | 3 | 2 | True | 0 | ROZPOCET
| VV |  | "B208" 1,85*3,35 |  | 6.198 | [13 empty] | VV | 3 | 2 | True | 0 | ROZPOCET
| VV |  | "B209" 1,80*3,35 |  | 6.03 | [13 empty] | VV | 3 | 2 | True | 0 | ROZPOCET
| VV |  | "B210" 6,65*3,35 |  | 22.278 | [13 empty] | VV | 3 | 2 | True | 0 | ROZPOCET
| VV |  | "B211" 9,95*3,35 |  | 33.333 | [13 empty] | VV | 3 | 2 | True | 0 | ROZPOCET
| VV |  | "B212" 6,90*3,35 |  | 23.115 | [13 empty] | VV | 3 | 2 | True | 0 | ROZPOCET
| VV |  | "B213" 11,40*3,35 |  | 38.19 | [13 empty] | VV | 3 | 2 | True | 0 | ROZPOCET
| VV |  | "B214" 8,00*3,35 |  | 26.8 | [13 empty] | VV | 3 | 2 | True | 0 | ROZPOCET
| VV |  | "B215" 6,65*3,35 |  | 22.278 | [13 empty] | VV | 3 | 2 | True | 0 | ROZPOCET
| VV |  | "B216" 1,80*3,35 |  | 6.03 | [13 empty] | VV | 3 | 2 | True | 0 | ROZPOCET
| VV |  | "B217" 5,55*3,35 |  | 18.593 | [13 empty] | VV | 3 | 2 | True | 0 | ROZPOCET
| VV |  | "C201" 1,85*3,35 |  | 6.198 | [13 empty] | VV | 3 | 2 | True | 0 | ROZPOCET
| VV |  | "C202" 9,28*3,35 |  | 31.088 | [13 empty] | VV | 3 | 2 | True | 0 | ROZPOCET
| VV |  | "C203" 4,95*3,35 |  | 16.583 | [13 empty] | VV | 3 | 2 | True | 0 | ROZPOCET
| VV |  | "C206" 4,95*3,35 |  | 16.583 | [13 empty] | VV | 3 | 2 | True | 0 | ROZPOCET
| VV |  | "C207" 9,28*3,35 |  | 31.088 | [13 empty] | VV | 3 | 2 | True | 0 | ROZPOCET
| VV |  | "C208" 1,85*3,35 |  | 6.198 | [13 empty] | VV | 3 | 2 | True | 0 | ROZPOCET
| VV |  | "C209" 1,80*3,35 |  | 6.03 | [13 empty] | VV | 3 | 2 | True | 0 | ROZPOCET
| VV |  | "C210" 6,65*3,35 |  | 22.278 | [13 empty] | VV | 3 | 2 | True | 0 | ROZPOCET
| VV |  | "C211" 9,95*3,35 |  | 33.333 | [13 empty] | VV | 3 | 2 | True | 0 | ROZPOCET
| VV |  | "C212" 6,90*3,35 |  | 23.115 | [13 empty] | VV | 3 | 2 | True | 0 | ROZPOCET
| VV |  | "C213" 11,40*3,35 |  | 38.19 | [13 empty] | VV | 3 | 2 | True | 0 | ROZPOCET
| VV |  | "C214" 8,00*3,35 |  | 26.8 | [13 empty] | VV | 3 | 2 | True | 0 | ROZPOCET
| VV |  | "C215" 6,65*3,35 |  | 22.278 | [13 empty] | VV | 3 | 2 | True | 0 | ROZPOCET
| VV |  | "C216" 1,80*3,35 |  | 6.03 | [13 empty] | VV | 3 | 2 | True | 0 | ROZPOCET
| VV |  | "C217" 5,55*3,35 |  | 18.593 | [13 empty] | VV | 3 | 2 | True | 0 | ROZPOCET
| VV |  | - 2. NP - dveře: | [15 empty] | VV | 3 | 1 | True | 0 | ROZPOCET
| VV |  | "A212" -(0,90*2,10) |  | -1.89 | [13 empty] | VV | 3 | 2 | True | 0 | ROZPOCET
| VV |  | "A217" -(0,90*2,10+3,00*3,35) |  | -11.94 | [13 empty] | VV | 3 | 2 | True | 0 | ROZPOCET
| VV |  | "B212" -(0,90*2,10) |  | -1.89 | [13 empty] | VV | 3 | 2 | True | 0 | ROZPOCET
| VV |  | "B217" -(0,90*2,10+3,00*3,35) |  | -11.94 | [13 empty] | VV | 3 | 2 | True | 0 | ROZPOCET
| VV |  | "C212" -(0,90*2,10) |  | -1.89 | [13 empty] | VV | 3 | 2 | True | 0 | ROZPOCET
| VV |  | "C217" -(0,90*2,10+3,00*3,35) |  | -11.94 | [13 empty] | VV | 3 | 2 | True | 0 | ROZPOCET
| VV |  | - 2. NP - okna: | [15 empty] | VV | 3 | 1 | True | 0 | ROZPOCET
| VV |  | "A202" -(1,25*1,50*2) |  | -3.75 | [13 empty] | VV | 3 | 2 | True | 0 | ROZPOCET
| VV |  | "A203" -(1,25*1,50*2) |  | -3.75 | [13 empty] | VV | 3 | 2 | True | 0 | ROZPOCET
| VV |  | "A206" -(1,25*1,50*2) |  | -3.75 | [13 empty] | VV | 3 | 2 | True | 0 | ROZPOCET
| VV |  | "A207" -(1,25*1,50*2) |  | -3.75 | [13 empty] | VV | 3 | 2 | True | 0 | ROZPOCET
| VV |  | "A210" -(1,25*1,50*2) |  | -3.75 | [13 empty] | VV | 3 | 2 | True | 0 | ROZPOCET
| VV |  | "A211" -(1,25*1,50) |  | -1.875 | [13 empty] | VV | 3 | 2 | True | 0 | ROZPOCET
| VV |  | "A213" -(2,20*3,10) |  | -6.82 | [13 empty] | VV | 3 | 2 | True | 0 | ROZPOCET
| VV |  | "A214" -(1,25*1,50) |  | -1.875 | [13 empty] | VV | 3 | 2 | True | 0 | ROZPOCET
| VV |  | "A215" -(1,25*1,50*2) |  | -3.75 | [13 empty] | VV | 3 | 2 | True | 0 | ROZPOCET
| VV |  | "B202" -(1,25*1,50*2) |  | -3.75 | [13 empty] | VV | 3 | 2 | True | 0 | ROZPOCET
| VV |  | "B203" -(1,25*1,50*2) |  | -3.75 | [13 empty] | VV | 3 | 2 | True | 0 | ROZPOCET
| VV |  | "B206" -(1,25*1,50*2) |  | -3.75 | [13 empty] | VV | 3 | 2 | True | 0 | ROZPOCET
| VV |  | "B207" -(1,25*1,50*2) |  | -3.75 | [13 empty] | VV | 3 | 2 | True | 0 | ROZPOCET
| VV |  | "B210" -(1,25*1,50*2) |  | -3.75 | [13 empty] | VV | 3 | 2 | True | 0 | ROZPOCET
| VV |  | "B211" -(1,25*1,50) |  | -1.875 | [13 empty] | VV | 3 | 2 | True | 0 | ROZPOCET
| VV |  | "B213" -(2,20*3,10) |  | -6.82 | [13 empty] | VV | 3 | 2 | True | 0 | ROZPOCET
| VV |  | "B214" -(1,25*1,50) |  | -1.875 | [13 empty] | VV | 3 | 2 | True | 0 | ROZPOCET
| VV |  | "B215" -(1,25*1,50*2) |  | -3.75 | [13 empty] | VV | 3 | 2 | True | 0 | ROZPOCET
| VV |  | "C202" -(1,25*1,50*2) |  | -3.75 | [13 empty] | VV | 3 | 2 | True | 0 | ROZPOCET
| VV |  | "C203" -(1,25*1,50*2) |  | -3.75 | [13 empty] | VV | 3 | 2 | True | 0 | ROZPOCET
| VV |  | "C206" -(1,25*1,50*2) |  | -3.75 | [13 empty] | VV | 3 | 2 | True | 0 | ROZPOCET
| VV |  | "C207" -(1,25*1,50*2) |  | -3.75 | [13 empty] | VV | 3 | 2 | True | 0 | ROZPOCET
| VV |  | "C210" -(1,25*1,50*2) |  | -3.75 | [13 empty] | VV | 3 | 2 | True | 0 | ROZPOCET
| VV |  | "C211" -(1,25*1,50) |  | -1.875 | [13 empty] | VV | 3 | 2 | True | 0 | ROZPOCET
| VV |  | "C213" -(2,20*3,10) |  | -6.82 | [13 empty] | VV | 3 | 2 | True | 0 | ROZPOCET
| VV |  | "C214" -(1,25*1,50) |  | -1.875 | [13 empty] | VV | 3 | 2 | True | 0 | ROZPOCET
| VV |  | "C215" -(1,25*1,50*2) |  | -3.75 | [13 empty] | VV | 3 | 2 | True | 0 | ROZPOCET
| VV |  | - 2. NP - ostění, nadpraží: | [15 empty] | VV | 3 | 1 | True | 0 | ROZPOCET
| VV |  | "A202" +(0,20*1,25*2*2+0,20*1,50*2*2) |  | 2.2 | [13 empty] | VV | 3 | 2 | True | 0 | ROZPOCET
| VV |  | "A203" +(0,20*1,25*2*2+0,20*1,50*2*2) |  | 2.2 | [13 empty] | VV | 3 | 2 | True | 0 | ROZPOCET
| VV |  | "A206" +(0,20*1,25*2*2+0,20*1,50*2*2) |  | 2.2 | [13 empty] | VV | 3 | 2 | True | 0 | ROZPOCET
| VV |  | "A207" +(0,20*1,25*2*2+0,20*1,50*2*2) |  | 2.2 | [13 empty] | VV | 3 | 2 | True | 0 | ROZPOCET
| VV |  | "A210" +(0,20*1,25*2*2+0,20*1,50*2*2) |  | 2.2 | [13 empty] | VV | 3 | 2 | True | 0 | ROZPOCET
| VV |  | "A211" +(0,20*1,25*2+0,20*1,50*2) |  | 1.1 | [13 empty] | VV | 3 | 2 | True | 0 | ROZPOCET
| VV |  | "A212" +(0,30*0,90+0,30*2,10*2) |  | 1.53 | [13 empty] | VV | 3 | 2 | True | 0 | ROZPOCET
| VV |  | "A213" +(0,20*2,20*2+0,20*3,10*2) |  | 2.12 | [13 empty] | VV | 3 | 2 | True | 0 | ROZPOCET
| VV |  | "A214" +(0,20*1,25*2+0,20*1,50*2) |  | 1.1 | [13 empty] | VV | 3 | 2 | True | 0 | ROZPOCET
| VV |  | "A215" +(0,20*1,25*2*2+0,20*1,50*2*2) |  | 2.2 | [13 empty] | VV | 3 | 2 | True | 0 | ROZPOCET
| VV |  | "B202" +(0,20*1,25*2*2+0,20*1,50*2*2) |  | 2.2 | [13 empty] | VV | 3 | 2 | True | 0 | ROZPOCET
| VV |  | "B203" +(0,20*1,25*2*2+0,20*1,50*2*2) |  | 2.2 | [13 empty] | VV | 3 | 2 | True | 0 | ROZPOCET
| VV |  | "B206" +(0,20*1,25*2*2+0,20*1,50*2*2) |  | 2.2 | [13 empty] | VV | 3 | 2 | True | 0 | ROZPOCET
| VV |  | "B207" +(0,20*1,25*2*2+0,20*1,50*2*2) |  | 2.2 | [13 empty] | VV | 3 | 2 | True | 0 | ROZPOCET
| VV |  | "B210" +(0,20*1,25*2*2+0,20*1,50*2*2) |  | 2.2 | [13 empty] | VV | 3 | 2 | True | 0 | ROZPOCET
| VV |  | "B211" +(0,20*1,25*2+0,20*1,50*2) |  | 1.1 | [13 empty] | VV | 3 | 2 | True | 0 | ROZPOCET
| VV |  | "B212" +(0,30*0,90+0,30*2,10*2) |  | 1.53 | [13 empty] | VV | 3 | 2 | True | 0 | ROZPOCET
| VV |  | "B213" +(0,20*2,20*2+0,20*3,10*2) |  | 2.12 | [13 empty] | VV | 3 | 2 | True | 0 | ROZPOCET
| VV |  | "B214" +(0,20*1,25*2+0,20*1,50*2) |  | 1.1 | [13 empty] | VV | 3 | 2 | True | 0 | ROZPOCET
| VV |  | "B215" +(0,20*1,25*2*2+0,20*1,50*2*2) |  | 2.2 | [13 empty] | VV | 3 | 2 | True | 0 | ROZPOCET
| VV |  | "C202" +(0,20*1,25*2*2+0,20*1,50*2*2) |  | 2.2 | [13 empty] | VV | 3 | 2 | True | 0 | ROZPOCET
| VV |  | "C203" +(0,20*1,25*2*2+0,20*1,50*2*2) |  | 2.2 | [13 empty] | VV | 3 | 2 | True | 0 | ROZPOCET
| VV |  | "C206" +(0,20*1,25*2*2+0,20*1,50*2*2) |  | 2.2 | [13 empty] | VV | 3 | 2 | True | 0 | ROZPOCET
| VV |  | "C207" +(0,20*1,25*2*2+0,20*1,50*2*2) |  | 2.2 | [13 empty] | VV | 3 | 2 | True | 0 | ROZPOCET
| VV |  | "C210" +(0,20*1,25*2*2+0,20*1,50*2*2) |  | 2.2 | [13 empty] | VV | 3 | 2 | True | 0 | ROZPOCET
| VV |  | "C211" +(0,20*1,25*2+0,20*1,50*2) |  | 1.1 | [13 empty] | VV | 3 | 2 | True | 0 | ROZPOCET
| VV |  | "C212" +(0,30*0,90+0,30*2,10*2) |  | 1.53 | [13 empty] | VV | 3 | 2 | True | 0 | ROZPOCET
| VV |  | "C213" +(0,20*2,20*2+0,20*3,10*2) |  | 2.12 | [13 empty] | VV | 3 | 2 | True | 0 | ROZPOCET
| VV |  | "C214" +(0,20*1,25*2+0,20*1,50*2) |  | 1.1 | [13 empty] | VV | 3 | 2 | True | 0 | ROZPOCET
| VV |  | "C215" +(0,20*1,25*2*2+0,20*1,50*2*2) |  | 2.2 | [13 empty] | VV | 3 | 2 | True | 0 | ROZPOCET
| VV |  | Mezisoučet |  | 829.605 | [13 empty] | VV | 3 | 3 | True | 0 | ROZPOCET
| VV | OM_S_OH | Součet |  | 2502.209 | [13 empty] | VV | 3 | 4 | True | 1 | ROZPOCET
127 | K | 619991001 | Zakrytí vnitřních ploch před znečištěním včetně pozdějšího odkrytí podlah fólií přilepenou lepící páskou | m2 | 1390.33 |  | 0 | CS ÚRS 2018 01 |  |  | základní |  | 0 | 0 | 0 | 0 | 0 | 4 | K | 3 |  |  |  | ROZPOCET | [5 empty] | 0 | 0 | 0 | 0 | 0 | 1 | 0 | 4 | -1703941477
| VV |  | Zakrytí ploch | [15 empty] | VV | 3 | 1 | True | 0 | ROZPOCET
| VV |  | - | [15 empty] | VV | 3 | 1 | True | 0 | ROZPOCET
| VV |  | DOMOV DŮCHODCŮ | [15 empty] | VV | 3 | 1 | True | 0 | ROZPOCET
| VV |  | - 1. NP: | [15 empty] | VV | 3 | 1 | True | 0 | ROZPOCET
| VV |  | "0101" 7,20 |  | 7.2 | [13 empty] | VV | 3 | 2 | True | 0 | ROZPOCET
| VV |  | "0102" 137,07 |  | 137.07 | [13 empty] | VV | 3 | 2 | True | 0 | ROZPOCET
| VV |  | "0103" 86,53 |  | 86.53 | [13 empty] | VV | 3 | 2 | True | 0 | ROZPOCET
| VV |  | "A101" 18,73 |  | 18.73 | [13 empty] | VV | 3 | 2 | True | 0 | ROZPOCET
| VV |  | "A102" 29,20 |  | 29.2 | [13 empty] | VV | 3 | 2 | True | 0 | ROZPOCET
| VV |  | "A103" 4,14 |  | 4.14 | [13 empty] | VV | 3 | 2 | True | 0 | ROZPOCET
| VV |  | "A104" 4,14 |  | 4.14 | [13 empty] | VV | 3 | 2 | True | 0 | ROZPOCET
| VV |  | "A105" 11,05 |  | 11.05 | [13 empty] | VV | 3 | 2 | True | 0 | ROZPOCET
| VV |  | "A106" 2,36 |  | 2.36 | [13 empty] | VV | 3 | 2 | True | 0 | ROZPOCET
| VV |  | "A107" 3,82 |  | 3.82 | [13 empty] | VV | 3 | 2 | True | 0 | ROZPOCET
| VV |  | "A108" 17,93 |  | 17.93 | [13 empty] | VV | 3 | 2 | True | 0 | ROZPOCET
| VV |  | "A109" 2,97 |  | 2.97 | [13 empty] | VV | 3 | 2 | True | 0 | ROZPOCET
| VV |  | "A110" 83,41 |  | 83.41 | [13 empty] | VV | 3 | 2 | True | 0 | ROZPOCET
| VV |  | "A111" 8,61 |  | 8.61 | [13 empty] | VV | 3 | 2 | True | 0 | ROZPOCET
| VV |  | "A112" 6,04 |  | 6.04 | [13 empty] | VV | 3 | 2 | True | 0 | ROZPOCET
| VV |  | "A113" 5,44 |  | 5.44 | [13 empty] | VV | 3 | 2 | True | 0 | ROZPOCET
| VV |  | "B101" 10,99 |  | 10.99 | [13 empty] | VV | 3 | 2 | True | 0 | ROZPOCET
| VV |  | "B102" 3,38 |  | 3.38 | [13 empty] | VV | 3 | 2 | True | 0 | ROZPOCET
| VV |  | "B103" 3,55 |  | 3.55 | [13 empty] | VV | 3 | 2 | True | 0 | ROZPOCET
| VV |  | "B104" 29,20 |  | 29.2 | [13 empty] | VV | 3 | 2 | True | 0 | ROZPOCET
| VV |  | "B105" 4,14 |  | 4.14 | [13 empty] | VV | 3 | 2 | True | 0 | ROZPOCET
| VV |  | "B106" 4,14 |  | 4.14 | [13 empty] | VV | 3 | 2 | True | 0 | ROZPOCET
| VV |  | "B107" 11,05 |  | 11.05 | [13 empty] | VV | 3 | 2 | True | 0 | ROZPOCET
| VV |  | "B108" 2,36 |  | 2.36 | [13 empty] | VV | 3 | 2 | True | 0 | ROZPOCET
| VV |  | "B109" 3,82 |  | 3.82 | [13 empty] | VV | 3 | 2 | True | 0 | ROZPOCET
| VV |  | "B110" 17,93 |  | 17.93 | [13 empty] | VV | 3 | 2 | True | 0 | ROZPOCET
| VV |  | "B111" 2,97 |  | 2.97 | [13 empty] | VV | 3 | 2 | True | 0 | ROZPOCET
| VV |  | "B112" 83,41 |  | 83.41 | [13 empty] | VV | 3 | 2 | True | 0 | ROZPOCET
| VV |  | "B113" 8,61 |  | 8.61 | [13 empty] | VV | 3 | 2 | True | 0 | ROZPOCET
| VV |  | "B114" 6,04 |  | 6.04 | [13 empty] | VV | 3 | 2 | True | 0 | ROZPOCET
| VV |  | "B115" 5,44 |  | 5.44 | [13 empty] | VV | 3 | 2 | True | 0 | ROZPOCET
| VV |  | "C101" 18,73 |  | 18.73 | [13 empty] | VV | 3 | 2 | True | 0 | ROZPOCET
| VV |  | "C102" 29,20 |  | 29.2 | [13 empty] | VV | 3 | 2 | True | 0 | ROZPOCET
| VV |  | "C103" 4,14 |  | 4.14 | [13 empty] | VV | 3 | 2 | True | 0 | ROZPOCET
| VV |  | "C104" 4,14 |  | 4.14 | [13 empty] | VV | 3 | 2 | True | 0 | ROZPOCET
| VV |  | "C105" 11,05 |  | 11.05 | [13 empty] | VV | 3 | 2 | True | 0 | ROZPOCET
| VV |  | "C106" 2,36 |  | 2.36 | [13 empty] | VV | 3 | 2 | True | 0 | ROZPOCET
| VV |  | "C107" 3,82 |  | 3.82 | [13 empty] | VV | 3 | 2 | True | 0 | ROZPOCET
| VV |  | "C108" 17,93 |  | 17.93 | [13 empty] | VV | 3 | 2 | True | 0 | ROZPOCET
| VV |  | "C109" 2,97 |  | 2.97 | [13 empty] | VV | 3 | 2 | True | 0 | ROZPOCET
| VV |  | "C110" 83,41 |  | 83.41 | [13 empty] | VV | 3 | 2 | True | 0 | ROZPOCET
| VV |  | "C111" 8,61 |  | 8.61 | [13 empty] | VV | 3 | 2 | True | 0 | ROZPOCET
| VV |  | "C112" 6,04 |  | 6.04 | [13 empty] | VV | 3 | 2 | True | 0 | ROZPOCET
| VV |  | "C113" 5,44 |  | 5.44 | [13 empty] | VV | 3 | 2 | True | 0 | ROZPOCET
| VV |  | Mezisoučet |  | 823.51 | [13 empty] | VV | 3 | 3 | True | 0 | ROZPOCET
| VV |  | - | [15 empty] | VV | 3 | 1 | True | 0 | ROZPOCET
| VV |  | - 2. NP: | [15 empty] | VV | 3 | 1 | True | 0 | ROZPOCET
| VV |  | "A201" 3,61 |  | 3.61 | [13 empty] | VV | 3 | 2 | True | 0 | ROZPOCET
| VV |  | "A202" 20,56 |  | 20.56 | [13 empty] | VV | 3 | 2 | True | 0 | ROZPOCET
| VV |  | "A203" 12,04 |  | 12.04 | [13 empty] | VV | 3 | 2 | True | 0 | ROZPOCET
| VV |  | "A204" 3,24 |  | 3.24 | [13 empty] | VV | 3 | 2 | True | 0 | ROZPOCET
| VV |  | "A205" 3,24 |  | 3.24 | [13 empty] | VV | 3 | 2 | True | 0 | ROZPOCET
| VV |  | "A206" 12,04 |  | 12.04 | [13 empty] | VV | 3 | 2 | True | 0 | ROZPOCET
| VV |  | "A207" 20,56 |  | 20.56 | [13 empty] | VV | 3 | 2 | True | 0 | ROZPOCET
| VV |  | "A208" 3,61 |  | 3.61 | [13 empty] | VV | 3 | 2 | True | 0 | ROZPOCET
| VV |  | "A209" 3,51 |  | 3.51 | [13 empty] | VV | 3 | 2 | True | 0 | ROZPOCET
| VV |  | "A210" 16,67 |  | 16.67 | [13 empty] | VV | 3 | 2 | True | 0 | ROZPOCET
| VV |  | "A211" 11,90 |  | 11.9 | [13 empty] | VV | 3 | 2 | True | 0 | ROZPOCET
| VV |  | "A212" 2,97 |  | 2.97 | [13 empty] | VV | 3 | 2 | True | 0 | ROZPOCET
| VV |  | "A213" 12,60 |  | 12.6 | [13 empty] | VV | 3 | 2 | True | 0 | ROZPOCET
| VV |  | "A214" 16,00 |  | 16 | [13 empty] | VV | 3 | 2 | True | 0 | ROZPOCET
| VV |  | "A215" 16,67 |  | 16.67 | [13 empty] | VV | 3 | 2 | True | 0 | ROZPOCET
| VV |  | "A216" 26,21 |  | 26.21 | [13 empty] | VV | 3 | 2 | True | 0 | ROZPOCET
| VV |  | "A217" 3,51 |  | 3.51 | [13 empty] | VV | 3 | 2 | True | 0 | ROZPOCET
| VV |  | "B201" 3,61 |  | 3.61 | [13 empty] | VV | 3 | 2 | True | 0 | ROZPOCET
| VV |  | "B202" 20,56 |  | 20.56 | [13 empty] | VV | 3 | 2 | True | 0 | ROZPOCET
| VV |  | "B203" 12,04 |  | 12.04 | [13 empty] | VV | 3 | 2 | True | 0 | ROZPOCET
| VV |  | "B204" 3,24 |  | 3.24 | [13 empty] | VV | 3 | 2 | True | 0 | ROZPOCET
| VV |  | "B205" 3,24 |  | 3.24 | [13 empty] | VV | 3 | 2 | True | 0 | ROZPOCET
| VV |  | "B206" 12,04 |  | 12.04 | [13 empty] | VV | 3 | 2 | True | 0 | ROZPOCET
| VV |  | "B207" 20,56 |  | 20.56 | [13 empty] | VV | 3 | 2 | True | 0 | ROZPOCET
| VV |  | "B208" 3,61 |  | 3.61 | [13 empty] | VV | 3 | 2 | True | 0 | ROZPOCET
| VV |  | "B209" 3,51 |  | 3.51 | [13 empty] | VV | 3 | 2 | True | 0 | ROZPOCET
| VV |  | "B210" 16,67 |  | 16.67 | [13 empty] | VV | 3 | 2 | True | 0 | ROZPOCET
| VV |  | "B211" 11,90 |  | 11.9 | [13 empty] | VV | 3 | 2 | True | 0 | ROZPOCET
| VV |  | "B212" 2,97 |  | 2.97 | [13 empty] | VV | 3 | 2 | True | 0 | ROZPOCET
| VV |  | "B213" 12,60 |  | 12.6 | [13 empty] | VV | 3 | 2 | True | 0 | ROZPOCET
| VV |  | "B214" 16,00 |  | 16 | [13 empty] | VV | 3 | 2 | True | 0 | ROZPOCET
| VV |  | "B215" 16,67 |  | 16.67 | [13 empty] | VV | 3 | 2 | True | 0 | ROZPOCET
| VV |  | "B216" 26,21 |  | 26.21 | [13 empty] | VV | 3 | 2 | True | 0 | ROZPOCET
| VV |  | "B217" 3,51 |  | 3.51 | [13 empty] | VV | 3 | 2 | True | 0 | ROZPOCET
| VV |  | "C201" 3,61 |  | 3.61 | [13 empty] | VV | 3 | 2 | True | 0 | ROZPOCET
| VV |  | "C202" 20,56 |  | 20.56 | [13 empty] | VV | 3 | 2 | True | 0 | ROZPOCET
| VV |  | "C203" 12,04 |  | 12.04 | [13 empty] | VV | 3 | 2 | True | 0 | ROZPOCET
| VV |  | "C204" 3,24 |  | 3.24 | [13 empty] | VV | 3 | 2 | True | 0 | ROZPOCET
| VV |  | "C205" 3,24 |  | 3.24 | [13 empty] | VV | 3 | 2 | True | 0 | ROZPOCET
| VV |  | "C206" 12,04 |  | 12.04 | [13 empty] | VV | 3 | 2 | True | 0 | ROZPOCET
| VV |  | "C207" 20,56 |  | 20.56 | [13 empty] | VV | 3 | 2 | True | 0 | ROZPOCET
| VV |  | "C208" 3,61 |  | 3.61 | [13 empty] | VV | 3 | 2 | True | 0 | ROZPOCET
| VV |  | "C209" 3,51 |  | 3.51 | [13 empty] | VV | 3 | 2 | True | 0 | ROZPOCET
| VV |  | "C210" 16,67 |  | 16.67 | [13 empty] | VV | 3 | 2 | True | 0 | ROZPOCET
| VV |  | "C211" 11,90 |  | 11.9 | [13 empty] | VV | 3 | 2 | True | 0 | ROZPOCET
| VV |  | "C212" 2,97 |  | 2.97 | [13 empty] | VV | 3 | 2 | True | 0 | ROZPOCET
| VV |  | "C213" 12,60 |  | 12.6 | [13 empty] | VV | 3 | 2 | True | 0 | ROZPOCET
| VV |  | "C214" 16,00 |  | 16 | [13 empty] | VV | 3 | 2 | True | 0 | ROZPOCET
| VV |  | "C215" 16,67 |  | 16.67 | [13 empty] | VV | 3 | 2 | True | 0 | ROZPOCET
| VV |  | "C216" 26,21 |  | 26.21 | [13 empty] | VV | 3 | 2 | True | 0 | ROZPOCET
| VV |  | "C217" 3,51 |  | 3.51 | [13 empty] | VV | 3 | 2 | True | 0 | ROZPOCET
| VV |  | Mezisoučet |  | 566.82 | [13 empty] | VV | 3 | 3 | True | 0 | ROZPOCET
| VV |  | Součet |  | 1390.33 | [13 empty] | VV | 3 | 4 | True | 1 | ROZPOCET
128 | K | 619991011 | Zakrytí vnitřních ploch před znečištěním včetně pozdějšího odkrytí konstrukcí a prvků obalením fólií a přelepením páskou | m2 | 593.546 |  | 0 | CS ÚRS 2018 01 |  |  | základní |  | 0 | 0 | 0 | 0 | 0 | 4 | K | 3 |  |  |  | ROZPOCET | [5 empty] | 0 | 0 | 0 | 0 | 0 | 1 | 0 | 4 | -986117903
| VV |  | Zakrytí ploch | [15 empty] | VV | 3 | 1 | True | 0 | ROZPOCET
| VV |  | - | [15 empty] | VV | 3 | 1 | True | 0 | ROZPOCET
| VV |  | DOMOV DŮCHODCŮ | [15 empty] | VV | 3 | 1 | True | 0 | ROZPOCET
| VV |  | - 1. NP: | [15 empty] | VV | 3 | 1 | True | 0 | ROZPOCET
| VV |  | "0102" 0,80*1,97*2+1,80*1,97*2 |  | 10.244 | [13 empty] | VV | 3 | 2 | True | 0 | ROZPOCET
| VV |  | "0103" 0,80*1,97+1,80*1,97+1,25*1,50*2+1,25*1,50*2+1,25*1,50*2 |  | 16.372 | [13 empty] | VV | 3 | 2 | True | 0 | ROZPOCET
| VV |  | "A101" 0,80*1,97+1,25*1,50*2 |  | 5.326 | [13 empty] | VV | 3 | 2 | True | 0 | ROZPOCET
| VV |  | "A102" 1,80*1,97+1,25*1,50*2 |  | 7.296 | [13 empty] | VV | 3 | 2 | True | 0 | ROZPOCET
| VV |  | "A103" 0,80*1,97 |  | 1.576 | [13 empty] | VV | 3 | 2 | True | 0 | ROZPOCET
| VV |  | "A104" 0,80*1,97 |  | 1.576 | [13 empty] | VV | 3 | 2 | True | 0 | ROZPOCET
| VV |  | "A105" 0,80*1,97*2+1,25*1,50 |  | 5.027 | [13 empty] | VV | 3 | 2 | True | 0 | ROZPOCET
| VV |  | "A106" 0,80*1,97+0,70*1,70 |  | 2.766 | [13 empty] | VV | 3 | 2 | True | 0 | ROZPOCET
| VV |  | "A108" 2,50*2,10+1,80*1,97+0,80*1,97*3+1,50*3,25+0,90*2,10 |  | 20.289 | [13 empty] | VV | 3 | 2 | True | 0 | ROZPOCET
| VV |  | "A109" 0,90*2,10 |  | 1.89 | [13 empty] | VV | 3 | 2 | True | 0 | ROZPOCET
| VV |  | "A110" 1,80*1,97+0,80*1,97+7,10*2,45+2,50*1,50*2+1,50*1,50 |  | 32.267 | [13 empty] | VV | 3 | 2 | True | 0 | ROZPOCET
| VV |  | "A111" 2,50*2,10 |  | 5.25 | [13 empty] | VV | 3 | 2 | True | 0 | ROZPOCET
| VV |  | "A112" 0,80*1,97+1,25*1,00 |  | 2.826 | [13 empty] | VV | 3 | 2 | True | 0 | ROZPOCET
| VV |  | "A113" 0,70*1,70 |  | 1.19 | [13 empty] | VV | 3 | 2 | True | 0 | ROZPOCET
| VV |  | "B101" 0,80*1,97*3+1,25*1,50 |  | 6.603 | [13 empty] | VV | 3 | 2 | True | 0 | ROZPOCET
| VV |  | "B102" 0,80*1,97+0,70*1,97*2 |  | 4.334 | [13 empty] | VV | 3 | 2 | True | 0 | ROZPOCET
| VV |  | "B103" 0,80*1,97 |  | 1.576 | [13 empty] | VV | 3 | 2 | True | 0 | ROZPOCET
| VV |  | "B104" 1,80*1,97+1,25*1,50*2 |  | 7.296 | [13 empty] | VV | 3 | 2 | True | 0 | ROZPOCET
| VV |  | "B105" 0,80*1,97 |  | 1.576 | [13 empty] | VV | 3 | 2 | True | 0 | ROZPOCET
| VV |  | "B106" 0,80*1,97 |  | 1.576 | [13 empty] | VV | 3 | 2 | True | 0 | ROZPOCET
| VV |  | "B107" 0,80*1,97*2+1,25*1,50 |  | 5.027 | [13 empty] | VV | 3 | 2 | True | 0 | ROZPOCET
| VV |  | "B108" 0,80*1,97+0,70*1,70 |  | 2.766 | [13 empty] | VV | 3 | 2 | True | 0 | ROZPOCET
| VV |  | "B110" 2,50*2,10+1,80*1,97+0,80*1,97*3+1,50*3,25+0,90*2,10 |  | 20.289 | [13 empty] | VV | 3 | 2 | True | 0 | ROZPOCET
| VV |  | "B111" 0,90*2,10 |  | 1.89 | [13 empty] | VV | 3 | 2 | True | 0 | ROZPOCET
| VV |  | "B112" 1,80*1,97+0,80*1,97+7,10*2,45+2,50*1,50*2+1,50*1,50 |  | 32.267 | [13 empty] | VV | 3 | 2 | True | 0 | ROZPOCET
| VV |  | "B113" 2,50*2,10 |  | 5.25 | [13 empty] | VV | 3 | 2 | True | 0 | ROZPOCET
| VV |  | "B114" 0,80*1,97+1,25*1,00 |  | 2.826 | [13 empty] | VV | 3 | 2 | True | 0 | ROZPOCET
| VV |  | "B115" 0,70*1,70 |  | 1.19 | [13 empty] | VV | 3 | 2 | True | 0 | ROZPOCET
| VV |  | "C101" 0,80*1,97+1,25*1,50*2 |  | 5.326 | [13 empty] | VV | 3 | 2 | True | 0 | ROZPOCET
| VV |  | "C102" 1,80*1,97+1,25*1,50*2 |  | 7.296 | [13 empty] | VV | 3 | 2 | True | 0 | ROZPOCET
| VV |  | "C103" 0,80*1,97 |  | 1.576 | [13 empty] | VV | 3 | 2 | True | 0 | ROZPOCET
| VV |  | "C104" 0,80*1,97 |  | 1.576 | [13 empty] | VV | 3 | 2 | True | 0 | ROZPOCET
| VV |  | "C105" 0,80*1,97*2+1,25*1,50 |  | 5.027 | [13 empty] | VV | 3 | 2 | True | 0 | ROZPOCET
| VV |  | "C106" 0,80*1,97+0,70*1,70 |  | 2.766 | [13 empty] | VV | 3 | 2 | True | 0 | ROZPOCET
| VV |  | "C108" 2,50*2,10+1,80*1,97+0,80*1,97*3+1,50*3,25+0,90*2,10 |  | 20.289 | [13 empty] | VV | 3 | 2 | True | 0 | ROZPOCET
| VV |  | "C109" 0,90*2,10 |  | 1.89 | [13 empty] | VV | 3 | 2 | True | 0 | ROZPOCET
| VV |  | "C110" 1,80*1,97+0,80*1,97+7,10*2,45+2,50*1,50*2+1,50*1,50 |  | 32.267 | [13 empty] | VV | 3 | 2 | True | 0 | ROZPOCET
| VV |  | "C111" 2,50*2,10 |  | 5.25 | [13 empty] | VV | 3 | 2 | True | 0 | ROZPOCET
| VV |  | "C112" 0,80*1,97+1,25*1,00 |  | 2.826 | [13 empty] | VV | 3 | 2 | True | 0 | ROZPOCET
| VV |  | "C113" 0,70*1,70 |  | 1.19 | [13 empty] | VV | 3 | 2 | True | 0 | ROZPOCET
| VV |  | Mezisoučet |  | 295.64 | [13 empty] | VV | 3 | 3 | True | 0 | ROZPOCET
| VV |  | - | [15 empty] | VV | 3 | 1 | True | 0 | ROZPOCET
| VV |  | - 2. NP: | [15 empty] | VV | 3 | 1 | True | 0 | ROZPOCET
| VV |  | "A201" 0,80*1,97 |  | 1.576 | [13 empty] | VV | 3 | 2 | True | 0 | ROZPOCET
| VV |  | "A202" 1,10*1,97+0,80*1,97+1,25*1,50*2 |  | 7.493 | [13 empty] | VV | 3 | 2 | True | 0 | ROZPOCET
| VV |  | "A203" 1,10*1,97+0,80*1,97+1,25*1,50*2 |  | 7.493 | [13 empty] | VV | 3 | 2 | True | 0 | ROZPOCET
| VV |  | "A204" 0,80*1,97 |  | 1.576 | [13 empty] | VV | 3 | 2 | True | 0 | ROZPOCET
| VV |  | "A205" 0,80*1,97 |  | 1.576 | [13 empty] | VV | 3 | 2 | True | 0 | ROZPOCET
| VV |  | "A206" 1,10*1,97+0,80*1,97+1,25*1,50*2 |  | 7.493 | [13 empty] | VV | 3 | 2 | True | 0 | ROZPOCET
| VV |  | "A207" 1,10*1,97+0,80*1,97+1,25*1,50*2 |  | 7.493 | [13 empty] | VV | 3 | 2 | True | 0 | ROZPOCET
| VV |  | "A208" 0,80*1,97 |  | 1.576 | [13 empty] | VV | 3 | 2 | True | 0 | ROZPOCET
| VV |  | "A209" 0,80*1,97 |  | 1.576 | [13 empty] | VV | 3 | 2 | True | 0 | ROZPOCET
| VV |  | "A210" 1,10*1,97+0,80*1,97+1,25*1,50*2 |  | 7.493 | [13 empty] | VV | 3 | 2 | True | 0 | ROZPOCET
| VV |  | "A211" 0,80*1,97+1,25*1,50 |  | 3.451 | [13 empty] | VV | 3 | 2 | True | 0 | ROZPOCET
| VV |  | "A212" 0,90*2,10 |  | 1.89 | [13 empty] | VV | 3 | 2 | True | 0 | ROZPOCET
| VV |  | "A213" 2,20*3,10 |  | 6.82 | [13 empty] | VV | 3 | 2 | True | 0 | ROZPOCET
| VV |  | "A214" 1,10*1,97+1,25*1,50 |  | 4.042 | [13 empty] | VV | 3 | 2 | True | 0 | ROZPOCET
| VV |  | "A215" 1,10*1,97+0,80*1,97+1,25*1,50*2 |  | 7.493 | [13 empty] | VV | 3 | 2 | True | 0 | ROZPOCET
| VV |  | "A216" 0,80*1,97 |  | 1.576 | [13 empty] | VV | 3 | 2 | True | 0 | ROZPOCET
| VV |  | "A217" 1,10*1,97*7+0,80*1,97+0,90*2,10+3,00*3,35 |  | 28.685 | [13 empty] | VV | 3 | 2 | True | 0 | ROZPOCET
| VV |  | "B201" 0,80*1,97 |  | 1.576 | [13 empty] | VV | 3 | 2 | True | 0 | ROZPOCET
| VV |  | "B202" 1,10*1,97+0,80*1,97+1,25*1,50*2 |  | 7.493 | [13 empty] | VV | 3 | 2 | True | 0 | ROZPOCET
| VV |  | "B203" 1,10*1,97+0,80*1,97+1,25*1,50*2 |  | 7.493 | [13 empty] | VV | 3 | 2 | True | 0 | ROZPOCET
| VV |  | "B204" 0,80*1,97 |  | 1.576 | [13 empty] | VV | 3 | 2 | True | 0 | ROZPOCET
| VV |  | "B205" 0,80*1,97 |  | 1.576 | [13 empty] | VV | 3 | 2 | True | 0 | ROZPOCET
| VV |  | "B206" 1,10*1,97+0,80*1,97+1,25*1,50*2 |  | 7.493 | [13 empty] | VV | 3 | 2 | True | 0 | ROZPOCET
| VV |  | "B207" 1,10*1,97+0,80*1,97+1,25*1,50*2 |  | 7.493 | [13 empty] | VV | 3 | 2 | True | 0 | ROZPOCET
| VV |  | "B208" 0,80*1,97 |  | 1.576 | [13 empty] | VV | 3 | 2 | True | 0 | ROZPOCET
| VV |  | "B209" 0,80*1,97 |  | 1.576 | [13 empty] | VV | 3 | 2 | True | 0 | ROZPOCET
| VV |  | "B210" 1,10*1,97+0,80*1,97+1,25*1,50*2 |  | 7.493 | [13 empty] | VV | 3 | 2 | True | 0 | ROZPOCET
| VV |  | "B211" 0,80*1,97+1,25*1,50 |  | 3.451 | [13 empty] | VV | 3 | 2 | True | 0 | ROZPOCET
| VV |  | "B212" 0,90*2,10 |  | 1.89 | [13 empty] | VV | 3 | 2 | True | 0 | ROZPOCET
| VV |  | "B213" 2,20*3,10 |  | 6.82 | [13 empty] | VV | 3 | 2 | True | 0 | ROZPOCET
| VV |  | "B214" 1,10*1,97+1,25*1,50 |  | 4.042 | [13 empty] | VV | 3 | 2 | True | 0 | ROZPOCET
| VV |  | "B215" 1,10*1,97+0,80*1,97+1,25*1,50*2 |  | 7.493 | [13 empty] | VV | 3 | 2 | True | 0 | ROZPOCET
| VV |  | "B216" 0,80*1,97 |  | 1.576 | [13 empty] | VV | 3 | 2 | True | 0 | ROZPOCET
| VV |  | "B217" 1,10*1,97*7+0,80*1,97+0,90*2,10+3,00*3,35 |  | 28.685 | [13 empty] | VV | 3 | 2 | True | 0 | ROZPOCET
| VV |  | "C201" 0,80*1,97 |  | 1.576 | [13 empty] | VV | 3 | 2 | True | 0 | ROZPOCET
| VV |  | "C202" 1,10*1,97+0,80*1,97+1,25*1,50*2 |  | 7.493 | [13 empty] | VV | 3 | 2 | True | 0 | ROZPOCET
| VV |  | "C203" 1,10*1,97+0,80*1,97+1,25*1,50*2 |  | 7.493 | [13 empty] | VV | 3 | 2 | True | 0 | ROZPOCET
| VV |  | "C204" 0,80*1,97 |  | 1.576 | [13 empty] | VV | 3 | 2 | True | 0 | ROZPOCET
| VV |  | "C205" 0,80*1,97 |  | 1.576 | [13 empty] | VV | 3 | 2 | True | 0 | ROZPOCET
| VV |  | "C206" 1,10*1,97+0,80*1,97+1,25*1,50*2 |  | 7.493 | [13 empty] | VV | 3 | 2 | True | 0 | ROZPOCET
| VV |  | "C207" 1,10*1,97+0,80*1,97+1,25*1,50*2 |  | 7.493 | [13 empty] | VV | 3 | 2 | True | 0 | ROZPOCET
| VV |  | "C208" 0,80*1,97 |  | 1.576 | [13 empty] | VV | 3 | 2 | True | 0 | ROZPOCET
| VV |  | "C209" 0,80*1,97 |  | 1.576 | [13 empty] | VV | 3 | 2 | True | 0 | ROZPOCET
| VV |  | "C210" 1,10*1,97+0,80*1,97+1,25*1,50*2 |  | 7.493 | [13 empty] | VV | 3 | 2 | True | 0 | ROZPOCET
| VV |  | "C211" 0,80*1,97+1,25*1,50 |  | 3.451 | [13 empty] | VV | 3 | 2 | True | 0 | ROZPOCET
| VV |  | "C212" 0,90*2,10 |  | 1.89 | [13 empty] | VV | 3 | 2 | True | 0 | ROZPOCET
| VV |  | "C213" 2,20*3,10 |  | 6.82 | [13 empty] | VV | 3 | 2 | True | 0 | ROZPOCET
| VV |  | "C214" 1,10*1,97+1,25*1,50 |  | 4.042 | [13 empty] | VV | 3 | 2 | True | 0 | ROZPOCET
| VV |  | "C215" 1,10*1,97+0,80*1,97+1,25*1,50*2 |  | 7.493 | [13 empty] | VV | 3 | 2 | True | 0 | ROZPOCET
| VV |  | "C216" 0,80*1,97 |  | 1.576 | [13 empty] | VV | 3 | 2 | True | 0 | ROZPOCET
| VV |  | "C217" 1,10*1,97*7+0,80*1,97+0,90*2,10+3,00*3,35 |  | 28.685 | [13 empty] | VV | 3 | 2 | True | 0 | ROZPOCET
| VV |  | Mezisoučet |  | 297.906 | [13 empty] | VV | 3 | 3 | True | 0 | ROZPOCET
| VV |  | Součet |  | 593.546 | [13 empty] | VV | 3 | 4 | True | 1 | ROZPOCET
| D | 62 | Úprava povrchů vnějších |  |  |  | 0 | [5 empty] | 0 |  | 69.0747 |  | 0 | 1 | D | 2 |  |  |  | ROZPOCET | [11 empty] | 0
129 | K | 621131121 | Podkladní a spojovací vrstva vnějších omítaných ploch penetrace akrylát-silikonová nanášená ručně podhledů | m2 | 83.28 |  | 0 | CS ÚRS 2018 01 |  |  | základní |  | 0 | 0.00026 | 0.021653 | 0 | 0 | 4 | K | 3 |  |  |  | ROZPOCET | [5 empty] | 0 | 0 | 0 | 0 | 0 | 1 | 0 | 4 | 1485592553
| VV |  | Penetrace | [15 empty] | VV | 3 | 1 | True | 0 | ROZPOCET
| VV |  | - | [15 empty] | VV | 3 | 1 | True | 0 | ROZPOCET
| VV |  | Kontaktní zateplení tl. 160 mm | [15 empty] | VV | 3 | 1 | True | 0 | ROZPOCET
| VV |  | KZS_P_MIN160 |  | 83.28 | [13 empty] | VV | 3 | 2 | True | 0 | ROZPOCET
| VV |  | Mezisoučet |  | 83.28 | [13 empty] | VV | 3 | 3 | True | 0 | ROZPOCET
| VV |  | Součet |  | 83.28 | [13 empty] | VV | 3 | 4 | True | 1 | ROZPOCET
130 | K | 621221031 | Montáž kontaktního zateplení z desek z minerální vlny s podélnou orientací vláken na vnější podhledy, tloušťky desek přes 120 do 160 mm | m2 | 83.28 |  | 0 | CS ÚRS 2018 01 |  |  | základní |  | 0 | 0.00956 | 0.79616 | 0 | 0 | 4 | K | 3 |  |  |  | ROZPOCET | [5 empty] | 0 | 0 | 0 | 0 | 0 | 1 | 0 | 4 | 1514899304
| VV |  | Kontaktní zateplení tl. 160 mm | [15 empty] | VV | 3 | 1 | True | 0 | ROZPOCET
| VV |  | - | [15 empty] | VV | 3 | 1 | True | 0 | ROZPOCET
| VV |  | DOMOV DŮCHODCŮ | [15 empty] | VV | 3 | 1 | True | 0 | ROZPOCET
| VV |  | - zdivo obvodové - pohled od S: | [15 empty] | VV | 3 | 1 | True | 0 | ROZPOCET
| VV |  | (25,10+22,15)*1,20 |  | 56.7 | [13 empty] | VV | 3 | 2 | True | 0 | ROZPOCET
| VV |  | - | [15 empty] | VV | 3 | 1 | True | 0 | ROZPOCET
| VV |  | - zdivo obvodové - pohled od V: | [15 empty] | VV | 3 | 1 | True | 0 | ROZPOCET
| VV |  | 22,15*1,20 |  | 26.58 | [13 empty] | VV | 3 | 2 | True | 0 | ROZPOCET
| VV |  | Mezisoučet |  | 83.28 | [13 empty] | VV | 3 | 3 | True | 0 | ROZPOCET
| VV | KZS_P_MIN160 | Součet |  | 83.28 | [13 empty] | VV | 3 | 4 | True | 1 | ROZPOCET
131 | M | 63151538M | deska izolační minerální kontaktních fasád podélné vlákno λ=0,036 tl. 160mm | m2 | 87.444 |  | 0 |  |  |  | základní |  | 0 | 0.018 | 1.574 | 0 | 0 | 8 | M | 3 |  |  |  | ROZPOCET | [5 empty] | 0 | 0 | 0 | 0 | 0 | 1 | 0 | 4 | 854100088
| VV |  | deska KZS | [15 empty] | VV | 3 | 1 | True | 0 | ROZPOCET
| VV |  | (ztratné: 5%) | [15 empty] | VV | 3 | 1 | True | 0 | ROZPOCET
| VV |  | - | [15 empty] | VV | 3 | 1 | True | 0 | ROZPOCET
| VV |  | Kontaktní zateplení tl. 160 mm | [15 empty] | VV | 3 | 1 | True | 0 | ROZPOCET
| VV |  | KZS_P_MIN160*1,05 |  | 87.444 | [13 empty] | VV | 3 | 2 | True | 0 | ROZPOCET
| VV |  | Mezisoučet |  | 87.444 | [13 empty] | VV | 3 | 3 | True | 0 | ROZPOCET
| VV |  | Součet |  | 87.444 | [13 empty] | VV | 3 | 4 | True | 1 | ROZPOCET
132 | K | 621541021 | Omítka tenkovrstvá silikonsilikátová vnějších ploch hydrofobní, se samočistícím účinkem probarvená, včetně penetrace podkladu zrnitá, tloušťky 2,0 mm podhledů | m2 | 83.28 |  | 0 | CS ÚRS 2018 01 |  |  | základní |  | 0 | 0.00348 | 0.28981 | 0 | 0 | 4 | K | 3 |  |  |  | ROZPOCET | [5 empty] | 0 | 0 | 0 | 0 | 0 | 1 | 0 | 4 | 1230726417
| VV |  | Omítka tenkovrstvá | [15 empty] | VV | 3 | 1 | True | 0 | ROZPOCET
| VV |  | - | [15 empty] | VV | 3 | 1 | True | 0 | ROZPOCET
| VV |  | DOMOV DŮCHODCŮ | [15 empty] | VV | 3 | 1 | True | 0 | ROZPOCET
| VV |  | - zdivo obvodové - pohled od S: | [15 empty] | VV | 3 | 1 | True | 0 | ROZPOCET
| VV |  | (25,10+22,15)*1,20 |  | 56.7 | [13 empty] | VV | 3 | 2 | True | 0 | ROZPOCET
| VV |  | - | [15 empty] | VV | 3 | 1 | True | 0 | ROZPOCET
| VV |  | - zdivo obvodové - pohled od V: | [15 empty] | VV | 3 | 1 | True | 0 | ROZPOCET
| VV |  | 22,15*1,20 |  | 26.58 | [13 empty] | VV | 3 | 2 | True | 0 | ROZPOCET
| VV |  | Mezisoučet |  | 83.28 | [13 empty] | VV | 3 | 3 | True | 0 | ROZPOCET
| VV |  | Součet |  | 83.28 | [13 empty] | VV | 3 | 4 | True | 1 | ROZPOCET
133 | K | 622121110 | Zatření spár vnějších povrchů vápennou maltou, ploch z tvárnic nebo kamene stěn | m2 | 1340.735 |  | 0 | CS ÚRS 2018 01 |  |  | základní |  | 0 | 0.00096 | 1.2871 | 0 | 0 | 4 | K | 3 |  |  |  | ROZPOCET | [5 empty] | 0 | 0 | 0 | 0 | 0 | 1 | 0 | 4 | 1880931055
| VV |  | Zatření spár | [15 empty] | VV | 3 | 1 | True | 0 | ROZPOCET
| VV |  | - | [15 empty] | VV | 3 | 1 | True | 0 | ROZPOCET
| VV |  | Omítka jednovrstvá hrubá | [15 empty] | VV | 3 | 1 | True | 0 | ROZPOCET
| VV |  | OM_V_S_OH |  | 1340.735 | [13 empty] | VV | 3 | 2 | True | 0 | ROZPOCET
| VV |  | Mezisoučet |  | 1340.735 | [13 empty] | VV | 3 | 3 | True | 0 | ROZPOCET
| VV |  | Součet |  | 1340.735 | [13 empty] | VV | 3 | 4 | True | 1 | ROZPOCET
134 | K | 622131121 | Podkladní a spojovací vrstva vnějších omítaných ploch penetrace akrylát-silikonová nanášená ručně stěn | m2 | 2470.524 |  | 0 | CS ÚRS 2018 01 |  |  | základní |  | 0 | 0.00026 | 0.64234 | 0 | 0 | 4 | K | 3 |  |  |  | ROZPOCET | [5 empty] | 0 | 0 | 0 | 0 | 0 | 1 | 0 | 4 | -2121725989
| VV |  | Penetrace | [15 empty] | VV | 3 | 1 | True | 0 | ROZPOCET
| VV |  | - | [15 empty] | VV | 3 | 1 | True | 0 | ROZPOCET
| VV |  | Potažení pletivem | [15 empty] | VV | 3 | 1 | True | 0 | ROZPOCET
| VV |  | OM_V_S_PP |  | 50.705 | [13 empty] | VV | 3 | 2 | True | 0 | ROZPOCET
| VV |  | Mezisoučet |  | 50.705 | [13 empty] | VV | 3 | 3 | True | 0 | ROZPOCET
| VV |  | - | [15 empty] | VV | 3 | 1 | True | 0 | ROZPOCET
| VV |  | Kontaktní zateplení tl. 50 mm | [15 empty] | VV | 3 | 1 | True | 0 | ROZPOCET
| VV |  | KZS_MIN50 |  | 32.832 | [13 empty] | VV | 3 | 2 | True | 0 | ROZPOCET
| VV |  | Mezisoučet |  | 32.832 | [13 empty] | VV | 3 | 3 | True | 0 | ROZPOCET
| VV |  | - | [15 empty] | VV | 3 | 1 | True | 0 | ROZPOCET
| VV |  | Kontaktní zateplení tl. 120 mm | [15 empty] | VV | 3 | 1 | True | 0 | ROZPOCET
| VV |  | KZS_MIN120 |  | 1046.252 | [13 empty] | VV | 3 | 2 | True | 0 | ROZPOCET
| VV |  | Mezisoučet |  | 1046.252 | [13 empty] | VV | 3 | 3 | True | 0 | ROZPOCET
| VV |  | - | [15 empty] | VV | 3 | 1 | True | 0 | ROZPOCET
| VV |  | Omítka jednovrstvá hrubá | [15 empty] | VV | 3 | 1 | True | 0 | ROZPOCET
| VV |  | OM_V_S_OH |  | 1340.735 | [13 empty] | VV | 3 | 2 | True | 0 | ROZPOCET
| VV |  | Mezisoučet |  | 1340.735 | [13 empty] | VV | 3 | 3 | True | 0 | ROZPOCET
| VV |  | Součet |  | 2470.524 | [13 empty] | VV | 3 | 4 | True | 1 | ROZPOCET
135 | K | 622142001 | Potažení vnějších ploch pletivem v ploše nebo pruzích, na plném podkladu sklovláknitým vtlačením do tmelu stěn | m2 | 50.705 |  | 0 | CS ÚRS 2018 01 |  |  | základní |  | 0 | 0.00438 | 0.22209 | 0 | 0 | 4 | K | 3 |  |  |  | ROZPOCET | [5 empty] | 0 | 0 | 0 | 0 | 0 | 1 | 0 | 4 | 669480120
| VV |  | Potažení pletivem | [15 empty] | VV | 3 | 1 | True | 0 | ROZPOCET
| VV |  | - | [15 empty] | VV | 3 | 1 | True | 0 | ROZPOCET
| VV |  | DOMOV DŮCHODCŮ | [15 empty] | VV | 3 | 1 | True | 0 | ROZPOCET
| VV |  | - základové konstrukce: | [15 empty] | VV | 3 | 1 | True | 0 | ROZPOCET
| VV |  | 177,16*0,50 |  | 88.58 | [13 empty] | VV | 3 | 2 | True | 0 | ROZPOCET
| VV |  | - základové konstrukce - dveře: | [15 empty] | VV | 3 | 1 | True | 0 | ROZPOCET
| VV |  | -(14,60*0,50+21,75*0,50+19,70*0,50+19,70*0,50) |  | -37.875 | [13 empty] | VV | 3 | 2 | True | 0 | ROZPOCET
| VV |  | Mezisoučet |  | 50.705 | [13 empty] | VV | 3 | 3 | True | 0 | ROZPOCET
| VV | OM_V_S_PP | Součet |  | 50.705 | [13 empty] | VV | 3 | 4 | True | 1 | ROZPOCET
136 | K | 622143004 | Montáž omítkových profilů plastových nebo pozinkovaných, upevněných vtlačením do podkladní vrstvy nebo přibitím začišťovacích samolepících pro vytvoření dilatujícího spoje s okenním rámem | m | 452.3 |  | 0 | CS ÚRS 2018 01 |  |  | základní |  | 0 | 0 | 0 | 0 | 0 | 4 | K | 3 |  |  |  | ROZPOCET | [5 empty] | 0 | 0 | 0 | 0 | 0 | 1 | 0 | 4 | -1944221846
| VV |  | Montáž lišt | [15 empty] | VV | 3 | 1 | True | 0 | ROZPOCET
| VV |  | - | [15 empty] | VV | 3 | 1 | True | 0 | ROZPOCET
| VV |  | DOMOV DŮCHODCŮ | [15 empty] | VV | 3 | 1 | True | 0 | ROZPOCET
| VV |  | - 1. NP: | [15 empty] | VV | 3 | 1 | True | 0 | ROZPOCET
| VV |  | "0103" 1,25*2*6+1,50*2*6 |  | 33 | [13 empty] | VV | 3 | 2 | True | 0 | ROZPOCET
| VV |  | "A101" 1,25*2*2+1,50*2*2 |  | 11 | [13 empty] | VV | 3 | 2 | True | 0 | ROZPOCET
| VV |  | "A102" 1,25*2*2+1,50*2*2 |  | 11 | [13 empty] | VV | 3 | 2 | True | 0 | ROZPOCET
| VV |  | "A105" 1,25*2+1,50*2 |  | 5.5 | [13 empty] | VV | 3 | 2 | True | 0 | ROZPOCET
| VV |  | "A110" 2,50*2*2+1,50*2*2+1,50*2+1,50*2 |  | 22 | [13 empty] | VV | 3 | 2 | True | 0 | ROZPOCET
| VV |  | "A112" 1,25*2+1,00*2 |  | 4.5 | [13 empty] | VV | 3 | 2 | True | 0 | ROZPOCET
| VV |  | "B101" 1,25*2+1,50*2 |  | 5.5 | [13 empty] | VV | 3 | 2 | True | 0 | ROZPOCET
| VV |  | "B104" 1,25*2*2+1,50*2*2 |  | 11 | [13 empty] | VV | 3 | 2 | True | 0 | ROZPOCET
| VV |  | "B107" 1,25*2+1,50*2 |  | 5.5 | [13 empty] | VV | 3 | 2 | True | 0 | ROZPOCET
| VV |  | "B112" 2,50*2*2+1,50*2*2+1,50*2+1,50*2 |  | 22 | [13 empty] | VV | 3 | 2 | True | 0 | ROZPOCET
| VV |  | "B114" 1,25*2+1,00*2 |  | 4.5 | [13 empty] | VV | 3 | 2 | True | 0 | ROZPOCET
| VV |  | "C101" 1,25*2*2+1,50*2*2 |  | 11 | [13 empty] | VV | 3 | 2 | True | 0 | ROZPOCET
| VV |  | "C102" 1,25*2*2+1,50*2*2 |  | 11 | [13 empty] | VV | 3 | 2 | True | 0 | ROZPOCET
| VV |  | "C105" 1,25*2+1,50*2 |  | 5.5 | [13 empty] | VV | 3 | 2 | True | 0 | ROZPOCET
| VV |  | "C110" 2,50*2*2+1,50*2*2+1,50*2+1,50*2 |  | 22 | [13 empty] | VV | 3 | 2 | True | 0 | ROZPOCET
| VV |  | "C112" 1,25*2+1,00*2 |  | 4.5 | [13 empty] | VV | 3 | 2 | True | 0 | ROZPOCET
| VV |  | Mezisoučet |  | 189.5 | [13 empty] | VV | 3 | 3 | True | 0 | ROZPOCET
| VV |  | - | [15 empty] | VV | 3 | 1 | True | 0 | ROZPOCET
| VV |  | - 2. NP: | [15 empty] | VV | 3 | 1 | True | 0 | ROZPOCET
| VV |  | "A202" 1,25*2*2+1,50*2*2 |  | 11 | [13 empty] | VV | 3 | 2 | True | 0 | ROZPOCET
| VV |  | "A203" 1,25*2*2+1,50*2*2 |  | 11 | [13 empty] | VV | 3 | 2 | True | 0 | ROZPOCET
| VV |  | "A206" 1,25*2*2+1,50*2*2 |  | 11 | [13 empty] | VV | 3 | 2 | True | 0 | ROZPOCET
| VV |  | "A207" 1,25*2*2+1,50*2*2 |  | 11 | [13 empty] | VV | 3 | 2 | True | 0 | ROZPOCET
| VV |  | "A210" 1,25*2*2+1,50*2*2 |  | 11 | [13 empty] | VV | 3 | 2 | True | 0 | ROZPOCET
| VV |  | "A211" 1,25*2+1,50*2 |  | 5.5 | [13 empty] | VV | 3 | 2 | True | 0 | ROZPOCET
| VV |  | "A213" 2,20*2+3,10*2 |  | 10.6 | [13 empty] | VV | 3 | 2 | True | 0 | ROZPOCET
| VV |  | "A214" 1,25*2+1,50*2 |  | 5.5 | [13 empty] | VV | 3 | 2 | True | 0 | ROZPOCET
| VV |  | "A215" 1,25*2*2+1,50*2*2 |  | 11 | [13 empty] | VV | 3 | 2 | True | 0 | ROZPOCET
| VV |  | "B202" 1,25*2*2+1,50*2*2 |  | 11 | [13 empty] | VV | 3 | 2 | True | 0 | ROZPOCET
| VV |  | "B203" 1,25*2*2+1,50*2*2 |  | 11 | [13 empty] | VV | 3 | 2 | True | 0 | ROZPOCET
| VV |  | "B206" 1,25*2*2+1,50*2*2 |  | 11 | [13 empty] | VV | 3 | 2 | True | 0 | ROZPOCET
| VV |  | "B207" 1,25*2*2+1,50*2*2 |  | 11 | [13 empty] | VV | 3 | 2 | True | 0 | ROZPOCET
| VV |  | "B210" 1,25*2*2+1,50*2*2 |  | 11 | [13 empty] | VV | 3 | 2 | True | 0 | ROZPOCET
| VV |  | "B211" 1,25*2+1,50*2 |  | 5.5 | [13 empty] | VV | 3 | 2 | True | 0 | ROZPOCET
| VV |  | "B213" 2,20*2+3,10*2 |  | 10.6 | [13 empty] | VV | 3 | 2 | True | 0 | ROZPOCET
| VV |  | "B214" 1,25*2+1,50*2 |  | 5.5 | [13 empty] | VV | 3 | 2 | True | 0 | ROZPOCET
| VV |  | "B215" 1,25*2*2+1,50*2*2 |  | 11 | [13 empty] | VV | 3 | 2 | True | 0 | ROZPOCET
| VV |  | "C202" 1,25*2*2+1,50*2*2 |  | 11 | [13 empty] | VV | 3 | 2 | True | 0 | ROZPOCET
| VV |  | "C203" 1,25*2*2+1,50*2*2 |  | 11 | [13 empty] | VV | 3 | 2 | True | 0 | ROZPOCET
| VV |  | "C206" 1,25*2*2+1,50*2*2 |  | 11 | [13 empty] | VV | 3 | 2 | True | 0 | ROZPOCET
| VV |  | "C207" 1,25*2*2+1,50*2*2 |  | 11 | [13 empty] | VV | 3 | 2 | True | 0 | ROZPOCET
| VV |  | "C210" 1,25*2*2+1,50*2*2 |  | 11 | [13 empty] | VV | 3 | 2 | True | 0 | ROZPOCET
| VV |  | "C211" 1,25*2+1,50*2 |  | 5.5 | [13 empty] | VV | 3 | 2 | True | 0 | ROZPOCET
| VV |  | "C213" 2,20*2+3,10*2 |  | 10.6 | [13 empty] | VV | 3 | 2 | True | 0 | ROZPOCET
| VV |  | "C214" 1,25*2+1,50*2 |  | 5.5 | [13 empty] | VV | 3 | 2 | True | 0 | ROZPOCET
| VV |  | "C215" 1,25*2*2+1,50*2*2 |  | 11 | [13 empty] | VV | 3 | 2 | True | 0 | ROZPOCET
| VV |  | Mezisoučet |  | 262.8 | [13 empty] | VV | 3 | 3 | True | 0 | ROZPOCET
| VV | OM_LO | Součet |  | 452.3 | [13 empty] | VV | 3 | 4 | True | 1 | ROZPOCET
137 | M | 59051475M | profil okenní začišťovací s tkaninou | m | 474.915 |  | 0 |  |  |  | základní |  | 0 | 0 | 0 | 0 | 0 | 8 | M | 3 |  |  |  | ROZPOCET | [5 empty] | 0 | 0 | 0 | 0 | 0 | 1 | 0 | 4 | -557906735
| VV |  | lišta okenní | [15 empty] | VV | 3 | 1 | True | 0 | ROZPOCET
| VV |  | (ztratné: 5%) | [15 empty] | VV | 3 | 1 | True | 0 | ROZPOCET
| VV |  |  |  | 0 | [13 empty] | VV | 3 | 2 | False | 0 | ROZPOCET
| VV |  | Montáž lišt | [15 empty] | VV | 3 | 1 | True | 0 | ROZPOCET
| VV |  | OM_LO*1,05 |  | 474.915 | [13 empty] | VV | 3 | 2 | True | 0 | ROZPOCET
| VV |  | Mezisoučet |  | 474.915 | [13 empty] | VV | 3 | 3 | True | 0 | ROZPOCET
| VV |  | Součet |  | 474.915 | [13 empty] | VV | 3 | 4 | True | 1 | ROZPOCET
138 | K | 622143003 | Montáž omítkových profilů plastových nebo pozinkovaných, upevněných vtlačením do podkladní vrstvy nebo přibitím rohových s tkaninou | m | 642.9 |  | 0 | CS ÚRS 2018 01 |  |  | základní |  | 0 | 0 | 0 | 0 | 0 | 4 | K | 3 |  |  |  | ROZPOCET | [5 empty] | 0 | 0 | 0 | 0 | 0 | 1 | 0 | 4 | -1375326668
| VV |  | Montáž lišt | [15 empty] | VV | 3 | 1 | True | 0 | ROZPOCET
| VV |  | - | [15 empty] | VV | 3 | 1 | True | 0 | ROZPOCET
| VV |  | DOMOV DŮCHODCŮ | [15 empty] | VV | 3 | 1 | True | 0 | ROZPOCET
| VV |  | - 1. NP: | [15 empty] | VV | 3 | 1 | True | 0 | ROZPOCET
| VV |  | "0102" 3,25*4*4 |  | 52 | [13 empty] | VV | 3 | 2 | True | 0 | ROZPOCET
| VV |  | "0103" 3,25*4+1,25*6+1,50*2*6 |  | 38.5 | [13 empty] | VV | 3 | 2 | True | 0 | ROZPOCET
| VV |  | "A101" 1,00+2,10*2+1,25*2+1,50*2*2 |  | 13.7 | [13 empty] | VV | 3 | 2 | True | 0 | ROZPOCET
| VV |  | "A102" 2,00+2,10*2+1,25*2+1,50*2*2 |  | 14.7 | [13 empty] | VV | 3 | 2 | True | 0 | ROZPOCET
| VV |  | "A105" 3,25*1+1,25+1,50*2 |  | 7.5 | [13 empty] | VV | 3 | 2 | True | 0 | ROZPOCET
| VV |  | "A107" 3,25*1 |  | 3.25 | [13 empty] | VV | 3 | 2 | True | 0 | ROZPOCET
| VV |  | "A109" 0,90+2,10*2 |  | 5.1 | [13 empty] | VV | 3 | 2 | True | 0 | ROZPOCET
| VV |  | "A110" 3,25*1+2,00+2,10*2+2,50*2+1,50*2*2+1,50+1,50*2 |  | 24.95 | [13 empty] | VV | 3 | 2 | True | 0 | ROZPOCET
| VV |  | "A111" 2,50+2,10*2 |  | 6.7 | [13 empty] | VV | 3 | 2 | True | 0 | ROZPOCET
| VV |  | "A112" 1,25+1,00*2 |  | 3.25 | [13 empty] | VV | 3 | 2 | True | 0 | ROZPOCET
| VV |  | "A113" 3,25*1 |  | 3.25 | [13 empty] | VV | 3 | 2 | True | 0 | ROZPOCET
| VV |  | "B101" 1,00+2,10*2+1,25+1,50*2 |  | 9.45 | [13 empty] | VV | 3 | 2 | True | 0 | ROZPOCET
| VV |  | "B104" 2,00+2,10*2+1,25*2+1,50*2*2 |  | 14.7 | [13 empty] | VV | 3 | 2 | True | 0 | ROZPOCET
| VV |  | "B107" 3,25*1+1,25+1,50*2 |  | 7.5 | [13 empty] | VV | 3 | 2 | True | 0 | ROZPOCET
| VV |  | "B109" 3,25*1 |  | 3.25 | [13 empty] | VV | 3 | 2 | True | 0 | ROZPOCET
| VV |  | "B111" 0,90+2,10*2 |  | 5.1 | [13 empty] | VV | 3 | 2 | True | 0 | ROZPOCET
| VV |  | "B112" 3,25*1+2,00+2,10*2+2,50*2+1,50*2*2+1,50+1,50*2 |  | 24.95 | [13 empty] | VV | 3 | 2 | True | 0 | ROZPOCET
| VV |  | "B113" 2,50+2,10*2 |  | 6.7 | [13 empty] | VV | 3 | 2 | True | 0 | ROZPOCET
| VV |  | "B114" 1,25+1,00*2 |  | 3.25 | [13 empty] | VV | 3 | 2 | True | 0 | ROZPOCET
| VV |  | "B115" 3,25*1 |  | 3.25 | [13 empty] | VV | 3 | 2 | True | 0 | ROZPOCET
| VV |  | "C101" 1,00+2,10*2+1,25*2+1,50*2*2 |  | 13.7 | [13 empty] | VV | 3 | 2 | True | 0 | ROZPOCET
| VV |  | "C102" 2,00+2,10*2+1,25*2+1,50*2*2 |  | 14.7 | [13 empty] | VV | 3 | 2 | True | 0 | ROZPOCET
| VV |  | "C105" 3,25*1+1,25+1,50*2 |  | 7.5 | [13 empty] | VV | 3 | 2 | True | 0 | ROZPOCET
| VV |  | "C107" 3,25*1 |  | 3.25 | [13 empty] | VV | 3 | 2 | True | 0 | ROZPOCET
| VV |  | "C109" 0,90+2,10*2 |  | 5.1 | [13 empty] | VV | 3 | 2 | True | 0 | ROZPOCET
| VV |  | "C110" 3,25*1+2,00+2,10*2+2,50*2+1,50*2*2+1,50+1,50*2 |  | 24.95 | [13 empty] | VV | 3 | 2 | True | 0 | ROZPOCET
| VV |  | "C111" 2,50+2,10*2 |  | 6.7 | [13 empty] | VV | 3 | 2 | True | 0 | ROZPOCET
| VV |  | "C112" 1,25+1,00*2 |  | 3.25 | [13 empty] | VV | 3 | 2 | True | 0 | ROZPOCET
| VV |  | "C113" 3,25*1 |  | 3.25 | [13 empty] | VV | 3 | 2 | True | 0 | ROZPOCET
| VV |  | Mezisoučet |  | 333.45 | [13 empty] | VV | 3 | 3 | True | 0 | ROZPOCET
| VV |  | - | [15 empty] | VV | 3 | 1 | True | 0 | ROZPOCET
| VV |  | - 2. NP: | [15 empty] | VV | 3 | 1 | True | 0 | ROZPOCET
| VV |  | "A202" 3,35*1+1,25*2+1,50*2*2 |  | 11.85 | [13 empty] | VV | 3 | 2 | True | 0 | ROZPOCET
| VV |  | "A203" 3,35*1+1,25*2+1,50*2*2 |  | 11.85 | [13 empty] | VV | 3 | 2 | True | 0 | ROZPOCET
| VV |  | "A206" 3,35*1+1,25*2+1,50*2*2 |  | 11.85 | [13 empty] | VV | 3 | 2 | True | 0 | ROZPOCET
| VV |  | "A207" 3,35*1+1,25*2+1,50*2*2 |  | 11.85 | [13 empty] | VV | 3 | 2 | True | 0 | ROZPOCET
| VV |  | "A210" 3,35*1+1,25*2+1,50*2*2 |  | 11.85 | [13 empty] | VV | 3 | 2 | True | 0 | ROZPOCET
| VV |  | "A211" 3,35*1+1,25+1,50*2 |  | 7.6 | [13 empty] | VV | 3 | 2 | True | 0 | ROZPOCET
| VV |  | "A212" 0,90+2,10*2 |  | 5.1 | [13 empty] | VV | 3 | 2 | True | 0 | ROZPOCET
| VV |  | "A213" 3,35*2+2,20+3,10*2 |  | 15.1 | [13 empty] | VV | 3 | 2 | True | 0 | ROZPOCET
| VV |  | "A214" 1,25+1,50*2 |  | 4.25 | [13 empty] | VV | 3 | 2 | True | 0 | ROZPOCET
| VV |  | "A215" 3,35*1+1,25*2+1,50*2*2 |  | 11.85 | [13 empty] | VV | 3 | 2 | True | 0 | ROZPOCET
| VV |  | "B202" 3,35*1+1,25*2+1,50*2*2 |  | 11.85 | [13 empty] | VV | 3 | 2 | True | 0 | ROZPOCET
| VV |  | "B203" 3,35*1+1,25*2+1,50*2*2 |  | 11.85 | [13 empty] | VV | 3 | 2 | True | 0 | ROZPOCET
| VV |  | "B206" 3,35*1+1,25*2+1,50*2*2 |  | 11.85 | [13 empty] | VV | 3 | 2 | True | 0 | ROZPOCET
| VV |  | "B207" 3,35*1+1,25*2+1,50*2*2 |  | 11.85 | [13 empty] | VV | 3 | 2 | True | 0 | ROZPOCET
| VV |  | "B210" 3,35*1+1,25*2+1,50*2*2 |  | 11.85 | [13 empty] | VV | 3 | 2 | True | 0 | ROZPOCET
| VV |  | "B211" 3,35*1+1,25+1,50*2 |  | 7.6 | [13 empty] | VV | 3 | 2 | True | 0 | ROZPOCET
| VV |  | "B212" 0,90+2,10*2 |  | 5.1 | [13 empty] | VV | 3 | 2 | True | 0 | ROZPOCET
| VV |  | "B213" 3,35*2+2,20+3,10*2 |  | 15.1 | [13 empty] | VV | 3 | 2 | True | 0 | ROZPOCET
| VV |  | "B214" 1,25+1,50*2 |  | 4.25 | [13 empty] | VV | 3 | 2 | True | 0 | ROZPOCET
| VV |  | "B215" 3,35*1+1,25*2+1,50*2*2 |  | 11.85 | [13 empty] | VV | 3 | 2 | True | 0 | ROZPOCET
| VV |  | "C202" 3,35*1+1,25*2+1,50*2*2 |  | 11.85 | [13 empty] | VV | 3 | 2 | True | 0 | ROZPOCET
| VV |  | "C203" 3,35*1+1,25*2+1,50*2*2 |  | 11.85 | [13 empty] | VV | 3 | 2 | True | 0 | ROZPOCET
| VV |  | "C206" 3,35*1+1,25*2+1,50*2*2 |  | 11.85 | [13 empty] | VV | 3 | 2 | True | 0 | ROZPOCET
| VV |  | "C207" 3,35*1+1,25*2+1,50*2*2 |  | 11.85 | [13 empty] | VV | 3 | 2 | True | 0 | ROZPOCET
| VV |  | "C210" 3,35*1+1,25*2+1,50*2*2 |  | 11.85 | [13 empty] | VV | 3 | 2 | True | 0 | ROZPOCET
| VV |  | "C211" 3,35*1+1,25+1,50*2 |  | 7.6 | [13 empty] | VV | 3 | 2 | True | 0 | ROZPOCET
| VV |  | "C212" 0,90+2,10*2 |  | 5.1 | [13 empty] | VV | 3 | 2 | True | 0 | ROZPOCET
| VV |  | "C213" 3,35*2+2,20+3,10*2 |  | 15.1 | [13 empty] | VV | 3 | 2 | True | 0 | ROZPOCET
| VV |  | "C214" 1,25+1,50*2 |  | 4.25 | [13 empty] | VV | 3 | 2 | True | 0 | ROZPOCET
| VV |  | "C215" 3,35*1+1,25*2+1,50*2*2 |  | 11.85 | [13 empty] | VV | 3 | 2 | True | 0 | ROZPOCET
| VV |  | Mezisoučet |  | 309.45 | [13 empty] | VV | 3 | 3 | True | 0 | ROZPOCET
| VV | OM_LR | Součet |  | 642.9 | [13 empty] | VV | 3 | 4 | True | 1 | ROZPOCET
139 | M | 59051470M | lišta rohová | m | 675.045 |  | 0 |  |  |  | základní |  | 0 | 0 | 0 | 0 | 0 | 8 | M | 3 |  |  |  | ROZPOCET | [5 empty] | 0 | 0 | 0 | 0 | 0 | 1 | 0 | 4 | -869657461
| VV |  | lišta rohová | [15 empty] | VV | 3 | 1 | True | 0 | ROZPOCET
| VV |  | (ztratné: 5%) | [15 empty] | VV | 3 | 1 | True | 0 | ROZPOCET
| VV |  |  |  | 0 | [13 empty] | VV | 3 | 2 | False | 0 | ROZPOCET
| VV |  | Montáž lišt | [15 empty] | VV | 3 | 1 | True | 0 | ROZPOCET
| VV |  | OM_LR*1,05 |  | 675.045 | [13 empty] | VV | 3 | 2 | True | 0 | ROZPOCET
| VV |  | Mezisoučet |  | 675.045 | [13 empty] | VV | 3 | 3 | True | 0 | ROZPOCET
| VV |  | Součet |  | 675.045 | [13 empty] | VV | 3 | 4 | True | 1 | ROZPOCET
140 | K | 622221001 | Montáž kontaktního zateplení z desek z minerální vlny s podélnou orientací vláken na vnější stěny, tloušťky desek do 40 mm | m2 | 20.925 |  | 0 | CS ÚRS 2018 01 |  |  | základní |  | 0 | 0.00925 | 0.19356 | 0 | 0 | 4 | K | 3 |  |  |  | ROZPOCET | [5 empty] | 0 | 0 | 0 | 0 | 0 | 1 | 0 | 4 | -1948757079
| VV |  | Kontaktní zateplení tl. 20 mm | [15 empty] | VV | 3 | 1 | True | 0 | ROZPOCET
| VV |  | - | [15 empty] | VV | 3 | 1 | True | 0 | ROZPOCET
| VV |  | DOMOV DŮCHODCŮ | [15 empty] | VV | 3 | 1 | True | 0 | ROZPOCET
| VV |  | - zdivo obvodové - pohled od J: | [15 empty] | VV | 3 | 1 | True | 0 | ROZPOCET
| VV |  | 3,00*0,27*2+1,50*0,27*7+1,50*0,27*12+2,75*0,27*2 |  | 10.8 | [13 empty] | VV | 3 | 2 | True | 0 | ROZPOCET
| VV |  | - | [15 empty] | VV | 3 | 1 | True | 0 | ROZPOCET
| VV |  | - zdivo obvodové - pohled od Z: | [15 empty] | VV | 3 | 1 | True | 0 | ROZPOCET
| VV |  | 3,00*0,27*2+1,75*0,27*1+1,50*0,27*4+1,50*0,27*6+2,75*0,27*1 |  | 6.885 | [13 empty] | VV | 3 | 2 | True | 0 | ROZPOCET
| VV |  | - | [15 empty] | VV | 3 | 1 | True | 0 | ROZPOCET
| VV |  | - zdivo obvodové - pohled od S: | [15 empty] | VV | 3 | 1 | True | 0 | ROZPOCET
| VV |  | 1,50*0,27*8 |  | 3.24 | [13 empty] | VV | 3 | 2 | True | 0 | ROZPOCET
| VV |  | Mezisoučet |  | 20.925 | [13 empty] | VV | 3 | 3 | True | 0 | ROZPOCET
| VV | KZS_MIN20 | Součet |  | 20.925 | [13 empty] | VV | 3 | 4 | True | 1 | ROZPOCET
141 | M | 63151518M | deska izolační minerální kontaktních fasád podélné vlákno λ=0,036 tl. 20mm | m2 | 21.971 |  | 0 |  |  |  | základní |  | 0 | 0.006 | 0.13183 | 0 | 0 | 8 | M | 3 |  |  |  | ROZPOCET | [5 empty] | 0 | 0 | 0 | 0 | 0 | 1 | 0 | 4 | -1794355175
| VV |  | deska KZS | [15 empty] | VV | 3 | 1 | True | 0 | ROZPOCET
| VV |  | (ztratné: 5%) | [15 empty] | VV | 3 | 1 | True | 0 | ROZPOCET
| VV |  | - | [15 empty] | VV | 3 | 1 | True | 0 | ROZPOCET
| VV |  | Kontaktní zateplení tl. 20 mm | [15 empty] | VV | 3 | 1 | True | 0 | ROZPOCET
| VV |  | KZS_MIN20*1,05 |  | 21.971 | [13 empty] | VV | 3 | 2 | True | 0 | ROZPOCET
| VV |  | Mezisoučet |  | 21.971 | [13 empty] | VV | 3 | 3 | True | 0 | ROZPOCET
| VV |  | Součet |  | 21.971 | [13 empty] | VV | 3 | 4 | True | 1 | ROZPOCET
142 | K | 622221011 | Montáž kontaktního zateplení z desek z minerální vlny s podélnou orientací vláken na vnější stěny, tloušťky desek přes 40 do 80 mm | m2 | 32.832 |  | 0 | CS ÚRS 2018 01 |  |  | základní |  | 0 | 0.00931 | 0.30567 | 0 | 0 | 4 | K | 3 |  |  |  | ROZPOCET | [5 empty] | 0 | 0 | 0 | 0 | 0 | 1 | 0 | 4 | -642598233
| VV |  | Kontaktní zateplení tl. 50 mm | [15 empty] | VV | 3 | 1 | True | 0 | ROZPOCET
| VV |  | - | [15 empty] | VV | 3 | 1 | True | 0 | ROZPOCET
| VV |  | DOMOV DŮCHODCŮ | [15 empty] | VV | 3 | 1 | True | 0 | ROZPOCET
| VV |  | - zdivo obvodové - pohled od Z: | [15 empty] | VV | 3 | 1 | True | 0 | ROZPOCET
| VV |  | 1,28*8,55 |  | 10.944 | [13 empty] | VV | 3 | 2 | True | 0 | ROZPOCET
| VV |  | - | [15 empty] | VV | 3 | 1 | True | 0 | ROZPOCET
| VV |  | - zdivo obvodové - pohled od S: | [15 empty] | VV | 3 | 1 | True | 0 | ROZPOCET
| VV |  | 1,28*8,55 |  | 10.944 | [13 empty] | VV | 3 | 2 | True | 0 | ROZPOCET
| VV |  | - | [15 empty] | VV | 3 | 1 | True | 0 | ROZPOCET
| VV |  | - zdivo obvodové - pohled od V: | [15 empty] | VV | 3 | 1 | True | 0 | ROZPOCET
| VV |  | 1,28*8,55 |  | 10.944 | [13 empty] | VV | 3 | 2 | True | 0 | ROZPOCET
| VV |  | Mezisoučet |  | 32.832 | [13 empty] | VV | 3 | 3 | True | 0 | ROZPOCET
| VV | KZS_MIN50 | Součet |  | 32.832 | [13 empty] | VV | 3 | 4 | True | 1 | ROZPOCET
143 | M | 63151519M | deska izolační minerální kontaktních fasád podélné vlákno λ=0,036 tl. 50mm | m2 | 34.474 |  | 0 |  |  |  | základní |  | 0 | 0.0075 | 0.25855 | 0 | 0 | 8 | M | 3 |  |  |  | ROZPOCET | [5 empty] | 0 | 0 | 0 | 0 | 0 | 1 | 0 | 4 | 1423902813
| VV |  | deska KZS | [15 empty] | VV | 3 | 1 | True | 0 | ROZPOCET
| VV |  | (ztratné: 5%) | [15 empty] | VV | 3 | 1 | True | 0 | ROZPOCET
| VV |  | - | [15 empty] | VV | 3 | 1 | True | 0 | ROZPOCET
| VV |  | Kontaktní zateplení tl. 50 mm | [15 empty] | VV | 3 | 1 | True | 0 | ROZPOCET
| VV |  | KZS_MIN50*1,05 |  | 34.474 | [13 empty] | VV | 3 | 2 | True | 0 | ROZPOCET
| VV |  | Mezisoučet |  | 34.474 | [13 empty] | VV | 3 | 3 | True | 0 | ROZPOCET
| VV |  | Součet |  | 34.474 | [13 empty] | VV | 3 | 4 | True | 1 | ROZPOCET
144 | K | 622221021 | Montáž kontaktního zateplení z desek z minerální vlny s podélnou orientací vláken na vnější stěny, tloušťky desek přes 80 do 120 mm | m2 | 1046.252 |  | 0 | CS ÚRS 2018 01 |  |  | základní |  | 0 | 0.00938 | 9.8138 | 0 | 0 | 4 | K | 3 |  |  |  | ROZPOCET | [5 empty] | 0 | 0 | 0 | 0 | 0 | 1 | 0 | 4 | 1320997986
| VV |  | Kontaktní zateplení tl. 120 mm | [15 empty] | VV | 3 | 1 | True | 0 | ROZPOCET
| VV |  | - | [15 empty] | VV | 3 | 1 | True | 0 | ROZPOCET
| VV |  | DOMOV DŮCHODCŮ | [15 empty] | VV | 3 | 1 | True | 0 | ROZPOCET
| VV |  | - zdivo obvodové - pohled od J: | [15 empty] | VV | 3 | 1 | True | 0 | ROZPOCET
| VV |  | 20,12*7,40+14,60*1,40+20,12*7,40+9,40*4,60 |  | 361.456 | [13 empty] | VV | 3 | 2 | True | 0 | ROZPOCET
| VV |  | - zdivo obvodové - pohled od J - okna: | [15 empty] | VV | 3 | 1 | True | 0 | ROZPOCET
| VV |  | -(2,50*1,50+1,25*1,00+1,25*1,50*3+1,25*1,50*2+1,25*1,00+2,50*1,50+1,25*1,50*3+2,20*3,10+1,25*1,50*3+1,25*1,50*3+2,20*3,10+1,25*1,50*3) |  | -55.515 | [13 empty] | VV | 3 | 2 | True | 0 | ROZPOCET
| VV |  | - | [15 empty] | VV | 3 | 1 | True | 0 | ROZPOCET
| VV |  | - zdivo obvodové - pohled od Z: | [15 empty] | VV | 3 | 1 | True | 0 | ROZPOCET
| VV |  | 10,54*7,40+22,27*7,40+9,97*4,60 |  | 288.656 | [13 empty] | VV | 3 | 2 | True | 0 | ROZPOCET
| VV |  | - zdivo obvodové - pohled od Z - okna: | [15 empty] | VV | 3 | 1 | True | 0 | ROZPOCET
| VV |  | -(2,50*1,50+1,50*1,50+1,25*1,50*3+1,25*1,00+2,50*1,50+1,25*1,50*3+2,20*3,10+1,25*1,50*3) |  | -34.695 | [13 empty] | VV | 3 | 2 | True | 0 | ROZPOCET
| VV |  | - | [15 empty] | VV | 3 | 1 | True | 0 | ROZPOCET
| VV |  | - zdivo obvodové - pohled od S: | [15 empty] | VV | 3 | 1 | True | 0 | ROZPOCET
| VV |  | 22,27*4,85+2,55*2,55+10,54*7,40+22,27*4,85+2,15*2,55 |  | 306 | [13 empty] | VV | 3 | 2 | True | 0 | ROZPOCET
| VV |  | - zdivo obvodové - pohled od S - okna: | [15 empty] | VV | 3 | 1 | True | 0 | ROZPOCET
| VV |  | -(2,50*1,50+1,50*1,50+1,25*1,50*8+1,25*1,50*8) |  | -36 | [13 empty] | VV | 3 | 2 | True | 0 | ROZPOCET
| VV |  | - | [15 empty] | VV | 3 | 1 | True | 0 | ROZPOCET
| VV |  | - zdivo obvodové - pohled od V: | [15 empty] | VV | 3 | 1 | True | 0 | ROZPOCET
| VV |  | 10,54*7,40+22,27*4,85+9,97*4,60+2,15*2,55 |  | 237.35 | [13 empty] | VV | 3 | 2 | True | 0 | ROZPOCET
| VV |  | - zdivo obvodové - pohled od V - okna: | [15 empty] | VV | 3 | 1 | True | 0 | ROZPOCET
| VV |  | -(2,50*1,50+1,50*1,50+1,25*1,50*8) |  | -21 | [13 empty] | VV | 3 | 2 | True | 0 | ROZPOCET
| VV |  | Mezisoučet |  | 1046.252 | [13 empty] | VV | 3 | 3 | True | 0 | ROZPOCET
| VV | KZS_MIN120 | Součet |  | 1046.252 | [13 empty] | VV | 3 | 4 | True | 1 | ROZPOCET
145 | M | 63151529M | deska izolační minerální kontaktních fasád podélné vlákno λ=0,036 tl. 120mm | m2 | 1098.565 |  | 0 |  |  |  | základní |  | 0 | 0.015 | 16.4785 | 0 | 0 | 8 | M | 3 |  |  |  | ROZPOCET | [5 empty] | 0 | 0 | 0 | 0 | 0 | 1 | 0 | 4 | 1721394917
| VV |  | deska KZS | [15 empty] | VV | 3 | 1 | True | 0 | ROZPOCET
| VV |  | (ztratné: 5%) | [15 empty] | VV | 3 | 1 | True | 0 | ROZPOCET
| VV |  | - | [15 empty] | VV | 3 | 1 | True | 0 | ROZPOCET
| VV |  | Kontaktní zateplení tl. 120 mm | [15 empty] | VV | 3 | 1 | True | 0 | ROZPOCET
| VV |  | KZS_MIN120*1,05 |  | 1098.565 | [13 empty] | VV | 3 | 2 | True | 0 | ROZPOCET
| VV |  | Mezisoučet |  | 1098.565 | [13 empty] | VV | 3 | 3 | True | 0 | ROZPOCET
| VV |  | Součet |  | 1098.565 | [13 empty] | VV | 3 | 4 | True | 1 | ROZPOCET
146 | K | 622222001 | Montáž kontaktního zateplení vnějšího ostění, nadpraží nebo parapetu z desek z minerální vlny s podélnou nebo kolmou orientací vláken hloubky špalet do 200 mm, tloušťky desek do 40 mm | m | 386.3 |  | 0 | CS ÚRS 2018 01 |  |  | základní |  | 0 | 0.00176 | 0.67989 | 0 | 0 | 4 | K | 3 |  |  |  | ROZPOCET | [5 empty] | 0 | 0 | 0 | 0 | 0 | 1 | 0 | 4 | 482853779
| VV |  | Kontaktní zateplení tl. 30 mm | [15 empty] | VV | 3 | 1 | True | 0 | ROZPOCET
| VV |  | - | [15 empty] | VV | 3 | 1 | True | 0 | ROZPOCET
| VV |  | DOMOV DŮCHODCŮ | [15 empty] | VV | 3 | 1 | True | 0 | ROZPOCET
| VV |  | - zdivo obvodové - pohled od J: | [15 empty] | VV | 3 | 1 | True | 0 | ROZPOCET
| VV |  | 2,50*2+1,50*2+1,25*2+1,00*2+1,25*2*3+1,50*2*3+1,25*2*2+1,50*2*2+1,25*2+1,00*2+2,50*2+1,50*2+1,25*2*3+1,50*2*3+2,20*2+3,10*2 |  | 79.6 | [13 empty] | VV | 3 | 2 | True | 0 | ROZPOCET
| VV |  | 1,25*2*3+1,50*2*3+1,25*2*3+1,50*2*3+2,20*2+3,10*2+1,25*2*3+1,50*2*3 |  | 60.1 | [13 empty] | VV | 3 | 2 | True | 0 | ROZPOCET
| VV |  | - | [15 empty] | VV | 3 | 1 | True | 0 | ROZPOCET
| VV |  | - zdivo obvodové - pohled od Z: | [15 empty] | VV | 3 | 1 | True | 0 | ROZPOCET
| VV |  | 2,50*2+1,50*2+1,50*2+1,50*2+1,25*2*3+1,50*2*3+1,25*2+1,00*2+2,50*2+1,50*2+1,25*2*3+1,50*2*3+2,20*2+3,10*2+1,25*2*3+1,50*2*3 |  | 86.6 | [13 empty] | VV | 3 | 2 | True | 0 | ROZPOCET
| VV |  | - | [15 empty] | VV | 3 | 1 | True | 0 | ROZPOCET
| VV |  | - zdivo obvodové - pohled od S: | [15 empty] | VV | 3 | 1 | True | 0 | ROZPOCET
| VV |  | 2,50*2+1,50*2+1,50*2+1,50*2+1,25*2*8+1,50*2*8+1,25*2*8+1,50*2*8 |  | 102 | [13 empty] | VV | 3 | 2 | True | 0 | ROZPOCET
| VV |  | - | [15 empty] | VV | 3 | 1 | True | 0 | ROZPOCET
| VV |  | - zdivo obvodové - pohled od V: | [15 empty] | VV | 3 | 1 | True | 0 | ROZPOCET
| VV |  | 2,50*2+1,50*2+1,50*2+1,50*2+1,25*2*8+1,50*2*8 |  | 58 | [13 empty] | VV | 3 | 2 | True | 0 | ROZPOCET
| VV |  | Mezisoučet |  | 386.3 | [13 empty] | VV | 3 | 3 | True | 0 | ROZPOCET
| VV | KZS_MIN30 | Součet |  | 386.3 | [13 empty] | VV | 3 | 4 | True | 1 | ROZPOCET
147 | M | 63166869M | deska izolační minerální kontaktních fasád na bázi tvrzené fenolické pěny λ=0,021 tl. 30mm | m2 | 60.842 |  | 0 |  |  |  | základní |  | 0 | 0.0014 | 0.085179 | 0 | 0 | 8 | M | 3 |  |  |  | ROZPOCET | [5 empty] | 0 | 0 | 0 | 0 | 0 | 1 | 0 | 4 | -1346181042
| VV |  | deska KZS | [15 empty] | VV | 3 | 1 | True | 0 | ROZPOCET
| VV |  | (ztratné: 5%) | [15 empty] | VV | 3 | 1 | True | 0 | ROZPOCET
| VV |  | - | [15 empty] | VV | 3 | 1 | True | 0 | ROZPOCET
| VV |  | Kontaktní zateplení tl. 30 mm | [15 empty] | VV | 3 | 1 | True | 0 | ROZPOCET
| VV |  | KZS_MIN30*0,15*1,05 |  | 60.842 | [13 empty] | VV | 3 | 2 | True | 0 | ROZPOCET
| VV |  | Mezisoučet |  | 60.842 | [13 empty] | VV | 3 | 3 | True | 0 | ROZPOCET
| VV |  | Součet |  | 60.842 | [13 empty] | VV | 3 | 4 | True | 1 | ROZPOCET
148 | K | 622251105 | Montáž kontaktního zateplení Příplatek k cenám za zápustnou montáž kotev s použitím tepelněizolačních zátek na vnější stěny z minerální vlny | m2 | 1046.252 |  | 0 | CS ÚRS 2018 01 |  |  | základní |  | 0 | 6e-05 | 0.062775 | 0 | 0 | 4 | K | 3 |  |  |  | ROZPOCET | [5 empty] | 0 | 0 | 0 | 0 | 0 | 1 | 0 | 4 | 148975847
| VV |  | Příplatek zateplení stěn | [15 empty] | VV | 3 | 1 | True | 0 | ROZPOCET
| VV |  | - | [15 empty] | VV | 3 | 1 | True | 0 | ROZPOCET
| VV |  | Kontaktní zateplení tl. 120 mm | [15 empty] | VV | 3 | 1 | True | 0 | ROZPOCET
| VV |  | KZS_MIN120 |  | 1046.252 | [13 empty] | VV | 3 | 2 | True | 0 | ROZPOCET
| VV |  | Mezisoučet |  | 1046.252 | [13 empty] | VV | 3 | 3 | True | 0 | ROZPOCET
| VV |  | Součet |  | 1046.252 | [13 empty] | VV | 3 | 4 | True | 1 | ROZPOCET
149 | K | 622252001 | Montáž lišt kontaktního zateplení zakládacích soklových připevněných hmoždinkami | m | 211.73 |  | 0 | CS ÚRS 2018 01 |  |  | základní |  | 0 | 6e-05 | 0.012704 | 0 | 0 | 4 | K | 3 |  |  |  | ROZPOCET | [5 empty] | 0 | 0 | 0 | 0 | 0 | 1 | 0 | 4 | -665283924
| VV |  | Montáž lišt | [15 empty] | VV | 3 | 1 | True | 0 | ROZPOCET
| VV |  | - | [15 empty] | VV | 3 | 1 | True | 0 | ROZPOCET
| VV |  | DOMOV DŮCHODCŮ | [15 empty] | VV | 3 | 1 | True | 0 | ROZPOCET
| VV |  | - zdivo obvodové - pohled od J: | [15 empty] | VV | 3 | 1 | True | 0 | ROZPOCET
| VV |  | 20,12+14,60+20,12+9,40 |  | 64.24 | [13 empty] | VV | 3 | 2 | True | 0 | ROZPOCET
| VV |  | - | [15 empty] | VV | 3 | 1 | True | 0 | ROZPOCET
| VV |  | - zdivo obvodové - pohled od Z: | [15 empty] | VV | 3 | 1 | True | 0 | ROZPOCET
| VV |  | 10,54+22,27+9,97 |  | 42.78 | [13 empty] | VV | 3 | 2 | True | 0 | ROZPOCET
| VV |  | - | [15 empty] | VV | 3 | 1 | True | 0 | ROZPOCET
| VV |  | - zdivo obvodové - pohled od S: | [15 empty] | VV | 3 | 1 | True | 0 | ROZPOCET
| VV |  | 22,27+2,55+10,54+22,27+2,15 |  | 59.78 | [13 empty] | VV | 3 | 2 | True | 0 | ROZPOCET
| VV |  | - | [15 empty] | VV | 3 | 1 | True | 0 | ROZPOCET
| VV |  | - zdivo obvodové - pohled od V: | [15 empty] | VV | 3 | 1 | True | 0 | ROZPOCET
| VV |  | 10,54+22,27+9,97+2,15 |  | 44.93 | [13 empty] | VV | 3 | 2 | True | 0 | ROZPOCET
| VV |  | Mezisoučet |  | 211.73 | [13 empty] | VV | 3 | 3 | True | 0 | ROZPOCET
| VV | KZS_LZ | Součet |  | 211.73 | [13 empty] | VV | 3 | 4 | True | 1 | ROZPOCET
150 | M | 59051651M | lišta soklová Al s okapničkou, zakládací | m | 222.317 |  | 0 |  |  |  | základní |  | 0 | 0 | 0 | 0 | 0 | 8 | M | 3 |  |  |  | ROZPOCET | [5 empty] | 0 | 0 | 0 | 0 | 0 | 1 | 0 | 4 | 1835411889
| VV |  | lišta soklová | [15 empty] | VV | 3 | 1 | True | 0 | ROZPOCET
| VV |  | (ztratné: 5%) | [15 empty] | VV | 3 | 1 | True | 0 | ROZPOCET
| VV |  |  |  | 0 | [13 empty] | VV | 3 | 2 | False | 0 | ROZPOCET
| VV |  | Montáž lišt | [15 empty] | VV | 3 | 1 | True | 0 | ROZPOCET
| VV |  | KZS_LZ*1,05 |  | 222.317 | [13 empty] | VV | 3 | 2 | True | 0 | ROZPOCET
| VV |  | Mezisoučet |  | 222.317 | [13 empty] | VV | 3 | 3 | True | 0 | ROZPOCET
| VV |  | Součet |  | 222.317 | [13 empty] | VV | 3 | 4 | True | 1 | ROZPOCET
151 | K | 622252002 | Montáž lišt kontaktního zateplení ostatních stěnových, dilatačních apod. lepených do tmelu | m | 483.75 |  | 0 | CS ÚRS 2018 01 |  |  | základní |  | 0 | 0.00025 | 0.12094 | 0 | 0 | 4 | K | 3 |  |  |  | ROZPOCET | [5 empty] | 0 | 0 | 0 | 0 | 0 | 1 | 0 | 4 | -1615244610
| VV |  | Montáž lišt | [15 empty] | VV | 3 | 1 | True | 0 | ROZPOCET
| VV |  | - | [15 empty] | VV | 3 | 1 | True | 0 | ROZPOCET
| VV |  | DOMOV DŮCHODCŮ | [15 empty] | VV | 3 | 1 | True | 0 | ROZPOCET
| VV |  | - zdivo obvodové - pohled od J: | [15 empty] | VV | 3 | 1 | True | 0 | ROZPOCET
| VV |  | 14,60+3,05*2+2,50*2+1,50*2+1,25*2+1,00*2+1,25*2*3+1,50*2*3+1,25*2*2+1,50*2*2+1,25*2+1,00*2+2,50*2+1,50*2+1,25*2*3+1,50*2*3+2,20*2+3,10*2 |  | 100.3 | [13 empty] | VV | 3 | 2 | True | 0 | ROZPOCET
| VV |  | 1,25*2*3+1,50*2*3+1,25*2*3+1,50*2*3+2,20*2+3,10*2+1,25*2*3+1,50*2*3 |  | 60.1 | [13 empty] | VV | 3 | 2 | True | 0 | ROZPOCET
| VV |  | - | [15 empty] | VV | 3 | 1 | True | 0 | ROZPOCET
| VV |  | - zdivo obvodové - pohled od Z: | [15 empty] | VV | 3 | 1 | True | 0 | ROZPOCET
| VV |  | 2,50*2+1,50*2+1,50*2+1,50*2+1,25*2*3+1,50*2*3+1,25*2+1,00*2+2,50*2+1,50*2+1,25*2*3+1,50*2*3+2,20*2+3,10*2+1,25*2*3+1,50*2*3 |  | 86.6 | [13 empty] | VV | 3 | 2 | True | 0 | ROZPOCET
| VV |  | - | [15 empty] | VV | 3 | 1 | True | 0 | ROZPOCET
| VV |  | - zdivo obvodové - pohled od S: | [15 empty] | VV | 3 | 1 | True | 0 | ROZPOCET
| VV |  | 21,75+2,60*2+19,70+2,60*2+2,50*2+1,50*2+1,50*2+1,50*2+1,25*2*8+1,50*2*8+1,25*2*8+1,50*2*8 |  | 153.85 | [13 empty] | VV | 3 | 2 | True | 0 | ROZPOCET
| VV |  | - | [15 empty] | VV | 3 | 1 | True | 0 | ROZPOCET
| VV |  | - zdivo obvodové - pohled od V: | [15 empty] | VV | 3 | 1 | True | 0 | ROZPOCET
| VV |  | 19,70+2,60*2+2,50*2+1,50*2+1,50*2+1,50*2+1,25*2*8+1,50*2*8 |  | 82.9 | [13 empty] | VV | 3 | 2 | True | 0 | ROZPOCET
| VV |  | Mezisoučet |  | 483.75 | [13 empty] | VV | 3 | 3 | True | 0 | ROZPOCET
| VV | KZS_LO | Součet |  | 483.75 | [13 empty] | VV | 3 | 4 | True | 1 | ROZPOCET
152 | M | 59051475M | profil okenní začišťovací s tkaninou | m | 507.938 |  | 0 |  |  |  | základní |  | 0 | 0 | 0 | 0 | 0 | 8 | M | 3 |  |  |  | ROZPOCET | [5 empty] | 0 | 0 | 0 | 0 | 0 | 1 | 0 | 4 | 1920942777
| VV |  | lišta okenní | [15 empty] | VV | 3 | 1 | True | 0 | ROZPOCET
| VV |  | (ztratné: 5%) | [15 empty] | VV | 3 | 1 | True | 0 | ROZPOCET
| VV |  |  |  | 0 | [13 empty] | VV | 3 | 2 | False | 0 | ROZPOCET
| VV |  | Montáž lišt | [15 empty] | VV | 3 | 1 | True | 0 | ROZPOCET
| VV |  | KZS_LO*1,05 |  | 507.938 | [13 empty] | VV | 3 | 2 | True | 0 | ROZPOCET
| VV |  | Mezisoučet |  | 507.938 | [13 empty] | VV | 3 | 3 | True | 0 | ROZPOCET
| VV |  | Součet |  | 507.938 | [13 empty] | VV | 3 | 4 | True | 1 | ROZPOCET
153 | K | 622252002 | Montáž lišt kontaktního zateplení ostatních stěnových, dilatačních apod. lepených do tmelu | m | 176.9 |  | 0 | CS ÚRS 2018 01 |  |  | základní |  | 0 | 0.00025 | 0.044225 | 0 | 0 | 4 | K | 3 |  |  |  | ROZPOCET | [5 empty] | 0 | 0 | 0 | 0 | 0 | 1 | 0 | 4 | 1952496382
| VV |  | Montáž lišt | [15 empty] | VV | 3 | 1 | True | 0 | ROZPOCET
| VV |  | - | [15 empty] | VV | 3 | 1 | True | 0 | ROZPOCET
| VV |  | DOMOV DŮCHODCŮ | [15 empty] | VV | 3 | 1 | True | 0 | ROZPOCET
| VV |  | - zdivo obvodové - pohled od J: | [15 empty] | VV | 3 | 1 | True | 0 | ROZPOCET
| VV |  | 14,60+2,50+1,25+1,25*3+1,25*2+1,25+2,50+1,25*3+2,20+1,25*3+1,25*3+2,20+1,25*3 |  | 47.75 | [13 empty] | VV | 3 | 2 | True | 0 | ROZPOCET
| VV |  | - | [15 empty] | VV | 3 | 1 | True | 0 | ROZPOCET
| VV |  | - zdivo obvodové - pohled od Z: | [15 empty] | VV | 3 | 1 | True | 0 | ROZPOCET
| VV |  | 2,50+1,50+1,25*3+1,25+2,50+1,25*3+2,20+1,25*3 |  | 21.2 | [13 empty] | VV | 3 | 2 | True | 0 | ROZPOCET
| VV |  | - | [15 empty] | VV | 3 | 1 | True | 0 | ROZPOCET
| VV |  | - zdivo obvodové - pohled od S: | [15 empty] | VV | 3 | 1 | True | 0 | ROZPOCET
| VV |  | 24,95+22,50+2,50+1,50+1,25*8+1,25*8 |  | 71.45 | [13 empty] | VV | 3 | 2 | True | 0 | ROZPOCET
| VV |  | - | [15 empty] | VV | 3 | 1 | True | 0 | ROZPOCET
| VV |  | - zdivo obvodové - pohled od V: | [15 empty] | VV | 3 | 1 | True | 0 | ROZPOCET
| VV |  | 22,50+2,50+1,50+1,25*8 |  | 36.5 | [13 empty] | VV | 3 | 2 | True | 0 | ROZPOCET
| VV |  | Mezisoučet |  | 176.9 | [13 empty] | VV | 3 | 3 | True | 0 | ROZPOCET
| VV | KZS_PO | Součet |  | 176.9 | [13 empty] | VV | 3 | 4 | True | 1 | ROZPOCET
154 | M | 59051510M | profil okenní s nepřiznanou podomítkovou okapnicí | m | 185.745 |  | 0 |  |  |  | základní |  | 0 | 0.0003 | 0.055724 | 0 | 0 | 8 | M | 3 |  |  |  | ROZPOCET | [5 empty] | 0 | 0 | 0 | 0 | 0 | 1 | 0 | 4 | -1574577923
| VV |  | profil okenní | [15 empty] | VV | 3 | 1 | True | 0 | ROZPOCET
| VV |  | (ztratné: 5%) | [15 empty] | VV | 3 | 1 | True | 0 | ROZPOCET
| VV |  |  |  | 0 | [13 empty] | VV | 3 | 2 | False | 0 | ROZPOCET
| VV |  | Montáž lišt | [15 empty] | VV | 3 | 1 | True | 0 | ROZPOCET
| VV |  | KZS_PO*1,05 |  | 185.745 | [13 empty] | VV | 3 | 2 | True | 0 | ROZPOCET
| VV |  | Mezisoučet |  | 185.745 | [13 empty] | VV | 3 | 3 | True | 0 | ROZPOCET
| VV |  | Součet |  | 185.745 | [13 empty] | VV | 3 | 4 | True | 1 | ROZPOCET
155 | K | 622252002 | Montáž lišt kontaktního zateplení ostatních stěnových, dilatačních apod. lepených do tmelu | m | 92.35 |  | 0 | CS ÚRS 2018 01 |  |  | základní |  | 0 | 0.00025 | 0.023088 | 0 | 0 | 4 | K | 3 |  |  |  | ROZPOCET | [5 empty] | 0 | 0 | 0 | 0 | 0 | 1 | 0 | 4 | -134446564
| VV |  | Montáž lišt | [15 empty] | VV | 3 | 1 | True | 0 | ROZPOCET
| VV |  | - | [15 empty] | VV | 3 | 1 | True | 0 | ROZPOCET
| VV |  | DOMOV DŮCHODCŮ | [15 empty] | VV | 3 | 1 | True | 0 | ROZPOCET
| VV |  | - zdivo obvodové - pohled od J: | [15 empty] | VV | 3 | 1 | True | 0 | ROZPOCET
| VV |  | 2,50+1,25+1,25*3+1,25*2+1,25+2,50+1,25*3+2,20+1,25*3+1,25*3+2,20+1,25*3 |  | 33.15 | [13 empty] | VV | 3 | 2 | True | 0 | ROZPOCET
| VV |  | - | [15 empty] | VV | 3 | 1 | True | 0 | ROZPOCET
| VV |  | - zdivo obvodové - pohled od Z: | [15 empty] | VV | 3 | 1 | True | 0 | ROZPOCET
| VV |  | 2,50+1,50+1,25*3+1,25+2,50+1,25*3+2,20+1,25*3 |  | 21.2 | [13 empty] | VV | 3 | 2 | True | 0 | ROZPOCET
| VV |  | - | [15 empty] | VV | 3 | 1 | True | 0 | ROZPOCET
| VV |  | - zdivo obvodové - pohled od S: | [15 empty] | VV | 3 | 1 | True | 0 | ROZPOCET
| VV |  | 2,50+1,50+1,25*8+1,25*8 |  | 24 | [13 empty] | VV | 3 | 2 | True | 0 | ROZPOCET
| VV |  | - | [15 empty] | VV | 3 | 1 | True | 0 | ROZPOCET
| VV |  | - zdivo obvodové - pohled od V: | [15 empty] | VV | 3 | 1 | True | 0 | ROZPOCET
| VV |  | 2,50+1,50+1,25*8 |  | 14 | [13 empty] | VV | 3 | 2 | True | 0 | ROZPOCET
| VV |  | Mezisoučet |  | 92.35 | [13 empty] | VV | 3 | 3 | True | 0 | ROZPOCET
| VV | KZS_PP | Součet |  | 92.35 | [13 empty] | VV | 3 | 4 | True | 1 | ROZPOCET
156 | M | 59051512M | profil parapetní se sklovláknitou armovací tkaninou | m | 96.968 |  | 0 |  |  |  | základní |  | 0 | 0.0002 | 0.019394 | 0 | 0 | 8 | M | 3 |  |  |  | ROZPOCET | [5 empty] | 0 | 0 | 0 | 0 | 0 | 1 | 0 | 4 | 995563992
| VV |  | profil okenní | [15 empty] | VV | 3 | 1 | True | 0 | ROZPOCET
| VV |  | (ztratné: 5%) | [15 empty] | VV | 3 | 1 | True | 0 | ROZPOCET
| VV |  |  |  | 0 | [13 empty] | VV | 3 | 2 | False | 0 | ROZPOCET
| VV |  | Montáž lišt | [15 empty] | VV | 3 | 1 | True | 0 | ROZPOCET
| VV |  | KZS_PP*1,05 |  | 96.968 | [13 empty] | VV | 3 | 2 | True | 0 | ROZPOCET
| VV |  | Mezisoučet |  | 96.968 | [13 empty] | VV | 3 | 3 | True | 0 | ROZPOCET
| VV |  | Součet |  | 96.968 | [13 empty] | VV | 3 | 4 | True | 1 | ROZPOCET
157 | K | 622252002 | Montáž lišt kontaktního zateplení ostatních stěnových, dilatačních apod. lepených do tmelu | m | 277.7 |  | 0 | CS ÚRS 2018 01 |  |  | základní |  | 0 | 0.00025 | 0.069425 | 0 | 0 | 4 | K | 3 |  |  |  | ROZPOCET | [5 empty] | 0 | 0 | 0 | 0 | 0 | 1 | 0 | 4 | -1125338873
| VV |  | Montáž lišt | [15 empty] | VV | 3 | 1 | True | 0 | ROZPOCET
| VV |  | - | [15 empty] | VV | 3 | 1 | True | 0 | ROZPOCET
| VV |  | DOMOV DŮCHODCŮ | [15 empty] | VV | 3 | 1 | True | 0 | ROZPOCET
| VV |  | - zdivo obvodové - pohled od J: | [15 empty] | VV | 3 | 1 | True | 0 | ROZPOCET
| VV |  | 3,05*2+1,50*2+1,00*2+1,50*2*3+1,50*2*2+1,00*2+1,50*2+1,50*2*3+3,10*2+1,50*2*3+1,50*2*3+3,10*2+1,50*2*3+7,90*2+3,50*2 |  | 102.3 | [13 empty] | VV | 3 | 2 | True | 0 | ROZPOCET
| VV |  | - | [15 empty] | VV | 3 | 1 | True | 0 | ROZPOCET
| VV |  | - zdivo obvodové - pohled od Z: | [15 empty] | VV | 3 | 1 | True | 0 | ROZPOCET
| VV |  | 1,50*2+1,50*2+1,50*2*3+1,00*2+1,50*2+1,50*2*3+3,10*2+1,50*2*3+7,90*2 |  | 60 | [13 empty] | VV | 3 | 2 | True | 0 | ROZPOCET
| VV |  | - | [15 empty] | VV | 3 | 1 | True | 0 | ROZPOCET
| VV |  | - zdivo obvodové - pohled od S: | [15 empty] | VV | 3 | 1 | True | 0 | ROZPOCET
| VV |  | 2,60*2+2,60*2+1,50*2+1,50*2+1,50*2*8+1,50*2*8 |  | 64.4 | [13 empty] | VV | 3 | 2 | True | 0 | ROZPOCET
| VV |  | - | [15 empty] | VV | 3 | 1 | True | 0 | ROZPOCET
| VV |  | - zdivo obvodové - pohled od V: | [15 empty] | VV | 3 | 1 | True | 0 | ROZPOCET
| VV |  | 2,60*2+1,50*2+1,50*2+1,50*2*8+7,90*2 |  | 51 | [13 empty] | VV | 3 | 2 | True | 0 | ROZPOCET
| VV |  | Mezisoučet |  | 277.7 | [13 empty] | VV | 3 | 3 | True | 0 | ROZPOCET
| VV | KZS_LR | Součet |  | 277.7 | [13 empty] | VV | 3 | 4 | True | 1 | ROZPOCET
158 | M | 59051470M | lišta rohová | m | 291.585 |  | 0 |  |  |  | základní |  | 0 | 0 | 0 | 0 | 0 | 8 | M | 3 |  |  |  | ROZPOCET | [5 empty] | 0 | 0 | 0 | 0 | 0 | 1 | 0 | 4 | -73192068
| VV |  | lišta rohová | [15 empty] | VV | 3 | 1 | True | 0 | ROZPOCET
| VV |  | (ztratné: 5%) | [15 empty] | VV | 3 | 1 | True | 0 | ROZPOCET
| VV |  |  |  | 0 | [13 empty] | VV | 3 | 2 | False | 0 | ROZPOCET
| VV |  | Montáž lišt | [15 empty] | VV | 3 | 1 | True | 0 | ROZPOCET
| VV |  | KZS_LR*1,05 |  | 291.585 | [13 empty] | VV | 3 | 2 | True | 0 | ROZPOCET
| VV |  | Mezisoučet |  | 291.585 | [13 empty] | VV | 3 | 3 | True | 0 | ROZPOCET
| VV |  | Součet |  | 291.585 | [13 empty] | VV | 3 | 4 | True | 1 | ROZPOCET
159 | K | 622321111 | Omítka vápenocementová vnějších ploch nanášená ručně jednovrstvá, tloušťky do 15 mm hrubá zatřená stěn | m2 | 1340.735 |  | 0 | CS ÚRS 2018 01 |  |  | základní |  | 0 | 0.02363 | 31.6816 | 0 | 0 | 4 | K | 3 |  |  |  | ROZPOCET | [5 empty] | 0 | 0 | 0 | 0 | 0 | 1 | 0 | 4 | -1107101722
| VV |  | Omítka jednovrstvá hrubá | [15 empty] | VV | 3 | 1 | True | 0 | ROZPOCET
| VV |  | - | [15 empty] | VV | 3 | 1 | True | 0 | ROZPOCET
| VV |  | DOMOV DŮCHODCŮ | [15 empty] | VV | 3 | 1 | True | 0 | ROZPOCET
| VV |  | - zdivo obvodové - pohled od J: | [15 empty] | VV | 3 | 1 | True | 0 | ROZPOCET
| VV |  | 20,00*8,05+14,60*1,35+20,00*8,05+9,40*4,55+(21,70*2+9,40)*0,95 |  | 434.64 | [13 empty] | VV | 3 | 2 | True | 0 | ROZPOCET
| VV |  | - zdivo obvodové - pohled od J - okna: | [15 empty] | VV | 3 | 1 | True | 0 | ROZPOCET
| VV |  | -(2,50*1,50+1,25*1,00+1,25*1,50*3+1,25*1,50*2+1,25*1,00+2,50*1,50+1,25*1,50*3+2,20*3,10+1,25*1,50*3+1,25*1,50*3+2,20*3,10+1,25*1,50*3) |  | -55.515 | [13 empty] | VV | 3 | 2 | True | 0 | ROZPOCET
| VV |  | - zdivo obvodové - pohled od J - ostění, nadpraží: | [15 empty] | VV | 3 | 1 | True | 0 | ROZPOCET
| VV |  | +(0,15*2,50*2+0,15*1,50*2+0,15*1,25*2+0,15*1,00*2+0,15*1,25*2*3+0,15*1,50*2*3+0,15*1,25*2*2+0,15*1,50*2*2+0,15*1,25*2+0,15*1,00*2) |  | 6.675 | [13 empty] | VV | 3 | 2 | True | 0 | ROZPOCET
| VV |  | +(0,15*2,50*2+0,15*1,50*2+0,15*1,25*2*3+0,15*1,50*2*3+0,15*2,20*2+0,15*3,10*2+0,15*1,25*2*3+0,15*1,50*2*3+0,15*1,25*2*3+0,15*1,50*2*3) |  | 10.215 | [13 empty] | VV | 3 | 2 | True | 0 | ROZPOCET
| VV |  | +(0,15*2,20*2+0,15*3,10*2+0,15*1,25*2*3+0,15*1,50*2*3) |  | 4.065 | [13 empty] | VV | 3 | 2 | True | 0 | ROZPOCET
| VV |  | - | [15 empty] | VV | 3 | 1 | True | 0 | ROZPOCET
| VV |  | - zdivo obvodové - pohled od Z: | [15 empty] | VV | 3 | 1 | True | 0 | ROZPOCET
| VV |  | 10,30*8,05+22,15*8,05+9,85*4,55+(9,40*2+21,70)*0,95 |  | 344.515 | [13 empty] | VV | 3 | 2 | True | 0 | ROZPOCET
| VV |  | - zdivo obvodové - pohled od Z - okna: | [15 empty] | VV | 3 | 1 | True | 0 | ROZPOCET
| VV |  | -(2,50*1,50+1,50*1,50+1,25*1,50*3+1,25*1,00+2,50*1,50+1,25*1,50*3+2,20*3,10+1,25*1,50*3) |  | -34.695 | [13 empty] | VV | 3 | 2 | True | 0 | ROZPOCET
| VV |  | - zdivo obvodové - pohled od Z - ostění, nadpraží: | [15 empty] | VV | 3 | 1 | True | 0 | ROZPOCET
| VV |  | +(0,15*2,50*2+0,15*1,50*2+0,15*1,50*2+0,15*1,50*2+0,15*1,25*2*3+0,15*1,50*2*3+0,15*1,25*2+0,15*1,00*2+0,15*2,50*2+0,15*1,50*2) |  | 6.45 | [13 empty] | VV | 3 | 2 | True | 0 | ROZPOCET
| VV |  | +(0,15*1,25*2*3+0,15*1,50*2*3+0,15*2,20*2+0,15*3,10*2+0,15*1,25*2*3+0,15*1,50*2*3) |  | 6.54 | [13 empty] | VV | 3 | 2 | True | 0 | ROZPOCET
| VV |  | - | [15 empty] | VV | 3 | 1 | True | 0 | ROZPOCET
| VV |  | - zdivo obvodové - pohled od S: | [15 empty] | VV | 3 | 1 | True | 0 | ROZPOCET
| VV |  | 22,15*4,80+2,55*3,25+10,30*8,05+22,15*4,80+2,15*3,25+(21,70*2+9,40)*0,95+9,40*1,10 |  | 371.33 | [13 empty] | VV | 3 | 2 | True | 0 | ROZPOCET
| VV |  | - zdivo obvodové - pohled od S - okna: | [15 empty] | VV | 3 | 1 | True | 0 | ROZPOCET
| VV |  | -(2,50*1,50+1,50*1,50+1,25*1,50*8+1,25*1,50*8) |  | -36 | [13 empty] | VV | 3 | 2 | True | 0 | ROZPOCET
| VV |  | - zdivo obvodové - pohled od S - ostění, nadpraží: | [15 empty] | VV | 3 | 1 | True | 0 | ROZPOCET
| VV |  | +(0,15*2,50*2+0,15*1,50*2+0,15*1,50*2+0,15*1,50*2+0,15*1,25*2*8+0,15*1,50*2*8+0,15*1,25*2*8+0,15*1,50*2*8) |  | 15.3 | [13 empty] | VV | 3 | 2 | True | 0 | ROZPOCET
| VV |  | - | [15 empty] | VV | 3 | 1 | True | 0 | ROZPOCET
| VV |  | - zdivo obvodové - pohled od V: | [15 empty] | VV | 3 | 1 | True | 0 | ROZPOCET
| VV |  | 10,30*8,05+22,15*4,80+9,85*4,55+2,15*3,25+(9,40*2+21,70)*0,95 |  | 279.515 | [13 empty] | VV | 3 | 2 | True | 0 | ROZPOCET
| VV |  | - zdivo obvodové - pohled od V - okna: | [15 empty] | VV | 3 | 1 | True | 0 | ROZPOCET
| VV |  | -(2,50*1,50+1,50*1,50+1,25*1,50*8) |  | -21 | [13 empty] | VV | 3 | 2 | True | 0 | ROZPOCET
| VV |  | - zdivo obvodové - pohled od V - ostění, nadpraží: | [15 empty] | VV | 3 | 1 | True | 0 | ROZPOCET
| VV |  | +(0,15*2,50*2+0,15*1,50*2+0,15*1,50*2+0,15*1,50*2+0,15*1,25*2*8+0,15*1,50*2*8) |  | 8.7 | [13 empty] | VV | 3 | 2 | True | 0 | ROZPOCET
| VV |  | Mezisoučet |  | 1340.735 | [13 empty] | VV | 3 | 3 | True | 0 | ROZPOCET
| VV | OM_V_S_OH | Součet |  | 1340.735 | [13 empty] | VV | 3 | 4 | True | 1 | ROZPOCET
160 | K | 622511111 | Omítka tenkovrstvá akrylátová vnějších ploch probarvená, včetně penetrace podkladu mozaiková střednězrnná stěn | m2 | 50.705 |  | 0 | CS ÚRS 2018 01 |  |  | základní |  | 0 | 0.00628 | 0.31843 | 0 | 0 | 4 | K | 3 |  |  |  | ROZPOCET | [5 empty] | 0 | 0 | 0 | 0 | 0 | 1 | 0 | 4 | 2117762320
| VV |  | Omítka mozaiková | [15 empty] | VV | 3 | 1 | True | 0 | ROZPOCET
| VV |  | - | [15 empty] | VV | 3 | 1 | True | 0 | ROZPOCET
| VV |  | DOMOV DŮCHODCŮ | [15 empty] | VV | 3 | 1 | True | 0 | ROZPOCET
| VV |  | - základové konstrukce: | [15 empty] | VV | 3 | 1 | True | 0 | ROZPOCET
| VV |  | 177,16*0,50 |  | 88.58 | [13 empty] | VV | 3 | 2 | True | 0 | ROZPOCET
| VV |  | - základové konstrukce - dveře: | [15 empty] | VV | 3 | 1 | True | 0 | ROZPOCET
| VV |  | -(14,60*0,50+21,75*0,50+19,70*0,50+19,70*0,50) |  | -37.875 | [13 empty] | VV | 3 | 2 | True | 0 | ROZPOCET
| VV |  | Mezisoučet |  | 50.705 | [13 empty] | VV | 3 | 3 | True | 0 | ROZPOCET
| VV |  | Součet |  | 50.705 | [13 empty] | VV | 3 | 4 | True | 1 | ROZPOCET
161 | K | 622541021 | Omítka tenkovrstvá silikonsilikátová vnějších ploch hydrofobní, se samočistícím účinkem probarvená, včetně penetrace podkladu zrnitá, tloušťky 2,0 mm stěn | m2 | 1104.197 |  | 0 | CS ÚRS 2018 01 |  |  | základní |  | 0 | 0.00348 | 3.8426 | 0 | 0 | 4 | K | 3 |  |  |  | ROZPOCET | [5 empty] | 0 | 0 | 0 | 0 | 0 | 1 | 0 | 4 | 41057768
| VV |  | Omítka tenkovrstvá | [15 empty] | VV | 3 | 1 | True | 0 | ROZPOCET
| VV |  | - | [15 empty] | VV | 3 | 1 | True | 0 | ROZPOCET
| VV |  | DOMOV DŮCHODCŮ | [15 empty] | VV | 3 | 1 | True | 0 | ROZPOCET
| VV |  | - zdivo obvodové - pohled od J: | [15 empty] | VV | 3 | 1 | True | 0 | ROZPOCET
| VV |  | 20,12*7,40+14,60*1,40+20,12*7,40+9,40*4,60 |  | 361.456 | [13 empty] | VV | 3 | 2 | True | 0 | ROZPOCET
| VV |  | - zdivo obvodové - pohled od J - okna: | [15 empty] | VV | 3 | 1 | True | 0 | ROZPOCET
| VV |  | -(2,50*1,50+1,25*1,00+1,25*1,50*3+1,25*1,50*2+1,25*1,00+2,50*1,50+1,25*1,50*3+2,20*3,10+1,25*1,50*3+1,25*1,50*3+2,20*3,10+1,25*1,50*3) |  | -55.515 | [13 empty] | VV | 3 | 2 | True | 0 | ROZPOCET
| VV |  | - zdivo obvodové - pohled od J - ostění, nadpraží: | [15 empty] | VV | 3 | 1 | True | 0 | ROZPOCET
| VV |  | +(0,15*2,50*2+0,15*1,50*2+0,15*1,25*2+0,15*1,00*2+0,15*1,25*2*3+0,15*1,50*2*3+0,15*1,25*2*2+0,15*1,50*2*2+0,15*1,25*2+0,15*1,00*2) |  | 6.675 | [13 empty] | VV | 3 | 2 | True | 0 | ROZPOCET
| VV |  | +(0,15*2,50*2+0,15*1,50*2+0,15*1,25*2*3+0,15*1,50*2*3+0,15*2,20*2+0,15*3,10*2+0,15*1,25*2*3+0,15*1,50*2*3+0,15*1,25*2*3+0,15*1,50*2*3) |  | 10.215 | [13 empty] | VV | 3 | 2 | True | 0 | ROZPOCET
| VV |  | +(0,15*2,20*2+0,15*3,10*2+0,15*1,25*2*3+0,15*1,50*2*3) |  | 4.065 | [13 empty] | VV | 3 | 2 | True | 0 | ROZPOCET
| VV |  | - | [15 empty] | VV | 3 | 1 | True | 0 | ROZPOCET
| VV |  | - zdivo obvodové - pohled od Z: | [15 empty] | VV | 3 | 1 | True | 0 | ROZPOCET
| VV |  | 10,54*7,40+22,27*7,40+9,97*4,60 |  | 288.656 | [13 empty] | VV | 3 | 2 | True | 0 | ROZPOCET
| VV |  | - zdivo obvodové - pohled od Z - okna: | [15 empty] | VV | 3 | 1 | True | 0 | ROZPOCET
| VV |  | -(2,50*1,50+1,50*1,50+1,25*1,50*3+1,25*1,00+2,50*1,50+1,25*1,50*3+2,20*3,10+1,25*1,50*3) |  | -34.695 | [13 empty] | VV | 3 | 2 | True | 0 | ROZPOCET
| VV |  | - zdivo obvodové - pohled od Z - ostění, nadpraží: | [15 empty] | VV | 3 | 1 | True | 0 | ROZPOCET
| VV |  | +(0,15*2,50*2+0,15*1,50*2+0,15*1,50*2+0,15*1,50*2+0,15*1,25*2*3+0,15*1,50*2*3+0,15*1,25*2+0,15*1,00*2+0,15*2,50*2+0,15*1,50*2) |  | 6.45 | [13 empty] | VV | 3 | 2 | True | 0 | ROZPOCET
| VV |  | +(0,15*1,25*2*3+0,15*1,50*2*3+0,15*2,20*2+0,15*3,10*2+0,15*1,25*2*3+0,15*1,50*2*3) |  | 6.54 | [13 empty] | VV | 3 | 2 | True | 0 | ROZPOCET
| VV |  | - | [15 empty] | VV | 3 | 1 | True | 0 | ROZPOCET
| VV |  | - zdivo obvodové - pohled od S: | [15 empty] | VV | 3 | 1 | True | 0 | ROZPOCET
| VV |  | 22,27*4,85+2,55*2,55+10,54*7,40+22,27*4,85+2,15*2,55 |  | 306 | [13 empty] | VV | 3 | 2 | True | 0 | ROZPOCET
| VV |  | - zdivo obvodové - pohled od S - okna: | [15 empty] | VV | 3 | 1 | True | 0 | ROZPOCET
| VV |  | -(2,50*1,50+1,50*1,50+1,25*1,50*8+1,25*1,50*8) |  | -36 | [13 empty] | VV | 3 | 2 | True | 0 | ROZPOCET
| VV |  | - zdivo obvodové - pohled od S - ostění, nadpraží: | [15 empty] | VV | 3 | 1 | True | 0 | ROZPOCET
| VV |  | +(0,15*2,50*2+0,15*1,50*2+0,15*1,50*2+0,15*1,50*2+0,15*1,25*2*8+0,15*1,50*2*8+0,15*1,25*2*8+0,15*1,50*2*8) |  | 15.3 | [13 empty] | VV | 3 | 2 | True | 0 | ROZPOCET
| VV |  | - | [15 empty] | VV | 3 | 1 | True | 0 | ROZPOCET
| VV |  | - zdivo obvodové - pohled od V: | [15 empty] | VV | 3 | 1 | True | 0 | ROZPOCET
| VV |  | 10,54*7,40+22,27*4,85+9,97*4,60+2,15*2,55 |  | 237.35 | [13 empty] | VV | 3 | 2 | True | 0 | ROZPOCET
| VV |  | - zdivo obvodové - pohled od V - okna: | [15 empty] | VV | 3 | 1 | True | 0 | ROZPOCET
| VV |  | -(2,50*1,50+1,50*1,50+1,25*1,50*8) |  | -21 | [13 empty] | VV | 3 | 2 | True | 0 | ROZPOCET
| VV |  | - zdivo obvodové - pohled od V - ostění, nadpraží: | [15 empty] | VV | 3 | 1 | True | 0 | ROZPOCET
| VV |  | +(0,15*2,50*2+0,15*1,50*2+0,15*1,50*2+0,15*1,50*2+0,15*1,25*2*8+0,15*1,50*2*8) |  | 8.7 | [13 empty] | VV | 3 | 2 | True | 0 | ROZPOCET
| VV |  | Mezisoučet |  | 1104.197 | [13 empty] | VV | 3 | 3 | True | 0 | ROZPOCET
| VV |  | Součet |  | 1104.197 | [13 empty] | VV | 3 | 4 | True | 1 | ROZPOCET
162 | K | 624631312 | Úprava vnějších spár obvodového pláště z prefabrikovaných dílců těsnění spáry silikonovými těsnicími pásky, šířky spáry přes 20 do 40 mm | m | 208.3 |  | 0 | CS ÚRS 2018 01 |  |  | základní |  | 0 | 0.00021 | 0.043743 | 0 | 0 | 4 | K | 3 |  |  |  | ROZPOCET | [5 empty] | 0 | 0 | 0 | 0 | 0 | 1 | 0 | 4 | -1148838084
| VV |  | Těsnění | [15 empty] | VV | 3 | 1 | True | 0 | ROZPOCET
| VV |  | DOMOV DŮCHODCŮ | [15 empty] | VV | 3 | 1 | True | 0 | ROZPOCET
| VV |  | - střešní konstrukce - plochá střecha: | [15 empty] | VV | 3 | 1 | True | 0 | ROZPOCET
| VV |  | 9,40 |  | 9.4 | [13 empty] | VV | 3 | 2 | True | 0 | ROZPOCET
| VV |  | Mezisoučet |  | 9.4 | [13 empty] | VV | 3 | 3 | True | 0 | ROZPOCET
| VV |  | - | [15 empty] | VV | 3 | 1 | True | 0 | ROZPOCET
| VV |  | - střešní konstrukce - plochá střecha A: | [15 empty] | VV | 3 | 1 | True | 0 | ROZPOCET
| VV |  | 66,30 |  | 66.3 | [13 empty] | VV | 3 | 2 | True | 0 | ROZPOCET
| VV |  | Mezisoučet |  | 66.3 | [13 empty] | VV | 3 | 3 | True | 0 | ROZPOCET
| VV |  | - | [15 empty] | VV | 3 | 1 | True | 0 | ROZPOCET
| VV |  | - střešní konstrukce - plochá střecha B: | [15 empty] | VV | 3 | 1 | True | 0 | ROZPOCET
| VV |  | 66,30 |  | 66.3 | [13 empty] | VV | 3 | 2 | True | 0 | ROZPOCET
| VV |  | Mezisoučet |  | 66.3 | [13 empty] | VV | 3 | 3 | True | 0 | ROZPOCET
| VV |  | - | [15 empty] | VV | 3 | 1 | True | 0 | ROZPOCET
| VV |  | - střešní konstrukce - plochá střecha C: | [15 empty] | VV | 3 | 1 | True | 0 | ROZPOCET
| VV |  | 66,30 |  | 66.3 | [13 empty] | VV | 3 | 2 | True | 0 | ROZPOCET
| VV |  | Mezisoučet |  | 66.3 | [13 empty] | VV | 3 | 3 | True | 0 | ROZPOCET
| VV |  | Součet |  | 208.3 | [13 empty] | VV | 3 | 4 | True | 1 | ROZPOCET
163 | K | 629991011 | Zakrytí vnějších ploch před znečištěním včetně pozdějšího odkrytí výplní otvorů a svislých ploch fólií přilepenou lepící páskou | m2 | 350.73 |  | 0 | CS ÚRS 2018 01 |  |  | základní |  | 0 | 0 | 0 | 0 | 0 | 4 | K | 3 |  |  |  | ROZPOCET | [5 empty] | 0 | 0 | 0 | 0 | 0 | 1 | 0 | 4 | -1684619692
| VV |  | Zakrytí výplní | [15 empty] | VV | 3 | 1 | True | 0 | ROZPOCET
| VV |  | - | [15 empty] | VV | 3 | 1 | True | 0 | ROZPOCET
| VV |  | DOMOV DŮCHODCŮ | [15 empty] | VV | 3 | 1 | True | 0 | ROZPOCET
| VV |  | - zdivo obvodové - pohled od J: | [15 empty] | VV | 3 | 1 | True | 0 | ROZPOCET
| VV |  | 14,60*3,05+2,50*1,50+1,25*1,00+1,25*1,50*3+1,25*1,50*2+1,25*1,00+2,50*1,50+1,25*1,50*3+2,20*3,10+1,25*1,50*3+1,25*1,50*3+2,20*3,10+1,25*1,50*3 |  | 100.045 | [13 empty] | VV | 3 | 2 | True | 0 | ROZPOCET
| VV |  | - | [15 empty] | VV | 3 | 1 | True | 0 | ROZPOCET
| VV |  | - zdivo obvodové - pohled od Z: | [15 empty] | VV | 3 | 1 | True | 0 | ROZPOCET
| VV |  | 2,50*1,50+1,50*1,50+1,25*1,50*3+1,25*1,00+2,50*1,50+1,25*1,50*3+2,20*3,10+1,25*1,50*3 |  | 34.695 | [13 empty] | VV | 3 | 2 | True | 0 | ROZPOCET
| VV |  | - | [15 empty] | VV | 3 | 1 | True | 0 | ROZPOCET
| VV |  | - zdivo obvodové - pohled od S: | [15 empty] | VV | 3 | 1 | True | 0 | ROZPOCET
| VV |  | 21,75*2,60+19,70*2,60+2,50*1,50+1,50*1,50+1,25*1,50*8+1,25*1,50*8 |  | 143.77 | [13 empty] | VV | 3 | 2 | True | 0 | ROZPOCET
| VV |  | - | [15 empty] | VV | 3 | 1 | True | 0 | ROZPOCET
| VV |  | - zdivo obvodové - pohled od V: | [15 empty] | VV | 3 | 1 | True | 0 | ROZPOCET
| VV |  | 19,70*2,60+2,50*1,50+1,50*1,50+1,25*1,50*8 |  | 72.22 | [13 empty] | VV | 3 | 2 | True | 0 | ROZPOCET
| VV |  | Mezisoučet |  | 350.73 | [13 empty] | VV | 3 | 3 | True | 0 | ROZPOCET
| VV |  | Součet |  | 350.73 | [13 empty] | VV | 3 | 4 | True | 1 | ROZPOCET
| D | 63 | Podlahy a podlahové konstrukce |  |  |  | 0 | [5 empty] | 0 |  | 502.1576 |  | 0 | 1 | D | 2 |  |  |  | ROZPOCET | [11 empty] | 0
164 | K | 631311124 | Mazanina z betonu prostého bez zvýšených nároků na prostředí tl. přes 80 do 120 mm tř. C 16/20 | m3 | 32.584 |  | 0 | CS ÚRS 2018 01 |  |  | základní |  | 0 | 2.2563 | 73.5206 | 0 | 0 | 4 | K | 3 |  |  |  | ROZPOCET | [5 empty] | 0 | 0 | 0 | 0 | 0 | 1 | 0 | 4 | -775703874
| VV |  | Mazanina z betonu podkladní tl. 100 mm, C 16/20 | [15 empty] | VV | 3 | 1 | True | 0 | ROZPOCET
| VV |  | - | [15 empty] | VV | 3 | 1 | True | 0 | ROZPOCET
| VV |  | DOMOV DŮCHODCŮ | [15 empty] | VV | 3 | 1 | True | 0 | ROZPOCET
| VV |  | - základové konstrukce - deska tl. 100 mm: | [15 empty] | VV | 3 | 1 | True | 0 | ROZPOCET
| VV |  | (1,20*1,40)*0,10 |  | 0.168 | [13 empty] | VV | 3 | 2 | True | 0 | ROZPOCET
| VV |  | Mezisoučet |  | 0.168 | [13 empty] | VV | 3 | 3 | True | 0 | ROZPOCET
| VV |  | - | [15 empty] | VV | 3 | 1 | True | 0 | ROZPOCET
| VV |  | - základové konstrukce - deska tl. 300 mm: | [15 empty] | VV | 3 | 1 | True | 0 | ROZPOCET
| VV |  | (2,75+2,90*3)*0,10 |  | 1.145 | [13 empty] | VV | 3 | 2 | True | 0 | ROZPOCET
| VV |  | Mezisoučet |  | 1.145 | [13 empty] | VV | 3 | 3 | True | 0 | ROZPOCET
| VV |  | - | [15 empty] | VV | 3 | 1 | True | 0 | ROZPOCET
| VV |  | - základové konstrukce - pasy: | [15 empty] | VV | 3 | 1 | True | 0 | ROZPOCET
| VV |  | (0,95*(21,53+7,85+21,53)+1,00*(20,78+7,85+20,78)+0,95*(22,90+9,10+1,70+20,45)+0,95*13,05)*0,10 |  | 16.161 | [13 empty] | VV | 3 | 2 | True | 0 | ROZPOCET
| VV |  | (0,95*13,05+1,00*(9,10+1,70)+0,95*20,45+1,00*19,70+0,95*20,45+1,00*(9,10+1,70)+0,95*13,05)*0,10 |  | 10.495 | [13 empty] | VV | 3 | 2 | True | 0 | ROZPOCET
| VV |  | (0,80*(4,85+1,50)+0,80*4,20+0,80*(4,85+1,50)+0,80*4,20+0,80*(4,85+1,50)+0,80*4,20+0,51*0,96*3)*0,10 |  | 2.679 | [13 empty] | VV | 3 | 2 | True | 0 | ROZPOCET
| VV |  | Mezisoučet |  | 29.335 | [13 empty] | VV | 3 | 3 | True | 0 | ROZPOCET
| VV |  | - | [15 empty] | VV | 3 | 1 | True | 0 | ROZPOCET
| VV |  | - základové konstrukce - patky: | [15 empty] | VV | 3 | 1 | True | 0 | ROZPOCET
| VV |  | (2,20*2,20*4)*0,10 |  | 1.936 | [13 empty] | VV | 3 | 2 | True | 0 | ROZPOCET
| VV |  | Mezisoučet |  | 1.936 | [13 empty] | VV | 3 | 3 | True | 0 | ROZPOCET
| VV | PB_100_16 | Součet |  | 32.584 | [13 empty] | VV | 3 | 4 | True | 1 | ROZPOCET
165 | K | 631311124 | Mazanina z betonu prostého bez zvýšených nároků na prostředí tl. přes 80 do 120 mm tř. C 16/20 | m3 | 3.374 |  | 0 | CS ÚRS 2018 01 |  |  | základní |  | 0 | 2.2563 | 7.6129 | 0 | 0 | 4 | K | 3 |  |  |  | ROZPOCET | [5 empty] | 0 | 0 | 0 | 0 | 0 | 1 | 0 | 4 | -1807933052
| VV |  | Mazanina z betonu tl. 100 mm, C 16/20 | [15 empty] | VV | 3 | 1 | True | 0 | ROZPOCET
| VV |  | - | [15 empty] | VV | 3 | 1 | True | 0 | ROZPOCET
| VV |  | DOMOV DŮCHODCŮ | [15 empty] | VV | 3 | 1 | True | 0 | ROZPOCET
| VV |  | - skladby konstrukcí: | [15 empty] | VV | 3 | 1 | True | 0 | ROZPOCET
| VV |  | S105*0,10 |  | 3.374 | [13 empty] | VV | 3 | 2 | True | 0 | ROZPOCET
| VV |  | Mezisoučet |  | 3.374 | [13 empty] | VV | 3 | 3 | True | 0 | ROZPOCET
| VV | MB_100_16 | Součet |  | 3.374 | [13 empty] | VV | 3 | 4 | True | 1 | ROZPOCET
166 | K | 631311134 | Mazanina z betonu prostého bez zvýšených nároků na prostředí tl. přes 120 do 240 mm tř. C 16/20 | m3 | 1.47 |  | 0 | CS ÚRS 2018 01 |  |  | základní |  | 0 | 2.2563 | 3.3168 | 0 | 0 | 4 | K | 3 |  |  |  | ROZPOCET | [5 empty] | 0 | 0 | 0 | 0 | 0 | 1 | 0 | 4 | -204258806
| VV |  | Mazanina z betonu tl. 150 mm, C 16/20 | [15 empty] | VV | 3 | 1 | True | 0 | ROZPOCET
| VV |  | - | [15 empty] | VV | 3 | 1 | True | 0 | ROZPOCET
| VV |  | DOMOV DŮCHODCŮ | [15 empty] | VV | 3 | 1 | True | 0 | ROZPOCET
| VV |  | - skladby konstrukcí: | [15 empty] | VV | 3 | 1 | True | 0 | ROZPOCET
| VV |  | S103*0,15 |  | 1.47 | [13 empty] | VV | 3 | 2 | True | 0 | ROZPOCET
| VV |  | Mezisoučet |  | 1.47 | [13 empty] | VV | 3 | 3 | True | 0 | ROZPOCET
| VV | MB_150_16 | Součet |  | 1.47 | [13 empty] | VV | 3 | 4 | True | 1 | ROZPOCET
167 | K | 631319012 | Příplatek k cenám mazanin za úpravu povrchu mazaniny přehlazením, mazanina tl. přes 80 do 120 mm | m3 | 35.958 |  | 0 | CS ÚRS 2018 01 |  |  | základní |  | 0 | 0 | 0 | 0 | 0 | 4 | K | 3 |  |  |  | ROZPOCET | [5 empty] | 0 | 0 | 0 | 0 | 0 | 1 | 0 | 4 | 1198172733
| VV |  | Příplatek k cenám mazanin | [15 empty] | VV | 3 | 1 | True | 0 | ROZPOCET
| VV |  | - | [15 empty] | VV | 3 | 1 | True | 0 | ROZPOCET
| VV |  | Mazanina z betonu podkladní tl. 100 mm, C 16/20 | [15 empty] | VV | 3 | 1 | True | 0 | ROZPOCET
| VV |  | PB_100_16 |  | 32.584 | [13 empty] | VV | 3 | 2 | True | 0 | ROZPOCET
| VV |  | Mezisoučet |  | 32.584 | [13 empty] | VV | 3 | 3 | True | 0 | ROZPOCET
| VV |  | - | [15 empty] | VV | 3 | 1 | True | 0 | ROZPOCET
| VV |  | Mazanina z betonu tl. 100 mm, C 16/20 | [15 empty] | VV | 3 | 1 | True | 0 | ROZPOCET
| VV |  | MB_100_16 |  | 3.374 | [13 empty] | VV | 3 | 2 | True | 0 | ROZPOCET
| VV |  | Mezisoučet |  | 3.374 | [13 empty] | VV | 3 | 3 | True | 0 | ROZPOCET
| VV |  | Součet |  | 35.958 | [13 empty] | VV | 3 | 4 | True | 1 | ROZPOCET
168 | K | 631319013 | Příplatek k cenám mazanin za úpravu povrchu mazaniny přehlazením, mazanina tl. přes 120 do 240 mm | m3 | 1.47 |  | 0 | CS ÚRS 2018 01 |  |  | základní |  | 0 | 0 | 0 | 0 | 0 | 4 | K | 3 |  |  |  | ROZPOCET | [5 empty] | 0 | 0 | 0 | 0 | 0 | 1 | 0 | 4 | -328653062
| VV |  | Příplatek k cenám mazanin | [15 empty] | VV | 3 | 1 | True | 0 | ROZPOCET
| VV |  | - | [15 empty] | VV | 3 | 1 | True | 0 | ROZPOCET
| VV |  | Mazanina z betonu tl. 150 mm, C 16/20 | [15 empty] | VV | 3 | 1 | True | 0 | ROZPOCET
| VV |  | MB_150_16 |  | 1.47 | [13 empty] | VV | 3 | 2 | True | 0 | ROZPOCET
| VV |  | Mezisoučet |  | 1.47 | [13 empty] | VV | 3 | 3 | True | 0 | ROZPOCET
| VV |  | Součet |  | 1.47 | [13 empty] | VV | 3 | 4 | True | 1 | ROZPOCET
169 | K | 631319173 | Příplatek k cenám mazanin za stržení povrchu spodní vrstvy mazaniny latí před vložením výztuže nebo pletiva pro tl. obou vrstev mazaniny přes 80 do 120 mm | m3 | 35.958 |  | 0 | CS ÚRS 2018 01 |  |  | základní |  | 0 | 0 | 0 | 0 | 0 | 4 | K | 3 |  |  |  | ROZPOCET | [5 empty] | 0 | 0 | 0 | 0 | 0 | 1 | 0 | 4 | -1128525094
| VV |  | Příplatek k cenám mazanin | [15 empty] | VV | 3 | 1 | True | 0 | ROZPOCET
| VV |  | - | [15 empty] | VV | 3 | 1 | True | 0 | ROZPOCET
| VV |  | Mazanina z betonu podkladní tl. 100 mm, C 16/20 | [15 empty] | VV | 3 | 1 | True | 0 | ROZPOCET
| VV |  | PB_100_16 |  | 32.584 | [13 empty] | VV | 3 | 2 | True | 0 | ROZPOCET
| VV |  | Mezisoučet |  | 32.584 | [13 empty] | VV | 3 | 3 | True | 0 | ROZPOCET
| VV |  | - | [15 empty] | VV | 3 | 1 | True | 0 | ROZPOCET
| VV |  | Mazanina z betonu tl. 100 mm, C 16/20 | [15 empty] | VV | 3 | 1 | True | 0 | ROZPOCET
| VV |  | MB_100_16 |  | 3.374 | [13 empty] | VV | 3 | 2 | True | 0 | ROZPOCET
| VV |  | Mezisoučet |  | 3.374 | [13 empty] | VV | 3 | 3 | True | 0 | ROZPOCET
| VV |  | Součet |  | 35.958 | [13 empty] | VV | 3 | 4 | True | 1 | ROZPOCET
170 | K | 631319175 | Příplatek k cenám mazanin za stržení povrchu spodní vrstvy mazaniny latí před vložením výztuže nebo pletiva pro tl. obou vrstev mazaniny přes 120 do 240 mm | m3 | 1.47 |  | 0 | CS ÚRS 2018 01 |  |  | základní |  | 0 | 0 | 0 | 0 | 0 | 4 | K | 3 |  |  |  | ROZPOCET | [5 empty] | 0 | 0 | 0 | 0 | 0 | 1 | 0 | 4 | 205872108
| VV |  | Příplatek k cenám mazanin | [15 empty] | VV | 3 | 1 | True | 0 | ROZPOCET
| VV |  | - | [15 empty] | VV | 3 | 1 | True | 0 | ROZPOCET
| VV |  | Mazanina z betonu tl. 150 mm, C 16/20 | [15 empty] | VV | 3 | 1 | True | 0 | ROZPOCET
| VV |  | MB_150_16 |  | 1.47 | [13 empty] | VV | 3 | 2 | True | 0 | ROZPOCET
| VV |  | Mezisoučet |  | 1.47 | [13 empty] | VV | 3 | 3 | True | 0 | ROZPOCET
| VV |  | Součet |  | 1.47 | [13 empty] | VV | 3 | 4 | True | 1 | ROZPOCET
171 | K | 631362021 | Výztuž mazanin ze svařovaných sítí z drátů typu KARI | t | 2.415 |  | 0 | CS ÚRS 2018 01 |  |  | základní |  | 0 | 1.0628 | 2.5666 | 0 | 0 | 4 | K | 3 |  |  |  | ROZPOCET | [5 empty] | 0 | 0 | 0 | 0 | 0 | 1 | 0 | 4 | -216546843
| VV |  | Výztuž mazanin | [15 empty] | VV | 3 | 1 | True | 0 | ROZPOCET
| VV |  | (spotřeba: kari síť 4 x 150 x 150 mm - 1,35 kg/m2) | [15 empty] | VV | 3 | 1 | True | 0 | ROZPOCET
| VV |  | - | [15 empty] | VV | 3 | 1 | True | 0 | ROZPOCET
| VV |  | DOMOV DŮCHODCŮ | [15 empty] | VV | 3 | 1 | True | 0 | ROZPOCET
| VV |  | - skladby konstrukcí: | [15 empty] | VV | 3 | 1 | True | 0 | ROZPOCET
| VV |  | S101A*1,35 |  | 640.845 | [13 empty] | VV | 3 | 2 | True | 0 | ROZPOCET
| VV |  | S101B*1,35 |  | 53.865 | [13 empty] | VV | 3 | 2 | True | 0 | ROZPOCET
| VV |  | S101C*1,35 |  | 25.38 | [13 empty] | VV | 3 | 2 | True | 0 | ROZPOCET
| VV |  | S102*1,35 |  | 363.96 | [13 empty] | VV | 3 | 2 | True | 0 | ROZPOCET
| VV |  | S103*1,35 |  | 13.23 | [13 empty] | VV | 3 | 2 | True | 0 | ROZPOCET
| VV |  | S105*1,35 |  | 45.549 | [13 empty] | VV | 3 | 2 | True | 0 | ROZPOCET
| VV |  | S201*1,35 |  | 153.09 | [13 empty] | VV | 3 | 2 | True | 0 | ROZPOCET
| VV |  | S202*1,35 |  | 400.14 | [13 empty] | VV | 3 | 2 | True | 0 | ROZPOCET
| VV |  | S203*1,35 |  | 162 | [13 empty] | VV | 3 | 2 | True | 0 | ROZPOCET
| VV |  | Mezisoučet |  | 1858.059 | [13 empty] | VV | 3 | 3 | True | 0 | ROZPOCET
| VV | KARI_MAZ4_150 | Součet |  | 1858.059 | [13 empty] | VV | 3 | 4 | True | 0 | ROZPOCET
| VV |  | - | [15 empty] | VV | 3 | 1 | True | 0 | ROZPOCET
| VV |  | KARI_MAZ4_150*1,30*0,001 |  | 2.415 | [13 empty] | VV | 3 | 2 | True | 0 | ROZPOCET
| VV |  | Součet |  | 2.415 | [13 empty] | VV | 3 | 4 | True | 1 | ROZPOCET
172 | K | 631362021 | Výztuž mazanin ze svařovaných sítí z drátů typu KARI | t | 1.885 |  | 0 | CS ÚRS 2018 01 |  |  | základní |  | 0 | 1.0628 | 2.0033 | 0 | 0 | 4 | K | 3 |  |  |  | ROZPOCET | [5 empty] | 0 | 0 | 0 | 0 | 0 | 1 | 0 | 4 | -399646207
| VV |  | Výztuž mazanin | [15 empty] | VV | 3 | 1 | True | 0 | ROZPOCET
| VV |  | (ztratné: kari síť 6/100/100 mm, 4,44 kg/m2 - 30 %) | [15 empty] | VV | 3 | 1 | True | 0 | ROZPOCET
| VV |  | - | [15 empty] | VV | 3 | 1 | True | 0 | ROZPOCET
| VV |  | DOMOV DŮCHODCŮ | [15 empty] | VV | 3 | 1 | True | 0 | ROZPOCET
| VV |  | - základové konstrukce - deska tl. 100 mm: | [15 empty] | VV | 3 | 1 | True | 0 | ROZPOCET
| VV |  | (1,20*1,40)*4,44 |  | 7.459 | [13 empty] | VV | 3 | 2 | True | 0 | ROZPOCET
| VV |  | Mezisoučet |  | 7.459 | [13 empty] | VV | 3 | 3 | True | 0 | ROZPOCET
| VV |  | - | [15 empty] | VV | 3 | 1 | True | 0 | ROZPOCET
| VV |  | - základové konstrukce - deska tl. 300 mm: | [15 empty] | VV | 3 | 1 | True | 0 | ROZPOCET
| VV |  | (2,75+2,90*3)*4,44 |  | 50.838 | [13 empty] | VV | 3 | 2 | True | 0 | ROZPOCET
| VV |  | Mezisoučet |  | 50.838 | [13 empty] | VV | 3 | 3 | True | 0 | ROZPOCET
| VV |  | - | [15 empty] | VV | 3 | 1 | True | 0 | ROZPOCET
| VV |  | - základové konstrukce - pasy: | [15 empty] | VV | 3 | 1 | True | 0 | ROZPOCET
| VV |  | (0,95*(21,53+7,85+21,53)+1,00*(20,78+7,85+20,78)+0,95*(22,90+9,10+1,70+20,45)+0,95*13,05)*4,44 |  | 717.568 | [13 empty] | VV | 3 | 2 | True | 0 | ROZPOCET
| VV |  | (0,95*13,05+1,00*(9,10+1,70)+0,95*20,45+1,00*19,70+0,95*20,45+1,00*(9,10+1,70)+1,00*13,05)*4,44 |  | 468.875 | [13 empty] | VV | 3 | 2 | True | 0 | ROZPOCET
| VV |  | (0,80*(4,85+1,50)+0,80*4,20+0,80*(4,85+1,50)+0,80*4,20+0,80*(4,85+1,50)+0,80*4,20+0,51*0,96*3)*4,44 |  | 118.942 | [13 empty] | VV | 3 | 2 | True | 0 | ROZPOCET
| VV |  | Mezisoučet |  | 1305.385 | [13 empty] | VV | 3 | 3 | True | 0 | ROZPOCET
| VV |  | - | [15 empty] | VV | 3 | 1 | True | 0 | ROZPOCET
| VV |  | - základové konstrukce - patky: | [15 empty] | VV | 3 | 1 | True | 0 | ROZPOCET
| VV |  | (2,20*2,20*4)*4,44 |  | 85.958 | [13 empty] | VV | 3 | 2 | True | 0 | ROZPOCET
| VV |  | Mezisoučet |  | 85.958 | [13 empty] | VV | 3 | 3 | True | 0 | ROZPOCET
| VV | KARI_MAZ6_100 | Součet |  | 1449.64 | [13 empty] | VV | 3 | 4 | True | 0 | ROZPOCET
| VV |  | - | [15 empty] | VV | 3 | 1 | True | 0 | ROZPOCET
| VV |  | KARI_MAZ6_100*1,30*0,001 |  | 1.885 | [13 empty] | VV | 3 | 2 | True | 0 | ROZPOCET
| VV |  | Součet |  | 1.885 | [13 empty] | VV | 3 | 4 | True | 1 | ROZPOCET
173 | K | 632441215 | Potěr anhydritový samonivelační litý tř. C 20, tl. přes 45 do 50 mm | m2 | 1332.8 |  | 0 | CS ÚRS 2018 01 |  |  | základní |  | 0 | 0.102 | 135.9456 | 0 | 0 | 4 | K | 3 |  |  |  | ROZPOCET | [5 empty] | 0 | 0 | 0 | 0 | 0 | 1 | 0 | 4 | -90266709
| VV |  | Potěr anhydritový tl. 50 mm | [15 empty] | VV | 3 | 1 | True | 0 | ROZPOCET
| VV |  | - | [15 empty] | VV | 3 | 1 | True | 0 | ROZPOCET
| VV |  | DOMOV DŮCHODCŮ | [15 empty] | VV | 3 | 1 | True | 0 | ROZPOCET
| VV |  | - skladby konstrukcí: | [15 empty] | VV | 3 | 1 | True | 0 | ROZPOCET
| VV |  | S101A |  | 474.7 | [13 empty] | VV | 3 | 2 | True | 0 | ROZPOCET
| VV |  | S101B |  | 39.9 | [13 empty] | VV | 3 | 2 | True | 0 | ROZPOCET
| VV |  | S101C |  | 18.8 | [13 empty] | VV | 3 | 2 | True | 0 | ROZPOCET
| VV |  | S102 |  | 269.6 | [13 empty] | VV | 3 | 2 | True | 0 | ROZPOCET
| VV |  | S201 |  | 113.4 | [13 empty] | VV | 3 | 2 | True | 0 | ROZPOCET
| VV |  | S202 |  | 296.4 | [13 empty] | VV | 3 | 2 | True | 0 | ROZPOCET
| VV |  | S203 |  | 120 | [13 empty] | VV | 3 | 2 | True | 0 | ROZPOCET
| VV |  | Mezisoučet |  | 1332.8 | [13 empty] | VV | 3 | 3 | True | 0 | ROZPOCET
| VV | POT_ANH | Součet |  | 1332.8 | [13 empty] | VV | 3 | 4 | True | 1 | ROZPOCET
174 | K | 632441291 | Potěr anhydritový samonivelační litý Příplatek k cenám za každých dalších i započatých 5 mm tloušťky přes 50 mm tř. C 20 | m2 | 2665.6 |  | 0 |  |  |  | základní |  | 0 | 0.102 | 271.8912 | 0 | 0 | 4 | K | 3 |  |  |  | ROZPOCET | [5 empty] | 0 | 0 | 0 | 0 | 0 | 1 | 0 | 4 | 1883452610
| VV |  | Příplatek k cenám potěru | [15 empty] | VV | 3 | 1 | True | 0 | ROZPOCET
| VV |  |  |  | 0 | [13 empty] | VV | 3 | 2 | True | 0 | ROZPOCET
| VV |  | Potěr anhydritový tl. 50 mm | [15 empty] | VV | 3 | 1 | True | 0 | ROZPOCET
| VV |  | POT_ANH*2 |  | 2665.6 | [13 empty] | VV | 3 | 2 | True | 0 | ROZPOCET
| VV |  | Mezisoučet |  | 2665.6 | [13 empty] | VV | 3 | 3 | True | 0 | ROZPOCET
| VV |  | Součet |  | 2665.6 | [13 empty] | VV | 3 | 4 | True | 1 | ROZPOCET
175 | K | 632481213 | Separační vrstva k oddělení podlahových vrstev z polyetylénové fólie | m2 | 529.8 |  | 0 | CS ÚRS 2018 01 |  |  | základní |  | 0 | 0.00013 | 0.068874 | 0 | 0 | 4 | K | 3 |  |  |  | ROZPOCET | [5 empty] | 0 | 0 | 0 | 0 | 0 | 1 | 0 | 4 | 182836835
| VV |  | Separační vrstva | [15 empty] | VV | 3 | 1 | True | 0 | ROZPOCET
| VV |  | - | [15 empty] | VV | 3 | 1 | True | 0 | ROZPOCET
| VV |  | DOMOV DŮCHODCŮ | [15 empty] | VV | 3 | 1 | True | 0 | ROZPOCET
| VV |  | - skladby konstrukcí: | [15 empty] | VV | 3 | 1 | True | 0 | ROZPOCET
| VV |  | S201 |  | 113.4 | [13 empty] | VV | 3 | 2 | True | 0 | ROZPOCET
| VV |  | S202 |  | 296.4 | [13 empty] | VV | 3 | 2 | True | 0 | ROZPOCET
| VV |  | S203 |  | 120 | [13 empty] | VV | 3 | 2 | True | 0 | ROZPOCET
| VV |  | Mezisoučet |  | 529.8 | [13 empty] | VV | 3 | 3 | True | 0 | ROZPOCET
| VV |  | Součet |  | 529.8 | [13 empty] | VV | 3 | 4 | True | 1 | ROZPOCET
176 | K | 634111113 | Obvodová dilatace mezi stěnou a mazaninou pružnou těsnicí páskou výšky 80 mm | m | 1370.9 |  | 0 | CS ÚRS 2018 01 |  |  | základní |  | 0 | 6e-05 | 0.082254 | 0 | 0 | 4 | K | 3 |  |  |  | ROZPOCET | [5 empty] | 0 | 0 | 0 | 0 | 0 | 1 | 0 | 4 | -2070187028
| VV |  | Obvodová dilatace | [15 empty] | VV | 3 | 1 | True | 0 | ROZPOCET
| VV |  | - | [15 empty] | VV | 3 | 1 | True | 0 | ROZPOCET
| VV |  | DOMOV DŮCHODCŮ | [15 empty] | VV | 3 | 1 | True | 0 | ROZPOCET
| VV |  | - skladby konstrukcí: | [15 empty] | VV | 3 | 1 | True | 0 | ROZPOCET
| VV |  | "0101" 12,40 |  | 12.4 | [13 empty] | VV | 3 | 2 | True | 0 | ROZPOCET
| VV |  | "0102" 57,40 |  | 57.4 | [13 empty] | VV | 3 | 2 | True | 0 | ROZPOCET
| VV |  | "0103" 87,20 |  | 87.2 | [13 empty] | VV | 3 | 2 | True | 0 | ROZPOCET
| VV |  | "A101" 17,80 |  | 17.8 | [13 empty] | VV | 3 | 2 | True | 0 | ROZPOCET
| VV |  | "A102" 21,60 |  | 21.6 | [13 empty] | VV | 3 | 2 | True | 0 | ROZPOCET
| VV |  | "A103" 8,50 |  | 8.5 | [13 empty] | VV | 3 | 2 | True | 0 | ROZPOCET
| VV |  | "A104" 8,50 |  | 8.5 | [13 empty] | VV | 3 | 2 | True | 0 | ROZPOCET
| VV |  | "A105" 17,40 |  | 17.4 | [13 empty] | VV | 3 | 2 | True | 0 | ROZPOCET
| VV |  | "A106" 6,20 |  | 6.2 | [13 empty] | VV | 3 | 2 | True | 0 | ROZPOCET
| VV |  | "A108" 23,80 |  | 23.8 | [13 empty] | VV | 3 | 2 | True | 0 | ROZPOCET
| VV |  | "A110" 39,70 |  | 39.7 | [13 empty] | VV | 3 | 2 | True | 0 | ROZPOCET
| VV |  | "A111" 12,50 |  | 12.5 | [13 empty] | VV | 3 | 2 | True | 0 | ROZPOCET
| VV |  | "A112" 10,10 |  | 10.1 | [13 empty] | VV | 3 | 2 | True | 0 | ROZPOCET
| VV |  | "A113" 10,60 |  | 10.6 | [13 empty] | VV | 3 | 2 | True | 0 | ROZPOCET
| VV |  | "A201" 7,90 |  | 7.9 | [13 empty] | VV | 3 | 2 | True | 0 | ROZPOCET
| VV |  | "A202" 19,20 |  | 19.2 | [13 empty] | VV | 3 | 2 | True | 0 | ROZPOCET
| VV |  | "A203" 16,30 |  | 16.3 | [13 empty] | VV | 3 | 2 | True | 0 | ROZPOCET
| VV |  | "A204" 7,50 |  | 7.5 | [13 empty] | VV | 3 | 2 | True | 0 | ROZPOCET
| VV |  | "A205" 7,50 |  | 7.5 | [13 empty] | VV | 3 | 2 | True | 0 | ROZPOCET
| VV |  | "A206" 16,30 |  | 16.3 | [13 empty] | VV | 3 | 2 | True | 0 | ROZPOCET
| VV |  | "A207" 19,20 |  | 19.2 | [13 empty] | VV | 3 | 2 | True | 0 | ROZPOCET
| VV |  | "A208" 7,90 |  | 7.9 | [13 empty] | VV | 3 | 2 | True | 0 | ROZPOCET
| VV |  | "A209" 7,80 |  | 7.8 | [13 empty] | VV | 3 | 2 | True | 0 | ROZPOCET
| VV |  | "A210" 19,50 |  | 19.5 | [13 empty] | VV | 3 | 2 | True | 0 | ROZPOCET
| VV |  | "A211" 16,00 |  | 16 | [13 empty] | VV | 3 | 2 | True | 0 | ROZPOCET
| VV |  | "A214" 16,00 |  | 16 | [13 empty] | VV | 3 | 2 | True | 0 | ROZPOCET
| VV |  | "A215" 19,50 |  | 19.5 | [13 empty] | VV | 3 | 2 | True | 0 | ROZPOCET
| VV |  | "A216" 7,80 |  | 7.8 | [13 empty] | VV | 3 | 2 | True | 0 | ROZPOCET
| VV |  | "A217" 35,00 |  | 35 | [13 empty] | VV | 3 | 2 | True | 0 | ROZPOCET
| VV |  | "B101" 14,60 |  | 14.6 | [13 empty] | VV | 3 | 2 | True | 0 | ROZPOCET
| VV |  | "B102" 9,40 |  | 9.4 | [13 empty] | VV | 3 | 2 | True | 0 | ROZPOCET
| VV |  | "B103" 7,40 |  | 7.4 | [13 empty] | VV | 3 | 2 | True | 0 | ROZPOCET
| VV |  | "B104" 21,60 |  | 21.6 | [13 empty] | VV | 3 | 2 | True | 0 | ROZPOCET
| VV |  | "B105" 8,50 |  | 8.5 | [13 empty] | VV | 3 | 2 | True | 0 | ROZPOCET
| VV |  | "B106" 8,50 |  | 8.5 | [13 empty] | VV | 3 | 2 | True | 0 | ROZPOCET
| VV |  | "B107" 17,40 |  | 17.4 | [13 empty] | VV | 3 | 2 | True | 0 | ROZPOCET
| VV |  | "B108" 6,20 |  | 6.2 | [13 empty] | VV | 3 | 2 | True | 0 | ROZPOCET
| VV |  | "B110" 23,80 |  | 23.8 | [13 empty] | VV | 3 | 2 | True | 0 | ROZPOCET
| VV |  | "B112" 39,70 |  | 39.7 | [13 empty] | VV | 3 | 2 | True | 0 | ROZPOCET
| VV |  | "B113" 12,50 |  | 12.5 | [13 empty] | VV | 3 | 2 | True | 0 | ROZPOCET
| VV |  | "B114" 10,10 |  | 10.1 | [13 empty] | VV | 3 | 2 | True | 0 | ROZPOCET
| VV |  | "B115" 10,60 |  | 10.6 | [13 empty] | VV | 3 | 2 | True | 0 | ROZPOCET
| VV |  | "B201" 7,90 |  | 7.9 | [13 empty] | VV | 3 | 2 | True | 0 | ROZPOCET
| VV |  | "B202" 19,20 |  | 19.2 | [13 empty] | VV | 3 | 2 | True | 0 | ROZPOCET
| VV |  | "B203" 16,30 |  | 16.3 | [13 empty] | VV | 3 | 2 | True | 0 | ROZPOCET
| VV |  | "B204" 7,50 |  | 7.5 | [13 empty] | VV | 3 | 2 | True | 0 | ROZPOCET
| VV |  | "B205" 7,50 |  | 7.5 | [13 empty] | VV | 3 | 2 | True | 0 | ROZPOCET
| VV |  | "B206" 16,30 |  | 16.3 | [13 empty] | VV | 3 | 2 | True | 0 | ROZPOCET
| VV |  | "B207" 19,20 |  | 19.2 | [13 empty] | VV | 3 | 2 | True | 0 | ROZPOCET
| VV |  | "B208" 7,90 |  | 7.9 | [13 empty] | VV | 3 | 2 | True | 0 | ROZPOCET
| VV |  | "B209" 7,80 |  | 7.8 | [13 empty] | VV | 3 | 2 | True | 0 | ROZPOCET
| VV |  | "B210" 19,50 |  | 19.5 | [13 empty] | VV | 3 | 2 | True | 0 | ROZPOCET
| VV |  | "B211" 16,00 |  | 16 | [13 empty] | VV | 3 | 2 | True | 0 | ROZPOCET
| VV |  | "B214" 16,00 |  | 16 | [13 empty] | VV | 3 | 2 | True | 0 | ROZPOCET
| VV |  | "B215" 19,50 |  | 19.5 | [13 empty] | VV | 3 | 2 | True | 0 | ROZPOCET
| VV |  | "B216" 7,80 |  | 7.8 | [13 empty] | VV | 3 | 2 | True | 0 | ROZPOCET
| VV |  | "B217" 35,00 |  | 35 | [13 empty] | VV | 3 | 2 | True | 0 | ROZPOCET
| VV |  | "C101" 17,80 |  | 17.8 | [13 empty] | VV | 3 | 2 | True | 0 | ROZPOCET
| VV |  | "C102" 21,60 |  | 21.6 | [13 empty] | VV | 3 | 2 | True | 0 | ROZPOCET
| VV |  | "C103" 8,50 |  | 8.5 | [13 empty] | VV | 3 | 2 | True | 0 | ROZPOCET
| VV |  | "C104" 8,50 |  | 8.5 | [13 empty] | VV | 3 | 2 | True | 0 | ROZPOCET
| VV |  | "C105" 17,40 |  | 17.4 | [13 empty] | VV | 3 | 2 | True | 0 | ROZPOCET
| VV |  | "C106" 6,20 |  | 6.2 | [13 empty] | VV | 3 | 2 | True | 0 | ROZPOCET
| VV |  | "C108" 23,80 |  | 23.8 | [13 empty] | VV | 3 | 2 | True | 0 | ROZPOCET
| VV |  | "C110" 39,70 |  | 39.7 | [13 empty] | VV | 3 | 2 | True | 0 | ROZPOCET
| VV |  | "C111" 12,50 |  | 12.5 | [13 empty] | VV | 3 | 2 | True | 0 | ROZPOCET
| VV |  | "C112" 10,10 |  | 10.1 | [13 empty] | VV | 3 | 2 | True | 0 | ROZPOCET
| VV |  | "C113" 10,60 |  | 10.6 | [13 empty] | VV | 3 | 2 | True | 0 | ROZPOCET
| VV |  | "C201" 7,90 |  | 7.9 | [13 empty] | VV | 3 | 2 | True | 0 | ROZPOCET
| VV |  | "C202" 19,20 |  | 19.2 | [13 empty] | VV | 3 | 2 | True | 0 | ROZPOCET
| VV |  | "C203" 16,30 |  | 16.3 | [13 empty] | VV | 3 | 2 | True | 0 | ROZPOCET
| VV |  | "C204" 7,50 |  | 7.5 | [13 empty] | VV | 3 | 2 | True | 0 | ROZPOCET
| VV |  | "C205" 7,50 |  | 7.5 | [13 empty] | VV | 3 | 2 | True | 0 | ROZPOCET
| VV |  | "C206" 16,30 |  | 16.3 | [13 empty] | VV | 3 | 2 | True | 0 | ROZPOCET
| VV |  | "C207" 19,20 |  | 19.2 | [13 empty] | VV | 3 | 2 | True | 0 | ROZPOCET
| VV |  | "C208" 7,90 |  | 7.9 | [13 empty] | VV | 3 | 2 | True | 0 | ROZPOCET
| VV |  | "C209" 7,80 |  | 7.8 | [13 empty] | VV | 3 | 2 | True | 0 | ROZPOCET
| VV |  | "C210" 19,50 |  | 19.5 | [13 empty] | VV | 3 | 2 | True | 0 | ROZPOCET
| VV |  | "C211" 16,00 |  | 16 | [13 empty] | VV | 3 | 2 | True | 0 | ROZPOCET
| VV |  | "C214" 16,00 |  | 16 | [13 empty] | VV | 3 | 2 | True | 0 | ROZPOCET
| VV |  | "C215" 19,50 |  | 19.5 | [13 empty] | VV | 3 | 2 | True | 0 | ROZPOCET
| VV |  | "C216" 7,80 |  | 7.8 | [13 empty] | VV | 3 | 2 | True | 0 | ROZPOCET
| VV |  | "C217" 35,00 |  | 35 | [13 empty] | VV | 3 | 2 | True | 0 | ROZPOCET
| VV |  | Mezisoučet |  | 1370.9 | [13 empty] | VV | 3 | 3 | True | 0 | ROZPOCET
| VV |  | Součet |  | 1370.9 | [13 empty] | VV | 3 | 4 | True | 1 | ROZPOCET
177 | K | 634911112 | Řezání dilatačních nebo smršťovacích spár v čerstvé betonové mazanině nebo potěru šířky do 5 mm, hloubky přes 10 do 20 mm | m | 67 |  | 0 | CS ÚRS 2018 01 |  |  | základní |  | 0 | 0 | 0 | 0 | 0 | 4 | K | 3 |  |  |  | ROZPOCET | [5 empty] | 0 | 0 | 0 | 0 | 0 | 1 | 0 | 4 | -206049070
| VV |  | Řezání spár | [15 empty] | VV | 3 | 1 | True | 0 | ROZPOCET
| VV |  | - | [15 empty] | VV | 3 | 1 | True | 0 | ROZPOCET
| VV |  | ŠATNY A UBYTOVNA | [15 empty] | VV | 3 | 1 | True | 0 | ROZPOCET
| VV |  | - skladby konstrukcí: | [15 empty] | VV | 3 | 1 | True | 0 | ROZPOCET
| VV |  | "0102" 14,60*4 |  | 58.4 | [13 empty] | VV | 3 | 2 | True | 0 | ROZPOCET
| VV |  | "0103" 2,15*4 |  | 8.6 | [13 empty] | VV | 3 | 2 | True | 0 | ROZPOCET
| VV |  | Mezisoučet |  | 67 | [13 empty] | VV | 3 | 3 | True | 0 | ROZPOCET
| VV |  | Součet |  | 67 | [13 empty] | VV | 3 | 4 | True | 1 | ROZPOCET
178 | K | 636311115 | Kladení dlažby z betonových dlaždic na sucho na terče z umělé hmoty o rozměru dlažby 40x40 cm, o výšce terče přes 150 mm | m2 | 50.7 |  | 0 | CS ÚRS 2018 01 |  |  | základní |  | 0 | 0.00313 | 0.15869 | 0 | 0 | 4 | K | 3 |  |  |  | ROZPOCET | [5 empty] | 0 | 0 | 0 | 0 | 0 | 1 | 0 | 4 | -32456361
| VV |  | Vegetační střechy | [15 empty] | VV | 3 | 1 | True | 0 | ROZPOCET
| VV |  | - | [15 empty] | VV | 3 | 1 | True | 0 | ROZPOCET
| VV |  | DOMOV DŮCHODCŮ | [15 empty] | VV | 3 | 1 | True | 0 | ROZPOCET
| VV |  | - střešní konstrukce - plochá střecha A: | [15 empty] | VV | 3 | 1 | True | 0 | ROZPOCET
| VV |  | 16,90 |  | 16.9 | [13 empty] | VV | 3 | 2 | True | 0 | ROZPOCET
| VV |  | Mezisoučet |  | 16.9 | [13 empty] | VV | 3 | 3 | True | 0 | ROZPOCET
| VV |  | - | [15 empty] | VV | 3 | 1 | True | 0 | ROZPOCET
| VV |  | - střešní konstrukce - plochá střecha B: | [15 empty] | VV | 3 | 1 | True | 0 | ROZPOCET
| VV |  | 16,90 |  | 16.9 | [13 empty] | VV | 3 | 2 | True | 0 | ROZPOCET
| VV |  | Mezisoučet |  | 16.9 | [13 empty] | VV | 3 | 3 | True | 0 | ROZPOCET
| VV |  | - | [15 empty] | VV | 3 | 1 | True | 0 | ROZPOCET
| VV |  | - střešní konstrukce - plochá střecha C: | [15 empty] | VV | 3 | 1 | True | 0 | ROZPOCET
| VV |  | 16,90 |  | 16.9 | [13 empty] | VV | 3 | 2 | True | 0 | ROZPOCET
| VV |  | Mezisoučet |  | 16.9 | [13 empty] | VV | 3 | 3 | True | 0 | ROZPOCET
| VV | PK_DB | Součet |  | 50.7 | [13 empty] | VV | 3 | 4 | True | 1 | ROZPOCET
179 | M | 59246005M | dlažba plošná betonová terasová 400 x 400 x 40 mm | m2 | 53.235 |  | 0 |  |  |  | základní |  | 0 | 0.09375 | 4.9908 | 0 | 0 | 8 | M | 3 |  |  |  | ROZPOCET | [5 empty] | 0 | 0 | 0 | 0 | 0 | 1 | 0 | 4 | 1776265729
| VV |  | dlažba betonová | [15 empty] | VV | 3 | 1 | True | 0 | ROZPOCET
| VV |  | (ztratné: 5 %) | [15 empty] | VV | 3 | 1 | True | 0 | ROZPOCET
| VV |  | - | [15 empty] | VV | 3 | 1 | True | 0 | ROZPOCET
| VV |  | Vegetační střechy | [15 empty] | VV | 3 | 1 | True | 0 | ROZPOCET
| VV |  | PK_DB*1,05 |  | 53.235 | [13 empty] | VV | 3 | 2 | True | 0 | ROZPOCET
| VV |  | Mezisoučet |  | 53.235 | [13 empty] | VV | 3 | 3 | True | 0 | ROZPOCET
| VV |  | Součet |  | 53.235 | [13 empty] | VV | 3 | 4 | True | 1 | ROZPOCET
| D | 9 | Ostatní konstrukce a práce, bourání |  |  |  | 0 | [5 empty] | 0 |  | 38.1985 |  | 3.626 | 1 | D | 1 |  |  |  | ROZPOCET | [11 empty] | 0
| D | 91 | Doplňující konstrukce a práce pozemních komunikací, letišť a ploch |  |  |  | 0 | [5 empty] | 0 |  | 37.6616 |  | 0 | 1 | D | 2 |  |  |  | ROZPOCET | [11 empty] | 0
180 | K | 916131213 | Osazení silničního obrubníku betonového se zřízením lože, s vyplněním a zatřením spár cementovou maltou stojatého s boční opěrou z betonu prostého, do lože z betonu prostého | m | 196 |  | 0 | CS ÚRS 2018 01 |  |  | základní |  | 0 | 0.1554 | 30.4584 | 0 | 0 | 4 | K | 3 |  |  |  | ROZPOCET | [5 empty] | 0 | 0 | 0 | 0 | 0 | 1 | 0 | 4 | 38805245
| VV |  | Osazení obrubníku | [15 empty] | VV | 3 | 1 | True | 0 | ROZPOCET
| VV |  | - | [15 empty] | VV | 3 | 1 | True | 0 | ROZPOCET
| VV |  | DOMOV DŮCHODCŮ | [15 empty] | VV | 3 | 1 | True | 0 | ROZPOCET
| VV |  | - zpevněné plochy: | [15 empty] | VV | 3 | 1 | True | 0 | ROZPOCET
| VV |  | 196,00 |  | 196 | [13 empty] | VV | 3 | 2 | True | 0 | ROZPOCET
| VV |  | Mezisoučet |  | 196 | [13 empty] | VV | 3 | 3 | True | 0 | ROZPOCET
| VV | KP_OO | Součet |  | 196 | [13 empty] | VV | 3 | 4 | True | 1 | ROZPOCET
181 | M | 59217007M | obrubník betonový parkový 500 x 80 x 250 mm | m | 205.8 |  | 0 |  |  |  | základní |  | 0 | 0.0336 | 6.9149 | 0 | 0 | 8 | M | 3 |  |  |  | ROZPOCET | [5 empty] | 0 | 0 | 0 | 0 | 0 | 1 | 0 | 4 | 1636039217
| VV |  | obrubník betonový | [15 empty] | VV | 3 | 1 | True | 0 | ROZPOCET
| VV |  | (ztratné: 5 %) | [15 empty] | VV | 3 | 1 | True | 0 | ROZPOCET
| VV |  | - | [15 empty] | VV | 3 | 1 | True | 0 | ROZPOCET
| VV |  | Osazení obrubníku | [15 empty] | VV | 3 | 1 | True | 0 | ROZPOCET
| VV |  | KP_OO*1,05 |  | 205.8 | [13 empty] | VV | 3 | 2 | True | 0 | ROZPOCET
| VV |  | Mezisoučet |  | 205.8 | [13 empty] | VV | 3 | 3 | True | 0 | ROZPOCET
| VV |  | Součet |  | 205.8 | [13 empty] | VV | 3 | 4 | True | 1 | ROZPOCET
182 | K | 919726121 | Geotextilie netkaná pro ochranu, separaci nebo filtraci měrná hmotnost do 200 g/m2 | m2 | 212.592 |  | 0 | CS ÚRS 2018 01 |  |  | základní |  | 0 | 0.00036 | 0.076533 | 0 | 0 | 4 | K | 3 |  |  |  | ROZPOCET | [5 empty] | 0 | 0 | 0 | 0 | 0 | 1 | 0 | 4 | 378984026
| VV |  | Geotextilie | [15 empty] | VV | 3 | 1 | True | 0 | ROZPOCET
| VV |  | - | [15 empty] | VV | 3 | 1 | True | 0 | ROZPOCET
| VV |  | DOMOV DŮCHODCŮ | [15 empty] | VV | 3 | 1 | True | 0 | ROZPOCET
| VV |  | - základové konstrukce: | [15 empty] | VV | 3 | 1 | True | 0 | ROZPOCET
| VV |  | 177,16*1,20 |  | 212.592 | [13 empty] | VV | 3 | 2 | True | 0 | ROZPOCET
| VV |  | Mezisoučet |  | 212.592 | [13 empty] | VV | 3 | 3 | True | 0 | ROZPOCET
| VV |  | Součet |  | 212.592 | [13 empty] | VV | 3 | 4 | True | 1 | ROZPOCET
183 | K | 919726122 | Geotextilie netkaná pro ochranu, separaci nebo filtraci měrná hmotnost přes 200 do 300 g/m2 | m2 | 450.615 |  | 0 | CS ÚRS 2018 01 |  |  | základní |  | 0 | 0.00047 | 0.21179 | 0 | 0 | 4 | K | 3 |  |  |  | ROZPOCET | [5 empty] | 0 | 0 | 0 | 0 | 0 | 1 | 0 | 4 | -2025272079
| VV |  | Geotextilie | [15 empty] | VV | 3 | 1 | True | 0 | ROZPOCET
| VV |  | - | [15 empty] | VV | 3 | 1 | True | 0 | ROZPOCET
| VV |  | DOMOV DŮCHODCŮ | [15 empty] | VV | 3 | 1 | True | 0 | ROZPOCET
| VV |  | - zemní práce: | [15 empty] | VV | 3 | 1 | True | 0 | ROZPOCET
| VV |  | 1,50*297,85+0,80*0,80*6 |  | 450.615 | [13 empty] | VV | 3 | 2 | True | 0 | ROZPOCET
| VV |  | Mezisoučet |  | 450.615 | [13 empty] | VV | 3 | 3 | True | 0 | ROZPOCET
| VV |  | Součet |  | 450.615 | [13 empty] | VV | 3 | 4 | True | 1 | ROZPOCET
| D | 94 | Lešení a stavební výtahy |  |  |  | 0 | [5 empty] | 0 |  | 0.29197 |  | 0 | 1 | D | 2 |  |  |  | ROZPOCET | [11 empty] | 0
184 | K | 941111121 | Montáž lešení řadového trubkového lehkého pracovního s podlahami s provozním zatížením tř. 3 do 200 kg/m2 šířky tř. W09 přes 0,9 do 1,2 m, výšky do 10 m | m2 | 1393.6 |  | 0 | CS ÚRS 2018 01 |  |  | základní |  | 0 | 0 | 0 | 0 | 0 | 4 | K | 3 |  |  |  | ROZPOCET | [5 empty] | 0 | 0 | 0 | 0 | 0 | 1 | 0 | 4 | -1746429038
| VV |  | Lešení | [15 empty] | VV | 3 | 1 | True | 0 | ROZPOCET
| VV |  | - | [15 empty] | VV | 3 | 1 | True | 0 | ROZPOCET
| VV |  | DOMOV DŮCHODCŮ | [15 empty] | VV | 3 | 1 | True | 0 | ROZPOCET
| VV |  | - zdivo obvodové - pohled od J: | [15 empty] | VV | 3 | 1 | True | 0 | ROZPOCET
| VV |  | 54,60*8,00 |  | 436.8 | [13 empty] | VV | 3 | 2 | True | 0 | ROZPOCET
| VV |  | - | [15 empty] | VV | 3 | 1 | True | 0 | ROZPOCET
| VV |  | - zdivo obvodové - pohled od Z: | [15 empty] | VV | 3 | 1 | True | 0 | ROZPOCET
| VV |  | 32,50*8,00 |  | 260 | [13 empty] | VV | 3 | 2 | True | 0 | ROZPOCET
| VV |  | - | [15 empty] | VV | 3 | 1 | True | 0 | ROZPOCET
| VV |  | - zdivo obvodové - pohled od S: | [15 empty] | VV | 3 | 1 | True | 0 | ROZPOCET
| VV |  | 54,60*8,00 |  | 436.8 | [13 empty] | VV | 3 | 2 | True | 0 | ROZPOCET
| VV |  | - | [15 empty] | VV | 3 | 1 | True | 0 | ROZPOCET
| VV |  | - zdivo obvodové - pohled od V: | [15 empty] | VV | 3 | 1 | True | 0 | ROZPOCET
| VV |  | 32,50*8,00 |  | 260 | [13 empty] | VV | 3 | 2 | True | 0 | ROZPOCET
| VV |  | Mezisoučet |  | 1393.6 | [13 empty] | VV | 3 | 3 | True | 0 | ROZPOCET
| VV | LES | Součet |  | 1393.6 | [13 empty] | VV | 3 | 4 | True | 1 | ROZPOCET
185 | K | 941111221 | Montáž lešení řadového trubkového lehkého pracovního s podlahami s provozním zatížením tř. 3 do 200 kg/m2 Příplatek za první a každý další den použití lešení k ceně -1121 | m2 | 250848 |  | 0 | CS ÚRS 2018 01 |  |  | základní |  | 0 | 0 | 0 | 0 | 0 | 4 | K | 3 |  |  |  | ROZPOCET | [5 empty] | 0 | 0 | 0 | 0 | 0 | 1 | 0 | 4 | 1878156382
| VV |  | Příplatek k lešení | [15 empty] | VV | 3 | 1 | True | 0 | ROZPOCET
| VV |  | (spotřeba: 180 dní) | [15 empty] | VV | 3 | 1 | True | 0 | ROZPOCET
| VV |  | - | [15 empty] | VV | 3 | 1 | True | 0 | ROZPOCET
| VV |  | Lešení | [15 empty] | VV | 3 | 1 | True | 0 | ROZPOCET
| VV |  | LES*180 |  | 250848 | [13 empty] | VV | 3 | 2 | True | 0 | ROZPOCET
| VV |  | Mezisoučet |  | 250848 | [13 empty] | VV | 3 | 3 | True | 0 | ROZPOCET
| VV |  | Součet |  | 250848 | [13 empty] | VV | 3 | 4 | True | 1 | ROZPOCET
186 | K | 941111821 | Demontáž lešení řadového trubkového lehkého pracovního s podlahami s provozním zatížením tř. 3 do 200 kg/m2 šířky tř. W09 přes 0,9 do 1,2 m, výšky do 10 m | m2 | 1393.6 |  | 0 | CS ÚRS 2018 01 |  |  | základní |  | 0 | 0 | 0 | 0 | 0 | 4 | K | 3 |  |  |  | ROZPOCET | [5 empty] | 0 | 0 | 0 | 0 | 0 | 1 | 0 | 4 | 1554287127
| VV |  | Demontáž lešení | [15 empty] | VV | 3 | 1 | True | 0 | ROZPOCET
| VV |  | - | [15 empty] | VV | 3 | 1 | True | 0 | ROZPOCET
| VV |  | Lešení | [15 empty] | VV | 3 | 1 | True | 0 | ROZPOCET
| VV |  | LES |  | 1393.6 | [13 empty] | VV | 3 | 2 | True | 0 | ROZPOCET
| VV |  | Mezisoučet |  | 1393.6 | [13 empty] | VV | 3 | 3 | True | 0 | ROZPOCET
| VV |  | Součet |  | 1393.6 | [13 empty] | VV | 3 | 4 | True | 1 | ROZPOCET
187 | K | 944511111 | Montáž ochranné sítě zavěšené na konstrukci lešení z textilie z umělých vláken | m2 | 1393.6 |  | 0 | CS ÚRS 2018 01 |  |  | základní |  | 0 | 0 | 0 | 0 | 0 | 4 | K | 3 |  |  |  | ROZPOCET | [5 empty] | 0 | 0 | 0 | 0 | 0 | 1 | 0 | 4 | 1555685141
| VV |  | Montáž ochranné sítě | [15 empty] | VV | 3 | 1 | True | 0 | ROZPOCET
| VV |  | - | [15 empty] | VV | 3 | 1 | True | 0 | ROZPOCET
| VV |  | DOMOV DŮCHODCŮ | [15 empty] | VV | 3 | 1 | True | 0 | ROZPOCET
| VV |  | - zdivo obvodové - pohled od J: | [15 empty] | VV | 3 | 1 | True | 0 | ROZPOCET
| VV |  | 54,60*8,00 |  | 436.8 | [13 empty] | VV | 3 | 2 | True | 0 | ROZPOCET
| VV |  | - | [15 empty] | VV | 3 | 1 | True | 0 | ROZPOCET
| VV |  | - zdivo obvodové - pohled od Z: | [15 empty] | VV | 3 | 1 | True | 0 | ROZPOCET
| VV |  | 32,50*8,00 |  | 260 | [13 empty] | VV | 3 | 2 | True | 0 | ROZPOCET
| VV |  | - | [15 empty] | VV | 3 | 1 | True | 0 | ROZPOCET
| VV |  | - zdivo obvodové - pohled od S: | [15 empty] | VV | 3 | 1 | True | 0 | ROZPOCET
| VV |  | 54,60*8,00 |  | 436.8 | [13 empty] | VV | 3 | 2 | True | 0 | ROZPOCET
| VV |  | - | [15 empty] | VV | 3 | 1 | True | 0 | ROZPOCET
| VV |  | - zdivo obvodové - pohled od V: | [15 empty] | VV | 3 | 1 | True | 0 | ROZPOCET
| VV |  | 32,50*8,00 |  | 260 | [13 empty] | VV | 3 | 2 | True | 0 | ROZPOCET
| VV |  | Mezisoučet |  | 1393.6 | [13 empty] | VV | 3 | 3 | True | 0 | ROZPOCET
| VV | LES_OS | Součet |  | 1393.6 | [13 empty] | VV | 3 | 4 | True | 1 | ROZPOCET
188 | K | 944511211 | Montáž ochranné sítě Příplatek za první a každý další den použití sítě k ceně -1111 | m2 | 250848 |  | 0 | CS ÚRS 2018 01 |  |  | základní |  | 0 | 0 | 0 | 0 | 0 | 4 | K | 3 |  |  |  | ROZPOCET | [5 empty] | 0 | 0 | 0 | 0 | 0 | 1 | 0 | 4 | 1659964753
| VV |  | Příplatek k síti | [15 empty] | VV | 3 | 1 | True | 0 | ROZPOCET
| VV |  | (spotřeba: 180 dní) | [15 empty] | VV | 3 | 1 | True | 0 | ROZPOCET
| VV |  | - | [15 empty] | VV | 3 | 1 | True | 0 | ROZPOCET
| VV |  | Lešení | [15 empty] | VV | 3 | 1 | True | 0 | ROZPOCET
| VV |  | LES_OS*180 |  | 250848 | [13 empty] | VV | 3 | 2 | True | 0 | ROZPOCET
| VV |  | Mezisoučet |  | 250848 | [13 empty] | VV | 3 | 3 | True | 0 | ROZPOCET
| VV |  | Součet |  | 250848 | [13 empty] | VV | 3 | 4 | True | 1 | ROZPOCET
189 | K | 944511811 | Demontáž ochranné sítě zavěšené na konstrukci lešení z textilie z umělých vláken | m2 | 1393.6 |  | 0 | CS ÚRS 2018 01 |  |  | základní |  | 0 | 0 | 0 | 0 | 0 | 4 | K | 3 |  |  |  | ROZPOCET | [5 empty] | 0 | 0 | 0 | 0 | 0 | 1 | 0 | 4 | -75079538
| VV |  | Demontáž sítě | [15 empty] | VV | 3 | 1 | True | 0 | ROZPOCET
| VV |  | - | [15 empty] | VV | 3 | 1 | True | 0 | ROZPOCET
| VV |  | Montáž ochranné sítě | [15 empty] | VV | 3 | 1 | True | 0 | ROZPOCET
| VV |  | LES |  | 1393.6 | [13 empty] | VV | 3 | 2 | True | 0 | ROZPOCET
| VV |  | Mezisoučet |  | 1393.6 | [13 empty] | VV | 3 | 3 | True | 0 | ROZPOCET
| VV |  | Součet |  | 1393.6 | [13 empty] | VV | 3 | 4 | True | 1 | ROZPOCET
190 | K | 949101112 | Lešení pomocné pracovní pro objekty pozemních staveb pro zatížení do 150 kg/m2, o výšce lešeňové podlahy přes 1,9 do 3,5 m | m2 | 1390.33 |  | 0 | CS ÚRS 2018 01 |  |  | základní |  | 0 | 0.00021 | 0.29197 | 0 | 0 | 4 | K | 3 |  |  |  | ROZPOCET | [5 empty] | 0 | 0 | 0 | 0 | 0 | 1 | 0 | 4 | -196654565
| VV |  | Lešení pomocné | [15 empty] | VV | 3 | 1 | True | 0 | ROZPOCET
| VV |  | - | [15 empty] | VV | 3 | 1 | True | 0 | ROZPOCET
| VV |  | DOMOV DŮCHODCŮ | [15 empty] | VV | 3 | 1 | True | 0 | ROZPOCET
| VV |  | - 1. NP: | [15 empty] | VV | 3 | 1 | True | 0 | ROZPOCET
| VV |  | "0101" 7,20 |  | 7.2 | [13 empty] | VV | 3 | 2 | True | 0 | ROZPOCET
| VV |  | "0102" 137,07 |  | 137.07 | [13 empty] | VV | 3 | 2 | True | 0 | ROZPOCET
| VV |  | "0103" 86,53 |  | 86.53 | [13 empty] | VV | 3 | 2 | True | 0 | ROZPOCET
| VV |  | "A101" 18,73 |  | 18.73 | [13 empty] | VV | 3 | 2 | True | 0 | ROZPOCET
| VV |  | "A102" 29,20 |  | 29.2 | [13 empty] | VV | 3 | 2 | True | 0 | ROZPOCET
| VV |  | "A103" 4,14 |  | 4.14 | [13 empty] | VV | 3 | 2 | True | 0 | ROZPOCET
| VV |  | "A104" 4,14 |  | 4.14 | [13 empty] | VV | 3 | 2 | True | 0 | ROZPOCET
| VV |  | "A105" 11,05 |  | 11.05 | [13 empty] | VV | 3 | 2 | True | 0 | ROZPOCET
| VV |  | "A106" 2,36 |  | 2.36 | [13 empty] | VV | 3 | 2 | True | 0 | ROZPOCET
| VV |  | "A107" 3,82 |  | 3.82 | [13 empty] | VV | 3 | 2 | True | 0 | ROZPOCET
| VV |  | "A108" 17,93 |  | 17.93 | [13 empty] | VV | 3 | 2 | True | 0 | ROZPOCET
| VV |  | "A109" 2,97 |  | 2.97 | [13 empty] | VV | 3 | 2 | True | 0 | ROZPOCET
| VV |  | "A110" 83,41 |  | 83.41 | [13 empty] | VV | 3 | 2 | True | 0 | ROZPOCET
| VV |  | "A111" 8,61 |  | 8.61 | [13 empty] | VV | 3 | 2 | True | 0 | ROZPOCET
| VV |  | "A112" 6,04 |  | 6.04 | [13 empty] | VV | 3 | 2 | True | 0 | ROZPOCET
| VV |  | "A113" 5,44 |  | 5.44 | [13 empty] | VV | 3 | 2 | True | 0 | ROZPOCET
| VV |  | "B101" 10,99 |  | 10.99 | [13 empty] | VV | 3 | 2 | True | 0 | ROZPOCET
| VV |  | "B102" 3,38 |  | 3.38 | [13 empty] | VV | 3 | 2 | True | 0 | ROZPOCET
| VV |  | "B103" 3,55 |  | 3.55 | [13 empty] | VV | 3 | 2 | True | 0 | ROZPOCET
| VV |  | "B104" 29,20 |  | 29.2 | [13 empty] | VV | 3 | 2 | True | 0 | ROZPOCET
| VV |  | "B105" 4,14 |  | 4.14 | [13 empty] | VV | 3 | 2 | True | 0 | ROZPOCET
| VV |  | "B106" 4,14 |  | 4.14 | [13 empty] | VV | 3 | 2 | True | 0 | ROZPOCET
| VV |  | "B107" 11,05 |  | 11.05 | [13 empty] | VV | 3 | 2 | True | 0 | ROZPOCET
| VV |  | "B108" 2,36 |  | 2.36 | [13 empty] | VV | 3 | 2 | True | 0 | ROZPOCET
| VV |  | "B109" 3,82 |  | 3.82 | [13 empty] | VV | 3 | 2 | True | 0 | ROZPOCET
| VV |  | "B110" 17,93 |  | 17.93 | [13 empty] | VV | 3 | 2 | True | 0 | ROZPOCET
| VV |  | "B111" 2,97 |  | 2.97 | [13 empty] | VV | 3 | 2 | True | 0 | ROZPOCET
| VV |  | "B112" 83,41 |  | 83.41 | [13 empty] | VV | 3 | 2 | True | 0 | ROZPOCET
| VV |  | "B113" 8,61 |  | 8.61 | [13 empty] | VV | 3 | 2 | True | 0 | ROZPOCET
| VV |  | "B114" 6,04 |  | 6.04 | [13 empty] | VV | 3 | 2 | True | 0 | ROZPOCET
| VV |  | "B115" 5,44 |  | 5.44 | [13 empty] | VV | 3 | 2 | True | 0 | ROZPOCET
| VV |  | "C101" 18,73 |  | 18.73 | [13 empty] | VV | 3 | 2 | True | 0 | ROZPOCET
| VV |  | "C102" 29,20 |  | 29.2 | [13 empty] | VV | 3 | 2 | True | 0 | ROZPOCET
| VV |  | "C103" 4,14 |  | 4.14 | [13 empty] | VV | 3 | 2 | True | 0 | ROZPOCET
| VV |  | "C104" 4,14 |  | 4.14 | [13 empty] | VV | 3 | 2 | True | 0 | ROZPOCET
| VV |  | "C105" 11,05 |  | 11.05 | [13 empty] | VV | 3 | 2 | True | 0 | ROZPOCET
| VV |  | "C106" 2,36 |  | 2.36 | [13 empty] | VV | 3 | 2 | True | 0 | ROZPOCET
| VV |  | "C107" 3,82 |  | 3.82 | [13 empty] | VV | 3 | 2 | True | 0 | ROZPOCET
| VV |  | "C108" 17,93 |  | 17.93 | [13 empty] | VV | 3 | 2 | True | 0 | ROZPOCET
| VV |  | "C109" 2,97 |  | 2.97 | [13 empty] | VV | 3 | 2 | True | 0 | ROZPOCET
| VV |  | "C110" 83,41 |  | 83.41 | [13 empty] | VV | 3 | 2 | True | 0 | ROZPOCET
| VV |  | "C111" 8,61 |  | 8.61 | [13 empty] | VV | 3 | 2 | True | 0 | ROZPOCET
| VV |  | "C112" 6,04 |  | 6.04 | [13 empty] | VV | 3 | 2 | True | 0 | ROZPOCET
| VV |  | "C113" 5,44 |  | 5.44 | [13 empty] | VV | 3 | 2 | True | 0 | ROZPOCET
| VV |  | Mezisoučet |  | 823.51 | [13 empty] | VV | 3 | 3 | True | 0 | ROZPOCET
| VV |  | - | [15 empty] | VV | 3 | 1 | True | 0 | ROZPOCET
| VV |  | - 2. NP: | [15 empty] | VV | 3 | 1 | True | 0 | ROZPOCET
| VV |  | "A201" 3,61 |  | 3.61 | [13 empty] | VV | 3 | 2 | True | 0 | ROZPOCET
| VV |  | "A202" 20,56 |  | 20.56 | [13 empty] | VV | 3 | 2 | True | 0 | ROZPOCET
| VV |  | "A203" 12,04 |  | 12.04 | [13 empty] | VV | 3 | 2 | True | 0 | ROZPOCET
| VV |  | "A204" 3,24 |  | 3.24 | [13 empty] | VV | 3 | 2 | True | 0 | ROZPOCET
| VV |  | "A205" 3,24 |  | 3.24 | [13 empty] | VV | 3 | 2 | True | 0 | ROZPOCET
| VV |  | "A206" 12,04 |  | 12.04 | [13 empty] | VV | 3 | 2 | True | 0 | ROZPOCET
| VV |  | "A207" 20,56 |  | 20.56 | [13 empty] | VV | 3 | 2 | True | 0 | ROZPOCET
| VV |  | "A208" 3,61 |  | 3.61 | [13 empty] | VV | 3 | 2 | True | 0 | ROZPOCET
| VV |  | "A209" 3,51 |  | 3.51 | [13 empty] | VV | 3 | 2 | True | 0 | ROZPOCET
| VV |  | "A210" 16,67 |  | 16.67 | [13 empty] | VV | 3 | 2 | True | 0 | ROZPOCET
| VV |  | "A211" 11,90 |  | 11.9 | [13 empty] | VV | 3 | 2 | True | 0 | ROZPOCET
| VV |  | "A212" 2,97 |  | 2.97 | [13 empty] | VV | 3 | 2 | True | 0 | ROZPOCET
| VV |  | "A213" 12,60 |  | 12.6 | [13 empty] | VV | 3 | 2 | True | 0 | ROZPOCET
| VV |  | "A214" 16,00 |  | 16 | [13 empty] | VV | 3 | 2 | True | 0 | ROZPOCET
| VV |  | "A215" 16,67 |  | 16.67 | [13 empty] | VV | 3 | 2 | True | 0 | ROZPOCET
| VV |  | "A216" 26,21 |  | 26.21 | [13 empty] | VV | 3 | 2 | True | 0 | ROZPOCET
| VV |  | "A217" 3,51 |  | 3.51 | [13 empty] | VV | 3 | 2 | True | 0 | ROZPOCET
| VV |  | "B201" 3,61 |  | 3.61 | [13 empty] | VV | 3 | 2 | True | 0 | ROZPOCET
| VV |  | "B202" 20,56 |  | 20.56 | [13 empty] | VV | 3 | 2 | True | 0 | ROZPOCET
| VV |  | "B203" 12,04 |  | 12.04 | [13 empty] | VV | 3 | 2 | True | 0 | ROZPOCET
| VV |  | "B204" 3,24 |  | 3.24 | [13 empty] | VV | 3 | 2 | True | 0 | ROZPOCET
| VV |  | "B205" 3,24 |  | 3.24 | [13 empty] | VV | 3 | 2 | True | 0 | ROZPOCET
| VV |  | "B206" 12,04 |  | 12.04 | [13 empty] | VV | 3 | 2 | True | 0 | ROZPOCET
| VV |  | "B207" 20,56 |  | 20.56 | [13 empty] | VV | 3 | 2 | True | 0 | ROZPOCET
| VV |  | "B208" 3,61 |  | 3.61 | [13 empty] | VV | 3 | 2 | True | 0 | ROZPOCET
| VV |  | "B209" 3,51 |  | 3.51 | [13 empty] | VV | 3 | 2 | True | 0 | ROZPOCET
| VV |  | "B210" 16,67 |  | 16.67 | [13 empty] | VV | 3 | 2 | True | 0 | ROZPOCET
| VV |  | "B211" 11,90 |  | 11.9 | [13 empty] | VV | 3 | 2 | True | 0 | ROZPOCET
| VV |  | "B212" 2,97 |  | 2.97 | [13 empty] | VV | 3 | 2 | True | 0 | ROZPOCET
| VV |  | "B213" 12,60 |  | 12.6 | [13 empty] | VV | 3 | 2 | True | 0 | ROZPOCET
| VV |  | "B214" 16,00 |  | 16 | [13 empty] | VV | 3 | 2 | True | 0 | ROZPOCET
| VV |  | "B215" 16,67 |  | 16.67 | [13 empty] | VV | 3 | 2 | True | 0 | ROZPOCET
| VV |  | "B216" 26,21 |  | 26.21 | [13 empty] | VV | 3 | 2 | True | 0 | ROZPOCET
| VV |  | "B217" 3,51 |  | 3.51 | [13 empty] | VV | 3 | 2 | True | 0 | ROZPOCET
| VV |  | "C201" 3,61 |  | 3.61 | [13 empty] | VV | 3 | 2 | True | 0 | ROZPOCET
| VV |  | "C202" 20,56 |  | 20.56 | [13 empty] | VV | 3 | 2 | True | 0 | ROZPOCET
| VV |  | "C203" 12,04 |  | 12.04 | [13 empty] | VV | 3 | 2 | True | 0 | ROZPOCET
| VV |  | "C204" 3,24 |  | 3.24 | [13 empty] | VV | 3 | 2 | True | 0 | ROZPOCET
| VV |  | "C205" 3,24 |  | 3.24 | [13 empty] | VV | 3 | 2 | True | 0 | ROZPOCET
| VV |  | "C206" 12,04 |  | 12.04 | [13 empty] | VV | 3 | 2 | True | 0 | ROZPOCET
| VV |  | "C207" 20,56 |  | 20.56 | [13 empty] | VV | 3 | 2 | True | 0 | ROZPOCET
| VV |  | "C208" 3,61 |  | 3.61 | [13 empty] | VV | 3 | 2 | True | 0 | ROZPOCET
| VV |  | "C209" 3,51 |  | 3.51 | [13 empty] | VV | 3 | 2 | True | 0 | ROZPOCET
| VV |  | "C210" 16,67 |  | 16.67 | [13 empty] | VV | 3 | 2 | True | 0 | ROZPOCET
| VV |  | "C211" 11,90 |  | 11.9 | [13 empty] | VV | 3 | 2 | True | 0 | ROZPOCET
| VV |  | "C212" 2,97 |  | 2.97 | [13 empty] | VV | 3 | 2 | True | 0 | ROZPOCET
| VV |  | "C213" 12,60 |  | 12.6 | [13 empty] | VV | 3 | 2 | True | 0 | ROZPOCET
| VV |  | "C214" 16,00 |  | 16 | [13 empty] | VV | 3 | 2 | True | 0 | ROZPOCET
| VV |  | "C215" 16,67 |  | 16.67 | [13 empty] | VV | 3 | 2 | True | 0 | ROZPOCET
| VV |  | "C216" 26,21 |  | 26.21 | [13 empty] | VV | 3 | 2 | True | 0 | ROZPOCET
| VV |  | "C217" 3,51 |  | 3.51 | [13 empty] | VV | 3 | 2 | True | 0 | ROZPOCET
| VV |  | Mezisoučet |  | 566.82 | [13 empty] | VV | 3 | 3 | True | 0 | ROZPOCET
| VV |  | Součet |  | 1390.33 | [13 empty] | VV | 3 | 4 | True | 1 | ROZPOCET
| D | 95 | Různé dokončovací konstrukce a práce pozemních staveb |  |  |  | 0 | [5 empty] | 0 |  | 0.24492 |  | 0 | 1 | D | 2 |  |  |  | ROZPOCET | [11 empty] | 0
191 | K | 952900R01 | Stavební přípomoce související s realizací díla (např. drobné st. práce, prostupy, chráničky, demontáž a zp. montáž podhledů včetně manipulace a přesunu do vyhrazených prostor, provizorní zakrytí konstrukcí...apod.) | hod | 1952 |  | 0 |  |  |  | základní |  | 0 | 4e-05 | 0.07808 | 0 | 0 | 4 | K | 3 |  |  |  | ROZPOCET | [5 empty] | 0 | 0 | 0 | 0 | 0 | 1 | 0 | 4 | 1847233108
192 | K | 952901111 | Vyčištění budov nebo objektů před předáním do užívání budov bytové nebo občanské výstavby, světlé výšky podlaží do 4 m | m2 | 4170.99 |  | 0 | CS ÚRS 2018 01 |  |  | základní |  | 0 | 4e-05 | 0.16684 | 0 | 0 | 4 | K | 3 |  |  |  | ROZPOCET | [5 empty] | 0 | 0 | 0 | 0 | 0 | 1 | 0 | 4 | 1913724026
| VV |  | Vyčištění budov | [15 empty] | VV | 3 | 1 | True | 0 | ROZPOCET
| VV |  | (spotřeba: 3x) | [15 empty] | VV | 3 | 1 | True | 0 | ROZPOCET
| VV |  | - | [15 empty] | VV | 3 | 1 | True | 0 | ROZPOCET
| VV |  | DOMOV DŮCHODCŮ | [15 empty] | VV | 3 | 1 | True | 0 | ROZPOCET
| VV |  | - 1. NP: | [15 empty] | VV | 3 | 1 | True | 0 | ROZPOCET
| VV |  | "0101" 7,20 |  | 7.2 | [13 empty] | VV | 3 | 2 | True | 0 | ROZPOCET
| VV |  | "0102" 137,07 |  | 137.07 | [13 empty] | VV | 3 | 2 | True | 0 | ROZPOCET
| VV |  | "0103" 86,53 |  | 86.53 | [13 empty] | VV | 3 | 2 | True | 0 | ROZPOCET
| VV |  | "A101" 18,73 |  | 18.73 | [13 empty] | VV | 3 | 2 | True | 0 | ROZPOCET
| VV |  | "A102" 29,20 |  | 29.2 | [13 empty] | VV | 3 | 2 | True | 0 | ROZPOCET
| VV |  | "A103" 4,14 |  | 4.14 | [13 empty] | VV | 3 | 2 | True | 0 | ROZPOCET
| VV |  | "A104" 4,14 |  | 4.14 | [13 empty] | VV | 3 | 2 | True | 0 | ROZPOCET
| VV |  | "A105" 11,05 |  | 11.05 | [13 empty] | VV | 3 | 2 | True | 0 | ROZPOCET
| VV |  | "A106" 2,36 |  | 2.36 | [13 empty] | VV | 3 | 2 | True | 0 | ROZPOCET
| VV |  | "A107" 3,82 |  | 3.82 | [13 empty] | VV | 3 | 2 | True | 0 | ROZPOCET
| VV |  | "A108" 17,93 |  | 17.93 | [13 empty] | VV | 3 | 2 | True | 0 | ROZPOCET
| VV |  | "A109" 2,97 |  | 2.97 | [13 empty] | VV | 3 | 2 | True | 0 | ROZPOCET
| VV |  | "A110" 83,41 |  | 83.41 | [13 empty] | VV | 3 | 2 | True | 0 | ROZPOCET
| VV |  | "A111" 8,61 |  | 8.61 | [13 empty] | VV | 3 | 2 | True | 0 | ROZPOCET
| VV |  | "A112" 6,04 |  | 6.04 | [13 empty] | VV | 3 | 2 | True | 0 | ROZPOCET
| VV |  | "A113" 5,44 |  | 5.44 | [13 empty] | VV | 3 | 2 | True | 0 | ROZPOCET
| VV |  | "B101" 10,99 |  | 10.99 | [13 empty] | VV | 3 | 2 | True | 0 | ROZPOCET
| VV |  | "B102" 3,38 |  | 3.38 | [13 empty] | VV | 3 | 2 | True | 0 | ROZPOCET
| VV |  | "B103" 3,55 |  | 3.55 | [13 empty] | VV | 3 | 2 | True | 0 | ROZPOCET
| VV |  | "B104" 29,20 |  | 29.2 | [13 empty] | VV | 3 | 2 | True | 0 | ROZPOCET
| VV |  | "B105" 4,14 |  | 4.14 | [13 empty] | VV | 3 | 2 | True | 0 | ROZPOCET
| VV |  | "B106" 4,14 |  | 4.14 | [13 empty] | VV | 3 | 2 | True | 0 | ROZPOCET
| VV |  | "B107" 11,05 |  | 11.05 | [13 empty] | VV | 3 | 2 | True | 0 | ROZPOCET
| VV |  | "B108" 2,36 |  | 2.36 | [13 empty] | VV | 3 | 2 | True | 0 | ROZPOCET
| VV |  | "B109" 3,82 |  | 3.82 | [13 empty] | VV | 3 | 2 | True | 0 | ROZPOCET
| VV |  | "B110" 17,93 |  | 17.93 | [13 empty] | VV | 3 | 2 | True | 0 | ROZPOCET
| VV |  | "B111" 2,97 |  | 2.97 | [13 empty] | VV | 3 | 2 | True | 0 | ROZPOCET
| VV |  | "B112" 83,41 |  | 83.41 | [13 empty] | VV | 3 | 2 | True | 0 | ROZPOCET
| VV |  | "B113" 8,61 |  | 8.61 | [13 empty] | VV | 3 | 2 | True | 0 | ROZPOCET
| VV |  | "B114" 6,04 |  | 6.04 | [13 empty] | VV | 3 | 2 | True | 0 | ROZPOCET
| VV |  | "B115" 5,44 |  | 5.44 | [13 empty] | VV | 3 | 2 | True | 0 | ROZPOCET
| VV |  | "C101" 18,73 |  | 18.73 | [13 empty] | VV | 3 | 2 | True | 0 | ROZPOCET
| VV |  | "C102" 29,20 |  | 29.2 | [13 empty] | VV | 3 | 2 | True | 0 | ROZPOCET
| VV |  | "C103" 4,14 |  | 4.14 | [13 empty] | VV | 3 | 2 | True | 0 | ROZPOCET
| VV |  | "C104" 4,14 |  | 4.14 | [13 empty] | VV | 3 | 2 | True | 0 | ROZPOCET
| VV |  | "C105" 11,05 |  | 11.05 | [13 empty] | VV | 3 | 2 | True | 0 | ROZPOCET
| VV |  | "C106" 2,36 |  | 2.36 | [13 empty] | VV | 3 | 2 | True | 0 | ROZPOCET
| VV |  | "C107" 3,82 |  | 3.82 | [13 empty] | VV | 3 | 2 | True | 0 | ROZPOCET
| VV |  | "C108" 17,93 |  | 17.93 | [13 empty] | VV | 3 | 2 | True | 0 | ROZPOCET
| VV |  | "C109" 2,97 |  | 2.97 | [13 empty] | VV | 3 | 2 | True | 0 | ROZPOCET
| VV |  | "C110" 83,41 |  | 83.41 | [13 empty] | VV | 3 | 2 | True | 0 | ROZPOCET
| VV |  | "C111" 8,61 |  | 8.61 | [13 empty] | VV | 3 | 2 | True | 0 | ROZPOCET
| VV |  | "C112" 6,04 |  | 6.04 | [13 empty] | VV | 3 | 2 | True | 0 | ROZPOCET
| VV |  | "C113" 5,44 |  | 5.44 | [13 empty] | VV | 3 | 2 | True | 0 | ROZPOCET
| VV |  | Mezisoučet |  | 823.51 | [13 empty] | VV | 3 | 3 | True | 0 | ROZPOCET
| VV |  | - | [15 empty] | VV | 3 | 1 | True | 0 | ROZPOCET
| VV |  | - 2. NP: | [15 empty] | VV | 3 | 1 | True | 0 | ROZPOCET
| VV |  | "A201" 3,61 |  | 3.61 | [13 empty] | VV | 3 | 2 | True | 0 | ROZPOCET
| VV |  | "A202" 20,56 |  | 20.56 | [13 empty] | VV | 3 | 2 | True | 0 | ROZPOCET
| VV |  | "A203" 12,04 |  | 12.04 | [13 empty] | VV | 3 | 2 | True | 0 | ROZPOCET
| VV |  | "A204" 3,24 |  | 3.24 | [13 empty] | VV | 3 | 2 | True | 0 | ROZPOCET
| VV |  | "A205" 3,24 |  | 3.24 | [13 empty] | VV | 3 | 2 | True | 0 | ROZPOCET
| VV |  | "A206" 12,04 |  | 12.04 | [13 empty] | VV | 3 | 2 | True | 0 | ROZPOCET
| VV |  | "A207" 20,56 |  | 20.56 | [13 empty] | VV | 3 | 2 | True | 0 | ROZPOCET
| VV |  | "A208" 3,61 |  | 3.61 | [13 empty] | VV | 3 | 2 | True | 0 | ROZPOCET
| VV |  | "A209" 3,51 |  | 3.51 | [13 empty] | VV | 3 | 2 | True | 0 | ROZPOCET
| VV |  | "A210" 16,67 |  | 16.67 | [13 empty] | VV | 3 | 2 | True | 0 | ROZPOCET
| VV |  | "A211" 11,90 |  | 11.9 | [13 empty] | VV | 3 | 2 | True | 0 | ROZPOCET
| VV |  | "A212" 2,97 |  | 2.97 | [13 empty] | VV | 3 | 2 | True | 0 | ROZPOCET
| VV |  | "A213" 12,60 |  | 12.6 | [13 empty] | VV | 3 | 2 | True | 0 | ROZPOCET
| VV |  | "A214" 16,00 |  | 16 | [13 empty] | VV | 3 | 2 | True | 0 | ROZPOCET
| VV |  | "A215" 16,67 |  | 16.67 | [13 empty] | VV | 3 | 2 | True | 0 | ROZPOCET
| VV |  | "A216" 26,21 |  | 26.21 | [13 empty] | VV | 3 | 2 | True | 0 | ROZPOCET
| VV |  | "A217" 3,51 |  | 3.51 | [13 empty] | VV | 3 | 2 | True | 0 | ROZPOCET
| VV |  | "B201" 3,61 |  | 3.61 | [13 empty] | VV | 3 | 2 | True | 0 | ROZPOCET
| VV |  | "B202" 20,56 |  | 20.56 | [13 empty] | VV | 3 | 2 | True | 0 | ROZPOCET
| VV |  | "B203" 12,04 |  | 12.04 | [13 empty] | VV | 3 | 2 | True | 0 | ROZPOCET
| VV |  | "B204" 3,24 |  | 3.24 | [13 empty] | VV | 3 | 2 | True | 0 | ROZPOCET
| VV |  | "B205" 3,24 |  | 3.24 | [13 empty] | VV | 3 | 2 | True | 0 | ROZPOCET
| VV |  | "B206" 12,04 |  | 12.04 | [13 empty] | VV | 3 | 2 | True | 0 | ROZPOCET
| VV |  | "B207" 20,56 |  | 20.56 | [13 empty] | VV | 3 | 2 | True | 0 | ROZPOCET
| VV |  | "B208" 3,61 |  | 3.61 | [13 empty] | VV | 3 | 2 | True | 0 | ROZPOCET
| VV |  | "B209" 3,51 |  | 3.51 | [13 empty] | VV | 3 | 2 | True | 0 | ROZPOCET
| VV |  | "B210" 16,67 |  | 16.67 | [13 empty] | VV | 3 | 2 | True | 0 | ROZPOCET
| VV |  | "B211" 11,90 |  | 11.9 | [13 empty] | VV | 3 | 2 | True | 0 | ROZPOCET
| VV |  | "B212" 2,97 |  | 2.97 | [13 empty] | VV | 3 | 2 | True | 0 | ROZPOCET
| VV |  | "B213" 12,60 |  | 12.6 | [13 empty] | VV | 3 | 2 | True | 0 | ROZPOCET
| VV |  | "B214" 16,00 |  | 16 | [13 empty] | VV | 3 | 2 | True | 0 | ROZPOCET
| VV |  | "B215" 16,67 |  | 16.67 | [13 empty] | VV | 3 | 2 | True | 0 | ROZPOCET
| VV |  | "B216" 26,21 |  | 26.21 | [13 empty] | VV | 3 | 2 | True | 0 | ROZPOCET
| VV |  | "B217" 3,51 |  | 3.51 | [13 empty] | VV | 3 | 2 | True | 0 | ROZPOCET
| VV |  | "C201" 3,61 |  | 3.61 | [13 empty] | VV | 3 | 2 | True | 0 | ROZPOCET
| VV |  | "C202" 20,56 |  | 20.56 | [13 empty] | VV | 3 | 2 | True | 0 | ROZPOCET
| VV |  | "C203" 12,04 |  | 12.04 | [13 empty] | VV | 3 | 2 | True | 0 | ROZPOCET
| VV |  | "C204" 3,24 |  | 3.24 | [13 empty] | VV | 3 | 2 | True | 0 | ROZPOCET
| VV |  | "C205" 3,24 |  | 3.24 | [13 empty] | VV | 3 | 2 | True | 0 | ROZPOCET
| VV |  | "C206" 12,04 |  | 12.04 | [13 empty] | VV | 3 | 2 | True | 0 | ROZPOCET
| VV |  | "C207" 20,56 |  | 20.56 | [13 empty] | VV | 3 | 2 | True | 0 | ROZPOCET
| VV |  | "C208" 3,61 |  | 3.61 | [13 empty] | VV | 3 | 2 | True | 0 | ROZPOCET
| VV |  | "C209" 3,51 |  | 3.51 | [13 empty] | VV | 3 | 2 | True | 0 | ROZPOCET
| VV |  | "C210" 16,67 |  | 16.67 | [13 empty] | VV | 3 | 2 | True | 0 | ROZPOCET
| VV |  | "C211" 11,90 |  | 11.9 | [13 empty] | VV | 3 | 2 | True | 0 | ROZPOCET
| VV |  | "C212" 2,97 |  | 2.97 | [13 empty] | VV | 3 | 2 | True | 0 | ROZPOCET
| VV |  | "C213" 12,60 |  | 12.6 | [13 empty] | VV | 3 | 2 | True | 0 | ROZPOCET
| VV |  | "C214" 16,00 |  | 16 | [13 empty] | VV | 3 | 2 | True | 0 | ROZPOCET
| VV |  | "C215" 16,67 |  | 16.67 | [13 empty] | VV | 3 | 2 | True | 0 | ROZPOCET
| VV |  | "C216" 26,21 |  | 26.21 | [13 empty] | VV | 3 | 2 | True | 0 | ROZPOCET
| VV |  | "C217" 3,51 |  | 3.51 | [13 empty] | VV | 3 | 2 | True | 0 | ROZPOCET
| VV |  | Mezisoučet |  | 566.82 | [13 empty] | VV | 3 | 3 | True | 0 | ROZPOCET
| VV | VB_PP | Součet |  | 1390.33 | [13 empty] | VV | 3 | 4 | True | 0 | ROZPOCET
| VV |  | - | [15 empty] | VV | 3 | 1 | True | 0 | ROZPOCET
| VV |  | VB_PP*3 |  | 4170.99 | [13 empty] | VV | 3 | 2 | True | 0 | ROZPOCET
| VV |  | Součet |  | 4170.99 | [13 empty] | VV | 3 | 4 | True | 1 | ROZPOCET
| D | 97 | Prorážení otvorů a ostatní bourací práce |  |  |  | 0 | [5 empty] | 0 |  | 0 |  | 3.626 | 1 | D | 2 |  |  |  | ROZPOCET | [11 empty] | 0
193 | K | 971038331 | Vybourání otvorů ve zdivu základovém nebo nadzákladovém z cihel, tvárnic, příčkovek dutých tvárnic nebo příčkovek, velikosti plochy do 0,09 m2, tl. do 150 mm | kus | 53 |  | 0 | CS ÚRS 2018 01 |  |  | základní |  | 0 | 0 | 0 | 0.016 | 0.848 | 4 | K | 3 |  |  |  | ROZPOCET | [5 empty] | 0 | 0 | 0 | 0 | 0 | 1 | 0 | 4 | 153606484
| VV |  | Vybourání otvorů | [15 empty] | VV | 3 | 1 | True | 0 | ROZPOCET
| VV |  | - | [15 empty] | VV | 3 | 1 | True | 0 | ROZPOCET
| VV |  | DOMOV DŮCHODCŮ | [15 empty] | VV | 3 | 1 | True | 0 | ROZPOCET
| VV |  | - 1. NP: | [15 empty] | VV | 3 | 1 | True | 0 | ROZPOCET
| VV |  | "A101" 4 |  | 4 | [13 empty] | VV | 3 | 2 | True | 0 | ROZPOCET
| VV |  | "A103" 1 |  | 1 | [13 empty] | VV | 3 | 2 | True | 0 | ROZPOCET
| VV |  | "A104" 1 |  | 1 | [13 empty] | VV | 3 | 2 | True | 0 | ROZPOCET
| VV |  | "B101" 1 |  | 1 | [13 empty] | VV | 3 | 2 | True | 0 | ROZPOCET
| VV |  | "B102" 1 |  | 1 | [13 empty] | VV | 3 | 2 | True | 0 | ROZPOCET
| VV |  | "B103" 1 |  | 1 | [13 empty] | VV | 3 | 2 | True | 0 | ROZPOCET
| VV |  | "B105" 1 |  | 1 | [13 empty] | VV | 3 | 2 | True | 0 | ROZPOCET
| VV |  | "B106" 1 |  | 1 | [13 empty] | VV | 3 | 2 | True | 0 | ROZPOCET
| VV |  | "C101" 1 |  | 1 | [13 empty] | VV | 3 | 2 | True | 0 | ROZPOCET
| VV |  | "C103" 1 |  | 1 | [13 empty] | VV | 3 | 2 | True | 0 | ROZPOCET
| VV |  | "C104" 1 |  | 1 | [13 empty] | VV | 3 | 2 | True | 0 | ROZPOCET
| VV |  | Mezisoučet |  | 14 | [13 empty] | VV | 3 | 3 | True | 0 | ROZPOCET
| VV |  | - | [15 empty] | VV | 3 | 1 | True | 0 | ROZPOCET
| VV |  | - 2. NP: | [15 empty] | VV | 3 | 1 | True | 0 | ROZPOCET
| VV |  | "A201" 1 |  | 1 | [13 empty] | VV | 3 | 2 | True | 0 | ROZPOCET
| VV |  | "A202" 1 |  | 1 | [13 empty] | VV | 3 | 2 | True | 0 | ROZPOCET
| VV |  | "A203" 1 |  | 1 | [13 empty] | VV | 3 | 2 | True | 0 | ROZPOCET
| VV |  | "A204" 1 |  | 1 | [13 empty] | VV | 3 | 2 | True | 0 | ROZPOCET
| VV |  | "A205" 1 |  | 1 | [13 empty] | VV | 3 | 2 | True | 0 | ROZPOCET
| VV |  | "A206" 1 |  | 1 | [13 empty] | VV | 3 | 2 | True | 0 | ROZPOCET
| VV |  | "A207" 1 |  | 1 | [13 empty] | VV | 3 | 2 | True | 0 | ROZPOCET
| VV |  | "A208" 1 |  | 1 | [13 empty] | VV | 3 | 2 | True | 0 | ROZPOCET
| VV |  | "A209" 1 |  | 1 | [13 empty] | VV | 3 | 2 | True | 0 | ROZPOCET
| VV |  | "A210" 1 |  | 1 | [13 empty] | VV | 3 | 2 | True | 0 | ROZPOCET
| VV |  | "A214" 1 |  | 1 | [13 empty] | VV | 3 | 2 | True | 0 | ROZPOCET
| VV |  | "A215" 1 |  | 1 | [13 empty] | VV | 3 | 2 | True | 0 | ROZPOCET
| VV |  | "A216" 1 |  | 1 | [13 empty] | VV | 3 | 2 | True | 0 | ROZPOCET
| VV |  | "B201" 1 |  | 1 | [13 empty] | VV | 3 | 2 | True | 0 | ROZPOCET
| VV |  | "B202" 1 |  | 1 | [13 empty] | VV | 3 | 2 | True | 0 | ROZPOCET
| VV |  | "B203" 1 |  | 1 | [13 empty] | VV | 3 | 2 | True | 0 | ROZPOCET
| VV |  | "B204" 1 |  | 1 | [13 empty] | VV | 3 | 2 | True | 0 | ROZPOCET
| VV |  | "B205" 1 |  | 1 | [13 empty] | VV | 3 | 2 | True | 0 | ROZPOCET
| VV |  | "B206" 1 |  | 1 | [13 empty] | VV | 3 | 2 | True | 0 | ROZPOCET
| VV |  | "B207" 1 |  | 1 | [13 empty] | VV | 3 | 2 | True | 0 | ROZPOCET
| VV |  | "B208" 1 |  | 1 | [13 empty] | VV | 3 | 2 | True | 0 | ROZPOCET
| VV |  | "B209" 1 |  | 1 | [13 empty] | VV | 3 | 2 | True | 0 | ROZPOCET
| VV |  | "B210" 1 |  | 1 | [13 empty] | VV | 3 | 2 | True | 0 | ROZPOCET
| VV |  | "B214" 1 |  | 1 | [13 empty] | VV | 3 | 2 | True | 0 | ROZPOCET
| VV |  | "B215" 1 |  | 1 | [13 empty] | VV | 3 | 2 | True | 0 | ROZPOCET
| VV |  | "B216" 1 |  | 1 | [13 empty] | VV | 3 | 2 | True | 0 | ROZPOCET
| VV |  | "C201" 1 |  | 1 | [13 empty] | VV | 3 | 2 | True | 0 | ROZPOCET
| VV |  | "C202" 1 |  | 1 | [13 empty] | VV | 3 | 2 | True | 0 | ROZPOCET
| VV |  | "C203" 1 |  | 1 | [13 empty] | VV | 3 | 2 | True | 0 | ROZPOCET
| VV |  | "C204" 1 |  | 1 | [13 empty] | VV | 3 | 2 | True | 0 | ROZPOCET
| VV |  | "C205" 1 |  | 1 | [13 empty] | VV | 3 | 2 | True | 0 | ROZPOCET
| VV |  | "C206" 1 |  | 1 | [13 empty] | VV | 3 | 2 | True | 0 | ROZPOCET
| VV |  | "C207" 1 |  | 1 | [13 empty] | VV | 3 | 2 | True | 0 | ROZPOCET
| VV |  | "C208" 1 |  | 1 | [13 empty] | VV | 3 | 2 | True | 0 | ROZPOCET
| VV |  | "C209" 1 |  | 1 | [13 empty] | VV | 3 | 2 | True | 0 | ROZPOCET
| VV |  | "C210" 1 |  | 1 | [13 empty] | VV | 3 | 2 | True | 0 | ROZPOCET
| VV |  | "C214" 1 |  | 1 | [13 empty] | VV | 3 | 2 | True | 0 | ROZPOCET
| VV |  | "C215" 1 |  | 1 | [13 empty] | VV | 3 | 2 | True | 0 | ROZPOCET
| VV |  | "C216" 1 |  | 1 | [13 empty] | VV | 3 | 2 | True | 0 | ROZPOCET
| VV |  | Mezisoučet |  | 39 | [13 empty] | VV | 3 | 3 | True | 0 | ROZPOCET
| VV |  | Součet |  | 53 | [13 empty] | VV | 3 | 4 | True | 1 | ROZPOCET
194 | K | 971038341 | Vybourání otvorů ve zdivu základovém nebo nadzákladovém z cihel, tvárnic, příčkovek dutých tvárnic nebo příčkovek, velikosti plochy do 0,09 m2, tl. do 300 mm | kus | 12 |  | 0 | CS ÚRS 2018 01 |  |  | základní |  | 0 | 0 | 0 | 0.031 | 0.372 | 4 | K | 3 |  |  |  | ROZPOCET | [5 empty] | 0 | 0 | 0 | 0 | 0 | 1 | 0 | 4 | -227594923
| VV |  | Vybourání otvorů | [15 empty] | VV | 3 | 1 | True | 0 | ROZPOCET
| VV |  | - | [15 empty] | VV | 3 | 1 | True | 0 | ROZPOCET
| VV |  | DOMOV DŮCHODCŮ | [15 empty] | VV | 3 | 1 | True | 0 | ROZPOCET
| VV |  | - 1. NP: | [15 empty] | VV | 3 | 1 | True | 0 | ROZPOCET
| VV |  | "A105" 1 |  | 1 | [13 empty] | VV | 3 | 2 | True | 0 | ROZPOCET
| VV |  | "A110" 2 |  | 2 | [13 empty] | VV | 3 | 2 | True | 0 | ROZPOCET
| VV |  | "B107" 2 |  | 2 | [13 empty] | VV | 3 | 2 | True | 0 | ROZPOCET
| VV |  | "B112" 2 |  | 2 | [13 empty] | VV | 3 | 2 | True | 0 | ROZPOCET
| VV |  | "B114" 1 |  | 1 | [13 empty] | VV | 3 | 2 | True | 0 | ROZPOCET
| VV |  | "C105" 2 |  | 2 | [13 empty] | VV | 3 | 2 | True | 0 | ROZPOCET
| VV |  | "C110" 2 |  | 2 | [13 empty] | VV | 3 | 2 | True | 0 | ROZPOCET
| VV |  | Mezisoučet |  | 12 | [13 empty] | VV | 3 | 3 | True | 0 | ROZPOCET
| VV |  | Součet |  | 12 | [13 empty] | VV | 3 | 4 | True | 1 | ROZPOCET
195 | K | 971038351 | Vybourání otvorů ve zdivu základovém nebo nadzákladovém z cihel, tvárnic, příčkovek dutých tvárnic nebo příčkovek, velikosti plochy do 0,09 m2, tl. do 450 mm | kus | 1 |  | 0 | CS ÚRS 2018 01 |  |  | základní |  | 0 | 0 | 0 | 0.047 | 0.047 | 4 | K | 3 |  |  |  | ROZPOCET | [5 empty] | 0 | 0 | 0 | 0 | 0 | 1 | 0 | 4 | 1114210748
| VV |  | Vybourání otvorů | [15 empty] | VV | 3 | 1 | True | 0 | ROZPOCET
| VV |  | - | [15 empty] | VV | 3 | 1 | True | 0 | ROZPOCET
| VV |  | DOMOV DŮCHODCŮ | [15 empty] | VV | 3 | 1 | True | 0 | ROZPOCET
| VV |  | - 1. NP: | [15 empty] | VV | 3 | 1 | True | 0 | ROZPOCET
| VV |  | "B104" 1 |  | 1 | [13 empty] | VV | 3 | 2 | True | 0 | ROZPOCET
| VV |  | Mezisoučet |  | 1 | [13 empty] | VV | 3 | 3 | True | 0 | ROZPOCET
| VV |  | Součet |  | 1 | [13 empty] | VV | 3 | 4 | True | 1 | ROZPOCET
196 | K | 971038431 | Vybourání otvorů ve zdivu základovém nebo nadzákladovém z cihel, tvárnic, příčkovek dutých tvárnic nebo příčkovek, velikosti plochy do 0,25 m2, tl. do 150 mm | kus | 6 |  | 0 | CS ÚRS 2018 01 |  |  | základní |  | 0 | 0 | 0 | 0.043 | 0.258 | 4 | K | 3 |  |  |  | ROZPOCET | [5 empty] | 0 | 0 | 0 | 0 | 0 | 1 | 0 | 4 | -524599240
| VV |  | Vybourání otvorů | [15 empty] | VV | 3 | 1 | True | 0 | ROZPOCET
| VV |  | - | [15 empty] | VV | 3 | 1 | True | 0 | ROZPOCET
| VV |  | DOMOV DŮCHODCŮ | [15 empty] | VV | 3 | 1 | True | 0 | ROZPOCET
| VV |  | - 2. NP: | [15 empty] | VV | 3 | 1 | True | 0 | ROZPOCET
| VV |  | "A211" 2 |  | 2 | [13 empty] | VV | 3 | 2 | True | 0 | ROZPOCET
| VV |  | "B211" 2 |  | 2 | [13 empty] | VV | 3 | 2 | True | 0 | ROZPOCET
| VV |  | "C211" 2 |  | 2 | [13 empty] | VV | 3 | 2 | True | 0 | ROZPOCET
| VV |  | Mezisoučet |  | 6 | [13 empty] | VV | 3 | 3 | True | 0 | ROZPOCET
| VV |  | Součet |  | 6 | [13 empty] | VV | 3 | 4 | True | 1 | ROZPOCET
197 | K | 971038441 | Vybourání otvorů ve zdivu základovém nebo nadzákladovém z cihel, tvárnic, příčkovek dutých tvárnic nebo příčkovek, velikosti plochy do 0,25 m2, tl. do 300 mm | kus | 2 |  | 0 | CS ÚRS 2018 01 |  |  | základní |  | 0 | 0 | 0 | 0.086 | 0.172 | 4 | K | 3 |  |  |  | ROZPOCET | [5 empty] | 0 | 0 | 0 | 0 | 0 | 1 | 0 | 4 | -2125552871
| VV |  | Vybourání otvorů | [15 empty] | VV | 3 | 1 | True | 0 | ROZPOCET
| VV |  | - | [15 empty] | VV | 3 | 1 | True | 0 | ROZPOCET
| VV |  | DOMOV DŮCHODCŮ | [15 empty] | VV | 3 | 1 | True | 0 | ROZPOCET
| VV |  | - 1. NP: | [15 empty] | VV | 3 | 1 | True | 0 | ROZPOCET
| VV |  | "A105" 1 |  | 1 | [13 empty] | VV | 3 | 2 | True | 0 | ROZPOCET
| VV |  | "A112" 1 |  | 1 | [13 empty] | VV | 3 | 2 | True | 0 | ROZPOCET
| VV |  | Mezisoučet |  | 2 | [13 empty] | VV | 3 | 3 | True | 0 | ROZPOCET
| VV |  | Součet |  | 2 | [13 empty] | VV | 3 | 4 | True | 1 | ROZPOCET
198 | K | 971038451 | Vybourání otvorů ve zdivu základovém nebo nadzákladovém z cihel, tvárnic, příčkovek dutých tvárnic nebo příčkovek, velikosti plochy do 0,25 m2, tl. do 450 mm | kus | 13 |  | 0 | CS ÚRS 2018 01 |  |  | základní |  | 0 | 0 | 0 | 0.129 | 1.677 | 4 | K | 3 |  |  |  | ROZPOCET | [5 empty] | 0 | 0 | 0 | 0 | 0 | 1 | 0 | 4 | 1426084002
| VV |  | Vybourání otvorů | [15 empty] | VV | 3 | 1 | True | 0 | ROZPOCET
| VV |  | - | [15 empty] | VV | 3 | 1 | True | 0 | ROZPOCET
| VV |  | DOMOV DŮCHODCŮ | [15 empty] | VV | 3 | 1 | True | 0 | ROZPOCET
| VV |  | - 1. NP: | [15 empty] | VV | 3 | 1 | True | 0 | ROZPOCET
| VV |  | "A101" 2 |  | 2 | [13 empty] | VV | 3 | 2 | True | 0 | ROZPOCET
| VV |  | "A102" 1 |  | 1 | [13 empty] | VV | 3 | 2 | True | 0 | ROZPOCET
| VV |  | "A110" 1 |  | 1 | [13 empty] | VV | 3 | 2 | True | 0 | ROZPOCET
| VV |  | "A112" 1 |  | 1 | [13 empty] | VV | 3 | 2 | True | 0 | ROZPOCET
| VV |  | "A113" 1 |  | 1 | [13 empty] | VV | 3 | 2 | True | 0 | ROZPOCET
| VV |  | "B112" 1 |  | 1 | [13 empty] | VV | 3 | 2 | True | 0 | ROZPOCET
| VV |  | "B114" 1 |  | 1 | [13 empty] | VV | 3 | 2 | True | 0 | ROZPOCET
| VV |  | "B115" 1 |  | 1 | [13 empty] | VV | 3 | 2 | True | 0 | ROZPOCET
| VV |  | "C101" 1 |  | 1 | [13 empty] | VV | 3 | 2 | True | 0 | ROZPOCET
| VV |  | "C110" 1 |  | 1 | [13 empty] | VV | 3 | 2 | True | 0 | ROZPOCET
| VV |  | "C112" 1 |  | 1 | [13 empty] | VV | 3 | 2 | True | 0 | ROZPOCET
| VV |  | "C113" 1 |  | 1 | [13 empty] | VV | 3 | 2 | True | 0 | ROZPOCET
| VV |  | Mezisoučet |  | 13 | [13 empty] | VV | 3 | 3 | True | 0 | ROZPOCET
| VV |  | Součet |  | 13 | [13 empty] | VV | 3 | 4 | True | 1 | ROZPOCET
199 | K | 973031336 | Vysekání výklenků nebo kapes ve zdivu z cihel na maltu vápennou nebo vápenocementovou kapes, plochy do 0,16 m2, hl. do 450 mm | kus | 1 |  | 0 | CS ÚRS 2018 01 |  |  | základní |  | 0 | 0 | 0 | 0.098 | 0.098 | 4 | K | 3 |  |  |  | ROZPOCET | [5 empty] | 0 | 0 | 0 | 0 | 0 | 1 | 0 | 4 | 1399758007
| VV |  | Vysekání kapes | [15 empty] | VV | 3 | 1 | True | 0 | ROZPOCET
| VV |  | - | [15 empty] | VV | 3 | 1 | True | 0 | ROZPOCET
| VV |  | DOMOV DŮCHODCŮ | [15 empty] | VV | 3 | 1 | True | 0 | ROZPOCET
| VV |  | - 1. NP: | [15 empty] | VV | 3 | 1 | True | 0 | ROZPOCET
| VV |  | "A101" 1 |  | 1 | [13 empty] | VV | 3 | 2 | True | 0 | ROZPOCET
| VV |  | Mezisoučet |  | 1 | [13 empty] | VV | 3 | 3 | True | 0 | ROZPOCET
| VV |  | Součet |  | 1 | [13 empty] | VV | 3 | 4 | True | 1 | ROZPOCET
200 | K | 973031346 | Vysekání výklenků nebo kapes ve zdivu z cihel na maltu vápennou nebo vápenocementovou kapes, plochy do 0,25 m2, hl. do 450 mm | kus | 1 |  | 0 | CS ÚRS 2018 01 |  |  | základní |  | 0 | 0 | 0 | 0.154 | 0.154 | 4 | K | 3 |  |  |  | ROZPOCET | [5 empty] | 0 | 0 | 0 | 0 | 0 | 1 | 0 | 4 | 1130231650
| VV |  | Vysekání kapes | [15 empty] | VV | 3 | 1 | True | 0 | ROZPOCET
| VV |  | - | [15 empty] | VV | 3 | 1 | True | 0 | ROZPOCET
| VV |  | DOMOV DŮCHODCŮ | [15 empty] | VV | 3 | 1 | True | 0 | ROZPOCET
| VV |  | - 1. NP: | [15 empty] | VV | 3 | 1 | True | 0 | ROZPOCET
| VV |  | "C101" 1 |  | 1 | [13 empty] | VV | 3 | 2 | True | 0 | ROZPOCET
| VV |  | Mezisoučet |  | 1 | [13 empty] | VV | 3 | 3 | True | 0 | ROZPOCET
| VV |  | Součet |  | 1 | [13 empty] | VV | 3 | 4 | True | 1 | ROZPOCET
| D | 997 | Přesun sutě |  |  |  | 0 | [5 empty] | 0 |  | 0 |  | 0 | 1 | D | 1 |  |  |  | ROZPOCET | [11 empty] | 0
201 | K | 997013113 | Vnitrostaveništní doprava suti a vybouraných hmot vodorovně do 50 m svisle s použitím mechanizace pro budovy a haly výšky přes 9 do 12 m | t | 3.626 |  | 0 | CS ÚRS 2018 01 |  |  | základní |  | 0 | 0 | 0 | 0 | 0 | 4 | K | 2 |  |  |  | ROZPOCET | [5 empty] | 0 | 0 | 0 | 0 | 0 | 1 | 0 | 4 | -1661768348
202 | K | 997013501 | Odvoz suti a vybouraných hmot na skládku nebo meziskládku se složením, na vzdálenost do 1 km | t | 3.626 |  | 0 | CS ÚRS 2018 01 |  |  | základní |  | 0 | 0 | 0 | 0 | 0 | 4 | K | 2 |  |  |  | ROZPOCET | [5 empty] | 0 | 0 | 0 | 0 | 0 | 1 | 0 | 4 | 1060626521
203 | K | 997013509 | Odvoz suti a vybouraných hmot na skládku nebo meziskládku se složením, na vzdálenost Příplatek k ceně za každý další i započatý 1 km přes 1 km | t | 72.6 |  | 0 | CS ÚRS 2018 01 |  |  | základní |  | 0 | 0 | 0 | 0 | 0 | 4 | K | 2 |  |  |  | ROZPOCET | [5 empty] | 0 | 0 | 0 | 0 | 0 | 1 | 0 | 4 | 567974386
| VV |  | Příplatek k odvozu | [15 empty] | VV | 2 | 1 | True | 0 | ROZPOCET
| VV |  | (spotřeba: 20,00 km) | [15 empty] | VV | 2 | 1 | True | 0 | ROZPOCET
| VV |  | - | [15 empty] | VV | 2 | 1 | True | 0 | ROZPOCET
| VV |  | Odvoz suti | [15 empty] | VV | 2 | 1 | True | 0 | ROZPOCET
| VV |  | 3,63*20,00 |  | 72.6 | [13 empty] | VV | 2 | 2 | True | 0 | ROZPOCET
| VV |  | Mezisoučet |  | 72.6 | [13 empty] | VV | 2 | 3 | True | 0 | ROZPOCET
| VV |  | Součet |  | 72.6 | [13 empty] | VV | 2 | 4 | True | 1 | ROZPOCET
204 | K | 997013831 | Poplatek za uložení stavebního odpadu na skládce (skládkovné) směsného stavebního a demoličního zatříděného do Katalogu odpadů pod kódem 170 904 | t | 3.626 |  | 0 | CS ÚRS 2018 01 |  |  | základní |  | 0 | 0 | 0 | 0 | 0 | 4 | K | 2 |  |  |  | ROZPOCET | [5 empty] | 0 | 0 | 0 | 0 | 0 | 1 | 0 | 4 | -793729573
| D | 998 | Přesun hmot |  |  |  | 0 | [5 empty] | 0 |  | 0 |  | 0 | 1 | D | 1 |  |  |  | ROZPOCET | [11 empty] | 0
205 | K | 998011002 | Přesun hmot pro budovy občanské výstavby, bydlení, výrobu a služby s nosnou svislou konstrukcí zděnou z cihel, tvárnic nebo kamene vodorovná dopravní vzdálenost do 100 m pro budovy výšky přes 6 do 12 m | t | 6416.577 |  | 0 | CS ÚRS 2018 01 |  |  | základní |  | 0 | 0 | 0 | 0 | 0 | 4 | K | 2 |  |  |  | ROZPOCET | [5 empty] | 0 | 0 | 0 | 0 | 0 | 1 | 0 | 4 | 737756895
| D | PSV | Práce a dodávky PSV |  |  |  | 0 | [5 empty] | 0 |  | 225.9395 |  | 0 | 2 | D | 0 |  |  |  | ROZPOCET | [11 empty] | 0
| D | 711 | Izolace proti vodě, vlhkosti a plynům |  |  |  | 0 | [5 empty] | 0 |  | 7.6284 |  | 0 | 2 | D | 1 |  |  |  | ROZPOCET | [11 empty] | 0
206 | K | 711111001 | Provedení izolace proti zemní vlhkosti natěradly a tmely za studena na ploše vodorovné V nátěrem penetračním | m2 | 952.58 |  | 0 | CS ÚRS 2018 01 |  |  | základní |  | 0 | 0 | 0 | 0 | 0 | 16 | K | 2 |  |  |  | ROZPOCET | [5 empty] | 0 | 0 | 0 | 0 | 0 | 1 | 0 | 16 | -802988304
| VV |  | Izolace proti vlhkosti | [15 empty] | VV | 2 | 1 | True | 0 | ROZPOCET
| VV |  | - | [15 empty] | VV | 2 | 1 | True | 0 | ROZPOCET
| VV |  | DOMOV DŮCHODCŮ | [15 empty] | VV | 2 | 1 | True | 0 | ROZPOCET
| VV |  | - základové konstrukce - deska tl. 100 mm: | [15 empty] | VV | 2 | 1 | True | 0 | ROZPOCET
| VV |  | 0,80*1,00 |  | 0.8 | [13 empty] | VV | 2 | 2 | True | 0 | ROZPOCET
| VV |  | Mezisoučet |  | 0.8 | [13 empty] | VV | 2 | 3 | True | 0 | ROZPOCET
| VV |  | - | [15 empty] | VV | 2 | 1 | True | 0 | ROZPOCET
| VV |  | - základové konstrukce - deska tl. 150 mm: | [15 empty] | VV | 2 | 1 | True | 0 | ROZPOCET
| VV |  | 54,60*12,75+19,70*12,75-2,25*2,40*3 |  | 931.125 | [13 empty] | VV | 2 | 2 | True | 0 | ROZPOCET
| VV |  | Mezisoučet |  | 931.125 | [13 empty] | VV | 2 | 3 | True | 0 | ROZPOCET
| VV |  | - | [15 empty] | VV | 2 | 1 | True | 0 | ROZPOCET
| VV |  | - základové konstrukce - deska tl. 300 mm: | [15 empty] | VV | 2 | 1 | True | 0 | ROZPOCET
| VV |  | 2,55*2,70*3 |  | 20.655 | [13 empty] | VV | 2 | 2 | True | 0 | ROZPOCET
| VV |  | Mezisoučet |  | 20.655 | [13 empty] | VV | 2 | 3 | True | 0 | ROZPOCET
| VV | IV_V_AE | Součet |  | 952.58 | [13 empty] | VV | 2 | 4 | True | 1 | ROZPOCET
207 | M | 11163150M | asfaltová penetrační emulze | t | 0.381 |  | 0 |  |  |  | základní |  | 0 | 1 | 0.381 | 0 | 0 | 32 | M | 2 |  |  |  | ROZPOCET | [5 empty] | 0 | 0 | 0 | 0 | 0 | 1 | 0 | 16 | -108748440
| VV |  | asfaltová emulze | [15 empty] | VV | 2 | 1 | True | 0 | ROZPOCET
| VV |  | (spotřeba: 0,40 kg/m2) | [15 empty] | VV | 2 | 1 | True | 0 | ROZPOCET
| VV |  | - | [15 empty] | VV | 2 | 1 | True | 0 | ROZPOCET
| VV |  | Izolace proti vlhkosti | [15 empty] | VV | 2 | 1 | True | 0 | ROZPOCET
| VV |  | IV_V_AE*0,40*0,001 |  | 0.381 | [13 empty] | VV | 2 | 2 | True | 0 | ROZPOCET
| VV |  | Mezisoučet |  | 0.381 | [13 empty] | VV | 2 | 3 | True | 0 | ROZPOCET
| VV |  | Součet |  | 0.381 | [13 empty] | VV | 2 | 4 | True | 1 | ROZPOCET
208 | K | 711111001 | Provedení izolace proti zemní vlhkosti natěradly a tmely za studena na ploše vodorovné V nátěrem penetračním | m2 | 172.1 |  | 0 | CS ÚRS 2018 01 |  |  | základní |  | 0 | 0 | 0 | 0 | 0 | 16 | K | 2 |  |  |  | ROZPOCET | [5 empty] | 0 | 0 | 0 | 0 | 0 | 1 | 0 | 16 | -692136613
| VV |  | Izolace proti vlhkosti | [15 empty] | VV | 2 | 1 | True | 0 | ROZPOCET
| VV |  | - | [15 empty] | VV | 2 | 1 | True | 0 | ROZPOCET
| VV |  | DOMOV DŮCHODCŮ | [15 empty] | VV | 2 | 1 | True | 0 | ROZPOCET
| VV |  | - skladby konstrukcí: | [15 empty] | VV | 2 | 1 | True | 0 | ROZPOCET
| VV |  | S101B |  | 39.9 | [13 empty] | VV | 2 | 2 | True | 0 | ROZPOCET
| VV |  | S101C |  | 18.8 | [13 empty] | VV | 2 | 2 | True | 0 | ROZPOCET
| VV |  | S201 |  | 113.4 | [13 empty] | VV | 2 | 2 | True | 0 | ROZPOCET
| VV |  | Mezisoučet |  | 172.1 | [13 empty] | VV | 2 | 3 | True | 0 | ROZPOCET
| VV | IV_V_PN | Součet |  | 172.1 | [13 empty] | VV | 2 | 4 | True | 1 | ROZPOCET
209 | M | 58581290M | disperzní penetrační nátěr | kg | 51.63 |  | 0 |  |  |  | základní |  | 0 | 0.001 | 0.05163 | 0 | 0 | 32 | M | 2 |  |  |  | ROZPOCET | [5 empty] | 0 | 0 | 0 | 0 | 0 | 1 | 0 | 16 | -601197320
| VV |  | penetrační nátěr | [15 empty] | VV | 2 | 1 | True | 0 | ROZPOCET
| VV |  | (spotřeba: 0,30 kg/m2) | [15 empty] | VV | 2 | 1 | True | 0 | ROZPOCET
| VV |  | - | [15 empty] | VV | 2 | 1 | True | 0 | ROZPOCET
| VV |  | Izolace proti vlhkosti | [15 empty] | VV | 2 | 1 | True | 0 | ROZPOCET
| VV |  | IV_V_PN*0,30 |  | 51.63 | [13 empty] | VV | 2 | 2 | True | 0 | ROZPOCET
| VV |  | Mezisoučet |  | 51.63 | [13 empty] | VV | 2 | 3 | True | 0 | ROZPOCET
| VV |  | Součet |  | 51.63 | [13 empty] | VV | 2 | 4 | True | 1 | ROZPOCET
210 | K | 711111012 | Provedení izolace proti zemní vlhkosti natěradly a tmely za studena na ploše vodorovné V nátěrem tekutou lepenkou | m2 | 172.1 |  | 0 | CS ÚRS 2018 01 |  |  | základní |  | 0 | 0 | 0 | 0 | 0 | 16 | K | 2 |  |  |  | ROZPOCET | [5 empty] | 0 | 0 | 0 | 0 | 0 | 1 | 0 | 16 | -598146144
| VV |  | Izolace proti vlhkosti | [15 empty] | VV | 2 | 1 | True | 0 | ROZPOCET
| VV |  | - | [15 empty] | VV | 2 | 1 | True | 0 | ROZPOCET
| VV |  | DOMOV DŮCHODCŮ | [15 empty] | VV | 2 | 1 | True | 0 | ROZPOCET
| VV |  | - skladby konstrukcí: | [15 empty] | VV | 2 | 1 | True | 0 | ROZPOCET
| VV |  | S101B |  | 39.9 | [13 empty] | VV | 2 | 2 | True | 0 | ROZPOCET
| VV |  | S101C |  | 18.8 | [13 empty] | VV | 2 | 2 | True | 0 | ROZPOCET
| VV |  | S201 |  | 113.4 | [13 empty] | VV | 2 | 2 | True | 0 | ROZPOCET
| VV |  | Mezisoučet |  | 172.1 | [13 empty] | VV | 2 | 3 | True | 0 | ROZPOCET
| VV | IV_V_TL | Součet |  | 172.1 | [13 empty] | VV | 2 | 4 | True | 1 | ROZPOCET
211 | M | 24551030M | tekutá hydroizolační lepenka | kg | 258.15 |  | 0 |  |  |  | základní |  | 0 | 0 | 0 | 0 | 0 | 32 | M | 2 |  |  |  | ROZPOCET | [5 empty] | 0 | 0 | 0 | 0 | 0 | 1 | 0 | 16 | -455159851
| VV |  | tekutá lepenka | [15 empty] | VV | 2 | 1 | True | 0 | ROZPOCET
| VV |  | (spotřeba: 1,50 kg/m2) | [15 empty] | VV | 2 | 1 | True | 0 | ROZPOCET
| VV |  | - | [15 empty] | VV | 2 | 1 | True | 0 | ROZPOCET
| VV |  | Izolace proti vlhkosti | [15 empty] | VV | 2 | 1 | True | 0 | ROZPOCET
| VV |  | IV_V_TL*1,50 |  | 258.15 | [13 empty] | VV | 2 | 2 | True | 0 | ROZPOCET
| VV |  | Mezisoučet |  | 258.15 | [13 empty] | VV | 2 | 3 | True | 0 | ROZPOCET
| VV |  | Součet |  | 258.15 | [13 empty] | VV | 2 | 4 | True | 1 | ROZPOCET
212 | K | 711112001 | Provedení izolace proti zemní vlhkosti natěradly a tmely za studena na ploše svislé S nátěrem penetračním | m2 | 276.181 |  | 0 | CS ÚRS 2018 01 |  |  | základní |  | 0 | 0 | 0 | 0 | 0 | 16 | K | 2 |  |  |  | ROZPOCET | [5 empty] | 0 | 0 | 0 | 0 | 0 | 1 | 0 | 16 | -413582273
| VV |  | Izolace proti vlhkosti | [15 empty] | VV | 2 | 1 | True | 0 | ROZPOCET
| VV |  | - | [15 empty] | VV | 2 | 1 | True | 0 | ROZPOCET
| VV |  | DOMOV DŮCHODCŮ | [15 empty] | VV | 2 | 1 | True | 0 | ROZPOCET
| VV |  | - základové konstrukce: | [15 empty] | VV | 2 | 1 | True | 0 | ROZPOCET
| VV |  | 177,16*1,60+(2,25*2+2,40*2)*1,00*3+(0,80*2+1,00*2)*0,75 |  | 314.056 | [13 empty] | VV | 2 | 2 | True | 0 | ROZPOCET
| VV |  | - základové konstrukce - dveře: | [15 empty] | VV | 2 | 1 | True | 0 | ROZPOCET
| VV |  | -(14,60*0,50+21,75*0,50+19,70*0,50+19,70*0,50) |  | -37.875 | [13 empty] | VV | 2 | 2 | True | 0 | ROZPOCET
| VV |  | Mezisoučet |  | 276.181 | [13 empty] | VV | 2 | 3 | True | 0 | ROZPOCET
| VV | IV_S_AE | Součet |  | 276.181 | [13 empty] | VV | 2 | 4 | True | 1 | ROZPOCET
213 | M | 11163150M | asfaltová penetrační emulze | t | 0.11 |  | 0 |  |  |  | základní |  | 0 | 1 | 0.11 | 0 | 0 | 32 | M | 2 |  |  |  | ROZPOCET | [5 empty] | 0 | 0 | 0 | 0 | 0 | 1 | 0 | 16 | 850926853
| VV |  | asfaltová emulze | [15 empty] | VV | 2 | 1 | True | 0 | ROZPOCET
| VV |  | (spotřeba: 0,40 kg/m2) | [15 empty] | VV | 2 | 1 | True | 0 | ROZPOCET
| VV |  | - | [15 empty] | VV | 2 | 1 | True | 0 | ROZPOCET
| VV |  | Izolace proti vlhkosti | [15 empty] | VV | 2 | 1 | True | 0 | ROZPOCET
| VV |  | IV_S_AE*0,40*0,001 |  | 0.11 | [13 empty] | VV | 2 | 2 | True | 0 | ROZPOCET
| VV |  | Mezisoučet |  | 0.11 | [13 empty] | VV | 2 | 3 | True | 0 | ROZPOCET
| VV |  | Součet |  | 0.11 | [13 empty] | VV | 2 | 4 | True | 1 | ROZPOCET
214 | K | 711112001 | Provedení izolace proti zemní vlhkosti natěradly a tmely za studena na ploše svislé S nátěrem penetračním | m2 | 57.2 |  | 0 | CS ÚRS 2018 01 |  |  | základní |  | 0 | 0 | 0 | 0 | 0 | 16 | K | 2 |  |  |  | ROZPOCET | [5 empty] | 0 | 0 | 0 | 0 | 0 | 1 | 0 | 16 | 1501061058
| VV |  | Izolace proti vlhkosti | [15 empty] | VV | 2 | 1 | True | 0 | ROZPOCET
| VV |  | - | [15 empty] | VV | 2 | 1 | True | 0 | ROZPOCET
| VV |  | DOMOV DŮCHODCŮ | [15 empty] | VV | 2 | 1 | True | 0 | ROZPOCET
| VV |  | - skladby konstrukcí: | [15 empty] | VV | 2 | 1 | True | 0 | ROZPOCET
| VV |  | "A101" 17,80*0,20 |  | 3.56 | [13 empty] | VV | 2 | 2 | True | 0 | ROZPOCET
| VV |  | "A103" 8,50*0,20 |  | 1.7 | [13 empty] | VV | 2 | 2 | True | 0 | ROZPOCET
| VV |  | "A104" 8,50*0,20 |  | 1.7 | [13 empty] | VV | 2 | 2 | True | 0 | ROZPOCET
| VV |  | "A106" 6,20*0,20 |  | 1.24 | [13 empty] | VV | 2 | 2 | True | 0 | ROZPOCET
| VV |  | "A201" 7,60*0,20 |  | 1.52 | [13 empty] | VV | 2 | 2 | True | 0 | ROZPOCET
| VV |  | "A204" 7,20*0,20 |  | 1.44 | [13 empty] | VV | 2 | 2 | True | 0 | ROZPOCET
| VV |  | "A205" 7,20*0,20 |  | 1.44 | [13 empty] | VV | 2 | 2 | True | 0 | ROZPOCET
| VV |  | "A208" 7,60*0,20 |  | 1.52 | [13 empty] | VV | 2 | 2 | True | 0 | ROZPOCET
| VV |  | "A209" 7,50*0,20 |  | 1.5 | [13 empty] | VV | 2 | 2 | True | 0 | ROZPOCET
| VV |  | "A214" 16,00*0,20 |  | 3.2 | [13 empty] | VV | 2 | 2 | True | 0 | ROZPOCET
| VV |  | "A216" 7,50*0,20 |  | 1.5 | [13 empty] | VV | 2 | 2 | True | 0 | ROZPOCET
| VV |  | "B102" 9,40*0,20 |  | 1.88 | [13 empty] | VV | 2 | 2 | True | 0 | ROZPOCET
| VV |  | "B103" 7,40*0,20 |  | 1.48 | [13 empty] | VV | 2 | 2 | True | 0 | ROZPOCET
| VV |  | "B105" 8,50*0,20 |  | 1.7 | [13 empty] | VV | 2 | 2 | True | 0 | ROZPOCET
| VV |  | "B106" 8,50*0,20 |  | 1.7 | [13 empty] | VV | 2 | 2 | True | 0 | ROZPOCET
| VV |  | "B108" 6,20*0,20 |  | 1.24 | [13 empty] | VV | 2 | 2 | True | 0 | ROZPOCET
| VV |  | "B201" 7,60*0,20 |  | 1.52 | [13 empty] | VV | 2 | 2 | True | 0 | ROZPOCET
| VV |  | "B204" 7,20*0,20 |  | 1.44 | [13 empty] | VV | 2 | 2 | True | 0 | ROZPOCET
| VV |  | "B205" 7,20*0,20 |  | 1.44 | [13 empty] | VV | 2 | 2 | True | 0 | ROZPOCET
| VV |  | "B208" 7,60*0,20 |  | 1.52 | [13 empty] | VV | 2 | 2 | True | 0 | ROZPOCET
| VV |  | "B209" 7,50*0,20 |  | 1.5 | [13 empty] | VV | 2 | 2 | True | 0 | ROZPOCET
| VV |  | "B214" 16,00*0,20 |  | 3.2 | [13 empty] | VV | 2 | 2 | True | 0 | ROZPOCET
| VV |  | "B216" 7,50*0,20 |  | 1.5 | [13 empty] | VV | 2 | 2 | True | 0 | ROZPOCET
| VV |  | "C103" 8,50*0,20 |  | 1.7 | [13 empty] | VV | 2 | 2 | True | 0 | ROZPOCET
| VV |  | "C104" 8,50*0,20 |  | 1.7 | [13 empty] | VV | 2 | 2 | True | 0 | ROZPOCET
| VV |  | "C106" 6,20*0,20 |  | 1.24 | [13 empty] | VV | 2 | 2 | True | 0 | ROZPOCET
| VV |  | "C201" 7,60*0,20 |  | 1.52 | [13 empty] | VV | 2 | 2 | True | 0 | ROZPOCET
| VV |  | "C204" 7,20*0,20 |  | 1.44 | [13 empty] | VV | 2 | 2 | True | 0 | ROZPOCET
| VV |  | "C205" 7,20*0,20 |  | 1.44 | [13 empty] | VV | 2 | 2 | True | 0 | ROZPOCET
| VV |  | "C208" 7,60*0,20 |  | 1.52 | [13 empty] | VV | 2 | 2 | True | 0 | ROZPOCET
| VV |  | "C209" 7,50*0,20 |  | 1.5 | [13 empty] | VV | 2 | 2 | True | 0 | ROZPOCET
| VV |  | "C214" 16,00*0,20 |  | 3.2 | [13 empty] | VV | 2 | 2 | True | 0 | ROZPOCET
| VV |  | "C216" 7,50*0,20 |  | 1.5 | [13 empty] | VV | 2 | 2 | True | 0 | ROZPOCET
| VV |  | Mezisoučet |  | 57.2 | [13 empty] | VV | 2 | 3 | True | 0 | ROZPOCET
| VV | IV_S_PN | Součet |  | 57.2 | [13 empty] | VV | 2 | 4 | True | 1 | ROZPOCET
215 | M | 58581290M | disperzní penetrační nátěr | kg | 17.16 |  | 0 |  |  |  | základní |  | 0 | 0.001 | 0.01716 | 0 | 0 | 32 | M | 2 |  |  |  | ROZPOCET | [5 empty] | 0 | 0 | 0 | 0 | 0 | 1 | 0 | 16 | 1953379393
| VV |  | penetrační nátěr | [15 empty] | VV | 2 | 1 | True | 0 | ROZPOCET
| VV |  | (spotřeba: 0,30 kg/m2) | [15 empty] | VV | 2 | 1 | True | 0 | ROZPOCET
| VV |  | - | [15 empty] | VV | 2 | 1 | True | 0 | ROZPOCET
| VV |  | Izolace proti vlhkosti | [15 empty] | VV | 2 | 1 | True | 0 | ROZPOCET
| VV |  | IV_S_PN*0,30 |  | 17.16 | [13 empty] | VV | 2 | 2 | True | 0 | ROZPOCET
| VV |  | Mezisoučet |  | 17.16 | [13 empty] | VV | 2 | 3 | True | 0 | ROZPOCET
| VV |  | Součet |  | 17.16 | [13 empty] | VV | 2 | 4 | True | 1 | ROZPOCET
216 | K | 711112012 | Provedení izolace proti zemní vlhkosti natěradly a tmely za studena na ploše svislé S nátěrem tekutou lepenkou | m2 | 57.2 |  | 0 | CS ÚRS 2018 01 |  |  | základní |  | 0 | 0 | 0 | 0 | 0 | 16 | K | 2 |  |  |  | ROZPOCET | [5 empty] | 0 | 0 | 0 | 0 | 0 | 1 | 0 | 16 | -1271894636
| VV |  | Izolace proti vlhkosti | [15 empty] | VV | 2 | 1 | True | 0 | ROZPOCET
| VV |  | - | [15 empty] | VV | 2 | 1 | True | 0 | ROZPOCET
| VV |  | DOMOV DŮCHODCŮ | [15 empty] | VV | 2 | 1 | True | 0 | ROZPOCET
| VV |  | - skladby konstrukcí: | [15 empty] | VV | 2 | 1 | True | 0 | ROZPOCET
| VV |  | "A101" 17,80*0,20 |  | 3.56 | [13 empty] | VV | 2 | 2 | True | 0 | ROZPOCET
| VV |  | "A103" 8,50*0,20 |  | 1.7 | [13 empty] | VV | 2 | 2 | True | 0 | ROZPOCET
| VV |  | "A104" 8,50*0,20 |  | 1.7 | [13 empty] | VV | 2 | 2 | True | 0 | ROZPOCET
| VV |  | "A106" 6,20*0,20 |  | 1.24 | [13 empty] | VV | 2 | 2 | True | 0 | ROZPOCET
| VV |  | "A201" 7,60*0,20 |  | 1.52 | [13 empty] | VV | 2 | 2 | True | 0 | ROZPOCET
| VV |  | "A204" 7,20*0,20 |  | 1.44 | [13 empty] | VV | 2 | 2 | True | 0 | ROZPOCET
| VV |  | "A205" 7,20*0,20 |  | 1.44 | [13 empty] | VV | 2 | 2 | True | 0 | ROZPOCET
| VV |  | "A208" 7,60*0,20 |  | 1.52 | [13 empty] | VV | 2 | 2 | True | 0 | ROZPOCET
| VV |  | "A209" 7,50*0,20 |  | 1.5 | [13 empty] | VV | 2 | 2 | True | 0 | ROZPOCET
| VV |  | "A214" 16,00*0,20 |  | 3.2 | [13 empty] | VV | 2 | 2 | True | 0 | ROZPOCET
| VV |  | "A216" 7,50*0,20 |  | 1.5 | [13 empty] | VV | 2 | 2 | True | 0 | ROZPOCET
| VV |  | "B102" 9,40*0,20 |  | 1.88 | [13 empty] | VV | 2 | 2 | True | 0 | ROZPOCET
| VV |  | "B103" 7,40*0,20 |  | 1.48 | [13 empty] | VV | 2 | 2 | True | 0 | ROZPOCET
| VV |  | "B105" 8,50*0,20 |  | 1.7 | [13 empty] | VV | 2 | 2 | True | 0 | ROZPOCET
| VV |  | "B106" 8,50*0,20 |  | 1.7 | [13 empty] | VV | 2 | 2 | True | 0 | ROZPOCET
| VV |  | "B108" 6,20*0,20 |  | 1.24 | [13 empty] | VV | 2 | 2 | True | 0 | ROZPOCET
| VV |  | "B201" 7,60*0,20 |  | 1.52 | [13 empty] | VV | 2 | 2 | True | 0 | ROZPOCET
| VV |  | "B204" 7,20*0,20 |  | 1.44 | [13 empty] | VV | 2 | 2 | True | 0 | ROZPOCET
| VV |  | "B205" 7,20*0,20 |  | 1.44 | [13 empty] | VV | 2 | 2 | True | 0 | ROZPOCET
| VV |  | "B208" 7,60*0,20 |  | 1.52 | [13 empty] | VV | 2 | 2 | True | 0 | ROZPOCET
| VV |  | "B209" 7,50*0,20 |  | 1.5 | [13 empty] | VV | 2 | 2 | True | 0 | ROZPOCET
| VV |  | "B214" 16,00*0,20 |  | 3.2 | [13 empty] | VV | 2 | 2 | True | 0 | ROZPOCET
| VV |  | "B216" 7,50*0,20 |  | 1.5 | [13 empty] | VV | 2 | 2 | True | 0 | ROZPOCET
| VV |  | "C103" 8,50*0,20 |  | 1.7 | [13 empty] | VV | 2 | 2 | True | 0 | ROZPOCET
| VV |  | "C104" 8,50*0,20 |  | 1.7 | [13 empty] | VV | 2 | 2 | True | 0 | ROZPOCET
| VV |  | "C106" 6,20*0,20 |  | 1.24 | [13 empty] | VV | 2 | 2 | True | 0 | ROZPOCET
| VV |  | "C201" 7,60*0,20 |  | 1.52 | [13 empty] | VV | 2 | 2 | True | 0 | ROZPOCET
| VV |  | "C204" 7,20*0,20 |  | 1.44 | [13 empty] | VV | 2 | 2 | True | 0 | ROZPOCET
| VV |  | "C205" 7,20*0,20 |  | 1.44 | [13 empty] | VV | 2 | 2 | True | 0 | ROZPOCET
| VV |  | "C208" 7,60*0,20 |  | 1.52 | [13 empty] | VV | 2 | 2 | True | 0 | ROZPOCET
| VV |  | "C209" 7,50*0,20 |  | 1.5 | [13 empty] | VV | 2 | 2 | True | 0 | ROZPOCET
| VV |  | "C214" 16,00*0,20 |  | 3.2 | [13 empty] | VV | 2 | 2 | True | 0 | ROZPOCET
| VV |  | "C216" 7,50*0,20 |  | 1.5 | [13 empty] | VV | 2 | 2 | True | 0 | ROZPOCET
| VV |  | Mezisoučet |  | 57.2 | [13 empty] | VV | 2 | 3 | True | 0 | ROZPOCET
| VV | IV_S_TL | Součet |  | 57.2 | [13 empty] | VV | 2 | 4 | True | 1 | ROZPOCET
217 | M | 24551030M | tekutá hydroizolační lepenka | kg | 85.8 |  | 0 |  |  |  | základní |  | 0 | 0 | 0 | 0 | 0 | 32 | M | 2 |  |  |  | ROZPOCET | [5 empty] | 0 | 0 | 0 | 0 | 0 | 1 | 0 | 16 | 581452042
| VV |  | tekutá lepenka | [15 empty] | VV | 2 | 1 | True | 0 | ROZPOCET
| VV |  | (spotřeba: 1,50 kg/m2) | [15 empty] | VV | 2 | 1 | True | 0 | ROZPOCET
| VV |  | - | [15 empty] | VV | 2 | 1 | True | 0 | ROZPOCET
| VV |  | Izolace proti vlhkosti | [15 empty] | VV | 2 | 1 | True | 0 | ROZPOCET
| VV |  | IV_S_TL*1,50 |  | 85.8 | [13 empty] | VV | 2 | 2 | True | 0 | ROZPOCET
| VV |  | Mezisoučet |  | 85.8 | [13 empty] | VV | 2 | 3 | True | 0 | ROZPOCET
| VV |  | Součet |  | 85.8 | [13 empty] | VV | 2 | 4 | True | 1 | ROZPOCET
218 | K | 711141559 | Provedení izolace proti zemní vlhkosti pásy přitavením NAIP na ploše vodorovné V | m2 | 952.58 |  | 0 | CS ÚRS 2018 01 |  |  | základní |  | 0 | 0.0004 | 0.38103 | 0 | 0 | 16 | K | 2 |  |  |  | ROZPOCET | [5 empty] | 0 | 0 | 0 | 0 | 0 | 1 | 0 | 16 | -303111579
| VV |  | Izolace proti vlhkosti | [15 empty] | VV | 2 | 1 | True | 0 | ROZPOCET
| VV |  | - | [15 empty] | VV | 2 | 1 | True | 0 | ROZPOCET
| VV |  | DOMOV DŮCHODCŮ | [15 empty] | VV | 2 | 1 | True | 0 | ROZPOCET
| VV |  | - základové konstrukce - deska tl. 100 mm: | [15 empty] | VV | 2 | 1 | True | 0 | ROZPOCET
| VV |  | 0,80*1,00 |  | 0.8 | [13 empty] | VV | 2 | 2 | True | 0 | ROZPOCET
| VV |  | Mezisoučet |  | 0.8 | [13 empty] | VV | 2 | 3 | True | 0 | ROZPOCET
| VV |  | - | [15 empty] | VV | 2 | 1 | True | 0 | ROZPOCET
| VV |  | - základové konstrukce - deska tl. 150 mm: | [15 empty] | VV | 2 | 1 | True | 0 | ROZPOCET
| VV |  | 54,60*12,75+19,70*12,75-2,25*2,40*3 |  | 931.125 | [13 empty] | VV | 2 | 2 | True | 0 | ROZPOCET
| VV |  | Mezisoučet |  | 931.125 | [13 empty] | VV | 2 | 3 | True | 0 | ROZPOCET
| VV |  | - | [15 empty] | VV | 2 | 1 | True | 0 | ROZPOCET
| VV |  | - základové konstrukce - deska tl. 300 mm: | [15 empty] | VV | 2 | 1 | True | 0 | ROZPOCET
| VV |  | 2,55*2,70*3 |  | 20.655 | [13 empty] | VV | 2 | 2 | True | 0 | ROZPOCET
| VV |  | Mezisoučet |  | 20.655 | [13 empty] | VV | 2 | 3 | True | 0 | ROZPOCET
| VV | IV_V_PA | Součet |  | 952.58 | [13 empty] | VV | 2 | 4 | True | 1 | ROZPOCET
219 | M | 62833158M | pás asfaltový s minerálním posypem tl. 4mm s vložkou ze skelné tkaniny 200g/m2 | m2 | 1095.467 |  | 0 |  |  |  | základní |  | 0 | 0.0045 | 4.9296 | 0 | 0 | 32 | M | 2 |  |  |  | ROZPOCET | [5 empty] | 0 | 0 | 0 | 0 | 0 | 1 | 0 | 16 | 914636248
| VV |  | pás asfaltový | [15 empty] | VV | 2 | 1 | True | 0 | ROZPOCET
| VV |  | (ztratné: 15 %) | [15 empty] | VV | 2 | 1 | True | 0 | ROZPOCET
| VV |  | - | [15 empty] | VV | 2 | 1 | True | 0 | ROZPOCET
| VV |  | Izolace proti vlhkosti | [15 empty] | VV | 2 | 1 | True | 0 | ROZPOCET
| VV |  | IV_V_PA*1,15 |  | 1095.467 | [13 empty] | VV | 2 | 2 | True | 0 | ROZPOCET
| VV |  | Mezisoučet |  | 1095.467 | [13 empty] | VV | 2 | 3 | True | 0 | ROZPOCET
| VV |  | Součet |  | 1095.467 | [13 empty] | VV | 2 | 4 | True | 1 | ROZPOCET
220 | K | 711142559 | Provedení izolace proti zemní vlhkosti pásy přitavením NAIP na ploše svislé S | m2 | 276.181 |  | 0 | CS ÚRS 2018 01 |  |  | základní |  | 0 | 0.0004 | 0.11047 | 0 | 0 | 16 | K | 2 |  |  |  | ROZPOCET | [5 empty] | 0 | 0 | 0 | 0 | 0 | 1 | 0 | 16 | -969544641
| VV |  | Izolace proti vlhkosti | [15 empty] | VV | 2 | 1 | True | 0 | ROZPOCET
| VV |  | - | [15 empty] | VV | 2 | 1 | True | 0 | ROZPOCET
| VV |  | DOMOV DŮCHODCŮ | [15 empty] | VV | 2 | 1 | True | 0 | ROZPOCET
| VV |  | - základové konstrukce: | [15 empty] | VV | 2 | 1 | True | 0 | ROZPOCET
| VV |  | 177,16*1,60+(2,25*2+2,40*2)*1,00*3+(0,80*2+1,00*2)*0,75 |  | 314.056 | [13 empty] | VV | 2 | 2 | True | 0 | ROZPOCET
| VV |  | - základové konstrukce - dveře: | [15 empty] | VV | 2 | 1 | True | 0 | ROZPOCET
| VV |  | -(14,60*0,50+21,75*0,50+19,70*0,50+19,70*0,50) |  | -37.875 | [13 empty] | VV | 2 | 2 | True | 0 | ROZPOCET
| VV |  | Mezisoučet |  | 276.181 | [13 empty] | VV | 2 | 3 | True | 0 | ROZPOCET
| VV | IV_S_PA | Součet |  | 276.181 | [13 empty] | VV | 2 | 4 | True | 1 | ROZPOCET
221 | M | 62833158M | pás asfaltový s minerálním posypem tl. 4mm s vložkou ze skelné tkaniny 200g/m2 | m2 | 317.608 |  | 0 |  |  |  | základní |  | 0 | 0.0045 | 1.4292 | 0 | 0 | 32 | M | 2 |  |  |  | ROZPOCET | [5 empty] | 0 | 0 | 0 | 0 | 0 | 1 | 0 | 16 | 876712864
| VV |  | pás asfaltový | [15 empty] | VV | 2 | 1 | True | 0 | ROZPOCET
| VV |  | (ztratné: 15 %) | [15 empty] | VV | 2 | 1 | True | 0 | ROZPOCET
| VV |  | - | [15 empty] | VV | 2 | 1 | True | 0 | ROZPOCET
| VV |  | Izolace proti vlhkosti | [15 empty] | VV | 2 | 1 | True | 0 | ROZPOCET
| VV |  | IV_S_PA*1,15 |  | 317.608 | [13 empty] | VV | 2 | 2 | True | 0 | ROZPOCET
| VV |  | Mezisoučet |  | 317.608 | [13 empty] | VV | 2 | 3 | True | 0 | ROZPOCET
| VV |  | Součet |  | 317.608 | [13 empty] | VV | 2 | 4 | True | 1 | ROZPOCET
222 | K | 711161221 | Izolace proti zemní vlhkosti a beztlakové vodě nopovými fóliemi na ploše svislé S vrstva ochranná, odvětrávací a drenážní s nakašírovanou filtrační textilií výška nopku 4,0 mm, tl. fólie do 0,6 mm | m2 | 212.592 |  | 0 | CS ÚRS 2018 01 |  |  | základní |  | 0 | 0.00081 | 0.1722 | 0 | 0 | 16 | K | 2 |  |  |  | ROZPOCET | [5 empty] | 0 | 0 | 0 | 0 | 0 | 1 | 0 | 16 | 1533206902
| VV |  | Izolace proti vlhkosti | [15 empty] | VV | 2 | 1 | True | 0 | ROZPOCET
| VV |  | - | [15 empty] | VV | 2 | 1 | True | 0 | ROZPOCET
| VV |  | DOMOV DŮCHODCŮ | [15 empty] | VV | 2 | 1 | True | 0 | ROZPOCET
| VV |  | - základové konstrukce: | [15 empty] | VV | 2 | 1 | True | 0 | ROZPOCET
| VV |  | 177,16*1,20 |  | 212.592 | [13 empty] | VV | 2 | 2 | True | 0 | ROZPOCET
| VV |  | Mezisoučet |  | 212.592 | [13 empty] | VV | 2 | 3 | True | 0 | ROZPOCET
| VV |  | Součet |  | 212.592 | [13 empty] | VV | 2 | 4 | True | 1 | ROZPOCET
223 | K | 711161384 | Izolace proti zemní vlhkosti a beztlakové vodě nopovými fóliemi ostatní ukončení izolace provětrávací lištou | m | 177.16 |  | 0 | CS ÚRS 2018 01 |  |  | základní |  | 0 | 0.00026 | 0.046062 | 0 | 0 | 16 | K | 2 |  |  |  | ROZPOCET | [5 empty] | 0 | 0 | 0 | 0 | 0 | 1 | 0 | 16 | -2103958327
| VV |  | Izolace proti vlhkosti | [15 empty] | VV | 2 | 1 | True | 0 | ROZPOCET
| VV |  | - | [15 empty] | VV | 2 | 1 | True | 0 | ROZPOCET
| VV |  | DOMOV DŮCHODCŮ | [15 empty] | VV | 2 | 1 | True | 0 | ROZPOCET
| VV |  | - základové konstrukce: | [15 empty] | VV | 2 | 1 | True | 0 | ROZPOCET
| VV |  | 177,16 |  | 177.16 | [13 empty] | VV | 2 | 2 | True | 0 | ROZPOCET
| VV |  | Mezisoučet |  | 177.16 | [13 empty] | VV | 2 | 3 | True | 0 | ROZPOCET
| VV |  | Součet |  | 177.16 | [13 empty] | VV | 2 | 4 | True | 1 | ROZPOCET
224 | K | 998711102 | Přesun hmot pro izolace proti vodě, vlhkosti a plynům stanovený z hmotnosti přesunovaného materiálu vodorovná dopravní vzdálenost do 50 m v objektech výšky přes 6 do 12 m | t | 7.628 |  | 0 | CS ÚRS 2018 01 |  |  | základní |  | 0 | 0 | 0 | 0 | 0 | 16 | K | 2 |  |  |  | ROZPOCET | [5 empty] | 0 | 0 | 0 | 0 | 0 | 1 | 0 | 16 | -1782434961
| D | 712 | Povlakové krytiny |  |  |  | 0 | [5 empty] | 0 |  | 136.2364 |  | 0 | 2 | D | 1 |  |  |  | ROZPOCET | [11 empty] | 0
225 | K | 712311101 | Provedení povlakové krytiny střech plochých do 10° natěradly a tmely za studena nátěrem lakem penetračním nebo asfaltovým | m2 | 866.258 |  | 0 | CS ÚRS 2018 01 |  |  | základní |  | 0 | 0 | 0 | 0 | 0 | 16 | K | 2 |  |  |  | ROZPOCET | [5 empty] | 0 | 0 | 0 | 0 | 0 | 1 | 0 | 16 | 1721791972
| VV |  | Povlakové krytiny | [15 empty] | VV | 2 | 1 | True | 0 | ROZPOCET
| VV |  | - | [15 empty] | VV | 2 | 1 | True | 0 | ROZPOCET
| VV |  | DOMOV DŮCHODCŮ | [15 empty] | VV | 2 | 1 | True | 0 | ROZPOCET
| VV |  | - střešní konstrukce - střecha nad chodbami: | [15 empty] | VV | 2 | 1 | True | 0 | ROZPOCET
| VV |  | 2,85*22,05*2+2,85*19,85 |  | 182.258 | [13 empty] | VV | 2 | 2 | True | 0 | ROZPOCET
| VV |  | Mezisoučet |  | 182.258 | [13 empty] | VV | 2 | 3 | True | 0 | ROZPOCET
| VV |  | - | [15 empty] | VV | 2 | 1 | True | 0 | ROZPOCET
| VV |  | - střešní konstrukce - plochá střecha: | [15 empty] | VV | 2 | 1 | True | 0 | ROZPOCET
| VV |  | 78,00 |  | 78 | [13 empty] | VV | 2 | 2 | True | 0 | ROZPOCET
| VV |  | Mezisoučet |  | 78 | [13 empty] | VV | 2 | 3 | True | 0 | ROZPOCET
| VV |  | - | [15 empty] | VV | 2 | 1 | True | 0 | ROZPOCET
| VV |  | - střešní konstrukce - plochá střecha A: | [15 empty] | VV | 2 | 1 | True | 0 | ROZPOCET
| VV |  | 202,00 |  | 202 | [13 empty] | VV | 2 | 2 | True | 0 | ROZPOCET
| VV |  | Mezisoučet |  | 202 | [13 empty] | VV | 2 | 3 | True | 0 | ROZPOCET
| VV |  | - | [15 empty] | VV | 2 | 1 | True | 0 | ROZPOCET
| VV |  | - střešní konstrukce - plochá střecha B: | [15 empty] | VV | 2 | 1 | True | 0 | ROZPOCET
| VV |  | 202,00 |  | 202 | [13 empty] | VV | 2 | 2 | True | 0 | ROZPOCET
| VV |  | Mezisoučet |  | 202 | [13 empty] | VV | 2 | 3 | True | 0 | ROZPOCET
| VV |  | - | [15 empty] | VV | 2 | 1 | True | 0 | ROZPOCET
| VV |  | - střešní konstrukce - plochá střecha C: | [15 empty] | VV | 2 | 1 | True | 0 | ROZPOCET
| VV |  | 202,00 |  | 202 | [13 empty] | VV | 2 | 2 | True | 0 | ROZPOCET
| VV |  | Mezisoučet |  | 202 | [13 empty] | VV | 2 | 3 | True | 0 | ROZPOCET
| VV | PK_AE | Součet |  | 866.258 | [13 empty] | VV | 2 | 4 | True | 1 | ROZPOCET
226 | M | 11163150M | asfaltová penetrační emulze | t | 0.347 |  | 0 |  |  |  | základní |  | 0 | 1 | 0.347 | 0 | 0 | 32 | M | 2 |  |  |  | ROZPOCET | [5 empty] | 0 | 0 | 0 | 0 | 0 | 1 | 0 | 16 | 1024197440
| VV |  | asfaltová emulze | [15 empty] | VV | 2 | 1 | True | 0 | ROZPOCET
| VV |  | (spotřeba: 0,40 kg/m2) | [15 empty] | VV | 2 | 1 | True | 0 | ROZPOCET
| VV |  | - | [15 empty] | VV | 2 | 1 | True | 0 | ROZPOCET
| VV |  | Povlakové krytiny | [15 empty] | VV | 2 | 1 | True | 0 | ROZPOCET
| VV |  | PK_AE*0,40*0,001 |  | 0.347 | [13 empty] | VV | 2 | 2 | True | 0 | ROZPOCET
| VV |  | Mezisoučet |  | 0.347 | [13 empty] | VV | 2 | 3 | True | 0 | ROZPOCET
| VV |  | Součet |  | 0.347 | [13 empty] | VV | 2 | 4 | True | 1 | ROZPOCET
227 | K | 712331111 | Provedení povlakové krytiny střech plochých do 10° pásy na sucho podkladní samolepící asfaltový pás | m2 | 182.258 |  | 0 | CS ÚRS 2018 01 |  |  | základní |  | 0 | 0 | 0 | 0 | 0 | 16 | K | 2 |  |  |  | ROZPOCET | [5 empty] | 0 | 0 | 0 | 0 | 0 | 1 | 0 | 16 | 1849336513
| VV |  | Povlakové krytiny | [15 empty] | VV | 2 | 1 | True | 0 | ROZPOCET
| VV |  | - | [15 empty] | VV | 2 | 1 | True | 0 | ROZPOCET
| VV |  | DOMOV DŮCHODCŮ | [15 empty] | VV | 2 | 1 | True | 0 | ROZPOCET
| VV |  | - střešní konstrukce - střecha nad chodbami: | [15 empty] | VV | 2 | 1 | True | 0 | ROZPOCET
| VV |  | 2,85*22,05*2+2,85*19,85 |  | 182.258 | [13 empty] | VV | 2 | 2 | True | 0 | ROZPOCET
| VV |  | Mezisoučet |  | 182.258 | [13 empty] | VV | 2 | 3 | True | 0 | ROZPOCET
| VV | PK_PPA | Součet |  | 182.258 | [13 empty] | VV | 2 | 4 | True | 1 | ROZPOCET
228 | M | 62851000M | pás asfaltový modifikovaný za studena samolepící parotěsný s hliníkovou vložkou se skelnou mřížkou tl. 0,40 mm | m2 | 209.597 |  | 0 |  |  |  | základní |  | 0 | 0.003 | 0.62879 | 0 | 0 | 32 | M | 2 |  |  |  | ROZPOCET | [5 empty] | 0 | 0 | 0 | 0 | 0 | 1 | 0 | 16 | 627592086
| VV |  | asfaltový pás | [15 empty] | VV | 2 | 1 | True | 0 | ROZPOCET
| VV |  | (ztratné: 15 %) | [15 empty] | VV | 2 | 1 | True | 0 | ROZPOCET
| VV |  | - | [15 empty] | VV | 2 | 1 | True | 0 | ROZPOCET
| VV |  | Povlakové krytiny | [15 empty] | VV | 2 | 1 | True | 0 | ROZPOCET
| VV |  | PK_PPA*1,15 |  | 209.597 | [13 empty] | VV | 2 | 2 | True | 0 | ROZPOCET
| VV |  | Mezisoučet |  | 209.597 | [13 empty] | VV | 2 | 3 | True | 0 | ROZPOCET
| VV |  | Součet |  | 209.597 | [13 empty] | VV | 2 | 4 | True | 1 | ROZPOCET
229 | K | 712341659 | Provedení povlakové krytiny střech plochých do 10° pásy přitavením NAIP bodově | m2 | 684 |  | 0 | CS ÚRS 2018 01 |  |  | základní |  | 0 | 0.00036 | 0.24624 | 0 | 0 | 16 | K | 2 |  |  |  | ROZPOCET | [5 empty] | 0 | 0 | 0 | 0 | 0 | 1 | 0 | 16 | -30218005
| VV |  | Povlakové krytiny | [15 empty] | VV | 2 | 1 | True | 0 | ROZPOCET
| VV |  | - | [15 empty] | VV | 2 | 1 | True | 0 | ROZPOCET
| VV |  | DOMOV DŮCHODCŮ | [15 empty] | VV | 2 | 1 | True | 0 | ROZPOCET
| VV |  | - střešní konstrukce - plochá střecha: | [15 empty] | VV | 2 | 1 | True | 0 | ROZPOCET
| VV |  | 78,00 |  | 78 | [13 empty] | VV | 2 | 2 | True | 0 | ROZPOCET
| VV |  | Mezisoučet |  | 78 | [13 empty] | VV | 2 | 3 | True | 0 | ROZPOCET
| VV |  | - | [15 empty] | VV | 2 | 1 | True | 0 | ROZPOCET
| VV |  | - střešní konstrukce - plochá střecha A: | [15 empty] | VV | 2 | 1 | True | 0 | ROZPOCET
| VV |  | 202,00 |  | 202 | [13 empty] | VV | 2 | 2 | True | 0 | ROZPOCET
| VV |  | Mezisoučet |  | 202 | [13 empty] | VV | 2 | 3 | True | 0 | ROZPOCET
| VV |  | - | [15 empty] | VV | 2 | 1 | True | 0 | ROZPOCET
| VV |  | - střešní konstrukce - plochá střecha B: | [15 empty] | VV | 2 | 1 | True | 0 | ROZPOCET
| VV |  | 202,00 |  | 202 | [13 empty] | VV | 2 | 2 | True | 0 | ROZPOCET
| VV |  | Mezisoučet |  | 202 | [13 empty] | VV | 2 | 3 | True | 0 | ROZPOCET
| VV |  | - | [15 empty] | VV | 2 | 1 | True | 0 | ROZPOCET
| VV |  | - střešní konstrukce - plochá střecha C: | [15 empty] | VV | 2 | 1 | True | 0 | ROZPOCET
| VV |  | 202,00 |  | 202 | [13 empty] | VV | 2 | 2 | True | 0 | ROZPOCET
| VV |  | Mezisoučet |  | 202 | [13 empty] | VV | 2 | 3 | True | 0 | ROZPOCET
| VV | PK_PA | Součet |  | 684 | [13 empty] | VV | 2 | 4 | True | 1 | ROZPOCET
230 | M | 62836201M | pás z SBS modifikovaného asfaltu s nosnou vložkou z Al fólie, na horním povrchu opatřen jemným separačním posypem a na spodním povrchu separační PE fólií tl. 4,00 mm | m2 | 786.6 |  | 0 |  |  |  | základní |  | 0 | 0.0042 | 3.3037 | 0 | 0 | 32 | M | 2 |  |  |  | ROZPOCET | [5 empty] | 0 | 0 | 0 | 0 | 0 | 1 | 0 | 16 | 1785801765
| VV |  | pás asfaltový | [15 empty] | VV | 2 | 1 | True | 0 | ROZPOCET
| VV |  | (ztratné: 15 %) | [15 empty] | VV | 2 | 1 | True | 0 | ROZPOCET
| VV |  | - | [15 empty] | VV | 2 | 1 | True | 0 | ROZPOCET
| VV |  | Povlakové krytiny | [15 empty] | VV | 2 | 1 | True | 0 | ROZPOCET
| VV |  | PK_PA*1,15 |  | 786.6 | [13 empty] | VV | 2 | 2 | True | 0 | ROZPOCET
| VV |  | Mezisoučet |  | 786.6 | [13 empty] | VV | 2 | 3 | True | 0 | ROZPOCET
| VV |  | Součet |  | 786.6 | [13 empty] | VV | 2 | 4 | True | 1 | ROZPOCET
231 | K | 712363501 | Provedení povlakové krytiny střech plochých do 10° s mechanicky kotvenou izolací včetně položení fólie a horkovzdušného svaření tl. tepelné izolace přes 140 mm do 200 mm budovy výšky do 18 m, kotvené do betonu nebo pórobetonu vnitřní plocha | m2 | 445.649 |  | 0 | CS ÚRS 2018 01 |  |  | základní |  | 0 | 0.00011 | 0.049021 | 0 | 0 | 16 | K | 2 |  |  |  | ROZPOCET | [5 empty] | 0 | 0 | 0 | 0 | 0 | 1 | 0 | 16 | 1201073643
| VV |  | Povlakové krytiny | [15 empty] | VV | 2 | 1 | True | 0 | ROZPOCET
| VV |  | - | [15 empty] | VV | 2 | 1 | True | 0 | ROZPOCET
| VV |  | DOMOV DŮCHODCŮ | [15 empty] | VV | 2 | 1 | True | 0 | ROZPOCET
| VV |  | - střešní konstrukce - plochá střecha: | [15 empty] | VV | 2 | 1 | True | 0 | ROZPOCET
| VV |  | 7,92*7,92 |  | 62.726 | [13 empty] | VV | 2 | 2 | True | 0 | ROZPOCET
| VV |  | Mezisoučet |  | 62.726 | [13 empty] | VV | 2 | 3 | True | 0 | ROZPOCET
| VV |  | - | [15 empty] | VV | 2 | 1 | True | 0 | ROZPOCET
| VV |  | - střešní konstrukce - plochá střecha A: | [15 empty] | VV | 2 | 1 | True | 0 | ROZPOCET
| VV |  | 19,82*6,44 |  | 127.641 | [13 empty] | VV | 2 | 2 | True | 0 | ROZPOCET
| VV |  | Mezisoučet |  | 127.641 | [13 empty] | VV | 2 | 3 | True | 0 | ROZPOCET
| VV |  | - | [15 empty] | VV | 2 | 1 | True | 0 | ROZPOCET
| VV |  | - střešní konstrukce - plochá střecha B: | [15 empty] | VV | 2 | 1 | True | 0 | ROZPOCET
| VV |  | 19,82*6,44 |  | 127.641 | [13 empty] | VV | 2 | 2 | True | 0 | ROZPOCET
| VV |  | Mezisoučet |  | 127.641 | [13 empty] | VV | 2 | 3 | True | 0 | ROZPOCET
| VV |  | - | [15 empty] | VV | 2 | 1 | True | 0 | ROZPOCET
| VV |  | - střešní konstrukce - plochá střecha C: | [15 empty] | VV | 2 | 1 | True | 0 | ROZPOCET
| VV |  | 19,82*6,44 |  | 127.641 | [13 empty] | VV | 2 | 2 | True | 0 | ROZPOCET
| VV |  | Mezisoučet |  | 127.641 | [13 empty] | VV | 2 | 3 | True | 0 | ROZPOCET
| VV | PK_KKV_VP | Součet |  | 445.649 | [13 empty] | VV | 2 | 4 | True | 1 | ROZPOCET
232 | M | 28342410M | hydroizolační fólie z PVC-P se skleněnou výztužnou vložkou určená ke stabilizaci přitížením tl. 1,50 mm | m2 | 512.496 |  | 0 |  |  |  | základní |  | 0 | 0.0021 | 1.0762 | 0 | 0 | 32 | M | 2 |  |  |  | ROZPOCET | [5 empty] | 0 | 0 | 0 | 0 | 0 | 1 | 0 | 16 | 1651611728
| VV |  | hydroizolační fólie | [15 empty] | VV | 2 | 1 | True | 0 | ROZPOCET
| VV |  | (ztratné: 15 %) | [15 empty] | VV | 2 | 1 | True | 0 | ROZPOCET
| VV |  | - | [15 empty] | VV | 2 | 1 | True | 0 | ROZPOCET
| VV |  | Povlakové krytiny | [15 empty] | VV | 2 | 1 | True | 0 | ROZPOCET
| VV |  | PK_KKV_VP*1,15 |  | 512.496 | [13 empty] | VV | 2 | 2 | True | 0 | ROZPOCET
| VV |  | Mezisoučet |  | 512.496 | [13 empty] | VV | 2 | 3 | True | 0 | ROZPOCET
| VV |  | Součet |  | 512.496 | [13 empty] | VV | 2 | 4 | True | 1 | ROZPOCET
233 | K | 712363502 | Provedení povlakové krytiny střech plochých do 10° s mechanicky kotvenou izolací včetně položení fólie a horkovzdušného svaření tl. tepelné izolace přes 140 mm do 200 mm budovy výšky do 18 m, kotvené do betonu nebo pórobetonu okraj | m2 | 170.364 |  | 0 | CS ÚRS 2018 01 |  |  | základní |  | 0 | 0.00022 | 0.03748 | 0 | 0 | 16 | K | 2 |  |  |  | ROZPOCET | [5 empty] | 0 | 0 | 0 | 0 | 0 | 1 | 0 | 16 | -138105819
| VV |  | Povlakové krytiny | [15 empty] | VV | 2 | 1 | True | 0 | ROZPOCET
| VV |  | - | [15 empty] | VV | 2 | 1 | True | 0 | ROZPOCET
| VV |  | DOMOV DŮCHODCŮ | [15 empty] | VV | 2 | 1 | True | 0 | ROZPOCET
| VV |  | - střešní konstrukce - plochá střecha: | [15 empty] | VV | 2 | 1 | True | 0 | ROZPOCET
| VV |  | 5,70*0,74*4 |  | 16.872 | [13 empty] | VV | 2 | 2 | True | 0 | ROZPOCET
| VV |  | Mezisoučet |  | 16.872 | [13 empty] | VV | 2 | 3 | True | 0 | ROZPOCET
| VV |  | - | [15 empty] | VV | 2 | 1 | True | 0 | ROZPOCET
| VV |  | - střešní konstrukce - plochá střecha A: | [15 empty] | VV | 2 | 1 | True | 0 | ROZPOCET
| VV |  | 14,30*1,48*2+4,70*0,94*2 |  | 51.164 | [13 empty] | VV | 2 | 2 | True | 0 | ROZPOCET
| VV |  | Mezisoučet |  | 51.164 | [13 empty] | VV | 2 | 3 | True | 0 | ROZPOCET
| VV |  | - | [15 empty] | VV | 2 | 1 | True | 0 | ROZPOCET
| VV |  | - střešní konstrukce - plochá střecha B: | [15 empty] | VV | 2 | 1 | True | 0 | ROZPOCET
| VV |  | 14,30*1,48*2+4,70*0,94*2 |  | 51.164 | [13 empty] | VV | 2 | 2 | True | 0 | ROZPOCET
| VV |  | Mezisoučet |  | 51.164 | [13 empty] | VV | 2 | 3 | True | 0 | ROZPOCET
| VV |  | - | [15 empty] | VV | 2 | 1 | True | 0 | ROZPOCET
| VV |  | - střešní konstrukce - plochá střecha C: | [15 empty] | VV | 2 | 1 | True | 0 | ROZPOCET
| VV |  | 14,30*1,48*2+4,70*0,94*2 |  | 51.164 | [13 empty] | VV | 2 | 2 | True | 0 | ROZPOCET
| VV |  | Mezisoučet |  | 51.164 | [13 empty] | VV | 2 | 3 | True | 0 | ROZPOCET
| VV | PK_KKV_KP | Součet |  | 170.364 | [13 empty] | VV | 2 | 4 | True | 1 | ROZPOCET
234 | M | 28342410M | hydroizolační fólie z PVC-P se skleněnou výztužnou vložkou určená ke stabilizaci přitížením tl. 1,50 mm | m2 | 195.919 |  | 0 |  |  |  | základní |  | 0 | 0.0021 | 0.41143 | 0 | 0 | 32 | M | 2 |  |  |  | ROZPOCET | [5 empty] | 0 | 0 | 0 | 0 | 0 | 1 | 0 | 16 | -1853453669
| VV |  | hydroizolační fólie | [15 empty] | VV | 2 | 1 | True | 0 | ROZPOCET
| VV |  | (ztratné: 15 %) | [15 empty] | VV | 2 | 1 | True | 0 | ROZPOCET
| VV |  | - | [15 empty] | VV | 2 | 1 | True | 0 | ROZPOCET
| VV |  | Povlakové krytiny | [15 empty] | VV | 2 | 1 | True | 0 | ROZPOCET
| VV |  | PK_KKV_KP*1,15 |  | 195.919 | [13 empty] | VV | 2 | 2 | True | 0 | ROZPOCET
| VV |  | Mezisoučet |  | 195.919 | [13 empty] | VV | 2 | 3 | True | 0 | ROZPOCET
| VV |  | Součet |  | 195.919 | [13 empty] | VV | 2 | 4 | True | 1 | ROZPOCET
235 | K | 712363503 | Provedení povlakové krytiny střech plochých do 10° s mechanicky kotvenou izolací včetně položení fólie a horkovzdušného svaření tl. tepelné izolace přes 140 mm do 200 mm budovy výšky do 18 m, kotvené do betonu nebo pórobetonu roh | m2 | 84.4 |  | 0 | CS ÚRS 2018 01 |  |  | základní |  | 0 | 0.00033 | 0.027852 | 0 | 0 | 16 | K | 2 |  |  |  | ROZPOCET | [5 empty] | 0 | 0 | 0 | 0 | 0 | 1 | 0 | 16 | -1715950510
| VV |  | Povlakové krytiny | [15 empty] | VV | 2 | 1 | True | 0 | ROZPOCET
| VV |  | - | [15 empty] | VV | 2 | 1 | True | 0 | ROZPOCET
| VV |  | DOMOV DŮCHODCŮ | [15 empty] | VV | 2 | 1 | True | 0 | ROZPOCET
| VV |  | - střešní konstrukce - plochá střecha: | [15 empty] | VV | 2 | 1 | True | 0 | ROZPOCET
| VV |  | 2,20*4 |  | 8.8 | [13 empty] | VV | 2 | 2 | True | 0 | ROZPOCET
| VV |  | Mezisoučet |  | 8.8 | [13 empty] | VV | 2 | 3 | True | 0 | ROZPOCET
| VV |  | - | [15 empty] | VV | 2 | 1 | True | 0 | ROZPOCET
| VV |  | - střešní konstrukce - plochá střecha A: | [15 empty] | VV | 2 | 1 | True | 0 | ROZPOCET
| VV |  | 6,30*4 |  | 25.2 | [13 empty] | VV | 2 | 2 | True | 0 | ROZPOCET
| VV |  | Mezisoučet |  | 25.2 | [13 empty] | VV | 2 | 3 | True | 0 | ROZPOCET
| VV |  | - | [15 empty] | VV | 2 | 1 | True | 0 | ROZPOCET
| VV |  | - střešní konstrukce - plochá střecha B: | [15 empty] | VV | 2 | 1 | True | 0 | ROZPOCET
| VV |  | 6,30*4 |  | 25.2 | [13 empty] | VV | 2 | 2 | True | 0 | ROZPOCET
| VV |  | Mezisoučet |  | 25.2 | [13 empty] | VV | 2 | 3 | True | 0 | ROZPOCET
| VV |  | - | [15 empty] | VV | 2 | 1 | True | 0 | ROZPOCET
| VV |  | - střešní konstrukce - plochá střecha C: | [15 empty] | VV | 2 | 1 | True | 0 | ROZPOCET
| VV |  | 6,30*4 |  | 25.2 | [13 empty] | VV | 2 | 2 | True | 0 | ROZPOCET
| VV |  | Mezisoučet |  | 25.2 | [13 empty] | VV | 2 | 3 | True | 0 | ROZPOCET
| VV | PK_KKV_RP | Součet |  | 84.4 | [13 empty] | VV | 2 | 4 | True | 1 | ROZPOCET
236 | M | 28342410M | hydroizolační fólie z PVC-P se skleněnou výztužnou vložkou určená ke stabilizaci přitížením tl. 1,50 mm | m2 | 97.06 |  | 0 |  |  |  | základní |  | 0 | 0.0021 | 0.20383 | 0 | 0 | 32 | M | 2 |  |  |  | ROZPOCET | [5 empty] | 0 | 0 | 0 | 0 | 0 | 1 | 0 | 16 | 1652743744
| VV |  | hydroizolační fólie | [15 empty] | VV | 2 | 1 | True | 0 | ROZPOCET
| VV |  | (ztratné: 15 %) | [15 empty] | VV | 2 | 1 | True | 0 | ROZPOCET
| VV |  | - | [15 empty] | VV | 2 | 1 | True | 0 | ROZPOCET
| VV |  | Povlakové krytiny | [15 empty] | VV | 2 | 1 | True | 0 | ROZPOCET
| VV |  | PK_KKV_RP*1,15 |  | 97.06 | [13 empty] | VV | 2 | 2 | True | 0 | ROZPOCET
| VV |  | Mezisoučet |  | 97.06 | [13 empty] | VV | 2 | 3 | True | 0 | ROZPOCET
| VV |  | Součet |  | 97.06 | [13 empty] | VV | 2 | 4 | True | 1 | ROZPOCET
237 | K | 712363611 | Provedení povlakové krytiny střech plochých do 10° s mechanicky kotvenou izolací včetně položení fólie a horkovzdušného svaření tl. tepelné izolace přes 240 mm budovy výšky do 18 m, kotvené do trapézového plechu nebo do dřeva vnitřní plocha | m2 | 92.693 |  | 0 | CS ÚRS 2018 01 |  |  | základní |  | 0 | 0.00018 | 0.016685 | 0 | 0 | 16 | K | 2 |  |  |  | ROZPOCET | [5 empty] | 0 | 0 | 0 | 0 | 0 | 1 | 0 | 16 | -1194273522
| VV |  | Povlakové krytiny | [15 empty] | VV | 2 | 1 | True | 0 | ROZPOCET
| VV |  | - | [15 empty] | VV | 2 | 1 | True | 0 | ROZPOCET
| VV |  | DOMOV DŮCHODCŮ | [15 empty] | VV | 2 | 1 | True | 0 | ROZPOCET
| VV |  | - střešní konstrukce - střecha nad chodbami: | [15 empty] | VV | 2 | 1 | True | 0 | ROZPOCET
| VV |  | 21,47*1,49*2+19,27*1,49 |  | 92.693 | [13 empty] | VV | 2 | 2 | True | 0 | ROZPOCET
| VV |  | Mezisoučet |  | 92.693 | [13 empty] | VV | 2 | 3 | True | 0 | ROZPOCET
| VV | PK_KK_VP | Součet |  | 92.693 | [13 empty] | VV | 2 | 4 | True | 1 | ROZPOCET
238 | M | 28322012M | hydroizolační fólie z PVC-P k mechanickému kotvení s výztužnou vložkou z polyesteru tl. 1,50 mm | m2 | 106.597 |  | 0 |  |  |  | základní |  | 0 | 0.0019 | 0.20253 | 0 | 0 | 32 | M | 2 |  |  |  | ROZPOCET | [5 empty] | 0 | 0 | 0 | 0 | 0 | 1 | 0 | 16 | 1265739199
| VV |  | hydroizolační fólie | [15 empty] | VV | 2 | 1 | True | 0 | ROZPOCET
| VV |  | (ztratné: 15 %) | [15 empty] | VV | 2 | 1 | True | 0 | ROZPOCET
| VV |  | - | [15 empty] | VV | 2 | 1 | True | 0 | ROZPOCET
| VV |  | Povlakové krytiny | [15 empty] | VV | 2 | 1 | True | 0 | ROZPOCET
| VV |  | PK_KK_VP*1,15 |  | 106.597 | [13 empty] | VV | 2 | 2 | True | 0 | ROZPOCET
| VV |  | Mezisoučet |  | 106.597 | [13 empty] | VV | 2 | 3 | True | 0 | ROZPOCET
| VV |  | Součet |  | 106.597 | [13 empty] | VV | 2 | 4 | True | 1 | ROZPOCET
239 | K | 712363612 | Provedení povlakové krytiny střech plochých do 10° s mechanicky kotvenou izolací včetně položení fólie a horkovzdušného svaření tl. tepelné izolace přes 240 mm budovy výšky do 18 m, kotvené do trapézového plechu nebo do dřeva okraj | m2 | 75.588 |  | 0 | CS ÚRS 2018 01 |  |  | základní |  | 0 | 0.00036 | 0.027212 | 0 | 0 | 16 | K | 2 |  |  |  | ROZPOCET | [5 empty] | 0 | 0 | 0 | 0 | 0 | 1 | 0 | 16 | -443916090
| VV |  | Povlakové krytiny | [15 empty] | VV | 2 | 1 | True | 0 | ROZPOCET
| VV |  | - | [15 empty] | VV | 2 | 1 | True | 0 | ROZPOCET
| VV |  | DOMOV DŮCHODCŮ | [15 empty] | VV | 2 | 1 | True | 0 | ROZPOCET
| VV |  | - střešní konstrukce - střecha nad chodbami: | [15 empty] | VV | 2 | 1 | True | 0 | ROZPOCET
| VV |  | 0,29*1,43*2*2+18,65*0,68*2*2+0,29*1,43*2+16,45*0,68*2 |  | 75.588 | [13 empty] | VV | 2 | 2 | True | 0 | ROZPOCET
| VV |  | Mezisoučet |  | 75.588 | [13 empty] | VV | 2 | 3 | True | 0 | ROZPOCET
| VV | PK_KK_KP | Součet |  | 75.588 | [13 empty] | VV | 2 | 4 | True | 1 | ROZPOCET
240 | M | 28322012M | hydroizolační fólie z PVC-P k mechanickému kotvení s výztužnou vložkou z polyesteru tl. 1,50 mm | m2 | 86.926 |  | 0 |  |  |  | základní |  | 0 | 0.0019 | 0.16516 | 0 | 0 | 32 | M | 2 |  |  |  | ROZPOCET | [5 empty] | 0 | 0 | 0 | 0 | 0 | 1 | 0 | 16 | 159659148
| VV |  | hydroizolační fólie | [15 empty] | VV | 2 | 1 | True | 0 | ROZPOCET
| VV |  | (ztratné: 15 %) | [15 empty] | VV | 2 | 1 | True | 0 | ROZPOCET
| VV |  | - | [15 empty] | VV | 2 | 1 | True | 0 | ROZPOCET
| VV |  | Povlakové krytiny | [15 empty] | VV | 2 | 1 | True | 0 | ROZPOCET
| VV |  | PK_KK_KP*1,15 |  | 86.926 | [13 empty] | VV | 2 | 2 | True | 0 | ROZPOCET
| VV |  | Mezisoučet |  | 86.926 | [13 empty] | VV | 2 | 3 | True | 0 | ROZPOCET
| VV |  | Součet |  | 86.926 | [13 empty] | VV | 2 | 4 | True | 1 | ROZPOCET
241 | K | 712363613 | Provedení povlakové krytiny střech plochých do 10° s mechanicky kotvenou izolací včetně položení fólie a horkovzdušného svaření tl. tepelné izolace přes 240 mm budovy výšky do 18 m, kotvené do trapézového plechu nebo do dřeva roh | m2 | 13.92 |  | 0 | CS ÚRS 2018 01 |  |  | základní |  | 0 | 0.00054 | 0.0075168 | 0 | 0 | 16 | K | 2 |  |  |  | ROZPOCET | [5 empty] | 0 | 0 | 0 | 0 | 0 | 1 | 0 | 16 | -1091086045
| VV |  | Povlakové krytiny | [15 empty] | VV | 2 | 1 | True | 0 | ROZPOCET
| VV |  | - | [15 empty] | VV | 2 | 1 | True | 0 | ROZPOCET
| VV |  | DOMOV DŮCHODCŮ | [15 empty] | VV | 2 | 1 | True | 0 | ROZPOCET
| VV |  | - střešní konstrukce - střecha nad chodbami: | [15 empty] | VV | 2 | 1 | True | 0 | ROZPOCET
| VV |  | 1,16*4*2+1,16*4 |  | 13.92 | [13 empty] | VV | 2 | 2 | True | 0 | ROZPOCET
| VV |  | Mezisoučet |  | 13.92 | [13 empty] | VV | 2 | 3 | True | 0 | ROZPOCET
| VV | PK_KK_RP | Součet |  | 13.92 | [13 empty] | VV | 2 | 4 | True | 1 | ROZPOCET
242 | M | 28322012M | hydroizolační fólie z PVC-P k mechanickému kotvení s výztužnou vložkou z polyesteru tl. 1,50 mm | m2 | 16.008 |  | 0 |  |  |  | základní |  | 0 | 0.0019 | 0.030415 | 0 | 0 | 32 | M | 2 |  |  |  | ROZPOCET | [5 empty] | 0 | 0 | 0 | 0 | 0 | 1 | 0 | 16 | -2010773801
| VV |  | hydroizolační fólie | [15 empty] | VV | 2 | 1 | True | 0 | ROZPOCET
| VV |  | (ztratné: 15 %) | [15 empty] | VV | 2 | 1 | True | 0 | ROZPOCET
| VV |  | - | [15 empty] | VV | 2 | 1 | True | 0 | ROZPOCET
| VV |  | Povlakové krytiny | [15 empty] | VV | 2 | 1 | True | 0 | ROZPOCET
| VV |  | PK_KK_RP*1,15 |  | 16.008 | [13 empty] | VV | 2 | 2 | True | 0 | ROZPOCET
| VV |  | Mezisoučet |  | 16.008 | [13 empty] | VV | 2 | 3 | True | 0 | ROZPOCET
| VV |  | Součet |  | 16.008 | [13 empty] | VV | 2 | 4 | True | 1 | ROZPOCET
243 | K | 712771101 | Provedení ochranné vrstvy vegetační střechy proti prorůstání kořenů, proti mechanickému poškození hydroizolace z textilií nebo rohoží volně kladených s přesahem, sklon střechy do 5° | m2 | 684 |  | 0 | CS ÚRS 2018 01 |  |  | základní |  | 0 | 0 | 0 | 0 | 0 | 16 | K | 2 |  |  |  | ROZPOCET | [5 empty] | 0 | 0 | 0 | 0 | 0 | 1 | 0 | 16 | -1106538434
| VV |  | Vegetační střechy | [15 empty] | VV | 2 | 1 | True | 0 | ROZPOCET
| VV |  | - | [15 empty] | VV | 2 | 1 | True | 0 | ROZPOCET
| VV |  | DOMOV DŮCHODCŮ | [15 empty] | VV | 2 | 1 | True | 0 | ROZPOCET
| VV |  | - střešní konstrukce - plochá střecha: | [15 empty] | VV | 2 | 1 | True | 0 | ROZPOCET
| VV |  | 78,00 |  | 78 | [13 empty] | VV | 2 | 2 | True | 0 | ROZPOCET
| VV |  | Mezisoučet |  | 78 | [13 empty] | VV | 2 | 3 | True | 0 | ROZPOCET
| VV |  | - | [15 empty] | VV | 2 | 1 | True | 0 | ROZPOCET
| VV |  | - střešní konstrukce - plochá střecha A: | [15 empty] | VV | 2 | 1 | True | 0 | ROZPOCET
| VV |  | 202,00 |  | 202 | [13 empty] | VV | 2 | 2 | True | 0 | ROZPOCET
| VV |  | Mezisoučet |  | 202 | [13 empty] | VV | 2 | 3 | True | 0 | ROZPOCET
| VV |  | - | [15 empty] | VV | 2 | 1 | True | 0 | ROZPOCET
| VV |  | - střešní konstrukce - plochá střecha B: | [15 empty] | VV | 2 | 1 | True | 0 | ROZPOCET
| VV |  | 202,00 |  | 202 | [13 empty] | VV | 2 | 2 | True | 0 | ROZPOCET
| VV |  | Mezisoučet |  | 202 | [13 empty] | VV | 2 | 3 | True | 0 | ROZPOCET
| VV |  | - | [15 empty] | VV | 2 | 1 | True | 0 | ROZPOCET
| VV |  | - střešní konstrukce - plochá střecha C: | [15 empty] | VV | 2 | 1 | True | 0 | ROZPOCET
| VV |  | 202,00 |  | 202 | [13 empty] | VV | 2 | 2 | True | 0 | ROZPOCET
| VV |  | Mezisoučet |  | 202 | [13 empty] | VV | 2 | 3 | True | 0 | ROZPOCET
| VV | VS_G200 | Součet |  | 684 | [13 empty] | VV | 2 | 4 | True | 1 | ROZPOCET
244 | M | 693110601 | geotextilie netkaná PP 200g/m2 | m2 | 786.6 |  | 0 |  |  |  | základní |  | 0 | 0.0002 | 0.15732 | 0 | 0 | 32 | M | 2 |  |  |  | ROZPOCET | [5 empty] | 0 | 0 | 0 | 0 | 0 | 1 | 0 | 16 | 1857735301
| VV |  | geotextilie | [15 empty] | VV | 2 | 1 | True | 0 | ROZPOCET
| VV |  | (ztratné: 15%) | [15 empty] | VV | 2 | 1 | True | 0 | ROZPOCET
| VV |  | - | [15 empty] | VV | 2 | 1 | True | 0 | ROZPOCET
| VV |  | Vegetační střechy | [15 empty] | VV | 2 | 1 | True | 0 | ROZPOCET
| VV |  | VS_G200*1,15 |  | 786.6 | [13 empty] | VV | 2 | 2 | True | 0 | ROZPOCET
| VV |  | Mezisoučet |  | 786.6 | [13 empty] | VV | 2 | 3 | True | 0 | ROZPOCET
| VV |  | Součet |  | 786.6 | [13 empty] | VV | 2 | 4 | True | 1 | ROZPOCET
245 | K | 712771101 | Provedení ochranné vrstvy vegetační střechy proti prorůstání kořenů, proti mechanickému poškození hydroizolace z textilií nebo rohoží volně kladených s přesahem, sklon střechy do 5° | m2 | 1368 |  | 0 | CS ÚRS 2018 01 |  |  | základní |  | 0 | 0 | 0 | 0 | 0 | 16 | K | 2 |  |  |  | ROZPOCET | [5 empty] | 0 | 0 | 0 | 0 | 0 | 1 | 0 | 16 | 1395678540
| VV |  | Vegetační střechy | [15 empty] | VV | 2 | 1 | True | 0 | ROZPOCET
| VV |  | - | [15 empty] | VV | 2 | 1 | True | 0 | ROZPOCET
| VV |  | DOMOV DŮCHODCŮ | [15 empty] | VV | 2 | 1 | True | 0 | ROZPOCET
| VV |  | - střešní konstrukce - plochá střecha: | [15 empty] | VV | 2 | 1 | True | 0 | ROZPOCET
| VV |  | 78,00*2 |  | 156 | [13 empty] | VV | 2 | 2 | True | 0 | ROZPOCET
| VV |  | Mezisoučet |  | 156 | [13 empty] | VV | 2 | 3 | True | 0 | ROZPOCET
| VV |  | - | [15 empty] | VV | 2 | 1 | True | 0 | ROZPOCET
| VV |  | - střešní konstrukce - plochá střecha A: | [15 empty] | VV | 2 | 1 | True | 0 | ROZPOCET
| VV |  | 202,00*2 |  | 404 | [13 empty] | VV | 2 | 2 | True | 0 | ROZPOCET
| VV |  | Mezisoučet |  | 404 | [13 empty] | VV | 2 | 3 | True | 0 | ROZPOCET
| VV |  | - | [15 empty] | VV | 2 | 1 | True | 0 | ROZPOCET
| VV |  | - střešní konstrukce - plochá střecha B: | [15 empty] | VV | 2 | 1 | True | 0 | ROZPOCET
| VV |  | 202,00*2 |  | 404 | [13 empty] | VV | 2 | 2 | True | 0 | ROZPOCET
| VV |  | Mezisoučet |  | 404 | [13 empty] | VV | 2 | 3 | True | 0 | ROZPOCET
| VV |  | - | [15 empty] | VV | 2 | 1 | True | 0 | ROZPOCET
| VV |  | - střešní konstrukce - plochá střecha C: | [15 empty] | VV | 2 | 1 | True | 0 | ROZPOCET
| VV |  | 202,00*2 |  | 404 | [13 empty] | VV | 2 | 2 | True | 0 | ROZPOCET
| VV |  | Mezisoučet |  | 404 | [13 empty] | VV | 2 | 3 | True | 0 | ROZPOCET
| VV | VS_G300 | Součet |  | 1368 | [13 empty] | VV | 2 | 4 | True | 1 | ROZPOCET
246 | M | 69311068M | geotextilie netkaná PP 300g/m2 | m2 | 1573.2 |  | 0 |  |  |  | základní |  | 0 | 0.0003 | 0.47196 | 0 | 0 | 32 | M | 2 |  |  |  | ROZPOCET | [5 empty] | 0 | 0 | 0 | 0 | 0 | 1 | 0 | 16 | -781353103
| VV |  | geotextilie | [15 empty] | VV | 2 | 1 | True | 0 | ROZPOCET
| VV |  | (ztratné: 15%) | [15 empty] | VV | 2 | 1 | True | 0 | ROZPOCET
| VV |  | - | [15 empty] | VV | 2 | 1 | True | 0 | ROZPOCET
| VV |  | Vegetační střechy | [15 empty] | VV | 2 | 1 | True | 0 | ROZPOCET
| VV |  | VS_G300*1,15 |  | 1573.2 | [13 empty] | VV | 2 | 2 | True | 0 | ROZPOCET
| VV |  | Mezisoučet |  | 1573.2 | [13 empty] | VV | 2 | 3 | True | 0 | ROZPOCET
| VV |  | Součet |  | 1573.2 | [13 empty] | VV | 2 | 4 | True | 1 | ROZPOCET
247 | K | 712771205 | Provedení drenážní vrstvy vegetační střechy z kameniva, tloušťky násypu přes 200 mm, sklon střechy do 5° | m2 | 54.65 |  | 0 | CS ÚRS 2018 01 |  |  | základní |  | 0 | 0 | 0 | 0 | 0 | 16 | K | 2 |  |  |  | ROZPOCET | [5 empty] | 0 | 0 | 0 | 0 | 0 | 1 | 0 | 16 | -220255523
| VV |  | Vegetační střechy | [15 empty] | VV | 2 | 1 | True | 0 | ROZPOCET
| VV |  | - | [15 empty] | VV | 2 | 1 | True | 0 | ROZPOCET
| VV |  | DOMOV DŮCHODCŮ | [15 empty] | VV | 2 | 1 | True | 0 | ROZPOCET
| VV |  | - střešní konstrukce - plochá střecha: | [15 empty] | VV | 2 | 1 | True | 0 | ROZPOCET
| VV |  | 1,00*1,00*2 |  | 2 | [13 empty] | VV | 2 | 2 | True | 0 | ROZPOCET
| VV |  | Mezisoučet |  | 2 | [13 empty] | VV | 2 | 3 | True | 0 | ROZPOCET
| VV |  | - | [15 empty] | VV | 2 | 1 | True | 0 | ROZPOCET
| VV |  | - střešní konstrukce - plochá střecha A: | [15 empty] | VV | 2 | 1 | True | 0 | ROZPOCET
| VV |  | 0,25*62,20+1,00*1,00*2 |  | 17.55 | [13 empty] | VV | 2 | 2 | True | 0 | ROZPOCET
| VV |  | Mezisoučet |  | 17.55 | [13 empty] | VV | 2 | 3 | True | 0 | ROZPOCET
| VV |  | - | [15 empty] | VV | 2 | 1 | True | 0 | ROZPOCET
| VV |  | - střešní konstrukce - plochá střecha B: | [15 empty] | VV | 2 | 1 | True | 0 | ROZPOCET
| VV |  | 0,25*62,20+1,00*1,00*2 |  | 17.55 | [13 empty] | VV | 2 | 2 | True | 0 | ROZPOCET
| VV |  | Mezisoučet |  | 17.55 | [13 empty] | VV | 2 | 3 | True | 0 | ROZPOCET
| VV |  | - | [15 empty] | VV | 2 | 1 | True | 0 | ROZPOCET
| VV |  | - střešní konstrukce - plochá střecha C: | [15 empty] | VV | 2 | 1 | True | 0 | ROZPOCET
| VV |  | 0,25*62,20+1,00*1,00*2 |  | 17.55 | [13 empty] | VV | 2 | 2 | True | 0 | ROZPOCET
| VV |  | Mezisoučet |  | 17.55 | [13 empty] | VV | 2 | 3 | True | 0 | ROZPOCET
| VV | VS_KR | Součet |  | 54.65 | [13 empty] | VV | 2 | 4 | True | 1 | ROZPOCET
248 | M | 58337403M | kamenivo prané říční (kačírek) frakce 16/32 | t | 19.674 |  | 0 |  |  |  | základní |  | 0 | 1 | 19.674 | 0 | 0 | 32 | M | 2 |  |  |  | ROZPOCET | [5 empty] | 0 | 0 | 0 | 0 | 0 | 1 | 0 | 16 | -136528233
| VV |  | kamenivo prané říční | [15 empty] | VV | 2 | 1 | True | 0 | ROZPOCET
| VV |  | (spotřeba: 1,80 t/m3) | [15 empty] | VV | 2 | 1 | True | 0 | ROZPOCET
| VV |  | - | [15 empty] | VV | 2 | 1 | True | 0 | ROZPOCET
| VV |  | Vegetační střechy | [15 empty] | VV | 2 | 1 | True | 0 | ROZPOCET
| VV |  | VS_KR*0,20*1,80 |  | 19.674 | [13 empty] | VV | 2 | 2 | True | 0 | ROZPOCET
| VV |  | Mezisoučet |  | 19.674 | [13 empty] | VV | 2 | 3 | True | 0 | ROZPOCET
| VV |  | Součet |  | 19.674 | [13 empty] | VV | 2 | 4 | True | 1 | ROZPOCET
249 | K | 712771221 | Provedení drenážní vrstvy vegetační střechy z plastových nopových fólií, výšky nopů do 25 mm, sklon střechy do 5° | m2 | 684 |  | 0 | CS ÚRS 2018 01 |  |  | základní |  | 0 | 0 | 0 | 0 | 0 | 16 | K | 2 |  |  |  | ROZPOCET | [5 empty] | 0 | 0 | 0 | 0 | 0 | 1 | 0 | 16 | -1518214955
| VV |  | Vegetační střechy | [15 empty] | VV | 2 | 1 | True | 0 | ROZPOCET
| VV |  | - | [15 empty] | VV | 2 | 1 | True | 0 | ROZPOCET
| VV |  | DOMOV DŮCHODCŮ | [15 empty] | VV | 2 | 1 | True | 0 | ROZPOCET
| VV |  | - střešní konstrukce - plochá střecha: | [15 empty] | VV | 2 | 1 | True | 0 | ROZPOCET
| VV |  | 78,00 |  | 78 | [13 empty] | VV | 2 | 2 | True | 0 | ROZPOCET
| VV |  | Mezisoučet |  | 78 | [13 empty] | VV | 2 | 3 | True | 0 | ROZPOCET
| VV |  | - | [15 empty] | VV | 2 | 1 | True | 0 | ROZPOCET
| VV |  | - střešní konstrukce - plochá střecha A: | [15 empty] | VV | 2 | 1 | True | 0 | ROZPOCET
| VV |  | 202,00 |  | 202 | [13 empty] | VV | 2 | 2 | True | 0 | ROZPOCET
| VV |  | Mezisoučet |  | 202 | [13 empty] | VV | 2 | 3 | True | 0 | ROZPOCET
| VV |  | - | [15 empty] | VV | 2 | 1 | True | 0 | ROZPOCET
| VV |  | - střešní konstrukce - plochá střecha B: | [15 empty] | VV | 2 | 1 | True | 0 | ROZPOCET
| VV |  | 202,00 |  | 202 | [13 empty] | VV | 2 | 2 | True | 0 | ROZPOCET
| VV |  | Mezisoučet |  | 202 | [13 empty] | VV | 2 | 3 | True | 0 | ROZPOCET
| VV |  | - | [15 empty] | VV | 2 | 1 | True | 0 | ROZPOCET
| VV |  | - střešní konstrukce - plochá střecha C: | [15 empty] | VV | 2 | 1 | True | 0 | ROZPOCET
| VV |  | 202,00 |  | 202 | [13 empty] | VV | 2 | 2 | True | 0 | ROZPOCET
| VV |  | Mezisoučet |  | 202 | [13 empty] | VV | 2 | 3 | True | 0 | ROZPOCET
| VV | VS_FN | Součet |  | 684 | [13 empty] | VV | 2 | 4 | True | 1 | ROZPOCET
250 | M | 69334152M | fólie drenážní nopová vegetačních střech tl. 20 mm | m2 | 786.6 |  | 0 |  |  |  | základní |  | 0 | 0.0012 | 0.94392 | 0 | 0 | 32 | M | 2 |  |  |  | ROZPOCET | [5 empty] | 0 | 0 | 0 | 0 | 0 | 1 | 0 | 16 | -1869178387
| VV |  | fólie nopová | [15 empty] | VV | 2 | 1 | True | 0 | ROZPOCET
| VV |  | (ztratné: 15 %) | [15 empty] | VV | 2 | 1 | True | 0 | ROZPOCET
| VV |  | - | [15 empty] | VV | 2 | 1 | True | 0 | ROZPOCET
| VV |  | Vegetační střechy | [15 empty] | VV | 2 | 1 | True | 0 | ROZPOCET
| VV |  | VS_FN*1,15 |  | 786.6 | [13 empty] | VV | 2 | 2 | True | 0 | ROZPOCET
| VV |  | Mezisoučet |  | 786.6 | [13 empty] | VV | 2 | 3 | True | 0 | ROZPOCET
| VV |  | Součet |  | 786.6 | [13 empty] | VV | 2 | 4 | True | 1 | ROZPOCET
251 | K | 712771411 | Provedení vegetační vrstvy vegetační střechy ze substrátu, tloušťky přes 100 do 200 mm, sklon střechy do 5° | m2 | 684 |  | 0 | CS ÚRS 2018 01 |  |  | základní |  | 0 | 0 | 0 | 0 | 0 | 16 | K | 2 |  |  |  | ROZPOCET | [5 empty] | 0 | 0 | 0 | 0 | 0 | 1 | 0 | 16 | -146531813
| VV |  | Vegetační střechy | [15 empty] | VV | 2 | 1 | True | 0 | ROZPOCET
| VV |  | - | [15 empty] | VV | 2 | 1 | True | 0 | ROZPOCET
| VV |  | DOMOV DŮCHODCŮ | [15 empty] | VV | 2 | 1 | True | 0 | ROZPOCET
| VV |  | - střešní konstrukce - plochá střecha: | [15 empty] | VV | 2 | 1 | True | 0 | ROZPOCET
| VV |  | 78,00 |  | 78 | [13 empty] | VV | 2 | 2 | True | 0 | ROZPOCET
| VV |  | Mezisoučet |  | 78 | [13 empty] | VV | 2 | 3 | True | 0 | ROZPOCET
| VV |  | - | [15 empty] | VV | 2 | 1 | True | 0 | ROZPOCET
| VV |  | - střešní konstrukce - plochá střecha A: | [15 empty] | VV | 2 | 1 | True | 0 | ROZPOCET
| VV |  | 202,00 |  | 202 | [13 empty] | VV | 2 | 2 | True | 0 | ROZPOCET
| VV |  | Mezisoučet |  | 202 | [13 empty] | VV | 2 | 3 | True | 0 | ROZPOCET
| VV |  | - | [15 empty] | VV | 2 | 1 | True | 0 | ROZPOCET
| VV |  | - střešní konstrukce - plochá střecha B: | [15 empty] | VV | 2 | 1 | True | 0 | ROZPOCET
| VV |  | 202,00 |  | 202 | [13 empty] | VV | 2 | 2 | True | 0 | ROZPOCET
| VV |  | Mezisoučet |  | 202 | [13 empty] | VV | 2 | 3 | True | 0 | ROZPOCET
| VV |  | - | [15 empty] | VV | 2 | 1 | True | 0 | ROZPOCET
| VV |  | - střešní konstrukce - plochá střecha C: | [15 empty] | VV | 2 | 1 | True | 0 | ROZPOCET
| VV |  | 202,00 |  | 202 | [13 empty] | VV | 2 | 2 | True | 0 | ROZPOCET
| VV |  | Mezisoučet |  | 202 | [13 empty] | VV | 2 | 3 | True | 0 | ROZPOCET
| VV | VS_SE | Součet |  | 684 | [13 empty] | VV | 2 | 4 | True | 1 | ROZPOCET
252 | M | 103212301 | substrát vegetačních střech extenzivní | m3 | 157.32 |  | 0 |  |  |  | základní |  | 0 | 0.6 | 94.392 | 0 | 0 | 32 | M | 2 |  |  |  | ROZPOCET | [5 empty] | 0 | 0 | 0 | 0 | 0 | 1 | 0 | 16 | 2036553692
| VV |  | substrát | [15 empty] | VV | 2 | 1 | True | 0 | ROZPOCET
| VV |  | (ztratné: 15%) | [15 empty] | VV | 2 | 1 | True | 0 | ROZPOCET
| VV |  | - | [15 empty] | VV | 2 | 1 | True | 0 | ROZPOCET
| VV |  | Vegetační střechy | [15 empty] | VV | 2 | 1 | True | 0 | ROZPOCET
| VV |  | VS_SE*0,20*1,15 |  | 157.32 | [13 empty] | VV | 2 | 2 | True | 0 | ROZPOCET
| VV |  | Mezisoučet |  | 157.32 | [13 empty] | VV | 2 | 3 | True | 0 | ROZPOCET
| VV |  | Součet |  | 157.32 | [13 empty] | VV | 2 | 4 | True | 1 | ROZPOCET
253 | K | 712771521 | Založení vegetace vegetační střechy položením vegetační nebo trávníkové rohože, sklon střechy do 5° | m2 | 684 |  | 0 | CS ÚRS 2018 01 |  |  | základní |  | 0 | 0 | 0 | 0 | 0 | 16 | K | 2 |  |  |  | ROZPOCET | [5 empty] | 0 | 0 | 0 | 0 | 0 | 1 | 0 | 16 | -835204401
| VV |  | Vegetační střechy | [15 empty] | VV | 2 | 1 | True | 0 | ROZPOCET
| VV |  | - | [15 empty] | VV | 2 | 1 | True | 0 | ROZPOCET
| VV |  | DOMOV DŮCHODCŮ | [15 empty] | VV | 2 | 1 | True | 0 | ROZPOCET
| VV |  | - střešní konstrukce - plochá střecha: | [15 empty] | VV | 2 | 1 | True | 0 | ROZPOCET
| VV |  | 78,00 |  | 78 | [13 empty] | VV | 2 | 2 | True | 0 | ROZPOCET
| VV |  | Mezisoučet |  | 78 | [13 empty] | VV | 2 | 3 | True | 0 | ROZPOCET
| VV |  | - | [15 empty] | VV | 2 | 1 | True | 0 | ROZPOCET
| VV |  | - střešní konstrukce - plochá střecha A: | [15 empty] | VV | 2 | 1 | True | 0 | ROZPOCET
| VV |  | 202,00 |  | 202 | [13 empty] | VV | 2 | 2 | True | 0 | ROZPOCET
| VV |  | Mezisoučet |  | 202 | [13 empty] | VV | 2 | 3 | True | 0 | ROZPOCET
| VV |  | - | [15 empty] | VV | 2 | 1 | True | 0 | ROZPOCET
| VV |  | - střešní konstrukce - plochá střecha B: | [15 empty] | VV | 2 | 1 | True | 0 | ROZPOCET
| VV |  | 202,00 |  | 202 | [13 empty] | VV | 2 | 2 | True | 0 | ROZPOCET
| VV |  | Mezisoučet |  | 202 | [13 empty] | VV | 2 | 3 | True | 0 | ROZPOCET
| VV |  | - | [15 empty] | VV | 2 | 1 | True | 0 | ROZPOCET
| VV |  | - střešní konstrukce - plochá střecha C: | [15 empty] | VV | 2 | 1 | True | 0 | ROZPOCET
| VV |  | 202,00 |  | 202 | [13 empty] | VV | 2 | 2 | True | 0 | ROZPOCET
| VV |  | Mezisoučet |  | 202 | [13 empty] | VV | 2 | 3 | True | 0 | ROZPOCET
| VV | VS_RR | Součet |  | 684 | [13 empty] | VV | 2 | 4 | True | 1 | ROZPOCET
254 | M | 69334504M | rohož rozchodníková vegetačních střech tl. 40 mm, 95% pokrytí | m2 | 718.2 |  | 0 |  |  |  | základní |  | 0 | 0.015 | 10.773 | 0 | 0 | 32 | M | 2 |  |  |  | ROZPOCET | [5 empty] | 0 | 0 | 0 | 0 | 0 | 1 | 0 | 16 | -1825640156
| VV |  | rohož rozchodníková | [15 empty] | VV | 2 | 1 | True | 0 | ROZPOCET
| VV |  | (ztratné: 5%) | [15 empty] | VV | 2 | 1 | True | 0 | ROZPOCET
| VV |  | - | [15 empty] | VV | 2 | 1 | True | 0 | ROZPOCET
| VV |  | Vegetační střechy | [15 empty] | VV | 2 | 1 | True | 0 | ROZPOCET
| VV |  | VS_RR*1,05 |  | 718.2 | [13 empty] | VV | 2 | 2 | True | 0 | ROZPOCET
| VV |  | Mezisoučet |  | 718.2 | [13 empty] | VV | 2 | 3 | True | 0 | ROZPOCET
| VV |  | Součet |  | 718.2 | [13 empty] | VV | 2 | 4 | True | 1 | ROZPOCET
255 | K | 712821132 | Provedení povlakové krytiny střech samostatným vytažením izolačního povlaku za horka na konstrukce převyšující úroveň střechy, nátěrem asfaltovým | m2 | 345.97 |  | 0 | CS ÚRS 2018 01 |  |  | základní |  | 0 | 3e-05 | 0.010379 | 0 | 0 | 16 | K | 2 |  |  |  | ROZPOCET | [5 empty] | 0 | 0 | 0 | 0 | 0 | 1 | 0 | 16 | -1486638855
| VV |  | Povlakové krytiny | [15 empty] | VV | 2 | 1 | True | 0 | ROZPOCET
| VV |  | - | [15 empty] | VV | 2 | 1 | True | 0 | ROZPOCET
| VV |  | DOMOV DŮCHODCŮ | [15 empty] | VV | 2 | 1 | True | 0 | ROZPOCET
| VV |  | - střešní konstrukce - střecha nad chodbami: | [15 empty] | VV | 2 | 1 | True | 0 | ROZPOCET
| VV |  | 0,30*25,10+0,30*44,30 |  | 20.82 | [13 empty] | VV | 2 | 2 | True | 0 | ROZPOCET
| VV |  | Mezisoučet |  | 20.82 | [13 empty] | VV | 2 | 3 | True | 0 | ROZPOCET
| VV |  | - | [15 empty] | VV | 2 | 1 | True | 0 | ROZPOCET
| VV |  | - střešní konstrukce - plochá střecha: | [15 empty] | VV | 2 | 1 | True | 0 | ROZPOCET
| VV |  | 1,55*9,40+1,10*9,40+0,75*9,40*2+0,75*(2,50*2+4,50*2) |  | 49.51 | [13 empty] | VV | 2 | 2 | True | 0 | ROZPOCET
| VV |  | Mezisoučet |  | 49.51 | [13 empty] | VV | 2 | 3 | True | 0 | ROZPOCET
| VV |  | - | [15 empty] | VV | 2 | 1 | True | 0 | ROZPOCET
| VV |  | - střešní konstrukce - plochá střecha A: | [15 empty] | VV | 2 | 1 | True | 0 | ROZPOCET
| VV |  | 1,40*(21,70*2+9,40*2)+0,80*(1,00*2+2,00*2) |  | 91.88 | [13 empty] | VV | 2 | 2 | True | 0 | ROZPOCET
| VV |  | Mezisoučet |  | 91.88 | [13 empty] | VV | 2 | 3 | True | 0 | ROZPOCET
| VV |  | - | [15 empty] | VV | 2 | 1 | True | 0 | ROZPOCET
| VV |  | - střešní konstrukce - plochá střecha B: | [15 empty] | VV | 2 | 1 | True | 0 | ROZPOCET
| VV |  | 1,40*(21,70*2+9,40*2)+0,80*(1,00*2+2,00*2) |  | 91.88 | [13 empty] | VV | 2 | 2 | True | 0 | ROZPOCET
| VV |  | Mezisoučet |  | 91.88 | [13 empty] | VV | 2 | 3 | True | 0 | ROZPOCET
| VV |  | - | [15 empty] | VV | 2 | 1 | True | 0 | ROZPOCET
| VV |  | - střešní konstrukce - plochá střecha C: | [15 empty] | VV | 2 | 1 | True | 0 | ROZPOCET
| VV |  | 1,40*(21,70*2+9,40*2)+0,80*(1,00*2+2,00*2) |  | 91.88 | [13 empty] | VV | 2 | 2 | True | 0 | ROZPOCET
| VV |  | Mezisoučet |  | 91.88 | [13 empty] | VV | 2 | 3 | True | 0 | ROZPOCET
| VV | PK_AE_S | Součet |  | 345.97 | [13 empty] | VV | 2 | 4 | True | 1 | ROZPOCET
256 | M | 11163150M | asfaltová penetrační emulze | t | 0.138 |  | 0 |  |  |  | základní |  | 0 | 1 | 0.138 | 0 | 0 | 32 | M | 2 |  |  |  | ROZPOCET | [5 empty] | 0 | 0 | 0 | 0 | 0 | 1 | 0 | 16 | -1104946059
| VV |  | asfaltová emulze | [15 empty] | VV | 2 | 1 | True | 0 | ROZPOCET
| VV |  | (spotřeba: 0,40 kg/m2) | [15 empty] | VV | 2 | 1 | True | 0 | ROZPOCET
| VV |  | - | [15 empty] | VV | 2 | 1 | True | 0 | ROZPOCET
| VV |  | Povlakové krytiny | [15 empty] | VV | 2 | 1 | True | 0 | ROZPOCET
| VV |  | PK_AE_S*0,40*0,001 |  | 0.138 | [13 empty] | VV | 2 | 2 | True | 0 | ROZPOCET
| VV |  | Mezisoučet |  | 0.138 | [13 empty] | VV | 2 | 3 | True | 0 | ROZPOCET
| VV |  | Součet |  | 0.138 | [13 empty] | VV | 2 | 4 | True | 1 | ROZPOCET
257 | K | 712831101 | Provedení povlakové krytiny střech samostatným vytažením izolačního povlaku pásy na sucho na konstrukce převyšující úroveň střechy, AIP, NAIP nebo tkaninou | m2 | 20.82 |  | 0 | CS ÚRS 2018 01 |  |  | základní |  | 0 | 0 | 0 | 0 | 0 | 16 | K | 2 |  |  |  | ROZPOCET | [5 empty] | 0 | 0 | 0 | 0 | 0 | 1 | 0 | 16 | 1258757607
| VV |  | Povlakové krytiny | [15 empty] | VV | 2 | 1 | True | 0 | ROZPOCET
| VV |  | - | [15 empty] | VV | 2 | 1 | True | 0 | ROZPOCET
| VV |  | DOMOV DŮCHODCŮ | [15 empty] | VV | 2 | 1 | True | 0 | ROZPOCET
| VV |  | - střešní konstrukce - střecha nad chodbami: | [15 empty] | VV | 2 | 1 | True | 0 | ROZPOCET
| VV |  | 0,30*25,10+0,30*44,30 |  | 20.82 | [13 empty] | VV | 2 | 2 | True | 0 | ROZPOCET
| VV |  | Mezisoučet |  | 20.82 | [13 empty] | VV | 2 | 3 | True | 0 | ROZPOCET
| VV | PK_PPA_S | Součet |  | 20.82 | [13 empty] | VV | 2 | 4 | True | 1 | ROZPOCET
258 | M | 62851000M | pás asfaltový modifikovaný za studena samolepící parotěsný s hliníkovou vložkou se skelnou mřížkou tl. 0,40 mm | m2 | 23.943 |  | 0 |  |  |  | základní |  | 0 | 0.003 | 0.071829 | 0 | 0 | 32 | M | 2 |  |  |  | ROZPOCET | [5 empty] | 0 | 0 | 0 | 0 | 0 | 1 | 0 | 16 | -1074973773
| VV |  | asfaltový pás | [15 empty] | VV | 2 | 1 | True | 0 | ROZPOCET
| VV |  | (ztratné: 15 %) | [15 empty] | VV | 2 | 1 | True | 0 | ROZPOCET
| VV |  | - | [15 empty] | VV | 2 | 1 | True | 0 | ROZPOCET
| VV |  | Povlakové krytiny | [15 empty] | VV | 2 | 1 | True | 0 | ROZPOCET
| VV |  | PK_PPA_S*1,15 |  | 23.943 | [13 empty] | VV | 2 | 2 | True | 0 | ROZPOCET
| VV |  | Mezisoučet |  | 23.943 | [13 empty] | VV | 2 | 3 | True | 0 | ROZPOCET
| VV |  | Součet |  | 23.943 | [13 empty] | VV | 2 | 4 | True | 1 | ROZPOCET
259 | K | 712841559 | Provedení povlakové krytiny střech samostatným vytažením izolačního povlaku pásy přitavením na konstrukce převyšující úroveň střechy, NAIP | m2 | 325.15 |  | 0 | CS ÚRS 2018 01 |  |  | základní |  | 0 | 0.00094 | 0.30564 | 0 | 0 | 16 | K | 2 |  |  |  | ROZPOCET | [5 empty] | 0 | 0 | 0 | 0 | 0 | 1 | 0 | 16 | 286541340
| VV |  | Povlakové krytiny | [15 empty] | VV | 2 | 1 | True | 0 | ROZPOCET
| VV |  | - | [15 empty] | VV | 2 | 1 | True | 0 | ROZPOCET
| VV |  | DOMOV DŮCHODCŮ | [15 empty] | VV | 2 | 1 | True | 0 | ROZPOCET
| VV |  | - střešní konstrukce - plochá střecha: | [15 empty] | VV | 2 | 1 | True | 0 | ROZPOCET
| VV |  | 1,55*9,40+1,10*9,40+0,75*9,40*2+0,75*(2,50*2+4,50*2) |  | 49.51 | [13 empty] | VV | 2 | 2 | True | 0 | ROZPOCET
| VV |  | Mezisoučet |  | 49.51 | [13 empty] | VV | 2 | 3 | True | 0 | ROZPOCET
| VV |  | - | [15 empty] | VV | 2 | 1 | True | 0 | ROZPOCET
| VV |  | - střešní konstrukce - plochá střecha A: | [15 empty] | VV | 2 | 1 | True | 0 | ROZPOCET
| VV |  | 1,40*(21,70*2+9,40*2)+0,80*(1,00*2+2,00*2) |  | 91.88 | [13 empty] | VV | 2 | 2 | True | 0 | ROZPOCET
| VV |  | Mezisoučet |  | 91.88 | [13 empty] | VV | 2 | 3 | True | 0 | ROZPOCET
| VV |  | - | [15 empty] | VV | 2 | 1 | True | 0 | ROZPOCET
| VV |  | - střešní konstrukce - plochá střecha B: | [15 empty] | VV | 2 | 1 | True | 0 | ROZPOCET
| VV |  | 1,40*(21,70*2+9,40*2)+0,80*(1,00*2+2,00*2) |  | 91.88 | [13 empty] | VV | 2 | 2 | True | 0 | ROZPOCET
| VV |  | Mezisoučet |  | 91.88 | [13 empty] | VV | 2 | 3 | True | 0 | ROZPOCET
| VV |  | - | [15 empty] | VV | 2 | 1 | True | 0 | ROZPOCET
| VV |  | - střešní konstrukce - plochá střecha C: | [15 empty] | VV | 2 | 1 | True | 0 | ROZPOCET
| VV |  | 1,40*(21,70*2+9,40*2)+0,80*(1,00*2+2,00*2) |  | 91.88 | [13 empty] | VV | 2 | 2 | True | 0 | ROZPOCET
| VV |  | Mezisoučet |  | 91.88 | [13 empty] | VV | 2 | 3 | True | 0 | ROZPOCET
| VV | PK_PA_S | Součet |  | 325.15 | [13 empty] | VV | 2 | 4 | True | 1 | ROZPOCET
260 | M | 62836201M | pás z SBS modifikovaného asfaltu s nosnou vložkou z Al fólie, na horním povrchu opatřen jemným separačním posypem a na spodním povrchu separační PE fólií tl. 4,00 mm | m2 | 373.923 |  | 0 |  |  |  | základní |  | 0 | 0.0042 | 1.5705 | 0 | 0 | 32 | M | 2 |  |  |  | ROZPOCET | [5 empty] | 0 | 0 | 0 | 0 | 0 | 1 | 0 | 16 | -623949991
| VV |  | pás asfaltový | [15 empty] | VV | 2 | 1 | True | 0 | ROZPOCET
| VV |  | (ztratné: 15 %) | [15 empty] | VV | 2 | 1 | True | 0 | ROZPOCET
| VV |  | - | [15 empty] | VV | 2 | 1 | True | 0 | ROZPOCET
| VV |  | Povlakové krytiny | [15 empty] | VV | 2 | 1 | True | 0 | ROZPOCET
| VV |  | PK_PA_S*1,15 |  | 373.923 | [13 empty] | VV | 2 | 2 | True | 0 | ROZPOCET
| VV |  | Mezisoučet |  | 373.923 | [13 empty] | VV | 2 | 3 | True | 0 | ROZPOCET
| VV |  | Součet |  | 373.923 | [13 empty] | VV | 2 | 4 | True | 1 | ROZPOCET
261 | K | 712841559 | Provedení povlakové krytiny střech samostatným vytažením izolačního povlaku pásy přitavením na konstrukce převyšující úroveň střechy, NAIP | m2 | 282.19 |  | 0 | CS ÚRS 2018 01 |  |  | základní |  | 0 | 0.00094 | 0.26526 | 0 | 0 | 16 | K | 2 |  |  |  | ROZPOCET | [5 empty] | 0 | 0 | 0 | 0 | 0 | 1 | 0 | 16 | 1225694604
| VV |  | Povlakové krytiny | [15 empty] | VV | 2 | 1 | True | 0 | ROZPOCET
| VV |  | - | [15 empty] | VV | 2 | 1 | True | 0 | ROZPOCET
| VV |  | DOMOV DŮCHODCŮ | [15 empty] | VV | 2 | 1 | True | 0 | ROZPOCET
| VV |  | - střešní konstrukce - plochá střecha: | [15 empty] | VV | 2 | 1 | True | 0 | ROZPOCET
| VV |  | 1,30*9,40+0,75*9,40+0,75*9,40*2+0,75*(2,50*2+4,50*2) |  | 43.87 | [13 empty] | VV | 2 | 2 | True | 0 | ROZPOCET
| VV |  | Mezisoučet |  | 43.87 | [13 empty] | VV | 2 | 3 | True | 0 | ROZPOCET
| VV |  | - | [15 empty] | VV | 2 | 1 | True | 0 | ROZPOCET
| VV |  | - střešní konstrukce - plochá střecha A: | [15 empty] | VV | 2 | 1 | True | 0 | ROZPOCET
| VV |  | 1,20*(21,70*2+9,40*2)+0,80*(1,00*2+2,00*2) |  | 79.44 | [13 empty] | VV | 2 | 2 | True | 0 | ROZPOCET
| VV |  | Mezisoučet |  | 79.44 | [13 empty] | VV | 2 | 3 | True | 0 | ROZPOCET
| VV |  | - | [15 empty] | VV | 2 | 1 | True | 0 | ROZPOCET
| VV |  | - střešní konstrukce - plochá střecha B: | [15 empty] | VV | 2 | 1 | True | 0 | ROZPOCET
| VV |  | 1,20*(21,70*2+9,40*2)+0,80*(1,00*2+2,00*2) |  | 79.44 | [13 empty] | VV | 2 | 2 | True | 0 | ROZPOCET
| VV |  | Mezisoučet |  | 79.44 | [13 empty] | VV | 2 | 3 | True | 0 | ROZPOCET
| VV |  | - | [15 empty] | VV | 2 | 1 | True | 0 | ROZPOCET
| VV |  | - střešní konstrukce - plochá střecha C: | [15 empty] | VV | 2 | 1 | True | 0 | ROZPOCET
| VV |  | 1,20*(21,70*2+9,40*2)+0,80*(1,00*2+2,00*2) |  | 79.44 | [13 empty] | VV | 2 | 2 | True | 0 | ROZPOCET
| VV |  | Mezisoučet |  | 79.44 | [13 empty] | VV | 2 | 3 | True | 0 | ROZPOCET
| VV | PK_KKV_S | Součet |  | 282.19 | [13 empty] | VV | 2 | 4 | True | 1 | ROZPOCET
262 | M | 28342410M | hydroizolační fólie z PVC-P se skleněnou výztužnou vložkou určená ke stabilizaci přitížením tl. 1,50 mm | m2 | 324.519 |  | 0 |  |  |  | základní |  | 0 | 0.0021 | 0.68149 | 0 | 0 | 32 | M | 2 |  |  |  | ROZPOCET | [5 empty] | 0 | 0 | 0 | 0 | 0 | 1 | 0 | 16 | 1264351687
| VV |  | hydroizolační fólie | [15 empty] | VV | 2 | 1 | True | 0 | ROZPOCET
| VV |  | (ztratné: 15 %) | [15 empty] | VV | 2 | 1 | True | 0 | ROZPOCET
| VV |  | - | [15 empty] | VV | 2 | 1 | True | 0 | ROZPOCET
| VV |  | Povlakové krytiny | [15 empty] | VV | 2 | 1 | True | 0 | ROZPOCET
| VV |  | PK_KKV_S*1,15 |  | 324.519 | [13 empty] | VV | 2 | 2 | True | 0 | ROZPOCET
| VV |  | Mezisoučet |  | 324.519 | [13 empty] | VV | 2 | 3 | True | 0 | ROZPOCET
| VV |  | Součet |  | 324.519 | [13 empty] | VV | 2 | 4 | True | 1 | ROZPOCET
263 | K | 998712102 | Přesun hmot pro povlakové krytiny stanovený z hmotnosti přesunovaného materiálu vodorovná dopravní vzdálenost do 50 m v objektech výšky přes 6 do 12 m | t | 136.236 |  | 0 | CS ÚRS 2018 01 |  |  | základní |  | 0 | 0 | 0 | 0 | 0 | 16 | K | 2 |  |  |  | ROZPOCET | [5 empty] | 0 | 0 | 0 | 0 | 0 | 1 | 0 | 16 | 1472759034
| D | 713 | Izolace tepelné |  |  |  | 0 | [5 empty] | 0 |  | 18.502 |  | 0 | 2 | D | 1 |  |  |  | ROZPOCET | [11 empty] | 0
264 | K | 713121111 | Montáž tepelné izolace podlah rohožemi, pásy, deskami, dílci, bloky (izolační materiál ve specifikaci) kladenými volně jednovrstvá | m2 | 836.74 |  | 0 | CS ÚRS 2018 01 |  |  | základní |  | 0 | 0 | 0 | 0 | 0 | 16 | K | 2 |  |  |  | ROZPOCET | [5 empty] | 0 | 0 | 0 | 0 | 0 | 1 | 0 | 16 | -1789787716
| VV |  | Izolace tepelné podlah | [15 empty] | VV | 2 | 1 | True | 0 | ROZPOCET
| VV |  | - | [15 empty] | VV | 2 | 1 | True | 0 | ROZPOCET
| VV |  | DOMOV DŮCHODCŮ | [15 empty] | VV | 2 | 1 | True | 0 | ROZPOCET
| VV |  | - skladby konstrukcí: | [15 empty] | VV | 2 | 1 | True | 0 | ROZPOCET
| VV |  | S101A |  | 474.7 | [13 empty] | VV | 2 | 2 | True | 0 | ROZPOCET
| VV |  | S101B |  | 39.9 | [13 empty] | VV | 2 | 2 | True | 0 | ROZPOCET
| VV |  | S101C |  | 18.8 | [13 empty] | VV | 2 | 2 | True | 0 | ROZPOCET
| VV |  | S102 |  | 269.6 | [13 empty] | VV | 2 | 2 | True | 0 | ROZPOCET
| VV |  | S105 |  | 33.74 | [13 empty] | VV | 2 | 2 | True | 0 | ROZPOCET
| VV |  | Mezisoučet |  | 836.74 | [13 empty] | VV | 2 | 3 | True | 0 | ROZPOCET
| VV | IT_P_EPS80 | Součet |  | 836.74 | [13 empty] | VV | 2 | 4 | True | 1 | ROZPOCET
265 | M | 28372308M | deska EPS 100 pro trvalé zatížení v tlaku (max. 2000 kg/m2), λD = 0,037 (W·m-1·K-1) tl. 80 mm | m2 | 853.475 |  | 0 |  |  |  | základní |  | 0 | 0.002 | 1.7069 | 0 | 0 | 32 | M | 2 |  |  |  | ROZPOCET | [5 empty] | 0 | 0 | 0 | 0 | 0 | 1 | 0 | 16 | 1052878769
| VV |  | deska EPS | [15 empty] | VV | 2 | 1 | True | 0 | ROZPOCET
| VV |  | (ztratné: 2%) | [15 empty] | VV | 2 | 1 | True | 0 | ROZPOCET
| VV |  | - | [15 empty] | VV | 2 | 1 | True | 0 | ROZPOCET
| VV |  | Izolace tepelné podlah | [15 empty] | VV | 2 | 1 | True | 0 | ROZPOCET
| VV |  | IT_P_EPS80*1,02 |  | 853.475 | [13 empty] | VV | 2 | 2 | True | 0 | ROZPOCET
| VV |  | Mezisoučet |  | 853.475 | [13 empty] | VV | 2 | 3 | True | 0 | ROZPOCET
| VV |  | Součet |  | 853.475 | [13 empty] | VV | 2 | 4 | True | 1 | ROZPOCET
266 | K | 713121111 | Montáž tepelné izolace podlah rohožemi, pásy, deskami, dílci, bloky (izolační materiál ve specifikaci) kladenými volně jednovrstvá | m2 | 529.8 |  | 0 | CS ÚRS 2018 01 |  |  | základní |  | 0 | 0 | 0 | 0 | 0 | 16 | K | 2 |  |  |  | ROZPOCET | [5 empty] | 0 | 0 | 0 | 0 | 0 | 1 | 0 | 16 | -876273396
| VV |  | Izolace tepelné podlah | [15 empty] | VV | 2 | 1 | True | 0 | ROZPOCET
| VV |  | - | [15 empty] | VV | 2 | 1 | True | 0 | ROZPOCET
| VV |  | DOMOV DŮCHODCŮ | [15 empty] | VV | 2 | 1 | True | 0 | ROZPOCET
| VV |  | - skladby konstrukcí: | [15 empty] | VV | 2 | 1 | True | 0 | ROZPOCET
| VV |  | S201 |  | 113.4 | [13 empty] | VV | 2 | 2 | True | 0 | ROZPOCET
| VV |  | S202 |  | 296.4 | [13 empty] | VV | 2 | 2 | True | 0 | ROZPOCET
| VV |  | S203 |  | 120 | [13 empty] | VV | 2 | 2 | True | 0 | ROZPOCET
| VV |  | Mezisoučet |  | 529.8 | [13 empty] | VV | 2 | 3 | True | 0 | ROZPOCET
| VV | IT_P_EPS20 | Součet |  | 529.8 | [13 empty] | VV | 2 | 4 | True | 1 | ROZPOCET
267 | M | 28375889M | deska EPS 150 pro trvalé zatížení v tlaku (max. 2000 kg/m2), λD = 0,037 (W·m-1·K-1) tl. 20 mm | m2 | 540.396 |  | 0 |  |  |  | základní |  | 0 | 0.0006 | 0.32424 | 0 | 0 | 32 | M | 2 |  |  |  | ROZPOCET | [5 empty] | 0 | 0 | 0 | 0 | 0 | 1 | 0 | 16 | -390298652
| VV |  | deska EPS | [15 empty] | VV | 2 | 1 | True | 0 | ROZPOCET
| VV |  | (ztratné: 2%) | [15 empty] | VV | 2 | 1 | True | 0 | ROZPOCET
| VV |  | - | [15 empty] | VV | 2 | 1 | True | 0 | ROZPOCET
| VV |  | Izolace tepelné podlah | [15 empty] | VV | 2 | 1 | True | 0 | ROZPOCET
| VV |  | IT_P_EPS20*1,02 |  | 540.396 | [13 empty] | VV | 2 | 2 | True | 0 | ROZPOCET
| VV |  | Mezisoučet |  | 540.396 | [13 empty] | VV | 2 | 3 | True | 0 | ROZPOCET
| VV |  | Součet |  | 540.396 | [13 empty] | VV | 2 | 4 | True | 1 | ROZPOCET
268 | K | 713131141 | Montáž tepelné izolace stěn rohožemi, pásy, deskami, dílci, bloky (izolační materiál ve specifikaci) lepením celoplošně | m2 | 282.19 |  | 0 | CS ÚRS 2018 01 |  |  | základní |  | 0 | 0.006 | 1.6931 | 0 | 0 | 16 | K | 2 |  |  |  | ROZPOCET | [5 empty] | 0 | 0 | 0 | 0 | 0 | 1 | 0 | 16 | -994078890
| VV |  | Izolace tepelné stěn | [15 empty] | VV | 2 | 1 | True | 0 | ROZPOCET
| VV |  | - | [15 empty] | VV | 2 | 1 | True | 0 | ROZPOCET
| VV |  | DOMOV DŮCHODCŮ | [15 empty] | VV | 2 | 1 | True | 0 | ROZPOCET
| VV |  | - střešní konstrukce - plochá střecha: | [15 empty] | VV | 2 | 1 | True | 0 | ROZPOCET
| VV |  | 1,30*9,40+0,75*9,40+0,75*9,40*2+0,75*(2,50*2+4,50*2) |  | 43.87 | [13 empty] | VV | 2 | 2 | True | 0 | ROZPOCET
| VV |  | Mezisoučet |  | 43.87 | [13 empty] | VV | 2 | 3 | True | 0 | ROZPOCET
| VV |  | - | [15 empty] | VV | 2 | 1 | True | 0 | ROZPOCET
| VV |  | - střešní konstrukce - plochá střecha A: | [15 empty] | VV | 2 | 1 | True | 0 | ROZPOCET
| VV |  | 1,20*(21,70*2+9,40*2)+0,80*(1,00*2+2,00*2) |  | 79.44 | [13 empty] | VV | 2 | 2 | True | 0 | ROZPOCET
| VV |  | Mezisoučet |  | 79.44 | [13 empty] | VV | 2 | 3 | True | 0 | ROZPOCET
| VV |  | - | [15 empty] | VV | 2 | 1 | True | 0 | ROZPOCET
| VV |  | - střešní konstrukce - plochá střecha B: | [15 empty] | VV | 2 | 1 | True | 0 | ROZPOCET
| VV |  | 1,20*(21,70*2+9,40*2)+0,80*(1,00*2+2,00*2) |  | 79.44 | [13 empty] | VV | 2 | 2 | True | 0 | ROZPOCET
| VV |  | Mezisoučet |  | 79.44 | [13 empty] | VV | 2 | 3 | True | 0 | ROZPOCET
| VV |  | - | [15 empty] | VV | 2 | 1 | True | 0 | ROZPOCET
| VV |  | - střešní konstrukce - plochá střecha C: | [15 empty] | VV | 2 | 1 | True | 0 | ROZPOCET
| VV |  | 1,20*(21,70*2+9,40*2)+0,80*(1,00*2+2,00*2) |  | 79.44 | [13 empty] | VV | 2 | 2 | True | 0 | ROZPOCET
| VV |  | Mezisoučet |  | 79.44 | [13 empty] | VV | 2 | 3 | True | 0 | ROZPOCET
| VV | IT_S_SD80 | Součet |  | 282.19 | [13 empty] | VV | 2 | 4 | True | 1 | ROZPOCET
269 | M | 28376356M | deska perimetrická SD 150 ze stabilizovaného pěnového polystyrenu tl. 80 mm | m2 | 287.834 |  | 0 |  |  |  | základní |  | 0 | 0.0028 | 0.80594 | 0 | 0 | 32 | M | 2 |  |  |  | ROZPOCET | [5 empty] | 0 | 0 | 0 | 0 | 0 | 1 | 0 | 16 | -1702114019
| VV |  | deska perimetrická | [15 empty] | VV | 2 | 1 | True | 0 | ROZPOCET
| VV |  | (ztratné: 2%) | [15 empty] | VV | 2 | 1 | True | 0 | ROZPOCET
| VV |  | - | [15 empty] | VV | 2 | 1 | True | 0 | ROZPOCET
| VV |  | Izolace tepelné střech | [15 empty] | VV | 2 | 1 | True | 0 | ROZPOCET
| VV |  | IT_S_SD80*1,02 |  | 287.834 | [13 empty] | VV | 2 | 2 | True | 0 | ROZPOCET
| VV |  | Mezisoučet |  | 287.834 | [13 empty] | VV | 2 | 3 | True | 0 | ROZPOCET
| VV |  | Součet |  | 287.834 | [13 empty] | VV | 2 | 4 | True | 1 | ROZPOCET
270 | K | 713131145 | Montáž tepelné izolace stěn rohožemi, pásy, deskami, dílci, bloky (izolační materiál ve specifikaci) lepením bodově | m2 | 245.581 |  | 0 | CS ÚRS 2018 01 |  |  | základní |  | 0 | 0.003 | 0.73674 | 0 | 0 | 16 | K | 2 |  |  |  | ROZPOCET | [5 empty] | 0 | 0 | 0 | 0 | 0 | 1 | 0 | 16 | -1159707533
| VV |  | Izolace tepelné základů | [15 empty] | VV | 2 | 1 | True | 0 | ROZPOCET
| VV |  | - | [15 empty] | VV | 2 | 1 | True | 0 | ROZPOCET
| VV |  | DOMOV DŮCHODCŮ | [15 empty] | VV | 2 | 1 | True | 0 | ROZPOCET
| VV |  | - základové konstrukce: | [15 empty] | VV | 2 | 1 | True | 0 | ROZPOCET
| VV |  | 177,16*1,60 |  | 283.456 | [13 empty] | VV | 2 | 2 | True | 0 | ROZPOCET
| VV |  | - základové konstrukce - dveře: | [15 empty] | VV | 2 | 1 | True | 0 | ROZPOCET
| VV |  | -(14,60*0,50+21,75*0,50+19,70*0,50+19,70*0,50) |  | -37.875 | [13 empty] | VV | 2 | 2 | True | 0 | ROZPOCET
| VV |  | Mezisoučet |  | 245.581 | [13 empty] | VV | 2 | 3 | True | 0 | ROZPOCET
| VV | IT_Z_SD100 | Součet |  | 245.581 | [13 empty] | VV | 2 | 4 | True | 1 | ROZPOCET
271 | M | 28376354M | deska perimetrická SD 150 ze stabilizovaného pěnového polystyrenu tl. 100 mm | m2 | 250.493 |  | 0 |  |  |  | základní |  | 0 | 0.0035 | 0.87673 | 0 | 0 | 32 | M | 2 |  |  |  | ROZPOCET | [5 empty] | 0 | 0 | 0 | 0 | 0 | 1 | 0 | 16 | -2054964677
| VV |  | deska XPS | [15 empty] | VV | 2 | 1 | True | 0 | ROZPOCET
| VV |  | (ztratné: 2%) | [15 empty] | VV | 2 | 1 | True | 0 | ROZPOCET
| VV |  | - | [15 empty] | VV | 2 | 1 | True | 0 | ROZPOCET
| VV |  | Izolace tepelné podlah | [15 empty] | VV | 2 | 1 | True | 0 | ROZPOCET
| VV |  | IT_Z_SD100*1,02 |  | 250.493 | [13 empty] | VV | 2 | 2 | True | 0 | ROZPOCET
| VV |  | Mezisoučet |  | 250.493 | [13 empty] | VV | 2 | 3 | True | 0 | ROZPOCET
| VV |  | Součet |  | 250.493 | [13 empty] | VV | 2 | 4 | True | 1 | ROZPOCET
272 | K | 713141135 | Montáž tepelné izolace střech plochých rohožemi, pásy, deskami, dílci, bloky (izolační materiál ve specifikaci) přilepenými za studena bodově, jednovrstvá | m2 | 182.828 |  | 0 | CS ÚRS 2018 01 |  |  | základní |  | 0 | 0.00058 | 0.10604 | 0 | 0 | 16 | K | 2 |  |  |  | ROZPOCET | [5 empty] | 0 | 0 | 0 | 0 | 0 | 1 | 0 | 16 | 1425440904
| VV |  | Izolace tepelné střech | [15 empty] | VV | 2 | 1 | True | 0 | ROZPOCET
| VV |  | - | [15 empty] | VV | 2 | 1 | True | 0 | ROZPOCET
| VV |  | DOMOV DŮCHODCŮ | [15 empty] | VV | 2 | 1 | True | 0 | ROZPOCET
| VV |  | - střešní konstrukce - střecha nad chodbami: | [15 empty] | VV | 2 | 1 | True | 0 | ROZPOCET
| VV |  | 2,85*22,15*2+2,85*19,85 |  | 182.828 | [13 empty] | VV | 2 | 2 | True | 0 | ROZPOCET
| VV |  | Mezisoučet |  | 182.828 | [13 empty] | VV | 2 | 3 | True | 0 | ROZPOCET
| VV | IT_STCH_MIN80 | Součet |  | 182.828 | [13 empty] | VV | 2 | 4 | True | 1 | ROZPOCET
273 | M | 63151468M | deska izolační minerální plochých střech nepochozích, pevnost 70 kPa, λ=0,039 W/(m.K) tl. 80 mm | m2 | 186.485 |  | 0 |  |  |  | základní |  | 0 | 0.012 | 2.2378 | 0 | 0 | 32 | M | 2 |  |  |  | ROZPOCET | [5 empty] | 0 | 0 | 0 | 0 | 0 | 1 | 0 | 16 | 1984274571
| VV |  | deska minerální | [15 empty] | VV | 2 | 1 | True | 0 | ROZPOCET
| VV |  | (ztratné: 2%) | [15 empty] | VV | 2 | 1 | True | 0 | ROZPOCET
| VV |  | - | [15 empty] | VV | 2 | 1 | True | 0 | ROZPOCET
| VV |  | Izolace tepelné střech | [15 empty] | VV | 2 | 1 | True | 0 | ROZPOCET
| VV |  | IT_STCH_MIN80*1,02 |  | 186.485 | [13 empty] | VV | 2 | 2 | True | 0 | ROZPOCET
| VV |  | Mezisoučet |  | 186.485 | [13 empty] | VV | 2 | 3 | True | 0 | ROZPOCET
| VV |  | Součet |  | 186.485 | [13 empty] | VV | 2 | 4 | True | 1 | ROZPOCET
274 | K | 713141135 | Montáž tepelné izolace střech plochých rohožemi, pásy, deskami, dílci, bloky (izolační materiál ve specifikaci) přilepenými za studena bodově, jednovrstvá | m2 | 182.828 |  | 0 | CS ÚRS 2018 01 |  |  | základní |  | 0 | 0.00058 | 0.10604 | 0 | 0 | 16 | K | 2 |  |  |  | ROZPOCET | [5 empty] | 0 | 0 | 0 | 0 | 0 | 1 | 0 | 16 | -1295655118
| VV |  | Izolace tepelné střech | [15 empty] | VV | 2 | 1 | True | 0 | ROZPOCET
| VV |  | - | [15 empty] | VV | 2 | 1 | True | 0 | ROZPOCET
| VV |  | DOMOV DŮCHODCŮ | [15 empty] | VV | 2 | 1 | True | 0 | ROZPOCET
| VV |  | - střešní konstrukce - střecha nad chodbami: | [15 empty] | VV | 2 | 1 | True | 0 | ROZPOCET
| VV |  | 2,85*22,15*2+2,85*19,85 |  | 182.828 | [13 empty] | VV | 2 | 2 | True | 0 | ROZPOCET
| VV |  | Mezisoučet |  | 182.828 | [13 empty] | VV | 2 | 3 | True | 0 | ROZPOCET
| VV | IT_STCH_MIN100 | Součet |  | 182.828 | [13 empty] | VV | 2 | 4 | True | 1 | ROZPOCET
275 | M | 63151470M | deska izolační minerální plochých střech nepochozích, pevnost 50 kPa, λ=0,038 W/(m.K) tl. 100 mm | m2 | 186.485 |  | 0 |  |  |  | základní |  | 0 | 0.015 | 2.7973 | 0 | 0 | 32 | M | 2 |  |  |  | ROZPOCET | [5 empty] | 0 | 0 | 0 | 0 | 0 | 1 | 0 | 16 | -107930109
| VV |  | deska minerální | [15 empty] | VV | 2 | 1 | True | 0 | ROZPOCET
| VV |  | (ztratné: 2%) | [15 empty] | VV | 2 | 1 | True | 0 | ROZPOCET
| VV |  | - | [15 empty] | VV | 2 | 1 | True | 0 | ROZPOCET
| VV |  | Izolace tepelné střech | [15 empty] | VV | 2 | 1 | True | 0 | ROZPOCET
| VV |  | IT_STCH_MIN100*1,02 |  | 186.485 | [13 empty] | VV | 2 | 2 | True | 0 | ROZPOCET
| VV |  | Mezisoučet |  | 186.485 | [13 empty] | VV | 2 | 3 | True | 0 | ROZPOCET
| VV |  | Součet |  | 186.485 | [13 empty] | VV | 2 | 4 | True | 1 | ROZPOCET
276 | K | 713141135 | Montáž tepelné izolace střech plochých rohožemi, pásy, deskami, dílci, bloky (izolační materiál ve specifikaci) přilepenými za studena bodově, jednovrstvá | m2 | 684 |  | 0 | CS ÚRS 2018 01 |  |  | základní |  | 0 | 0.00058 | 0.39672 | 0 | 0 | 16 | K | 2 |  |  |  | ROZPOCET | [5 empty] | 0 | 0 | 0 | 0 | 0 | 1 | 0 | 16 | -1129703487
| VV |  | Montáž izolace střech | [15 empty] | VV | 2 | 1 | True | 0 | ROZPOCET
| VV |  | - | [15 empty] | VV | 2 | 1 | True | 0 | ROZPOCET
| VV |  | DOMOV DŮCHODCŮ | [15 empty] | VV | 2 | 1 | True | 0 | ROZPOCET
| VV |  | - střešní konstrukce - plochá střecha: | [15 empty] | VV | 2 | 1 | True | 0 | ROZPOCET
| VV |  | 78,00 |  | 78 | [13 empty] | VV | 2 | 2 | True | 0 | ROZPOCET
| VV |  | Mezisoučet |  | 78 | [13 empty] | VV | 2 | 3 | True | 0 | ROZPOCET
| VV |  | - | [15 empty] | VV | 2 | 1 | True | 0 | ROZPOCET
| VV |  | - střešní konstrukce - plochá střecha A: | [15 empty] | VV | 2 | 1 | True | 0 | ROZPOCET
| VV |  | 202,00 |  | 202 | [13 empty] | VV | 2 | 2 | True | 0 | ROZPOCET
| VV |  | Mezisoučet |  | 202 | [13 empty] | VV | 2 | 3 | True | 0 | ROZPOCET
| VV |  | - | [15 empty] | VV | 2 | 1 | True | 0 | ROZPOCET
| VV |  | - střešní konstrukce - plochá střecha B: | [15 empty] | VV | 2 | 1 | True | 0 | ROZPOCET
| VV |  | 202,00 |  | 202 | [13 empty] | VV | 2 | 2 | True | 0 | ROZPOCET
| VV |  | Mezisoučet |  | 202 | [13 empty] | VV | 2 | 3 | True | 0 | ROZPOCET
| VV |  | - | [15 empty] | VV | 2 | 1 | True | 0 | ROZPOCET
| VV |  | - střešní konstrukce - plochá střecha C: | [15 empty] | VV | 2 | 1 | True | 0 | ROZPOCET
| VV |  | 202,00 |  | 202 | [13 empty] | VV | 2 | 2 | True | 0 | ROZPOCET
| VV |  | Mezisoučet |  | 202 | [13 empty] | VV | 2 | 3 | True | 0 | ROZPOCET
| VV | IT_STCH_SD80 | Součet |  | 684 | [13 empty] | VV | 2 | 4 | True | 1 | ROZPOCET
277 | M | 28376356M | deska perimetrická SD 150 ze stabilizovaného pěnového polystyrenu tl. 80 mm | m2 | 697.68 |  | 0 |  |  |  | základní |  | 0 | 0.0028 | 1.9535 | 0 | 0 | 32 | M | 2 |  |  |  | ROZPOCET | [5 empty] | 0 | 0 | 0 | 0 | 0 | 1 | 0 | 16 | -766374357
| VV |  | deska perimetrická | [15 empty] | VV | 2 | 1 | True | 0 | ROZPOCET
| VV |  | (ztratné: 2%) | [15 empty] | VV | 2 | 1 | True | 0 | ROZPOCET
| VV |  | - | [15 empty] | VV | 2 | 1 | True | 0 | ROZPOCET
| VV |  | Izolace tepelné střech | [15 empty] | VV | 2 | 1 | True | 0 | ROZPOCET
| VV |  | IT_STCH_SD80*1,02 |  | 697.68 | [13 empty] | VV | 2 | 2 | True | 0 | ROZPOCET
| VV |  | Mezisoučet |  | 697.68 | [13 empty] | VV | 2 | 3 | True | 0 | ROZPOCET
| VV |  | Součet |  | 697.68 | [13 empty] | VV | 2 | 4 | True | 1 | ROZPOCET
278 | K | 713141135 | Montáž tepelné izolace střech plochých rohožemi, pásy, deskami, dílci, bloky (izolační materiál ve specifikaci) přilepenými za studena bodově, jednovrstvá | m2 | 684 |  | 0 | CS ÚRS 2018 01 |  |  | základní |  | 0 | 0.00058 | 0.39672 | 0 | 0 | 16 | K | 2 |  |  |  | ROZPOCET | [5 empty] | 0 | 0 | 0 | 0 | 0 | 1 | 0 | 16 | -1012790091
| VV |  | Izolace tepelné střech | [15 empty] | VV | 2 | 1 | True | 0 | ROZPOCET
| VV |  | - | [15 empty] | VV | 2 | 1 | True | 0 | ROZPOCET
| VV |  | DOMOV DŮCHODCŮ | [15 empty] | VV | 2 | 1 | True | 0 | ROZPOCET
| VV |  | - střešní konstrukce - plochá střecha: | [15 empty] | VV | 2 | 1 | True | 0 | ROZPOCET
| VV |  | 78,00 |  | 78 | [13 empty] | VV | 2 | 2 | True | 0 | ROZPOCET
| VV |  | Mezisoučet |  | 78 | [13 empty] | VV | 2 | 3 | True | 0 | ROZPOCET
| VV |  | - | [15 empty] | VV | 2 | 1 | True | 0 | ROZPOCET
| VV |  | - střešní konstrukce - plochá střecha A: | [15 empty] | VV | 2 | 1 | True | 0 | ROZPOCET
| VV |  | 202,00 |  | 202 | [13 empty] | VV | 2 | 2 | True | 0 | ROZPOCET
| VV |  | Mezisoučet |  | 202 | [13 empty] | VV | 2 | 3 | True | 0 | ROZPOCET
| VV |  | - | [15 empty] | VV | 2 | 1 | True | 0 | ROZPOCET
| VV |  | - střešní konstrukce - plochá střecha B: | [15 empty] | VV | 2 | 1 | True | 0 | ROZPOCET
| VV |  | 202,00 |  | 202 | [13 empty] | VV | 2 | 2 | True | 0 | ROZPOCET
| VV |  | Mezisoučet |  | 202 | [13 empty] | VV | 2 | 3 | True | 0 | ROZPOCET
| VV |  | - | [15 empty] | VV | 2 | 1 | True | 0 | ROZPOCET
| VV |  | - střešní konstrukce - plochá střecha C: | [15 empty] | VV | 2 | 1 | True | 0 | ROZPOCET
| VV |  | 202,00 |  | 202 | [13 empty] | VV | 2 | 2 | True | 0 | ROZPOCET
| VV |  | Mezisoučet |  | 202 | [13 empty] | VV | 2 | 3 | True | 0 | ROZPOCET
| VV | IT_STCH_EPS100 | Součet |  | 684 | [13 empty] | VV | 2 | 4 | True | 1 | ROZPOCET
279 | M | 28375914M | deska z pěnového polystyrenu EPS 150 pro trvalé zatížení v tlaku (max. 3000 kg/m2) tl. 100mm | m2 | 697.68 |  | 0 |  |  |  | základní |  | 0 | 0.003 | 2.093 | 0 | 0 | 32 | M | 2 |  |  |  | ROZPOCET | [5 empty] | 0 | 0 | 0 | 0 | 0 | 1 | 0 | 16 | 1129491992
| VV |  | deska EPS | [15 empty] | VV | 2 | 1 | True | 0 | ROZPOCET
| VV |  | (ztratné: 2%) | [15 empty] | VV | 2 | 1 | True | 0 | ROZPOCET
| VV |  | - | [15 empty] | VV | 2 | 1 | True | 0 | ROZPOCET
| VV |  | Izolace tepelné střech | [15 empty] | VV | 2 | 1 | True | 0 | ROZPOCET
| VV |  | IT_STCH_EPS100*1,02 |  | 697.68 | [13 empty] | VV | 2 | 2 | True | 0 | ROZPOCET
| VV |  | Mezisoučet |  | 697.68 | [13 empty] | VV | 2 | 3 | True | 0 | ROZPOCET
| VV |  | Součet |  | 697.68 | [13 empty] | VV | 2 | 4 | True | 1 | ROZPOCET
280 | K | 713141335 | Montáž tepelné izolace střech plochých spádovými klíny v ploše přilepenými za studena bodově | m2 | 182.828 |  | 0 | CS ÚRS 2018 01 |  |  | základní |  | 0 | 0.00058 | 0.10604 | 0 | 0 | 16 | K | 2 |  |  |  | ROZPOCET | [5 empty] | 0 | 0 | 0 | 0 | 0 | 1 | 0 | 16 | -100574229
| VV |  | Montáž izolace střech | [15 empty] | VV | 2 | 1 | True | 0 | ROZPOCET
| VV |  | - | [15 empty] | VV | 2 | 1 | True | 0 | ROZPOCET
| VV |  | DOMOV DŮCHODCŮ | [15 empty] | VV | 2 | 1 | True | 0 | ROZPOCET
| VV |  | - střešní konstrukce - střecha nad chodbami: | [15 empty] | VV | 2 | 1 | True | 0 | ROZPOCET
| VV |  | 2,85*22,15*2+2,85*19,85 |  | 182.828 | [13 empty] | VV | 2 | 2 | True | 0 | ROZPOCET
| VV |  | Mezisoučet |  | 182.828 | [13 empty] | VV | 2 | 3 | True | 0 | ROZPOCET
| VV | IT_STCH_MIN_KS | Součet |  | 182.828 | [13 empty] | VV | 2 | 4 | True | 1 | ROZPOCET
281 | M | 28376132M | klín izolační z desky minerální plochých střech spádový tl. od 20 mm - průměr 80 mm | m3 | 14.919 |  | 0 |  |  |  | základní |  | 0 | 0.025 | 0.37298 | 0 | 0 | 32 | M | 2 |  |  |  | ROZPOCET | [5 empty] | 0 | 0 | 0 | 0 | 0 | 1 | 0 | 16 | -158621824
| VV |  | deska minerální | [15 empty] | VV | 2 | 1 | True | 0 | ROZPOCET
| VV |  | (ztratné: 2%) | [15 empty] | VV | 2 | 1 | True | 0 | ROZPOCET
| VV |  | - | [15 empty] | VV | 2 | 1 | True | 0 | ROZPOCET
| VV |  | Izolace tepelné střech | [15 empty] | VV | 2 | 1 | True | 0 | ROZPOCET
| VV |  | IT_STCH_MIN_KS*0,08*1,02 |  | 14.919 | [13 empty] | VV | 2 | 2 | True | 0 | ROZPOCET
| VV |  | Mezisoučet |  | 14.919 | [13 empty] | VV | 2 | 3 | True | 0 | ROZPOCET
| VV |  | Součet |  | 14.919 | [13 empty] | VV | 2 | 4 | True | 1 | ROZPOCET
282 | K | 713141335 | Montáž tepelné izolace střech plochých spádovými klíny v ploše přilepenými za studena bodově | m2 | 684 |  | 0 | CS ÚRS 2018 01 |  |  | základní |  | 0 | 0.00058 | 0.39672 | 0 | 0 | 16 | K | 2 |  |  |  | ROZPOCET | [5 empty] | 0 | 0 | 0 | 0 | 0 | 1 | 0 | 16 | 340323718
| VV |  | Izolace tepelné střech | [15 empty] | VV | 2 | 1 | True | 0 | ROZPOCET
| VV |  | - | [15 empty] | VV | 2 | 1 | True | 0 | ROZPOCET
| VV |  | DOMOV DŮCHODCŮ | [15 empty] | VV | 2 | 1 | True | 0 | ROZPOCET
| VV |  | - střešní konstrukce - plochá střecha: | [15 empty] | VV | 2 | 1 | True | 0 | ROZPOCET
| VV |  | 78,00 |  | 78 | [13 empty] | VV | 2 | 2 | True | 0 | ROZPOCET
| VV |  | Mezisoučet |  | 78 | [13 empty] | VV | 2 | 3 | True | 0 | ROZPOCET
| VV |  | - | [15 empty] | VV | 2 | 1 | True | 0 | ROZPOCET
| VV |  | - střešní konstrukce - plochá střecha A: | [15 empty] | VV | 2 | 1 | True | 0 | ROZPOCET
| VV |  | 202,00 |  | 202 | [13 empty] | VV | 2 | 2 | True | 0 | ROZPOCET
| VV |  | Mezisoučet |  | 202 | [13 empty] | VV | 2 | 3 | True | 0 | ROZPOCET
| VV |  | - | [15 empty] | VV | 2 | 1 | True | 0 | ROZPOCET
| VV |  | - střešní konstrukce - plochá střecha B: | [15 empty] | VV | 2 | 1 | True | 0 | ROZPOCET
| VV |  | 202,00 |  | 202 | [13 empty] | VV | 2 | 2 | True | 0 | ROZPOCET
| VV |  | Mezisoučet |  | 202 | [13 empty] | VV | 2 | 3 | True | 0 | ROZPOCET
| VV |  | - | [15 empty] | VV | 2 | 1 | True | 0 | ROZPOCET
| VV |  | - střešní konstrukce - plochá střecha C: | [15 empty] | VV | 2 | 1 | True | 0 | ROZPOCET
| VV |  | 202,00 |  | 202 | [13 empty] | VV | 2 | 2 | True | 0 | ROZPOCET
| VV |  | Mezisoučet |  | 202 | [13 empty] | VV | 2 | 3 | True | 0 | ROZPOCET
| VV | IT_S_EPS150_KS | Součet |  | 684 | [13 empty] | VV | 2 | 4 | True | 1 | ROZPOCET
283 | M | 28376142M | klín izolační z pěnového polystyrenu EPS 150 spádový tl. od 20 mm - průměr 80 mm | m3 | 55.814 |  | 0 |  |  |  | základní |  | 0 | 0.025 | 1.3954 | 0 | 0 | 32 | M | 2 |  |  |  | ROZPOCET | [5 empty] | 0 | 0 | 0 | 0 | 0 | 1 | 0 | 16 | -914434342
| VV |  | deska EPS | [15 empty] | VV | 2 | 1 | True | 0 | ROZPOCET
| VV |  | (ztratné: 2%) | [15 empty] | VV | 2 | 1 | True | 0 | ROZPOCET
| VV |  | - | [15 empty] | VV | 2 | 1 | True | 0 | ROZPOCET
| VV |  | Izolace tepelné střech | [15 empty] | VV | 2 | 1 | True | 0 | ROZPOCET
| VV |  | IT_S_EPS150_KS*0,08*1,02 |  | 55.814 | [13 empty] | VV | 2 | 2 | True | 0 | ROZPOCET
| VV |  | Mezisoučet |  | 55.814 | [13 empty] | VV | 2 | 3 | True | 0 | ROZPOCET
| VV |  | Součet |  | 55.814 | [13 empty] | VV | 2 | 4 | True | 1 | ROZPOCET
284 | K | 998713102 | Přesun hmot pro izolace tepelné stanovený z hmotnosti přesunovaného materiálu vodorovná dopravní vzdálenost do 50 m v objektech výšky přes 6 m do 12 m | t | 18.502 |  | 0 | CS ÚRS 2018 01 |  |  | základní |  | 0 | 0 | 0 | 0 | 0 | 16 | K | 2 |  |  |  | ROZPOCET | [5 empty] | 0 | 0 | 0 | 0 | 0 | 1 | 0 | 16 | -303338249
| D | 714 | Akustická a protiotřesová opatření |  |  |  | 0 | [5 empty] | 0 |  | 5.5331 |  | 0 | 2 | D | 1 |  |  |  | ROZPOCET | [11 empty] | 0
285 | K | 714121011 | Montáž akustických minerálních panelů podstropních s rozšířenou pohltivostí zvuku zavěšených na rošt viditelný | m2 | 833.3 |  | 0 | CS ÚRS 2018 01 |  |  | základní |  | 0 | 0.00118 | 0.98329 | 0 | 0 | 16 | K | 2 |  |  |  | ROZPOCET | [5 empty] | 0 | 0 | 0 | 0 | 0 | 1 | 0 | 16 | -2083915747
| VV |  | Montáž panelů | [15 empty] | VV | 2 | 1 | True | 0 | ROZPOCET
| VV |  | - | [15 empty] | VV | 2 | 1 | True | 0 | ROZPOCET
| VV |  | DOMOV DŮCHODCŮ | [15 empty] | VV | 2 | 1 | True | 0 | ROZPOCET
| VV |  | - 1. NP: | [15 empty] | VV | 2 | 1 | True | 0 | ROZPOCET
| VV |  | "0101" 8,40 |  | 8.4 | [13 empty] | VV | 2 | 2 | True | 0 | ROZPOCET
| VV |  | "0102" 135,50 |  | 135.5 | [13 empty] | VV | 2 | 2 | True | 0 | ROZPOCET
| VV |  | "0103" 22,20 |  | 22.2 | [13 empty] | VV | 2 | 2 | True | 0 | ROZPOCET
| VV |  | "A101" 18,50 |  | 18.5 | [13 empty] | VV | 2 | 2 | True | 0 | ROZPOCET
| VV |  | "A102" 28,60 |  | 28.6 | [13 empty] | VV | 2 | 2 | True | 0 | ROZPOCET
| VV |  | "A110" 67,40 |  | 67.4 | [13 empty] | VV | 2 | 2 | True | 0 | ROZPOCET
| VV |  | "B101" 10,80 |  | 10.8 | [13 empty] | VV | 2 | 2 | True | 0 | ROZPOCET
| VV |  | "B104" 28,60 |  | 28.6 | [13 empty] | VV | 2 | 2 | True | 0 | ROZPOCET
| VV |  | "B112" 67,40 |  | 67.4 | [13 empty] | VV | 2 | 2 | True | 0 | ROZPOCET
| VV |  | "C101" 18,50 |  | 18.5 | [13 empty] | VV | 2 | 2 | True | 0 | ROZPOCET
| VV |  | "C102" 28,60 |  | 28.6 | [13 empty] | VV | 2 | 2 | True | 0 | ROZPOCET
| VV |  | "C110" 67,40 |  | 67.4 | [13 empty] | VV | 2 | 2 | True | 0 | ROZPOCET
| VV |  | Mezisoučet |  | 501.9 | [13 empty] | VV | 2 | 3 | True | 0 | ROZPOCET
| VV |  | - | [15 empty] | VV | 2 | 1 | True | 0 | ROZPOCET
| VV |  | - 2. NP: | [15 empty] | VV | 2 | 1 | True | 0 | ROZPOCET
| VV |  | "A202" 20,60 |  | 20.6 | [13 empty] | VV | 2 | 2 | True | 0 | ROZPOCET
| VV |  | "A203" 12,10 |  | 12.1 | [13 empty] | VV | 2 | 2 | True | 0 | ROZPOCET
| VV |  | "A206" 12,10 |  | 12.1 | [13 empty] | VV | 2 | 2 | True | 0 | ROZPOCET
| VV |  | "A207" 20,60 |  | 20.6 | [13 empty] | VV | 2 | 2 | True | 0 | ROZPOCET
| VV |  | "A210" 16,70 |  | 16.7 | [13 empty] | VV | 2 | 2 | True | 0 | ROZPOCET
| VV |  | "A211" 11,60 |  | 11.6 | [13 empty] | VV | 2 | 2 | True | 0 | ROZPOCET
| VV |  | "A215" 16,70 |  | 16.7 | [13 empty] | VV | 2 | 2 | True | 0 | ROZPOCET
| VV |  | "B202" 20,60 |  | 20.6 | [13 empty] | VV | 2 | 2 | True | 0 | ROZPOCET
| VV |  | "B203" 12,10 |  | 12.1 | [13 empty] | VV | 2 | 2 | True | 0 | ROZPOCET
| VV |  | "B206" 12,10 |  | 12.1 | [13 empty] | VV | 2 | 2 | True | 0 | ROZPOCET
| VV |  | "B207" 20,60 |  | 20.6 | [13 empty] | VV | 2 | 2 | True | 0 | ROZPOCET
| VV |  | "B210" 16,70 |  | 16.7 | [13 empty] | VV | 2 | 2 | True | 0 | ROZPOCET
| VV |  | "B211" 11,70 |  | 11.7 | [13 empty] | VV | 2 | 2 | True | 0 | ROZPOCET
| VV |  | "B215" 16,70 |  | 16.7 | [13 empty] | VV | 2 | 2 | True | 0 | ROZPOCET
| VV |  | "C202" 20,60 |  | 20.6 | [13 empty] | VV | 2 | 2 | True | 0 | ROZPOCET
| VV |  | "C203" 12,10 |  | 12.1 | [13 empty] | VV | 2 | 2 | True | 0 | ROZPOCET
| VV |  | "C206" 12,10 |  | 12.1 | [13 empty] | VV | 2 | 2 | True | 0 | ROZPOCET
| VV |  | "C207" 20,60 |  | 20.6 | [13 empty] | VV | 2 | 2 | True | 0 | ROZPOCET
| VV |  | "C210" 16,70 |  | 16.7 | [13 empty] | VV | 2 | 2 | True | 0 | ROZPOCET
| VV |  | "C211" 11,70 |  | 11.7 | [13 empty] | VV | 2 | 2 | True | 0 | ROZPOCET
| VV |  | "C215" 16,70 |  | 16.7 | [13 empty] | VV | 2 | 2 | True | 0 | ROZPOCET
| VV |  | Mezisoučet |  | 331.4 | [13 empty] | VV | 2 | 3 | True | 0 | ROZPOCET
| VV | AO_PA6 | Součet |  | 833.3 | [13 empty] | VV | 2 | 4 | True | 1 | ROZPOCET
286 | M | 59036528M | deska podhledová minerální 19 x 600 x 600 mm bílá, zvukově pohltivá tlumivá, hrana SK rovná | m2 | 874.965 |  | 0 |  |  |  | základní |  | 0 | 0.0052 | 4.5498 | 0 | 0 | 32 | M | 2 |  |  |  | ROZPOCET | [5 empty] | 0 | 0 | 0 | 0 | 0 | 1 | 0 | 16 | -11897962
| VV |  | deska minerání | [15 empty] | VV | 2 | 1 | True | 0 | ROZPOCET
| VV |  | (ztratné: 5%) | [15 empty] | VV | 2 | 1 | True | 0 | ROZPOCET
| VV |  | - | [15 empty] | VV | 2 | 1 | True | 0 | ROZPOCET
| VV |  | Montáž panelů | [15 empty] | VV | 2 | 1 | True | 0 | ROZPOCET
| VV |  | AO_PA6*1,05 |  | 874.965 | [13 empty] | VV | 2 | 2 | True | 0 | ROZPOCET
| VV |  | Mezisoučet |  | 874.965 | [13 empty] | VV | 2 | 3 | True | 0 | ROZPOCET
| VV |  | Součet |  | 874.965 | [13 empty] | VV | 2 | 4 | True | 1 | ROZPOCET
287 | K | 998714102 | Přesun hmot pro akustická a protiotřesová opatření stanovený z hmotnosti přesunovaného materiálu vodorovná dopravní vzdálenost do 50 m v objektech výšky přes 6 do 12 m | t | 5.533 |  | 0 | CS ÚRS 2018 01 |  |  | základní |  | 0 | 0 | 0 | 0 | 0 | 16 | K | 2 |  |  |  | ROZPOCET | [5 empty] | 0 | 0 | 0 | 0 | 0 | 1 | 0 | 16 | 753488932
| D | 721 | Zdravotechnika - vnitřní kanalizace |  |  |  | 0 | [5 empty] | 0 |  | 0.0435 |  | 0 | 2 | D | 1 |  |  |  | ROZPOCET | [11 empty] | 0
288 | K | 721173746 | Potrubí z plastových trub polyetylenové svařované větrací DN 100 | m | 30 |  | 0 | CS ÚRS 2018 01 |  |  | základní |  | 0 | 0.00145 | 0.0435 | 0 | 0 | 16 | K | 2 |  |  |  | ROZPOCET | [5 empty] | 0 | 0 | 0 | 0 | 0 | 1 | 0 | 16 | -420936910
| VV |  | Potrubí větrací | [15 empty] | VV | 2 | 1 | True | 0 | ROZPOCET
| VV |  | - | [15 empty] | VV | 2 | 1 | True | 0 | ROZPOCET
| VV |  | DOMOV DŮCHODCŮ | [15 empty] | VV | 2 | 1 | True | 0 | ROZPOCET
| VV |  | - základové konstrukce: | [15 empty] | VV | 2 | 1 | True | 0 | ROZPOCET
| VV |  | 10,00*3 |  | 30 | [13 empty] | VV | 2 | 2 | True | 0 | ROZPOCET
| VV |  | Mezisoučet |  | 30 | [13 empty] | VV | 2 | 3 | True | 0 | ROZPOCET
| VV |  | Součet |  | 30 | [13 empty] | VV | 2 | 4 | True | 1 | ROZPOCET
289 | K | 998721102 | Přesun hmot pro vnitřní kanalizace stanovený z hmotnosti přesunovaného materiálu vodorovná dopravní vzdálenost do 50 m v objektech výšky přes 6 do 12 m | t | 0.044 |  | 0 | CS ÚRS 2018 01 |  |  | základní |  | 0 | 0 | 0 | 0 | 0 | 16 | K | 2 |  |  |  | ROZPOCET | [5 empty] | 0 | 0 | 0 | 0 | 0 | 1 | 0 | 16 | 239899171
| D | 762 | Konstrukce tesařské |  |  |  | 0 | [5 empty] | 0 |  | 2.1062 |  | 0 | 2 | D | 1 |  |  |  | ROZPOCET | [11 empty] | 0
290 | K | 762123110 | Montáž konstrukce stěn a příček vázaných z fošen, hranolů, hranolků, průřezové plochy do 100 cm2 | m | 20 |  | 0 | CS ÚRS 2018 01 |  |  | základní |  | 0 | 0 | 0 | 0 | 0 | 16 | K | 2 |  |  |  | ROZPOCET | [5 empty] | 0 | 0 | 0 | 0 | 0 | 1 | 0 | 16 | 1639473041
| VV |  | Laťování stěn | [15 empty] | VV | 2 | 1 | True | 0 | ROZPOCET
| VV |  | - | [15 empty] | VV | 2 | 1 | True | 0 | ROZPOCET
| VV |  | DOMOV DŮCHODCŮ | [15 empty] | VV | 2 | 1 | True | 0 | ROZPOCET
| VV |  | - zdivo obvodové - pohled od S: | [15 empty] | VV | 2 | 1 | True | 0 | ROZPOCET
| VV |  | 20,00 |  | 20 | [13 empty] | VV | 2 | 2 | True | 0 | ROZPOCET
| VV |  | Mezisoučet |  | 20 | [13 empty] | VV | 2 | 3 | True | 0 | ROZPOCET
| VV |  | Součet |  | 20 | [13 empty] | VV | 2 | 4 | True | 1 | ROZPOCET
291 | M | 60511130M | řezivo latě | m3 | 0.214 |  | 0 |  |  |  | základní |  | 0 | 0.55 | 0.1177 | 0 | 0 | 32 | M | 2 |  |  |  | ROZPOCET | [5 empty] | 0 | 0 | 0 | 0 | 0 | 1 | 0 | 16 | 708901576
| VV |  | řezivo latě | [15 empty] | VV | 2 | 1 | True | 0 | ROZPOCET
| VV |  | (ztratné: 5 %) | [15 empty] | VV | 2 | 1 | True | 0 | ROZPOCET
| VV |  | - | [15 empty] | VV | 2 | 1 | True | 0 | ROZPOCET
| VV |  | Laťování stěn | [15 empty] | VV | 2 | 1 | True | 0 | ROZPOCET
| VV |  | 85,00*0,04*0,06*1,05 |  | 0.214 | [13 empty] | VV | 2 | 2 | True | 0 | ROZPOCET
| VV |  | Mezisoučet |  | 0.214 | [13 empty] | VV | 2 | 3 | True | 0 | ROZPOCET
| VV |  | Součet |  | 0.214 | [13 empty] | VV | 2 | 4 | True | 1 | ROZPOCET
292 | K | 762195000 | Spojovací prostředky stěn a příček hřebíky, svory, fixační prkna | m3 | 0.204 |  | 0 | CS ÚRS 2018 01 |  |  | základní |  | 0 | 0.01266 | 0.0025826 | 0 | 0 | 16 | K | 2 |  |  |  | ROZPOCET | [5 empty] | 0 | 0 | 0 | 0 | 0 | 1 | 0 | 16 | -1684437344
| VV |  | Spojovací prostředky | [15 empty] | VV | 2 | 1 | True | 0 | ROZPOCET
| VV |  | - | [15 empty] | VV | 2 | 1 | True | 0 | ROZPOCET
| VV |  | Laťování stěn | [15 empty] | VV | 2 | 1 | True | 0 | ROZPOCET
| VV |  | 85,00*0,04*0,06 |  | 0.204 | [13 empty] | VV | 2 | 2 | True | 0 | ROZPOCET
| VV |  | Mezisoučet |  | 0.204 | [13 empty] | VV | 2 | 3 | True | 0 | ROZPOCET
| VV |  | Součet |  | 0.204 | [13 empty] | VV | 2 | 4 | True | 1 | ROZPOCET
293 | K | 762341016 | Bednění a laťování bednění střech rovných sklonu do 60° s vyřezáním otvorů z dřevoštěpkových desek OSB šroubovaných na krokve na sraz, tloušťky desky 22 mm | m2 | 139.561 |  | 0 | CS ÚRS 2018 01 |  |  | základní |  | 0 | 0.01423 | 1.986 | 0 | 0 | 16 | K | 2 |  |  |  | ROZPOCET | [5 empty] | 0 | 0 | 0 | 0 | 0 | 1 | 0 | 16 | 1344066560
| VV |  | Bednění střech | [15 empty] | VV | 2 | 1 | True | 0 | ROZPOCET
| VV |  | - | [15 empty] | VV | 2 | 1 | True | 0 | ROZPOCET
| VV |  | DOMOV DŮCHODCŮ | [15 empty] | VV | 2 | 1 | True | 0 | ROZPOCET
| VV |  | - střešní konstrukce - plochá střecha: | [15 empty] | VV | 2 | 1 | True | 0 | ROZPOCET
| VV |  | 0,67*9,40 |  | 6.298 | [13 empty] | VV | 2 | 2 | True | 0 | ROZPOCET
| VV |  | Mezisoučet |  | 6.298 | [13 empty] | VV | 2 | 3 | True | 0 | ROZPOCET
| VV |  | - | [15 empty] | VV | 2 | 1 | True | 0 | ROZPOCET
| VV |  | - střešní konstrukce - plochá střecha A: | [15 empty] | VV | 2 | 1 | True | 0 | ROZPOCET
| VV |  | 0,67*66,30 |  | 44.421 | [13 empty] | VV | 2 | 2 | True | 0 | ROZPOCET
| VV |  | Mezisoučet |  | 44.421 | [13 empty] | VV | 2 | 3 | True | 0 | ROZPOCET
| VV |  | - | [15 empty] | VV | 2 | 1 | True | 0 | ROZPOCET
| VV |  | - střešní konstrukce - plochá střecha B: | [15 empty] | VV | 2 | 1 | True | 0 | ROZPOCET
| VV |  | 0,67*66,30 |  | 44.421 | [13 empty] | VV | 2 | 2 | True | 0 | ROZPOCET
| VV |  | Mezisoučet |  | 44.421 | [13 empty] | VV | 2 | 3 | True | 0 | ROZPOCET
| VV |  | - | [15 empty] | VV | 2 | 1 | True | 0 | ROZPOCET
| VV |  | - střešní konstrukce - plochá střecha C: | [15 empty] | VV | 2 | 1 | True | 0 | ROZPOCET
| VV |  | 0,67*66,30 |  | 44.421 | [13 empty] | VV | 2 | 2 | True | 0 | ROZPOCET
| VV |  | Mezisoučet |  | 44.421 | [13 empty] | VV | 2 | 3 | True | 0 | ROZPOCET
| VV |  | Součet |  | 139.561 | [13 empty] | VV | 2 | 4 | True | 1 | ROZPOCET
294 | K | 998762102 | Přesun hmot pro konstrukce tesařské stanovený z hmotnosti přesunovaného materiálu vodorovná dopravní vzdálenost do 50 m v objektech výšky přes 6 do 12 m | t | 2.106 |  | 0 | CS ÚRS 2018 01 |  |  | základní |  | 0 | 0 | 0 | 0 | 0 | 16 | K | 2 |  |  |  | ROZPOCET | [5 empty] | 0 | 0 | 0 | 0 | 0 | 1 | 0 | 16 | -637391288
| D | 763 | Konstrukce suché výstavby |  |  |  | 0 | [5 empty] | 0 |  | 14.4867 |  | 0 | 2 | D | 1 |  |  |  | ROZPOCET | [11 empty] | 0
295 | K | 763111422 | Příčka ze sádrokartonových desek s nosnou konstrukcí z jednoduchých ocelových profilů UW, CW dvojitě opláštěná deskami protipožárními DF tl. 2 x 12,5 mm, EI 90, příčka tl. 100 mm, profil 50 TI tl. 40 mm 100 kg/m3, Rw 51 dB | m2 | 9.175 |  | 0 | CS ÚRS 2018 01 |  |  | základní |  | 0 | 0.05346 | 0.4905 | 0 | 0 | 16 | K | 2 |  |  |  | ROZPOCET | [5 empty] | 0 | 0 | 0 | 0 | 0 | 1 | 0 | 16 | -1777324409
| VV |  | SDK příčka | [15 empty] | VV | 2 | 1 | True | 0 | ROZPOCET
| VV |  | - | [15 empty] | VV | 2 | 1 | True | 0 | ROZPOCET
| VV |  | DOMOV DŮCHODCŮ | [15 empty] | VV | 2 | 1 | True | 0 | ROZPOCET
| VV |  | - 1. NP: | [15 empty] | VV | 2 | 1 | True | 0 | ROZPOCET
| VV |  | "0102" (7,55+5,45+5,35)*0,50 |  | 9.175 | [13 empty] | VV | 2 | 2 | True | 0 | ROZPOCET
| VV |  | Mezisoučet |  | 9.175 | [13 empty] | VV | 2 | 3 | True | 0 | ROZPOCET
| VV |  | Součet |  | 9.175 | [13 empty] | VV | 2 | 4 | True | 1 | ROZPOCET
296 | K | 763111437 | Příčka ze sádrokartonových desek s nosnou konstrukcí z jednoduchých ocelových profilů UW, CW dvojitě opláštěná deskami impregnovanými H2 tl. 2 x 12,5 mm, EI 60, příčka tl. 150 mm, profil 100 TI tl. 100 mm, Rw 55 dB | m2 | 20.008 |  | 0 | CS ÚRS 2018 01 |  |  | základní |  | 0 | 0.04746 | 0.94958 | 0 | 0 | 16 | K | 2 |  |  |  | ROZPOCET | [5 empty] | 0 | 0 | 0 | 0 | 0 | 1 | 0 | 16 | -462722637
| VV |  | SDK příčka | [15 empty] | VV | 2 | 1 | True | 0 | ROZPOCET
| VV |  | - | [15 empty] | VV | 2 | 1 | True | 0 | ROZPOCET
| VV |  | DOMOV DŮCHODCŮ | [15 empty] | VV | 2 | 1 | True | 0 | ROZPOCET
| VV |  | - 1. NP: | [15 empty] | VV | 2 | 1 | True | 0 | ROZPOCET
| VV |  | "B101" 4,05*3,25 |  | 13.163 | [13 empty] | VV | 2 | 2 | True | 0 | ROZPOCET
| VV |  | "B102" 1,75*3,25 |  | 5.688 | [13 empty] | VV | 2 | 2 | True | 0 | ROZPOCET
| VV |  | "B103" 1,75*3,25 |  | 5.688 | [13 empty] | VV | 2 | 2 | True | 0 | ROZPOCET
| VV |  | - 1. NP - dveře: | [15 empty] | VV | 2 | 1 | True | 0 | ROZPOCET
| VV |  | "B101" -(0,80*1,97*2) |  | -3.152 | [13 empty] | VV | 2 | 2 | True | 0 | ROZPOCET
| VV |  | "B102" -(0,70*1,97) |  | -1.379 | [13 empty] | VV | 2 | 2 | True | 0 | ROZPOCET
| VV |  | Mezisoučet |  | 20.008 | [13 empty] | VV | 2 | 3 | True | 0 | ROZPOCET
| VV | SDK_S | Součet |  | 20.008 | [13 empty] | VV | 2 | 4 | True | 1 | ROZPOCET
297 | K | 763111717 | Příčka ze sádrokartonových desek ostatní konstrukce a práce na příčkách ze sádrokartonových desek základní penetrační nátěr | m2 | 40.016 |  | 0 | CS ÚRS 2018 01 |  |  | základní |  | 0 | 0.0002 | 0.0080032 | 0 | 0 | 16 | K | 2 |  |  |  | ROZPOCET | [5 empty] | 0 | 0 | 0 | 0 | 0 | 1 | 0 | 16 | -188314388
| VV |  | Penetrace | [15 empty] | VV | 2 | 1 | True | 0 | ROZPOCET
| VV |  | - | [15 empty] | VV | 2 | 1 | True | 0 | ROZPOCET
| VV |  | SDK příčka | [15 empty] | VV | 2 | 1 | True | 0 | ROZPOCET
| VV |  | SDK_S*2 |  | 40.016 | [13 empty] | VV | 2 | 2 | True | 0 | ROZPOCET
| VV |  | Mezisoučet |  | 40.016 | [13 empty] | VV | 2 | 3 | True | 0 | ROZPOCET
| VV |  | Součet |  | 40.016 | [13 empty] | VV | 2 | 4 | True | 1 | ROZPOCET
298 | K | 763122425 | Stěna šachtová ze sádrokartonových desek s nosnou konstrukcí z ocelových profilů CW, UW dvojitě opláštěná deskami protipožárními impregnovanými H2DF tl. 2 x 12,5 mm, bez TI, EI 30, stěna tl. 125 mm, profil 100 | m2 | 64.334 |  | 0 | CS ÚRS 2018 01 |  |  | základní |  | 0 | 0.03159 | 2.0323 | 0 | 0 | 16 | K | 2 |  |  |  | ROZPOCET | [5 empty] | 0 | 0 | 0 | 0 | 0 | 1 | 0 | 16 | 1584548248
| VV |  | SDK stěna šachtová | [15 empty] | VV | 2 | 1 | True | 0 | ROZPOCET
| VV |  | - | [15 empty] | VV | 2 | 1 | True | 0 | ROZPOCET
| VV |  | DOMOV DŮCHODCŮ | [15 empty] | VV | 2 | 1 | True | 0 | ROZPOCET
| VV |  | - 1. NP: | [15 empty] | VV | 2 | 1 | True | 0 | ROZPOCET
| VV |  | "A103" 0,90*1,20+0,90*0,15+0,15*1,20 |  | 1.395 | [13 empty] | VV | 2 | 2 | True | 0 | ROZPOCET
| VV |  | "A104" 0,90*1,20+0,90*0,15+0,15*1,20 |  | 1.395 | [13 empty] | VV | 2 | 2 | True | 0 | ROZPOCET
| VV |  | "B102" (0,90*1,20+0,90*0,15)*2 |  | 2.43 | [13 empty] | VV | 2 | 2 | True | 0 | ROZPOCET
| VV |  | "B103" 1,95*1,20+1,95*0,15 |  | 2.633 | [13 empty] | VV | 2 | 2 | True | 0 | ROZPOCET
| VV |  | "B105" 0,90*1,20+0,90*0,15+0,15*1,20 |  | 1.395 | [13 empty] | VV | 2 | 2 | True | 0 | ROZPOCET
| VV |  | "B106" 0,90*1,20+0,90*0,15+0,15*1,20 |  | 1.395 | [13 empty] | VV | 2 | 2 | True | 0 | ROZPOCET
| VV |  | "C103" 0,90*1,20+0,90*0,15+0,15*1,20 |  | 1.395 | [13 empty] | VV | 2 | 2 | True | 0 | ROZPOCET
| VV |  | "C104" 0,90*1,20+0,90*0,15+0,15*1,20 |  | 1.395 | [13 empty] | VV | 2 | 2 | True | 0 | ROZPOCET
| VV |  | Mezisoučet |  | 13.433 | [13 empty] | VV | 2 | 3 | True | 0 | ROZPOCET
| VV |  | - | [15 empty] | VV | 2 | 1 | True | 0 | ROZPOCET
| VV |  | - 2.NP: | [15 empty] | VV | 2 | 1 | True | 0 | ROZPOCET
| VV |  | "A201" 0,90*1,20+0,90*0,15+0,15*1,20+1,85*1,20+1,85*0,15 |  | 3.893 | [13 empty] | VV | 2 | 2 | True | 0 | ROZPOCET
| VV |  | "A204" 0,90*1,20+0,90*0,15+0,15*1,20 |  | 1.395 | [13 empty] | VV | 2 | 2 | True | 0 | ROZPOCET
| VV |  | "A205" 0,90*1,20+0,90*0,15+0,15*1,20 |  | 1.395 | [13 empty] | VV | 2 | 2 | True | 0 | ROZPOCET
| VV |  | "A208" 0,90*1,20+0,90*0,15+0,15*1,20+1,85*1,20+1,85*0,15 |  | 3.893 | [13 empty] | VV | 2 | 2 | True | 0 | ROZPOCET
| VV |  | "A209" 1,85*1,20+1,85*0,15 |  | 2.498 | [13 empty] | VV | 2 | 2 | True | 0 | ROZPOCET
| VV |  | "A214" 0,90*1,20+0,90*0,15+0,15*1,20 |  | 1.395 | [13 empty] | VV | 2 | 2 | True | 0 | ROZPOCET
| VV |  | "A216" 1,85*1,20+1,85*0,15 |  | 2.498 | [13 empty] | VV | 2 | 2 | True | 0 | ROZPOCET
| VV |  | "B201" 0,90*1,20+0,90*0,15+0,15*1,20+1,85*1,20+1,85*0,15 |  | 3.893 | [13 empty] | VV | 2 | 2 | True | 0 | ROZPOCET
| VV |  | "B204" 0,90*1,20+0,90*0,15+0,15*1,20 |  | 1.395 | [13 empty] | VV | 2 | 2 | True | 0 | ROZPOCET
| VV |  | "B205" 0,90*1,20+0,90*0,15+0,15*1,20 |  | 1.395 | [13 empty] | VV | 2 | 2 | True | 0 | ROZPOCET
| VV |  | "B208" 0,90*1,20+0,90*0,15+0,15*1,20+1,85*1,20+1,85*0,15 |  | 3.893 | [13 empty] | VV | 2 | 2 | True | 0 | ROZPOCET
| VV |  | "B209" 1,85*1,20+1,85*0,15 |  | 2.498 | [13 empty] | VV | 2 | 2 | True | 0 | ROZPOCET
| VV |  | "B214" 0,90*1,20+0,90*0,15+0,15*1,20 |  | 1.395 | [13 empty] | VV | 2 | 2 | True | 0 | ROZPOCET
| VV |  | "B216" 1,85*1,20+1,85*0,15 |  | 2.498 | [13 empty] | VV | 2 | 2 | True | 0 | ROZPOCET
| VV |  | "C201" 0,90*1,20+0,90*0,15+0,15*1,20+1,85*1,20+1,85*0,15 |  | 3.893 | [13 empty] | VV | 2 | 2 | True | 0 | ROZPOCET
| VV |  | "C204" 0,90*1,20+0,90*0,15+0,15*1,20 |  | 1.395 | [13 empty] | VV | 2 | 2 | True | 0 | ROZPOCET
| VV |  | "C205" 0,90*1,20+0,90*0,15+0,15*1,20 |  | 1.395 | [13 empty] | VV | 2 | 2 | True | 0 | ROZPOCET
| VV |  | "C208" 0,90*1,20+0,90*0,15+0,15*1,20+1,85*1,20+1,85*0,15 |  | 3.893 | [13 empty] | VV | 2 | 2 | True | 0 | ROZPOCET
| VV |  | "C209" 1,85*1,20+1,85*0,15 |  | 2.498 | [13 empty] | VV | 2 | 2 | True | 0 | ROZPOCET
| VV |  | "C214" 0,90*1,20+0,90*0,15+0,15*1,20 |  | 1.395 | [13 empty] | VV | 2 | 2 | True | 0 | ROZPOCET
| VV |  | "C216" 1,85*1,20+1,85*0,15 |  | 2.498 | [13 empty] | VV | 2 | 2 | True | 0 | ROZPOCET
| VV |  | Mezisoučet |  | 50.901 | [13 empty] | VV | 2 | 3 | True | 0 | ROZPOCET
| VV |  | Součet |  | 64.334 | [13 empty] | VV | 2 | 4 | True | 1 | ROZPOCET
299 | K | 76313001R | Podhled ze sádrokartonových desek dvouvrstvá zavěšená spodní konstrukce z ocelových profilů CD, UD jednoduše opláštěná deskou protipožární H2DF, tl. 12,5 mm, bez TI včetně veškeré výroby, vedlejších a pomocných kcí, spojovacích, kotvících materiálů a povrchové úpravy, kompletní dodávka a montáž, provedení dle projektové dokumentace | m2 | 111 |  | 0 |  |  |  | základní |  | 0 | 0.01379 | 1.5307 | 0 | 0 | 16 | K | 2 |  |  |  | ROZPOCET | [5 empty] | 0 | 0 | 0 | 0 | 0 | 1 | 0 | 16 | -2013551625
| VV |  | SDK podhled, REI 15 | [15 empty] | VV | 2 | 1 | True | 0 | ROZPOCET
| VV |  | - | [15 empty] | VV | 2 | 1 | True | 0 | ROZPOCET
| VV |  | DOMOV DŮCHODCŮ | [15 empty] | VV | 2 | 1 | True | 0 | ROZPOCET
| VV |  | - 2. NP: | [15 empty] | VV | 2 | 1 | True | 0 | ROZPOCET
| VV |  | "A201" 3,60 |  | 3.6 | [13 empty] | VV | 2 | 2 | True | 0 | ROZPOCET
| VV |  | "A204" 3,30 |  | 3.3 | [13 empty] | VV | 2 | 2 | True | 0 | ROZPOCET
| VV |  | "A205" 3,30 |  | 3.3 | [13 empty] | VV | 2 | 2 | True | 0 | ROZPOCET
| VV |  | "A208" 3,60 |  | 3.6 | [13 empty] | VV | 2 | 2 | True | 0 | ROZPOCET
| VV |  | "A209" 3,60 |  | 3.6 | [13 empty] | VV | 2 | 2 | True | 0 | ROZPOCET
| VV |  | "A214" 16,00 |  | 16 | [13 empty] | VV | 2 | 2 | True | 0 | ROZPOCET
| VV |  | "A216" 3,60 |  | 3.6 | [13 empty] | VV | 2 | 2 | True | 0 | ROZPOCET
| VV |  | "B201" 3,60 |  | 3.6 | [13 empty] | VV | 2 | 2 | True | 0 | ROZPOCET
| VV |  | "B204" 3,30 |  | 3.3 | [13 empty] | VV | 2 | 2 | True | 0 | ROZPOCET
| VV |  | "B205" 3,30 |  | 3.3 | [13 empty] | VV | 2 | 2 | True | 0 | ROZPOCET
| VV |  | "B208" 3,60 |  | 3.6 | [13 empty] | VV | 2 | 2 | True | 0 | ROZPOCET
| VV |  | "B209" 3,60 |  | 3.6 | [13 empty] | VV | 2 | 2 | True | 0 | ROZPOCET
| VV |  | "B214" 16,00 |  | 16 | [13 empty] | VV | 2 | 2 | True | 0 | ROZPOCET
| VV |  | "B216" 3,60 |  | 3.6 | [13 empty] | VV | 2 | 2 | True | 0 | ROZPOCET
| VV |  | "C201" 3,60 |  | 3.6 | [13 empty] | VV | 2 | 2 | True | 0 | ROZPOCET
| VV |  | "C204" 3,30 |  | 3.3 | [13 empty] | VV | 2 | 2 | True | 0 | ROZPOCET
| VV |  | "C205" 3,30 |  | 3.3 | [13 empty] | VV | 2 | 2 | True | 0 | ROZPOCET
| VV |  | "C208" 3,60 |  | 3.6 | [13 empty] | VV | 2 | 2 | True | 0 | ROZPOCET
| VV |  | "C209" 3,60 |  | 3.6 | [13 empty] | VV | 2 | 2 | True | 0 | ROZPOCET
| VV |  | "C214" 16,00 |  | 16 | [13 empty] | VV | 2 | 2 | True | 0 | ROZPOCET
| VV |  | "C216" 3,60 |  | 3.6 | [13 empty] | VV | 2 | 2 | True | 0 | ROZPOCET
| VV |  | Mezisoučet |  | 111 | [13 empty] | VV | 2 | 3 | True | 0 | ROZPOCET
| VV | SDK_P_15D_H2 | Součet |  | 111 | [13 empty] | VV | 2 | 4 | True | 1 | ROZPOCET
300 | K | 76313002R | Podhled ze sádrokartonových desek dvouvrstvá zavěšená spodní konstrukce z ocelových profilů CD, UD dvojitě opláštěná deskami protipožárními DF, tl. 2 x 12,5 mm, bez TI včetně veškeré výroby, vedlejších a pomocných kcí, spojovacích, kotvících materiálů a povrchové úpravy, kompletní dodávka a montáž, provedení dle projektové dokumentace | m2 | 119.6 |  | 0 |  |  |  | základní |  | 0 | 0.02515 | 3.0079 | 0 | 0 | 16 | K | 2 |  |  |  | ROZPOCET | [5 empty] | 0 | 0 | 0 | 0 | 0 | 1 | 0 | 16 | -316381388
| VV |  | SDK podhled, REI 30 | [15 empty] | VV | 2 | 1 | True | 0 | ROZPOCET
| VV |  | - | [15 empty] | VV | 2 | 1 | True | 0 | ROZPOCET
| VV |  | DOMOV DŮCHODCŮ | [15 empty] | VV | 2 | 1 | True | 0 | ROZPOCET
| VV |  | - 1. NP: | [15 empty] | VV | 2 | 1 | True | 0 | ROZPOCET
| VV |  | "0103" 23,00*2+18,40 |  | 64.4 | [13 empty] | VV | 2 | 2 | True | 0 | ROZPOCET
| VV |  | "A110" 15,60+2,80 |  | 18.4 | [13 empty] | VV | 2 | 2 | True | 0 | ROZPOCET
| VV |  | "B112" 15,60+2,80 |  | 18.4 | [13 empty] | VV | 2 | 2 | True | 0 | ROZPOCET
| VV |  | "C110" 15,60+2,80 |  | 18.4 | [13 empty] | VV | 2 | 2 | True | 0 | ROZPOCET
| VV |  | Mezisoučet |  | 119.6 | [13 empty] | VV | 2 | 3 | True | 0 | ROZPOCET
| VV | SDK_P_30D | Součet |  | 119.6 | [13 empty] | VV | 2 | 4 | True | 1 | ROZPOCET
301 | K | 76313003R | Podhled ze sádrokartonových desek dvouvrstvá zavěšená spodní konstrukce z ocelových profilů CD, UD dvojitě opláštěná deskami impregnovanými protipožárními H2DF, tl. 2 x 12,5 mm, bez TI včetně veškeré výroby, vedlejších a pomocných kcí, spojovacích, kotvících materiálů a povrchové úpravy, kompletní dodávka a montáž, provedení dle projektové dokumentace | m2 | 6.7 |  | 0 |  |  |  | základní |  | 0 | 0.02515 | 0.1685 | 0 | 0 | 16 | K | 2 |  |  |  | ROZPOCET | [5 empty] | 0 | 0 | 0 | 0 | 0 | 1 | 0 | 16 | -1977500541
| VV |  | SDK podhled, REI 30 | [15 empty] | VV | 2 | 1 | True | 0 | ROZPOCET
| VV |  | - | [15 empty] | VV | 2 | 1 | True | 0 | ROZPOCET
| VV |  | DOMOV DŮCHODCŮ | [15 empty] | VV | 2 | 1 | True | 0 | ROZPOCET
| VV |  | - 1. NP: | [15 empty] | VV | 2 | 1 | True | 0 | ROZPOCET
| VV |  | "B102" 1,60+1,60 |  | 3.2 | [13 empty] | VV | 2 | 2 | True | 0 | ROZPOCET
| VV |  | "B103" 3,50 |  | 3.5 | [13 empty] | VV | 2 | 2 | True | 0 | ROZPOCET
| VV |  | Mezisoučet |  | 6.7 | [13 empty] | VV | 2 | 3 | True | 0 | ROZPOCET
| VV | SDK_P_30D_H2 | Součet |  | 6.7 | [13 empty] | VV | 2 | 4 | True | 1 | ROZPOCET
302 | K | 76313004R | Podhled ze sádrokartonových desek – samostatný požární předěl dvouvrstvá nosná konstrukce z ocelových profilů CD, UD CD profily vyplněny TI z minerálních vláken objemové hmotnosti 40 kg/m3 jednoduše opláštěná deskou protipožární 2 x DF tl. 2 x 12,5 mm, TI tl. 40 mm + pruhy tl. 40 mm, EI Z/S 15/15 včetně veškeré výroby, vedlejších a pomocných kcí, spojovacích, kotvících materiálů a povrchové úpravy, kompletní dodávka a montáž, provedení dle projektové dokumentace | m2 | 132.9 |  | 0 |  |  |  | základní |  | 0 | 0.01885 | 2.5052 | 0 | 0 | 16 | K | 2 |  |  |  | ROZPOCET | [5 empty] | 0 | 0 | 0 | 0 | 0 | 1 | 0 | 16 | -1397411953
| VV |  | SDK podhled, REI 15/15 | [15 empty] | VV | 2 | 1 | True | 0 | ROZPOCET
| VV |  | - | [15 empty] | VV | 2 | 1 | True | 0 | ROZPOCET
| VV |  | DOMOV DŮCHODCŮ | [15 empty] | VV | 2 | 1 | True | 0 | ROZPOCET
| VV |  | - 2. NP: | [15 empty] | VV | 2 | 1 | True | 0 | ROZPOCET
| VV |  | "A213" 12,60 |  | 12.6 | [13 empty] | VV | 2 | 2 | True | 0 | ROZPOCET
| VV |  | "A217" 26,30+(1,00*2+2,00*2)*0,90 |  | 31.7 | [13 empty] | VV | 2 | 2 | True | 0 | ROZPOCET
| VV |  | "B213" 12,60 |  | 12.6 | [13 empty] | VV | 2 | 2 | True | 0 | ROZPOCET
| VV |  | "B217" 26,30+(1,00*2+2,00*2)*0,90 |  | 31.7 | [13 empty] | VV | 2 | 2 | True | 0 | ROZPOCET
| VV |  | "C213" 12,60 |  | 12.6 | [13 empty] | VV | 2 | 2 | True | 0 | ROZPOCET
| VV |  | "C217" 26,30+(1,00*2+2,00*2)*0,90 |  | 31.7 | [13 empty] | VV | 2 | 2 | True | 0 | ROZPOCET
| VV |  | Mezisoučet |  | 132.9 | [13 empty] | VV | 2 | 3 | True | 0 | ROZPOCET
| VV | SDK_P_15DN | Součet |  | 132.9 | [13 empty] | VV | 2 | 4 | True | 1 | ROZPOCET
303 | K | 76313005R | Podhled ze sádrokartonových desek – samostatný požární předěl dvouvrstvá nosná konstrukce z ocelových profilů CD, UD CD profily vyplněny TI z minerálních vláken objemové hmotnosti 40 kg/m3 dvojitě opláštěná deskami protipožárními 2 x DF tl. 2 x 12,5 mm, TI tl. 40 mm + pruhy tl. 40 mm, EI Z/S 30/30 včetně veškeré výroby, vedlejších a pomocných kcí, spojovacích, kotvících materiálů a povrchové úpravy, kompletní dodávka a montáž, provedení dle projektové dokumentace | m2 | 77.4 |  | 0 |  |  |  | základní |  | 0 | 0.02704 | 2.0929 | 0 | 0 | 16 | K | 2 |  |  |  | ROZPOCET | [5 empty] | 0 | 0 | 0 | 0 | 0 | 1 | 0 | 16 | 1424465146
| VV |  | SDK podhled, REI 30/30 | [15 empty] | VV | 2 | 1 | True | 0 | ROZPOCET
| VV |  | - | [15 empty] | VV | 2 | 1 | True | 0 | ROZPOCET
| VV |  | DOMOV DŮCHODCŮ | [15 empty] | VV | 2 | 1 | True | 0 | ROZPOCET
| VV |  | - 1. NP: | [15 empty] | VV | 2 | 1 | True | 0 | ROZPOCET
| VV |  | "A108" 18,00 |  | 18 | [13 empty] | VV | 2 | 2 | True | 0 | ROZPOCET
| VV |  | "A111" 7,80 |  | 7.8 | [13 empty] | VV | 2 | 2 | True | 0 | ROZPOCET
| VV |  | "B110" 18,00 |  | 18 | [13 empty] | VV | 2 | 2 | True | 0 | ROZPOCET
| VV |  | "B113" 7,80 |  | 7.8 | [13 empty] | VV | 2 | 2 | True | 0 | ROZPOCET
| VV |  | "C108" 18,00 |  | 18 | [13 empty] | VV | 2 | 2 | True | 0 | ROZPOCET
| VV |  | "C111" 7,80 |  | 7.8 | [13 empty] | VV | 2 | 2 | True | 0 | ROZPOCET
| VV |  | Mezisoučet |  | 77.4 | [13 empty] | VV | 2 | 3 | True | 0 | ROZPOCET
| VV | SDK_P_30DN | Součet |  | 77.4 | [13 empty] | VV | 2 | 4 | True | 1 | ROZPOCET
304 | K | 76313006R | Podhled ze sádrokartonových desek – samostatný požární předěl dvouvrstvá nosná konstrukce z ocelových profilů CD, UD CD profily vyplněny TI z minerálních vláken objemové hmotnosti 40 kg/m3 dvojitě opláštěná deskami protipožárními 2 x H2DF tl. 2 x 12,5 mm, TI tl. 40 mm + pruhy tl. 40 mm, EI Z/S 30/30 včetně veškeré výroby, vedlejších a pomocných kcí, spojovacích, kotvících materiálů a povrchové úpravy, kompletní dodávka a montáž, provedení dle projektové dokumentace | m2 | 25.2 |  | 0 |  |  |  | základní |  | 0 | 0.02704 | 0.68141 | 0 | 0 | 16 | K | 2 |  |  |  | ROZPOCET | [5 empty] | 0 | 0 | 0 | 0 | 0 | 1 | 0 | 16 | 1504648127
| VV |  | SDK podhled, REI 30/30 | [15 empty] | VV | 2 | 1 | True | 0 | ROZPOCET
| VV |  | - | [15 empty] | VV | 2 | 1 | True | 0 | ROZPOCET
| VV |  | DOMOV DŮCHODCŮ | [15 empty] | VV | 2 | 1 | True | 0 | ROZPOCET
| VV |  | - 1. NP: | [15 empty] | VV | 2 | 1 | True | 0 | ROZPOCET
| VV |  | "A103" 4,20 |  | 4.2 | [13 empty] | VV | 2 | 2 | True | 0 | ROZPOCET
| VV |  | "A104" 4,20 |  | 4.2 | [13 empty] | VV | 2 | 2 | True | 0 | ROZPOCET
| VV |  | "B105" 4,20 |  | 4.2 | [13 empty] | VV | 2 | 2 | True | 0 | ROZPOCET
| VV |  | "B106" 4,20 |  | 4.2 | [13 empty] | VV | 2 | 2 | True | 0 | ROZPOCET
| VV |  | "C103" 4,20 |  | 4.2 | [13 empty] | VV | 2 | 2 | True | 0 | ROZPOCET
| VV |  | "C104" 4,20 |  | 4.2 | [13 empty] | VV | 2 | 2 | True | 0 | ROZPOCET
| VV |  | Mezisoučet |  | 25.2 | [13 empty] | VV | 2 | 3 | True | 0 | ROZPOCET
| VV | SDK_P_30DN_H2 | Součet |  | 25.2 | [13 empty] | VV | 2 | 4 | True | 1 | ROZPOCET
305 | K | 763131714 | Podhled ze sádrokartonových desek ostatní práce a konstrukce na podhledech ze sádrokartonových desek základní penetrační nátěr | m2 | 472.8 |  | 0 | CS ÚRS 2018 01 |  |  | základní |  | 0 | 0.0001 | 0.04728 | 0 | 0 | 16 | K | 2 |  |  |  | ROZPOCET | [5 empty] | 0 | 0 | 0 | 0 | 0 | 1 | 0 | 16 | -1800848154
| VV |  | Penetrace | [15 empty] | VV | 2 | 1 | True | 0 | ROZPOCET
| VV |  | - | [15 empty] | VV | 2 | 1 | True | 0 | ROZPOCET
| VV |  | SDK podhled, REI 15 | [15 empty] | VV | 2 | 1 | True | 0 | ROZPOCET
| VV |  | SDK_P_15D_H2 |  | 111 | [13 empty] | VV | 2 | 2 | True | 0 | ROZPOCET
| VV |  | Mezisoučet |  | 111 | [13 empty] | VV | 2 | 3 | True | 0 | ROZPOCET
| VV |  | - | [15 empty] | VV | 2 | 1 | True | 0 | ROZPOCET
| VV |  | SDK podhled, REI 30 | [15 empty] | VV | 2 | 1 | True | 0 | ROZPOCET
| VV |  | SDK_P_30D |  | 119.6 | [13 empty] | VV | 2 | 2 | True | 0 | ROZPOCET
| VV |  | Mezisoučet |  | 119.6 | [13 empty] | VV | 2 | 3 | True | 0 | ROZPOCET
| VV |  | - | [15 empty] | VV | 2 | 1 | True | 0 | ROZPOCET
| VV |  | SDK podhled, REI 30 | [15 empty] | VV | 2 | 1 | True | 0 | ROZPOCET
| VV |  | SDK_P_30D_H2 |  | 6.7 | [13 empty] | VV | 2 | 2 | True | 0 | ROZPOCET
| VV |  | Mezisoučet |  | 6.7 | [13 empty] | VV | 2 | 3 | True | 0 | ROZPOCET
| VV |  | - | [15 empty] | VV | 2 | 1 | True | 0 | ROZPOCET
| VV |  | SDK podhled, REI 15/15 | [15 empty] | VV | 2 | 1 | True | 0 | ROZPOCET
| VV |  | SDK_P_15DN |  | 132.9 | [13 empty] | VV | 2 | 2 | True | 0 | ROZPOCET
| VV |  | Mezisoučet |  | 132.9 | [13 empty] | VV | 2 | 3 | True | 0 | ROZPOCET
| VV |  | - | [15 empty] | VV | 2 | 1 | True | 0 | ROZPOCET
| VV |  | SDK podhled, REI 30/30 | [15 empty] | VV | 2 | 1 | True | 0 | ROZPOCET
| VV |  | SDK_P_30DN |  | 77.4 | [13 empty] | VV | 2 | 2 | True | 0 | ROZPOCET
| VV |  | Mezisoučet |  | 77.4 | [13 empty] | VV | 2 | 3 | True | 0 | ROZPOCET
| VV |  | - | [15 empty] | VV | 2 | 1 | True | 0 | ROZPOCET
| VV |  | SDK podhled, REI 30/30 | [15 empty] | VV | 2 | 1 | True | 0 | ROZPOCET
| VV |  | SDK_P_30DN_H2 |  | 25.2 | [13 empty] | VV | 2 | 2 | True | 0 | ROZPOCET
| VV |  | Mezisoučet |  | 25.2 | [13 empty] | VV | 2 | 3 | True | 0 | ROZPOCET
| VV |  | Součet |  | 472.8 | [13 empty] | VV | 2 | 4 | True | 1 | ROZPOCET
306 | K | 763131732 | Podhled ze sádrokartonových desek ostatní práce a konstrukce na podhledech ze sádrokartonových desek čelo pro kazetové pohledy (F lišta) tl. 15 mm | m | 28 |  | 0 | CS ÚRS 2018 01 |  |  | základní |  | 0 | 0.00107 | 0.02996 | 0 | 0 | 16 | K | 2 |  |  |  | ROZPOCET | [5 empty] | 0 | 0 | 0 | 0 | 0 | 1 | 0 | 16 | -766523506
| VV |  | SDK podhled | [15 empty] | VV | 2 | 1 | True | 0 | ROZPOCET
| VV |  | - | [15 empty] | VV | 2 | 1 | True | 0 | ROZPOCET
| VV |  | DOMOV DŮCHODCŮ | [15 empty] | VV | 2 | 1 | True | 0 | ROZPOCET
| VV |  | - 1. NP: | [15 empty] | VV | 2 | 1 | True | 0 | ROZPOCET
| VV |  | "0102" (4,50*2+2,50*2)*2,00 |  | 28 | [13 empty] | VV | 2 | 2 | True | 0 | ROZPOCET
| VV |  | Mezisoučet |  | 28 | [13 empty] | VV | 2 | 3 | True | 0 | ROZPOCET
| VV |  | Součet |  | 28 | [13 empty] | VV | 2 | 4 | True | 1 | ROZPOCET
307 | K | 763164545 | Obklad ze sádrokartonových desek konstrukcí kovových včetně ochranných úhelníků ve tvaru L rozvinuté šíře přes 0,4 do 0,8 m, opláštěný deskou protipožární impregnovanou H2DF, tl. 12,5 mm | m | 14.7 |  | 0 | CS ÚRS 2018 01 |  |  | základní |  | 0 | 0.00888 | 0.13054 | 0 | 0 | 16 | K | 2 |  |  |  | ROZPOCET | [5 empty] | 0 | 0 | 0 | 0 | 0 | 1 | 0 | 16 | -208433879
| VV |  | Obklad SDK | [15 empty] | VV | 2 | 1 | True | 0 | ROZPOCET
| VV |  | - | [15 empty] | VV | 2 | 1 | True | 0 | ROZPOCET
| VV |  | DOMOV DŮCHODCŮ | [15 empty] | VV | 2 | 1 | True | 0 | ROZPOCET
| VV |  | - 1. NP: | [15 empty] | VV | 2 | 1 | True | 0 | ROZPOCET
| VV |  | "A110" 4,90 |  | 4.9 | [13 empty] | VV | 2 | 2 | True | 0 | ROZPOCET
| VV |  | "B112" 4,90 |  | 4.9 | [13 empty] | VV | 2 | 2 | True | 0 | ROZPOCET
| VV |  | "C110" 4,90 |  | 4.9 | [13 empty] | VV | 2 | 2 | True | 0 | ROZPOCET
| VV |  | Mezisoučet |  | 14.7 | [13 empty] | VV | 2 | 3 | True | 0 | ROZPOCET
| VV |  | Součet |  | 14.7 | [13 empty] | VV | 2 | 4 | True | 1 | ROZPOCET
308 | K | 763164625 | Obklad ze sádrokartonových desek konstrukcí kovových včetně ochranných úhelníků ve tvaru U rozvinuté šíře do 0,6 m, opláštěný deskou protipožární impregnovanou H2DF, tl. 12,5 mm | m | 39.6 |  | 0 | CS ÚRS 2018 01 |  |  | základní |  | 0 | 0.00685 | 0.27126 | 0 | 0 | 16 | K | 2 |  |  |  | ROZPOCET | [5 empty] | 0 | 0 | 0 | 0 | 0 | 1 | 0 | 16 | -1332290917
| VV |  | Obklad SDK | [15 empty] | VV | 2 | 1 | True | 0 | ROZPOCET
| VV |  | - | [15 empty] | VV | 2 | 1 | True | 0 | ROZPOCET
| VV |  | DOMOV DŮCHODCŮ | [15 empty] | VV | 2 | 1 | True | 0 | ROZPOCET
| VV |  | - 1. NP: | [15 empty] | VV | 2 | 1 | True | 0 | ROZPOCET
| VV |  | "A105" 3,25 |  | 3.25 | [13 empty] | VV | 2 | 2 | True | 0 | ROZPOCET
| VV |  | "A110" 3,25 |  | 3.25 | [13 empty] | VV | 2 | 2 | True | 0 | ROZPOCET
| VV |  | "B107" 3,25 |  | 3.25 | [13 empty] | VV | 2 | 2 | True | 0 | ROZPOCET
| VV |  | "B112" 3,25 |  | 3.25 | [13 empty] | VV | 2 | 2 | True | 0 | ROZPOCET
| VV |  | "C105" 3,25 |  | 3.25 | [13 empty] | VV | 2 | 2 | True | 0 | ROZPOCET
| VV |  | "C110" 3,25 |  | 3.25 | [13 empty] | VV | 2 | 2 | True | 0 | ROZPOCET
| VV |  | Mezisoučet |  | 19.5 | [13 empty] | VV | 2 | 3 | True | 0 | ROZPOCET
| VV |  | - | [15 empty] | VV | 2 | 1 | True | 0 | ROZPOCET
| VV |  | - 2. NP: | [15 empty] | VV | 2 | 1 | True | 0 | ROZPOCET
| VV |  | "A211" 3,35 |  | 3.35 | [13 empty] | VV | 2 | 2 | True | 0 | ROZPOCET
| VV |  | "A214" 3,35 |  | 3.35 | [13 empty] | VV | 2 | 2 | True | 0 | ROZPOCET
| VV |  | "B211" 3,35 |  | 3.35 | [13 empty] | VV | 2 | 2 | True | 0 | ROZPOCET
| VV |  | "B214" 3,35 |  | 3.35 | [13 empty] | VV | 2 | 2 | True | 0 | ROZPOCET
| VV |  | "C211" 3,35 |  | 3.35 | [13 empty] | VV | 2 | 2 | True | 0 | ROZPOCET
| VV |  | "C214" 3,35 |  | 3.35 | [13 empty] | VV | 2 | 2 | True | 0 | ROZPOCET
| VV |  | Mezisoučet |  | 20.1 | [13 empty] | VV | 2 | 3 | True | 0 | ROZPOCET
| VV |  | Součet |  | 39.6 | [13 empty] | VV | 2 | 4 | True | 1 | ROZPOCET
309 | K | 763164791 | Obklad ze sádrokartonových desek montáž obkladu konstrukcí kovových, opláštění jednoduché | m2 | 36.96 |  | 0 | CS ÚRS 2018 01 |  |  | základní |  | 0 | 0.00074 | 0.02735 | 0 | 0 | 16 | K | 2 |  |  |  | ROZPOCET | [5 empty] | 0 | 0 | 0 | 0 | 0 | 1 | 0 | 16 | -1417059012
| VV |  | Obklad SDK | [15 empty] | VV | 2 | 1 | True | 0 | ROZPOCET
| VV |  | - | [15 empty] | VV | 2 | 1 | True | 0 | ROZPOCET
| VV |  | DOMOV DŮCHODCŮ | [15 empty] | VV | 2 | 1 | True | 0 | ROZPOCET
| VV |  | - 1. NP: | [15 empty] | VV | 2 | 1 | True | 0 | ROZPOCET
| VV |  | "0103" 0,15*4*2,80*7 |  | 11.76 | [13 empty] | VV | 2 | 2 | True | 0 | ROZPOCET
| VV |  | "A110" 0,15*4*2,80*3 |  | 5.04 | [13 empty] | VV | 2 | 2 | True | 0 | ROZPOCET
| VV |  | "A111" 0,15*4*2,80*2 |  | 3.36 | [13 empty] | VV | 2 | 2 | True | 0 | ROZPOCET
| VV |  | "B112" 0,15*4*2,80*3 |  | 5.04 | [13 empty] | VV | 2 | 2 | True | 0 | ROZPOCET
| VV |  | "B113" 0,15*4*2,80*2 |  | 3.36 | [13 empty] | VV | 2 | 2 | True | 0 | ROZPOCET
| VV |  | "C110" 0,15*4*2,80*3 |  | 5.04 | [13 empty] | VV | 2 | 2 | True | 0 | ROZPOCET
| VV |  | "C111" 0,15*4*2,80*2 |  | 3.36 | [13 empty] | VV | 2 | 2 | True | 0 | ROZPOCET
| VV |  | Mezisoučet |  | 36.96 | [13 empty] | VV | 2 | 3 | True | 0 | ROZPOCET
| VV | SDK_OBKL | Součet |  | 36.96 | [13 empty] | VV | 2 | 4 | True | 1 | ROZPOCET
310 | M | 59591273M | deska sádrovláknitá protipožární tl. 15 mm | m2 | 38.808 |  | 0 |  |  |  | základní |  | 0 | 0.0121 | 0.46958 | 0 | 0 | 32 | M | 2 |  |  |  | ROZPOCET | [5 empty] | 0 | 0 | 0 | 0 | 0 | 1 | 0 | 16 | -106282853
| VV |  | deska sádrovláknitá | [15 empty] | VV | 2 | 1 | True | 0 | ROZPOCET
| VV |  | (ztratné: 5 %) | [15 empty] | VV | 2 | 1 | True | 0 | ROZPOCET
| VV |  | - | [15 empty] | VV | 2 | 1 | True | 0 | ROZPOCET
| VV |  | Obklad SDK | [15 empty] | VV | 2 | 1 | True | 0 | ROZPOCET
| VV |  | SDK_OBKL*1,05 |  | 38.808 | [13 empty] | VV | 2 | 2 | True | 0 | ROZPOCET
| VV |  | Mezisoučet |  | 38.808 | [13 empty] | VV | 2 | 3 | True | 0 | ROZPOCET
| VV |  | Součet |  | 38.808 | [13 empty] | VV | 2 | 4 | True | 1 | ROZPOCET
311 | K | 763172313 | Instalační technika pro konstrukce ze sádrokartonových desek montáž revizních dvířek velikost 400 x 400 mm | kus | 45 |  | 0 | CS ÚRS 2018 01 |  |  | základní |  | 0 | 8e-05 | 0.0036 | 0 | 0 | 16 | K | 2 |  |  |  | ROZPOCET | [5 empty] | 0 | 0 | 0 | 0 | 0 | 1 | 0 | 16 | -121261941
312 | M | 59030712M | dvířka revizní s automatickým zámkem 400 x 400 mm | kus | 45 |  | 0 |  |  |  | základní |  | 0 | 0.00073 | 0.03285 | 0 | 0 | 32 | M | 2 |  |  |  | ROZPOCET | [5 empty] | 0 | 0 | 0 | 0 | 0 | 1 | 0 | 16 | -541284764
313 | K | 763172313 | Instalační technika pro konstrukce ze sádrokartonových desek montáž revizních dvířek velikost 400 x 400 mm | kus | 9 |  | 0 | CS ÚRS 2018 01 |  |  | základní |  | 0 | 8e-05 | 0.00072 | 0 | 0 | 16 | K | 2 |  |  |  | ROZPOCET | [5 empty] | 0 | 0 | 0 | 0 | 0 | 1 | 0 | 16 | 686676631
314 | M | 59030713M | dvířka revizní s automatickým zámkem 400 x 400 mm s požární odolností 30 minut shora i zdola | kus | 9 |  | 0 |  |  |  | základní |  | 0 | 0.00073 | 0.00657 | 0 | 0 | 32 | M | 2 |  |  |  | ROZPOCET | [5 empty] | 0 | 0 | 0 | 0 | 0 | 1 | 0 | 16 | -402577656
315 | K | 998763302 | Přesun hmot pro konstrukce montované z desek sádrokartonových, sádrovláknitých, cementovláknitých nebo cementových stanovený z hmotnosti přesunovaného materiálu vodorovná dopravní vzdálenost do 50 m v objektech výšky přes 6 do 12 m | t | 14.487 |  | 0 | CS ÚRS 2018 01 |  |  | základní |  | 0 | 0 | 0 | 0 | 0 | 16 | K | 2 |  |  |  | ROZPOCET | [5 empty] | 0 | 0 | 0 | 0 | 0 | 1 | 0 | 16 | -1141280693
| D | 764 | Konstrukce klempířské |  |  |  | 0 | [5 empty] | 0 |  | 1.281 |  | 0 | 2 | D | 1 |  |  |  | ROZPOCET | [11 empty] | 0
316 | K | 764011611 | Podkladní plech atik z pozinkovaného plechu s povrchovou úpravou rš do 150 mm včetně veškeré výroby, vedlejších a pomocných kcí, spojovacích, kotvících materiálů a povrchové úpravy, kompletní dodávka a montáž, provedení dle projektové dokumentace | m | 624.9 |  | 0 | CS ÚRS 2018 01 |  |  | základní |  | 0 | 0.00132 | 0.82487 | 0 | 0 | 16 | K | 2 |  |  |  | ROZPOCET | [5 empty] | 0 | 0 | 0 | 0 | 0 | 1 | 0 | 16 | 655831663
| VV |  | Podkladní plech | [15 empty] | VV | 2 | 1 | True | 0 | ROZPOCET
| VV |  | - | [15 empty] | VV | 2 | 1 | True | 0 | ROZPOCET
| VV |  | DOMOV DŮCHODCŮ | [15 empty] | VV | 2 | 1 | True | 0 | ROZPOCET
| VV |  | - střešní konstrukce - plochá střecha: | [15 empty] | VV | 2 | 1 | True | 0 | ROZPOCET
| VV |  | 9,40*3 |  | 28.2 | [13 empty] | VV | 2 | 2 | True | 0 | ROZPOCET
| VV |  | Mezisoučet |  | 28.2 | [13 empty] | VV | 2 | 3 | True | 0 | ROZPOCET
| VV |  | - | [15 empty] | VV | 2 | 1 | True | 0 | ROZPOCET
| VV |  | - střešní konstrukce - plochá střecha A: | [15 empty] | VV | 2 | 1 | True | 0 | ROZPOCET
| VV |  | 66,30*3 |  | 198.9 | [13 empty] | VV | 2 | 2 | True | 0 | ROZPOCET
| VV |  | Mezisoučet |  | 198.9 | [13 empty] | VV | 2 | 3 | True | 0 | ROZPOCET
| VV |  | - | [15 empty] | VV | 2 | 1 | True | 0 | ROZPOCET
| VV |  | - střešní konstrukce - plochá střecha B: | [15 empty] | VV | 2 | 1 | True | 0 | ROZPOCET
| VV |  | 66,30*3 |  | 198.9 | [13 empty] | VV | 2 | 2 | True | 0 | ROZPOCET
| VV |  | Mezisoučet |  | 198.9 | [13 empty] | VV | 2 | 3 | True | 0 | ROZPOCET
| VV |  | - | [15 empty] | VV | 2 | 1 | True | 0 | ROZPOCET
| VV |  | - střešní konstrukce - plochá střecha C: | [15 empty] | VV | 2 | 1 | True | 0 | ROZPOCET
| VV |  | 66,30*3 |  | 198.9 | [13 empty] | VV | 2 | 2 | True | 0 | ROZPOCET
| VV |  | Mezisoučet |  | 198.9 | [13 empty] | VV | 2 | 3 | True | 0 | ROZPOCET
| VV |  | Součet |  | 624.9 | [13 empty] | VV | 2 | 4 | True | 1 | ROZPOCET
317 | K | 764011613 | Podkladní plech atik z pozinkovaného plechu s povrchovou úpravou rš do 300 mm včetně veškeré výroby, vedlejších a pomocných kcí, spojovacích, kotvících materiálů a povrchové úpravy, kompletní dodávka a montáž, provedení dle projektové dokumentace | m | 208.3 |  | 0 | CS ÚRS 2018 01 |  |  | základní |  | 0 | 0.00219 | 0.45618 | 0 | 0 | 16 | K | 2 |  |  |  | ROZPOCET | [5 empty] | 0 | 0 | 0 | 0 | 0 | 1 | 0 | 16 | 1804032849
| VV |  | Podkladní plech | [15 empty] | VV | 2 | 1 | True | 0 | ROZPOCET
| VV |  | - | [15 empty] | VV | 2 | 1 | True | 0 | ROZPOCET
| VV |  | DOMOV DŮCHODCŮ | [15 empty] | VV | 2 | 1 | True | 0 | ROZPOCET
| VV |  | - střešní konstrukce - plochá střecha: | [15 empty] | VV | 2 | 1 | True | 0 | ROZPOCET
| VV |  | 9,40 |  | 9.4 | [13 empty] | VV | 2 | 2 | True | 0 | ROZPOCET
| VV |  | Mezisoučet |  | 9.4 | [13 empty] | VV | 2 | 3 | True | 0 | ROZPOCET
| VV |  | - | [15 empty] | VV | 2 | 1 | True | 0 | ROZPOCET
| VV |  | - střešní konstrukce - plochá střecha A: | [15 empty] | VV | 2 | 1 | True | 0 | ROZPOCET
| VV |  | 66,30 |  | 66.3 | [13 empty] | VV | 2 | 2 | True | 0 | ROZPOCET
| VV |  | Mezisoučet |  | 66.3 | [13 empty] | VV | 2 | 3 | True | 0 | ROZPOCET
| VV |  | - | [15 empty] | VV | 2 | 1 | True | 0 | ROZPOCET
| VV |  | - střešní konstrukce - plochá střecha B: | [15 empty] | VV | 2 | 1 | True | 0 | ROZPOCET
| VV |  | 66,30 |  | 66.3 | [13 empty] | VV | 2 | 2 | True | 0 | ROZPOCET
| VV |  | Mezisoučet |  | 66.3 | [13 empty] | VV | 2 | 3 | True | 0 | ROZPOCET
| VV |  | - | [15 empty] | VV | 2 | 1 | True | 0 | ROZPOCET
| VV |  | - střešní konstrukce - plochá střecha C: | [15 empty] | VV | 2 | 1 | True | 0 | ROZPOCET
| VV |  | 66,30 |  | 66.3 | [13 empty] | VV | 2 | 2 | True | 0 | ROZPOCET
| VV |  | Mezisoučet |  | 66.3 | [13 empty] | VV | 2 | 3 | True | 0 | ROZPOCET
| VV |  | Součet |  | 208.3 | [13 empty] | VV | 2 | 4 | True | 1 | ROZPOCET
318 | K | 998764102 | Přesun hmot pro konstrukce klempířské stanovený z hmotnosti přesunovaného materiálu vodorovná dopravní vzdálenost do 50 m v objektech výšky přes 6 do 12 m | t | 1.281 |  | 0 | CS ÚRS 2018 01 |  |  | základní |  | 0 | 0 | 0 | 0 | 0 | 16 | K | 2 |  |  |  | ROZPOCET | [5 empty] | 0 | 0 | 0 | 0 | 0 | 1 | 0 | 16 | -1838947393
| D | 764V | Konstrukce klempířské - klempířské výrobky |  |  |  | 0 | [5 empty] | 0 |  | 0.19856 |  | 0 | 2 | D | 1 |  |  |  | ROZPOCET | [11 empty] | 0
319 | K | K101 | Oplechování parapetů z hliníkového plechu 1500 x 250 mm, mechanicky kotvené včetně bočních krytek, veškeré výroby, vedlejších a pomocných kcí, spojovacích, kotvících materiálů a povrchové úpravy, kompletní dodávka a montáž, provedení dle projektové dokumentace | kus | 1 |  | 0 |  |  |  | základní |  | 0 | 0.00146 | 0.00146 | 0 | 0 | 16 | K | 2 |  |  |  | ROZPOCET | [5 empty] | 0 | 0 | 0 | 0 | 0 | 1 | 0 | 16 | -1685483678
320 | K | K102 | Oplechování parapetů z hliníkového plechu 2500 x 250 mm, mechanicky kotvené včetně bočních krytek, veškeré výroby, vedlejších a pomocných kcí, spojovacích, kotvících materiálů a povrchové úpravy, kompletní dodávka a montáž, provedení dle projektové dokumentace | kus | 1 |  | 0 |  |  |  | základní |  | 0 | 0.00146 | 0.00146 | 0 | 0 | 16 | K | 2 |  |  |  | ROZPOCET | [5 empty] | 0 | 0 | 0 | 0 | 0 | 1 | 0 | 16 | 1319789161
321 | K | K103 | Oplechování parapetů z hliníkového plechu 2500 x 250 mm, mechanicky kotvené včetně bočních krytek, veškeré výroby, vedlejších a pomocných kcí, spojovacích, kotvících materiálů a povrchové úpravy, kompletní dodávka a montáž, provedení dle projektové dokumentace | kus | 1 |  | 0 |  |  |  | základní |  | 0 | 0.00146 | 0.00146 | 0 | 0 | 16 | K | 2 |  |  |  | ROZPOCET | [5 empty] | 0 | 0 | 0 | 0 | 0 | 1 | 0 | 16 | 1147255080
322 | K | K104 | Oplechování parapetů z hliníkového plechu 1250 x 250 mm, mechanicky kotvené včetně bočních krytek, veškeré výroby, vedlejších a pomocných kcí, spojovacích, kotvících materiálů a povrchové úpravy, kompletní dodávka a montáž, provedení dle projektové dokumentace | kus | 1 |  | 0 |  |  |  | základní |  | 0 | 0.00146 | 0.00146 | 0 | 0 | 16 | K | 2 |  |  |  | ROZPOCET | [5 empty] | 0 | 0 | 0 | 0 | 0 | 1 | 0 | 16 | -369209760
323 | K | K105 | Oplechování parapetů z hliníkového plechu 1250 x 250 mm, mechanicky kotvené včetně bočních krytek, veškeré výroby, vedlejších a pomocných kcí, spojovacích, kotvících materiálů a povrchové úpravy, kompletní dodávka a montáž, provedení dle projektové dokumentace | kus | 1 |  | 0 |  |  |  | základní |  | 0 | 0.00146 | 0.00146 | 0 | 0 | 16 | K | 2 |  |  |  | ROZPOCET | [5 empty] | 0 | 0 | 0 | 0 | 0 | 1 | 0 | 16 | -2107780998
324 | K | K106 | Oplechování parapetů z hliníkového plechu 550 x 250 mm, mechanicky kotvené včetně bočních krytek, veškeré výroby, vedlejších a pomocných kcí, spojovacích, kotvících materiálů a povrchové úpravy, kompletní dodávka a montáž, provedení dle projektové dokumentace | kus | 1 |  | 0 |  |  |  | základní |  | 0 | 0.00146 | 0.00146 | 0 | 0 | 16 | K | 2 |  |  |  | ROZPOCET | [5 empty] | 0 | 0 | 0 | 0 | 0 | 1 | 0 | 16 | 509792253
325 | K | K107 | Oplechování parapetů z hliníkového plechu 1250 x 250 mm, mechanicky kotvené včetně bočních krytek, veškeré výroby, vedlejších a pomocných kcí, spojovacích, kotvících materiálů a povrchové úpravy, kompletní dodávka a montáž, provedení dle projektové dokumentace | kus | 1 |  | 0 |  |  |  | základní |  | 0 | 0.00146 | 0.00146 | 0 | 0 | 16 | K | 2 |  |  |  | ROZPOCET | [5 empty] | 0 | 0 | 0 | 0 | 0 | 1 | 0 | 16 | 1829776738
326 | K | K108 | Svod z hliníkového plechu kruhový, průměru 100 mm včetně objímek, kolen a odskoků, veškeré výroby, vedlejších a pomocných kcí, spojovacích, kotvících materiálů a povrchové úpravy, kompletní dodávka a montáž, provedení dle projektové dokumentace | kus | 1 |  | 0 |  |  |  | základní |  | 0 | 0.00146 | 0.00146 | 0 | 0 | 16 | K | 2 |  |  |  | ROZPOCET | [5 empty] | 0 | 0 | 0 | 0 | 0 | 1 | 0 | 16 | 1142353687
327 | K | K109 | Svod z hliníkového plechu kruhový, průměru 100 mm včetně objímek, kolen a odskoků, veškeré výroby, vedlejších a pomocných kcí, spojovacích, kotvících materiálů a povrchové úpravy, kompletní dodávka a montáž, provedení dle projektové dokumentace | kus | 1 |  | 0 |  |  |  | základní |  | 0 | 0.00146 | 0.00146 | 0 | 0 | 16 | K | 2 |  |  |  | ROZPOCET | [5 empty] | 0 | 0 | 0 | 0 | 0 | 1 | 0 | 16 | -614880741
328 | K | K110 | Oplechování parapetů z hliníkového plechu 1250 x 250 mm, mechanicky kotvené včetně bočních krytek, veškeré výroby, vedlejších a pomocných kcí, spojovacích, kotvících materiálů a povrchové úpravy, kompletní dodávka a montáž, provedení dle projektové dokumentace | kus | 1 |  | 0 |  |  |  | základní |  | 0 | 0.00146 | 0.00146 | 0 | 0 | 16 | K | 2 |  |  |  | ROZPOCET | [5 empty] | 0 | 0 | 0 | 0 | 0 | 1 | 0 | 16 | -1314317790
329 | K | K111 | Oplechování parapetů z hliníkového plechu 1250 x 250 mm, mechanicky kotvené včetně bočních krytek, veškeré výroby, vedlejších a pomocných kcí, spojovacích, kotvících materiálů a povrchové úpravy, kompletní dodávka a montáž, provedení dle projektové dokumentace | kus | 1 |  | 0 |  |  |  | základní |  | 0 | 0.00146 | 0.00146 | 0 | 0 | 16 | K | 2 |  |  |  | ROZPOCET | [5 empty] | 0 | 0 | 0 | 0 | 0 | 1 | 0 | 16 | -833811184
330 | K | K112 | Oplechování parapetů z hliníkového plechu 1250 x 250 mm, mechanicky kotvené včetně bočních krytek, veškeré výroby, vedlejších a pomocných kcí, spojovacích, kotvících materiálů a povrchové úpravy, kompletní dodávka a montáž, provedení dle projektové dokumentace | kus | 1 |  | 0 |  |  |  | základní |  | 0 | 0.00146 | 0.00146 | 0 | 0 | 16 | K | 2 |  |  |  | ROZPOCET | [5 empty] | 0 | 0 | 0 | 0 | 0 | 1 | 0 | 16 | 1589970425
331 | K | K113 | Oplechování parapetů z hliníkového plechu 1250 x 250 mm, mechanicky kotvené včetně bočních krytek, veškeré výroby, vedlejších a pomocných kcí, spojovacích, kotvících materiálů a povrchové úpravy, kompletní dodávka a montáž, provedení dle projektové dokumentace | kus | 1 |  | 0 |  |  |  | základní |  | 0 | 0.00146 | 0.00146 | 0 | 0 | 16 | K | 2 |  |  |  | ROZPOCET | [5 empty] | 0 | 0 | 0 | 0 | 0 | 1 | 0 | 16 | 1286097363
332 | K | K114 | Oplechování parapetů z hliníkového plechu 2500 x 250 mm, mechanicky kotvené včetně bočních krytek, veškeré výroby, vedlejších a pomocných kcí, spojovacích, kotvících materiálů a povrchové úpravy, kompletní dodávka a montáž, provedení dle projektové dokumentace | kus | 1 |  | 0 |  |  |  | základní |  | 0 | 0.00146 | 0.00146 | 0 | 0 | 16 | K | 2 |  |  |  | ROZPOCET | [5 empty] | 0 | 0 | 0 | 0 | 0 | 1 | 0 | 16 | -543424706
333 | K | K115 | Oplechování parapetů z hliníkového plechu 2500 x 250 mm, mechanicky kotvené včetně bočních krytek, veškeré výroby, vedlejších a pomocných kcí, spojovacích, kotvících materiálů a povrchové úpravy, kompletní dodávka a montáž, provedení dle projektové dokumentace | kus | 1 |  | 0 |  |  |  | základní |  | 0 | 0.00146 | 0.00146 | 0 | 0 | 16 | K | 2 |  |  |  | ROZPOCET | [5 empty] | 0 | 0 | 0 | 0 | 0 | 1 | 0 | 16 | -312228770
334 | K | K116 | Oplechování parapetů z hliníkového plechu 1500 x 250 mm, mechanicky kotvené včetně bočních krytek, veškeré výroby, vedlejších a pomocných kcí, spojovacích, kotvících materiálů a povrchové úpravy, kompletní dodávka a montáž, provedení dle projektové dokumentace | kus | 1 |  | 0 |  |  |  | základní |  | 0 | 0.00146 | 0.00146 | 0 | 0 | 16 | K | 2 |  |  |  | ROZPOCET | [5 empty] | 0 | 0 | 0 | 0 | 0 | 1 | 0 | 16 | -1176218731
335 | K | K117 | Hliníkový slunolam horizontální 19700 x 1200 mm, fixní včetně veškeré výroby, vedlejších a pomocných kcí, spojovacích, kotvících materiálů a povrchové úpravy, kompletní dodávka a montáž, provedení dle projektové dokumentace | kus | 1 |  | 0 |  |  |  | základní |  | 0 | 0.00146 | 0.00146 | 0 | 0 | 16 | K | 2 |  |  |  | ROZPOCET | [5 empty] | 0 | 0 | 0 | 0 | 0 | 1 | 0 | 16 | -164630335
336 | K | K118 | Oplechování parapetů z hliníkového plechu 1250 x 250 mm, mechanicky kotvené včetně bočních krytek, veškeré výroby, vedlejších a pomocných kcí, spojovacích, kotvících materiálů a povrchové úpravy, kompletní dodávka a montáž, provedení dle projektové dokumentace | kus | 1 |  | 0 |  |  |  | základní |  | 0 | 0.00146 | 0.00146 | 0 | 0 | 16 | K | 2 |  |  |  | ROZPOCET | [5 empty] | 0 | 0 | 0 | 0 | 0 | 1 | 0 | 16 | -1144754260
337 | K | K119 | Oplechování parapetů z hliníkového plechu 1250 x 250 mm, mechanicky kotvené včetně bočních krytek, veškeré výroby, vedlejších a pomocných kcí, spojovacích, kotvících materiálů a povrchové úpravy, kompletní dodávka a montáž, provedení dle projektové dokumentace | kus | 1 |  | 0 |  |  |  | základní |  | 0 | 0.00146 | 0.00146 | 0 | 0 | 16 | K | 2 |  |  |  | ROZPOCET | [5 empty] | 0 | 0 | 0 | 0 | 0 | 1 | 0 | 16 | 1860478418
338 | K | K120 | Oplechování parapetů z hliníkového plechu 1250 x 250 mm, mechanicky kotvené včetně bočních krytek, veškeré výroby, vedlejších a pomocných kcí, spojovacích, kotvících materiálů a povrchové úpravy, kompletní dodávka a montáž, provedení dle projektové dokumentace | kus | 1 |  | 0 |  |  |  | základní |  | 0 | 0.00146 | 0.00146 | 0 | 0 | 16 | K | 2 |  |  |  | ROZPOCET | [5 empty] | 0 | 0 | 0 | 0 | 0 | 1 | 0 | 16 | 207640662
339 | K | K121 | Oplechování parapetů z hliníkového plechu 1250 x 250 mm, mechanicky kotvené včetně bočních krytek, veškeré výroby, vedlejších a pomocných kcí, spojovacích, kotvících materiálů a povrchové úpravy, kompletní dodávka a montáž, provedení dle projektové dokumentace | kus | 1 |  | 0 |  |  |  | základní |  | 0 | 0.00146 | 0.00146 | 0 | 0 | 16 | K | 2 |  |  |  | ROZPOCET | [5 empty] | 0 | 0 | 0 | 0 | 0 | 1 | 0 | 16 | -461654372
340 | K | K122 | Oplechování parapetů z hliníkového plechu 2500 x 250 mm, mechanicky kotvené včetně bočních krytek, veškeré výroby, vedlejších a pomocných kcí, spojovacích, kotvících materiálů a povrchové úpravy, kompletní dodávka a montáž, provedení dle projektové dokumentace | kus | 1 |  | 0 |  |  |  | základní |  | 0 | 0.00146 | 0.00146 | 0 | 0 | 16 | K | 2 |  |  |  | ROZPOCET | [5 empty] | 0 | 0 | 0 | 0 | 0 | 1 | 0 | 16 | 1376118608
341 | K | K123 | Oplechování parapetů z hliníkového plechu 2500 x 250 mm, mechanicky kotvené včetně bočních krytek, veškeré výroby, vedlejších a pomocných kcí, spojovacích, kotvících materiálů a povrchové úpravy, kompletní dodávka a montáž, provedení dle projektové dokumentace | kus | 1 |  | 0 |  |  |  | základní |  | 0 | 0.00146 | 0.00146 | 0 | 0 | 16 | K | 2 |  |  |  | ROZPOCET | [5 empty] | 0 | 0 | 0 | 0 | 0 | 1 | 0 | 16 | -1038221811
342 | K | K124 | Oplechování parapetů z hliníkového plechu 1500 x 250 mm, mechanicky kotvené včetně bočních krytek, veškeré výroby, vedlejších a pomocných kcí, spojovacích, kotvících materiálů a povrchové úpravy, kompletní dodávka a montáž, provedení dle projektové dokumentace | kus | 1 |  | 0 |  |  |  | základní |  | 0 | 0.00146 | 0.00146 | 0 | 0 | 16 | K | 2 |  |  |  | ROZPOCET | [5 empty] | 0 | 0 | 0 | 0 | 0 | 1 | 0 | 16 | -308625375
343 | K | K125 | Hliníkový slunolam horizontální 17700 x 1200 mm, fixní včetně veškeré výroby, vedlejších a pomocných kcí, spojovacích, kotvících materiálů a povrchové úpravy, kompletní dodávka a montáž, provedení dle projektové dokumentace | kus | 1 |  | 0 |  |  |  | základní |  | 0 | 0.00146 | 0.00146 | 0 | 0 | 16 | K | 2 |  |  |  | ROZPOCET | [5 empty] | 0 | 0 | 0 | 0 | 0 | 1 | 0 | 16 | -464429571
344 | K | K126 | Svod z hliníkového plechu kruhový, průměru 100 mm včetně objímek, kolen a odskoků, veškeré výroby, vedlejších a pomocných kcí, spojovacích, kotvících materiálů a povrchové úpravy, kompletní dodávka a montáž, provedení dle projektové dokumentace | kus | 3 |  | 0 |  |  |  | základní |  | 0 | 0.00146 | 0.00438 | 0 | 0 | 16 | K | 2 |  |  |  | ROZPOCET | [5 empty] | 0 | 0 | 0 | 0 | 0 | 1 | 0 | 16 | -941340775
345 | K | K201 | Oplechování parapetů z hliníkového plechu 1250 x 250 mm, mechanicky kotvené včetně bočních krytek, veškeré výroby, vedlejších a pomocných kcí, spojovacích, kotvících materiálů a povrchové úpravy, kompletní dodávka a montáž, provedení dle projektové dokumentace | kus | 42 |  | 0 |  |  |  | základní |  | 0 | 0.00146 | 0.06132 | 0 | 0 | 16 | K | 2 |  |  |  | ROZPOCET | [5 empty] | 0 | 0 | 0 | 0 | 0 | 1 | 0 | 16 | -67081356
346 | K | K202 | Oplechování parapetů z hliníkového plechu 2200 x 250 mm, mechanicky kotvené včetně bočních krytek, veškeré výroby, vedlejších a pomocných kcí, spojovacích, kotvících materiálů a povrchové úpravy, kompletní dodávka a montáž, provedení dle projektové dokumentace | kus | 3 |  | 0 |  |  |  | základní |  | 0 | 0.00146 | 0.00438 | 0 | 0 | 16 | K | 2 |  |  |  | ROZPOCET | [5 empty] | 0 | 0 | 0 | 0 | 0 | 1 | 0 | 16 | 131671405
347 | K | K203 | Žlab podokapní z hliníkového plechu dl. 17200 mm půlkruhový včetně háků a čel, veškeré výroby, vedlejších a pomocných kcí, spojovacích, kotvících materiálů a povrchové úpravy, kompletní dodávka a montáž, provedení dle projektové dokumentace | kus | 1 |  | 0 |  |  |  | základní |  | 0 | 0.00146 | 0.00146 | 0 | 0 | 16 | K | 2 |  |  |  | ROZPOCET | [5 empty] | 0 | 0 | 0 | 0 | 0 | 1 | 0 | 16 | -1008517573
348 | K | K204 | Oplechování horních ploch zdí a nadezdívek (atik) z hliníkového plechu 950 x 9400 mm včetně veškeré výroby, vedlejších a pomocných kcí, spojovacích, kotvících materiálů a povrchové úpravy, kompletní dodávka a montáž, provedení dle projektové dokumentace | kus | 1 |  | 0 |  |  |  | základní |  | 0 | 0.00146 | 0.00146 | 0 | 0 | 16 | K | 2 |  |  |  | ROZPOCET | [5 empty] | 0 | 0 | 0 | 0 | 0 | 1 | 0 | 16 | -861214103
349 | K | K205 | Svod z hliníkového plechu kruhový, průměru 100 mm včetně objímek, kolen a odskoků, veškeré výroby, vedlejších a pomocných kcí, spojovacích, kotvících materiálů a povrchové úpravy, kompletní dodávka a montáž, provedení dle projektové dokumentace | kus | 2 |  | 0 |  |  |  | základní |  | 0 | 0.00146 | 0.00292 | 0 | 0 | 16 | K | 2 |  |  |  | ROZPOCET | [5 empty] | 0 | 0 | 0 | 0 | 0 | 1 | 0 | 16 | 1171182938
350 | K | K206 | Svod z hliníkového plechu kruhový, průměru 100 mm včetně objímek, kolen a odskoků, veškeré výroby, vedlejších a pomocných kcí, spojovacích, kotvících materiálů a povrchové úpravy, kompletní dodávka a montáž, provedení dle projektové dokumentace | kus | 3 |  | 0 |  |  |  | základní |  | 0 | 0.00146 | 0.00438 | 0 | 0 | 16 | K | 2 |  |  |  | ROZPOCET | [5 empty] | 0 | 0 | 0 | 0 | 0 | 1 | 0 | 16 | -91310790
351 | K | K207 | Oplechování střešních prvků z hliníkového plechu štítu závětrnou lištou 300 x 2800 mm včetně veškeré výroby, vedlejších a pomocných kcí, spojovacích, kotvících materiálů a povrchové úpravy, kompletní dodávka a montáž, provedení dle projektové dokumentace | kus | 3 |  | 0 |  |  |  | základní |  | 0 | 0.00146 | 0.00438 | 0 | 0 | 16 | K | 2 |  |  |  | ROZPOCET | [5 empty] | 0 | 0 | 0 | 0 | 0 | 1 | 0 | 16 | 300063216
352 | K | K208 | Oplechování mezi zateplovacím systémem a střechou 120 x 22250 mm včetně veškeré výroby, vedlejších a pomocných kcí, spojovacích, kotvících materiálů a povrchové úpravy, kompletní dodávka a montáž, provedení dle projektové dokumentace | kus | 3 |  | 0 |  |  |  | základní |  | 0 | 0.00146 | 0.00438 | 0 | 0 | 16 | K | 2 |  |  |  | ROZPOCET | [5 empty] | 0 | 0 | 0 | 0 | 0 | 1 | 0 | 16 | 1444045815
353 | K | K209 | Oplechování mezi zateplovacím systémem a střechou 120 x 2800 mm včetně veškeré výroby, vedlejších a pomocných kcí, spojovacích, kotvících materiálů a povrchové úpravy, kompletní dodávka a montáž, provedení dle projektové dokumentace | kus | 3 |  | 0 |  |  |  | základní |  | 0 | 0.00146 | 0.00438 | 0 | 0 | 16 | K | 2 |  |  |  | ROZPOCET | [5 empty] | 0 | 0 | 0 | 0 | 0 | 1 | 0 | 16 | -1885054599
354 | K | K210 | Oplechování střešních prvků z hliníkového plechu okapu okapovým plechem 150 x 222500 mm včetně veškeré výroby, vedlejších a pomocných kcí, spojovacích, kotvících materiálů a povrchové úpravy, kompletní dodávka a montáž, provedení dle projektové dokumentace | kus | 3 |  | 0 |  |  |  | základní |  | 0 | 0.00146 | 0.00438 | 0 | 0 | 16 | K | 2 |  |  |  | ROZPOCET | [5 empty] | 0 | 0 | 0 | 0 | 0 | 1 | 0 | 16 | -1619503852
355 | K | K212 | Podkladní plech horních ploch zdí a nadezdívek (atik) z hliníkového plechu 950 x 9400 mm včetně veškeré výroby, vedlejších a pomocných kcí, spojovacích, kotvících materiálů a povrchové úpravy, kompletní dodávka a montáž, provedení dle projektové dokumentace | kus | 1 |  | 0 |  |  |  | základní |  | 0 | 0.00146 | 0.00146 | 0 | 0 | 16 | K | 2 |  |  |  | ROZPOCET | [5 empty] | 0 | 0 | 0 | 0 | 0 | 1 | 0 | 16 | 809399737
356 | K | K213 | Podkladní plech z hliníkového plechu 150 x 17500 mm včetně veškeré výroby, vedlejších a pomocných kcí, spojovacích, kotvících materiálů a povrchové úpravy, kompletní dodávka a montáž, provedení dle projektové dokumentace | kus | 1 |  | 0 |  |  |  | základní |  | 0 | 0.00146 | 0.00146 | 0 | 0 | 16 | K | 2 |  |  |  | ROZPOCET | [5 empty] | 0 | 0 | 0 | 0 | 0 | 1 | 0 | 16 | 70842928
357 | K | K214 | Oplechování mezi zateplovacím systémem a střechou 150 x 22250 mm včetně veškeré výroby, vedlejších a pomocných kcí, spojovacích, kotvících materiálů a povrchové úpravy, kompletní dodávka a montáž, provedení dle projektové dokumentace | kus | 3 |  | 0 |  |  |  | základní |  | 0 | 0.00146 | 0.00438 | 0 | 0 | 16 | K | 2 |  |  |  | ROZPOCET | [5 empty] | 0 | 0 | 0 | 0 | 0 | 1 | 0 | 16 | 683833027
358 | K | K301 | Oplechování horních ploch zdí a nadezdívek (atik) z hliníkového plechu 670 x 22940 mm včetně podkladního plechu, veškeré výroby, vedlejších a pomocných kcí, spojovacích, kotvících materiálů a povrchové úpravy, kompletní dodávka a montáž, provedení dle projektové dokumentace | kus | 6 |  | 0 |  |  |  | základní |  | 0 | 0.00146 | 0.00876 | 0 | 0 | 16 | K | 2 |  |  |  | ROZPOCET | [5 empty] | 0 | 0 | 0 | 0 | 0 | 1 | 0 | 16 | -2077627758
359 | K | K302 | Oplechování horních ploch zdí a nadezdívek (atik) z hliníkového plechu 670 x 10540 mm včetně podkladního plechu, veškeré výroby, vedlejších a pomocných kcí, spojovacích, kotvících materiálů a povrchové úpravy, kompletní dodávka a montáž, provedení dle projektové dokumentace | kus | 6 |  | 0 |  |  |  | základní |  | 0 | 0.00146 | 0.00876 | 0 | 0 | 16 | K | 2 |  |  |  | ROZPOCET | [5 empty] | 0 | 0 | 0 | 0 | 0 | 1 | 0 | 16 | -357596100
360 | K | K303 | Havarijní přepad pro odvodnění plochých střech včetně veškeré výroby, vedlejších a pomocných kcí, spojovacích, kotvících materiálů a povrchové úpravy, kompletní dodávka a montáž, provedení dle projektové dokumentace | kus | 7 |  | 0 |  |  |  | základní |  | 0 | 0.00146 | 0.01022 | 0 | 0 | 16 | K | 2 |  |  |  | ROZPOCET | [5 empty] | 0 | 0 | 0 | 0 | 0 | 1 | 0 | 16 | 1920233685
361 | K | K304 | Kačírková a okrajová lišta dl. 60000 mm včetně veškeré výroby, vedlejších a pomocných kcí, spojovacích, kotvících materiálů a povrchové úpravy, kompletní dodávka a montáž, provedení dle projektové dokumentace | kus | 3 |  | 0 |  |  |  | základní |  | 0 | 0.00146 | 0.00438 | 0 | 0 | 16 | K | 2 |  |  |  | ROZPOCET | [5 empty] | 0 | 0 | 0 | 0 | 0 | 1 | 0 | 16 | -769493249
362 | K | K305 | Kontrolní revizní šachta pro střechu 300 x 300 mm včetně veškeré výroby, vedlejších a pomocných kcí, spojovacích, kotvících materiálů a povrchové úpravy, kompletní dodávka a montáž, provedení dle projektové dokumentace | kus | 8 |  | 0 |  |  |  | základní |  | 0 | 0.00146 | 0.01168 | 0 | 0 | 16 | K | 2 |  |  |  | ROZPOCET | [5 empty] | 0 | 0 | 0 | 0 | 0 | 1 | 0 | 16 | 867239698
363 | K | K306 | Kačírková a okrajová lišta dl. 35000 mm včetně veškeré výroby, vedlejších a pomocných kcí, spojovacích, kotvících materiálů a povrchové úpravy, kompletní dodávka a montáž, provedení dle projektové dokumentace | kus | 1 |  | 0 |  |  |  | základní |  | 0 | 0.00146 | 0.00146 | 0 | 0 | 16 | K | 2 |  |  |  | ROZPOCET | [5 empty] | 0 | 0 | 0 | 0 | 0 | 1 | 0 | 16 | 712994621
364 | K | K307 | Kačírková a okrajová lišta dl. 4000 mm včetně veškeré výroby, vedlejších a pomocných kcí, spojovacích, kotvících materiálů a povrchové úpravy, kompletní dodávka a montáž, provedení dle projektové dokumentace | kus | 8 |  | 0 |  |  |  | základní |  | 0 | 0.00146 | 0.01168 | 0 | 0 | 16 | K | 2 |  |  |  | ROZPOCET | [5 empty] | 0 | 0 | 0 | 0 | 0 | 1 | 0 | 16 | 334628640
| D | 766D | Konstrukce truhlářské - truhlářské výrobky |  |  |  | 0 | [5 empty] | 0 |  | 0 |  | 0 | 2 | D | 1 |  |  |  | ROZPOCET | [11 empty] | 0
365 | K | TD101 | Vnitřní dveře dřevěné 1800 x 1970 mm dvoukřídlé, prosklené izolačním dvojsklem včetně ocelové zárubně, kování, veškeré výroby, vedlejších a pomocných kcí, spojovacích, kotvících materiálů a povrchové úpravy, kompletní dodávka a montáž, provedení dle projektové dokumentace | kus | 1 |  | 0 |  |  |  | základní |  | 0 | 0 | 0 | 0 | 0 | 16 | K | 2 |  |  |  | ROZPOCET | [5 empty] | 0 | 0 | 0 | 0 | 0 | 1 | 0 | 16 | 1092427396
366 | K | TD102 | Vnitřní dveře dřevěné 800 x 1970 mm jednokřídlé, plné včetně ocelové zárubně, kování, veškeré výroby, vedlejších a pomocných kcí, spojovacích, kotvících materiálů a povrchové úpravy, kompletní dodávka a montáž, provedení dle projektové dokumentace | kus | 1 |  | 0 |  |  |  | základní |  | 0 | 0 | 0 | 0 | 0 | 16 | K | 2 |  |  |  | ROZPOCET | [5 empty] | 0 | 0 | 0 | 0 | 0 | 1 | 0 | 16 | 1063436517
367 | K | TD103 | Vnitřní dveře dřevěné 800 x 1970 mm jednokřídlé, plné včetně ocelové zárubně, kování, veškeré výroby, vedlejších a pomocných kcí, spojovacích, kotvících materiálů a povrchové úpravy, kompletní dodávka a montáž, provedení dle projektové dokumentace | kus | 1 |  | 0 |  |  |  | základní |  | 0 | 0 | 0 | 0 | 0 | 16 | K | 2 |  |  |  | ROZPOCET | [5 empty] | 0 | 0 | 0 | 0 | 0 | 1 | 0 | 16 | 855174099
368 | K | TD104 | Vnitřní dveře dřevěné 1800 x 1970 mm dvoukřídlé, prosklené izolačním dvojsklem s požární odolností EI 15 DP3-SM-C včetně ocelové zárubně, kování, veškeré výroby, vedlejších a pomocných kcí, spojovacích, kotvících materiálů a povrchové úpravy, kompletní dodávka a montáž, provedení dle projektové dokumentace | kus | 1 |  | 0 |  |  |  | základní |  | 0 | 0 | 0 | 0 | 0 | 16 | K | 2 |  |  |  | ROZPOCET | [5 empty] | 0 | 0 | 0 | 0 | 0 | 1 | 0 | 16 | 542874014
369 | K | TD105 | Vnitřní dveře dřevěné 800 x 1970 mm jednokřídlé, plné s požární odolností EI 15 DP3-SM-C včetně ocelové zárubně, kování, veškeré výroby, vedlejších a pomocných kcí, spojovacích, kotvících materiálů a povrchové úpravy, kompletní dodávka a montáž, provedení dle projektové dokumentace | kus | 1 |  | 0 |  |  |  | základní |  | 0 | 0 | 0 | 0 | 0 | 16 | K | 2 |  |  |  | ROZPOCET | [5 empty] | 0 | 0 | 0 | 0 | 0 | 1 | 0 | 16 | -999833598
370 | K | TD106 | Vnitřní dveře dřevěné 800 x 1970 mm jednokřídlé, plné včetně ocelové zárubně, kování, veškeré výroby, vedlejších a pomocných kcí, spojovacích, kotvících materiálů a povrchové úpravy, kompletní dodávka a montáž, provedení dle projektové dokumentace | kus | 1 |  | 0 |  |  |  | základní |  | 0 | 0 | 0 | 0 | 0 | 16 | K | 2 |  |  |  | ROZPOCET | [5 empty] | 0 | 0 | 0 | 0 | 0 | 1 | 0 | 16 | -815156542
371 | K | TD107 | Vnitřní dveře dřevěné 700 x 1700 mm jednokřídlé, plné s požární odolností EI 15 DP3 včetně ocelové zárubně, kování, veškeré výroby, vedlejších a pomocných kcí, spojovacích, kotvících materiálů a povrchové úpravy, kompletní dodávka a montáž, provedení dle projektové dokumentace | kus | 1 |  | 0 |  |  |  | základní |  | 0 | 0 | 0 | 0 | 0 | 16 | K | 2 |  |  |  | ROZPOCET | [5 empty] | 0 | 0 | 0 | 0 | 0 | 1 | 0 | 16 | -1715411240
372 | K | TD108 | Vnitřní dveře dřevěné 800 x 1970 mm jednokřídlé, plné včetně ocelové zárubně, kování, veškeré výroby, vedlejších a pomocných kcí, spojovacích, kotvících materiálů a povrchové úpravy, kompletní dodávka a montáž, provedení dle projektové dokumentace | kus | 1 |  | 0 |  |  |  | základní |  | 0 | 0 | 0 | 0 | 0 | 16 | K | 2 |  |  |  | ROZPOCET | [5 empty] | 0 | 0 | 0 | 0 | 0 | 1 | 0 | 16 | 945267603
373 | K | TD109 | Vnitřní dveře dřevěné 800 x 1970 mm jednokřídlé, plné včetně ocelové zárubně, kování, veškeré výroby, vedlejších a pomocných kcí, spojovacích, kotvících materiálů a povrchové úpravy, kompletní dodávka a montáž, provedení dle projektové dokumentace | kus | 1 |  | 0 |  |  |  | základní |  | 0 | 0 | 0 | 0 | 0 | 16 | K | 2 |  |  |  | ROZPOCET | [5 empty] | 0 | 0 | 0 | 0 | 0 | 1 | 0 | 16 | -336122247
374 | K | TD110 | Vnitřní dveře dřevěné 1800 x 1970 mm dvoukřídlé, prosklené izolačním dvojsklem včetně ocelové zárubně, kování, veškeré výroby, vedlejších a pomocných kcí, spojovacích, kotvících materiálů a povrchové úpravy, kompletní dodávka a montáž, provedení dle projektové dokumentace | kus | 1 |  | 0 |  |  |  | základní |  | 0 | 0 | 0 | 0 | 0 | 16 | K | 2 |  |  |  | ROZPOCET | [5 empty] | 0 | 0 | 0 | 0 | 0 | 1 | 0 | 16 | 36583155
375 | K | TD111 | Vnitřní dveře dřevěné 800 x 1970 mm jednokřídlé posuvné, plné včetně zabudovaného stavebního pouzdra, kování, veškeré výroby, vedlejších a pomocných kcí, spojovacích, kotvících materiálů a povrchové úpravy, kompletní dodávka a montáž, provedení dle projektové dokumentace | kus | 1 |  | 0 |  |  |  | základní |  | 0 | 0 | 0 | 0 | 0 | 16 | K | 2 |  |  |  | ROZPOCET | [5 empty] | 0 | 0 | 0 | 0 | 0 | 1 | 0 | 16 | 731399239
376 | K | TD112 | Vnitřní dveře dřevěné 800 x 1970 mm jednokřídlé posuvné, plné včetně zabudovaného stavebního pouzdra, kování, veškeré výroby, vedlejších a pomocných kcí, spojovacích, kotvících materiálů a povrchové úpravy, kompletní dodávka a montáž, provedení dle projektové dokumentace | kus | 1 |  | 0 |  |  |  | základní |  | 0 | 0 | 0 | 0 | 0 | 16 | K | 2 |  |  |  | ROZPOCET | [5 empty] | 0 | 0 | 0 | 0 | 0 | 1 | 0 | 16 | 762905100
377 | K | TD113 | Vnitřní dveře dřevěné 800 x 1970 mm jednokřídlé posuvné, plné včetně zabudovaného stavebního pouzdra, kování, veškeré výroby, vedlejších a pomocných kcí, spojovacích, kotvících materiálů a povrchové úpravy, kompletní dodávka a montáž, provedení dle projektové dokumentace | kus | 1 |  | 0 |  |  |  | základní |  | 0 | 0 | 0 | 0 | 0 | 16 | K | 2 |  |  |  | ROZPOCET | [5 empty] | 0 | 0 | 0 | 0 | 0 | 1 | 0 | 16 | 650933791
378 | K | TD114 | Vnitřní dveře dřevěné 800 x 1970 mm jednokřídlé, plné včetně ocelové zárubně, kování, veškeré výroby, vedlejších a pomocných kcí, spojovacích, kotvících materiálů a povrchové úpravy, kompletní dodávka a montáž, provedení dle projektové dokumentace | kus | 1 |  | 0 |  |  |  | základní |  | 0 | 0 | 0 | 0 | 0 | 16 | K | 2 |  |  |  | ROZPOCET | [5 empty] | 0 | 0 | 0 | 0 | 0 | 1 | 0 | 16 | 912063966
379 | K | TD115 | Vnitřní dveře dřevěné 1800 x 1970 mm dvoukřídlé, prosklené izolačním dvojsklem včetně ocelové zárubně, kování, veškeré výroby, vedlejších a pomocných kcí, spojovacích, kotvících materiálů a povrchové úpravy, kompletní dodávka a montáž, provedení dle projektové dokumentace | kus | 1 |  | 0 |  |  |  | základní |  | 0 | 0 | 0 | 0 | 0 | 16 | K | 2 |  |  |  | ROZPOCET | [5 empty] | 0 | 0 | 0 | 0 | 0 | 1 | 0 | 16 | -492923596
380 | K | TD116 | Vnitřní dveře dřevěné 700 x 1700 mm jednokřídlé, plné s požární odolností EI 15 DP3 včetně ocelové zárubně, kování, veškeré výroby, vedlejších a pomocných kcí, spojovacích, kotvících materiálů a povrchové úpravy, kompletní dodávka a montáž, provedení dle projektové dokumentace | kus | 1 |  | 0 |  |  |  | základní |  | 0 | 0 | 0 | 0 | 0 | 16 | K | 2 |  |  |  | ROZPOCET | [5 empty] | 0 | 0 | 0 | 0 | 0 | 1 | 0 | 16 | 1144079226
381 | K | TD117 | Vnitřní dveře dřevěné 800 x 1970 mm jednokřídlé, plné včetně ocelové zárubně, kování, veškeré výroby, vedlejších a pomocných kcí, spojovacích, kotvících materiálů a povrchové úpravy, kompletní dodávka a montáž, provedení dle projektové dokumentace | kus | 1 |  | 0 |  |  |  | základní |  | 0 | 0 | 0 | 0 | 0 | 16 | K | 2 |  |  |  | ROZPOCET | [5 empty] | 0 | 0 | 0 | 0 | 0 | 1 | 0 | 16 | -922352938
382 | K | TD118 | Vnitřní dveře dřevěné 800 x 1970 mm jednokřídlé, plné s požární odolností EI 15 DP3-SM-C včetně ocelové zárubně, kování, veškeré výroby, vedlejších a pomocných kcí, spojovacích, kotvících materiálů a povrchové úpravy, kompletní dodávka a montáž, provedení dle projektové dokumentace | kus | 1 |  | 0 |  |  |  | základní |  | 0 | 0 | 0 | 0 | 0 | 16 | K | 2 |  |  |  | ROZPOCET | [5 empty] | 0 | 0 | 0 | 0 | 0 | 1 | 0 | 16 | 1242155349
383 | K | TD119 | Vnitřní dveře dřevěné 800 x 1970 mm jednokřídlé, plné včetně ocelové zárubně, kování, veškeré výroby, vedlejších a pomocných kcí, spojovacích, kotvících materiálů a povrchové úpravy, kompletní dodávka a montáž, provedení dle projektové dokumentace | kus | 1 |  | 0 |  |  |  | základní |  | 0 | 0 | 0 | 0 | 0 | 16 | K | 2 |  |  |  | ROZPOCET | [5 empty] | 0 | 0 | 0 | 0 | 0 | 1 | 0 | 16 | 713367450
384 | K | TD120 | Vnitřní dveře dřevěné 800 x 1970 mm jednokřídlé, plné včetně ocelové zárubně, kování, veškeré výroby, vedlejších a pomocných kcí, spojovacích, kotvících materiálů a povrchové úpravy, kompletní dodávka a montáž, provedení dle projektové dokumentace | kus | 1 |  | 0 |  |  |  | základní |  | 0 | 0 | 0 | 0 | 0 | 16 | K | 2 |  |  |  | ROZPOCET | [5 empty] | 0 | 0 | 0 | 0 | 0 | 1 | 0 | 16 | -1883550080
385 | K | TD121 | Vnitřní dveře dřevěné 1800 x 1970 mm dvoukřídlé, prosklené izolačním dvojsklem včetně ocelové zárubně, kování, veškeré výroby, vedlejších a pomocných kcí, spojovacích, kotvících materiálů a povrchové úpravy, kompletní dodávka a montáž, provedení dle projektové dokumentace | kus | 1 |  | 0 |  |  |  | základní |  | 0 | 0 | 0 | 0 | 0 | 16 | K | 2 |  |  |  | ROZPOCET | [5 empty] | 0 | 0 | 0 | 0 | 0 | 1 | 0 | 16 | -960593316
386 | K | TD122 | Vnitřní dveře dřevěné 1800 x 1970 mm dvoukřídlé, prosklené izolačním dvojsklem s požární odolností EI 15 DP3-SM-C včetně ocelové zárubně, kování, veškeré výroby, vedlejších a pomocných kcí, spojovacích, kotvících materiálů a povrchové úpravy, kompletní dodávka a montáž, provedení dle projektové dokumentace | kus | 1 |  | 0 |  |  |  | základní |  | 0 | 0 | 0 | 0 | 0 | 16 | K | 2 |  |  |  | ROZPOCET | [5 empty] | 0 | 0 | 0 | 0 | 0 | 1 | 0 | 16 | 1512676973
387 | K | TD123 | Vnitřní dveře dřevěné 800 x 1970 mm jednokřídlé, plné včetně ocelové zárubně, kování, veškeré výroby, vedlejších a pomocných kcí, spojovacích, kotvících materiálů a povrchové úpravy, kompletní dodávka a montáž, provedení dle projektové dokumentace | kus | 1 |  | 0 |  |  |  | základní |  | 0 | 0 | 0 | 0 | 0 | 16 | K | 2 |  |  |  | ROZPOCET | [5 empty] | 0 | 0 | 0 | 0 | 0 | 1 | 0 | 16 | -944691284
388 | K | TD124 | Vnitřní dveře dřevěné 800 x 1970 mm jednokřídlé, plné včetně ocelové zárubně, kování, veškeré výroby, vedlejších a pomocných kcí, spojovacích, kotvících materiálů a povrchové úpravy, kompletní dodávka a montáž, provedení dle projektové dokumentace | kus | 1 |  | 0 |  |  |  | základní |  | 0 | 0 | 0 | 0 | 0 | 16 | K | 2 |  |  |  | ROZPOCET | [5 empty] | 0 | 0 | 0 | 0 | 0 | 1 | 0 | 16 | -1898000565
389 | K | TD125 | Vnitřní dveře dřevěné 800 x 1970 mm jednokřídlé, plné včetně ocelové zárubně, kování, veškeré výroby, vedlejších a pomocných kcí, spojovacích, kotvících materiálů a povrchové úpravy, kompletní dodávka a montáž, provedení dle projektové dokumentace | kus | 1 |  | 0 |  |  |  | základní |  | 0 | 0 | 0 | 0 | 0 | 16 | K | 2 |  |  |  | ROZPOCET | [5 empty] | 0 | 0 | 0 | 0 | 0 | 1 | 0 | 16 | -2003487395
390 | K | TD126 | Vnitřní dveře dřevěné 700 x 1700 mm jednokřídlé, plné s požární odolností EI 15 DP3 včetně ocelové zárubně, kování, veškeré výroby, vedlejších a pomocných kcí, spojovacích, kotvících materiálů a povrchové úpravy, kompletní dodávka a montáž, provedení dle projektové dokumentace | kus | 1 |  | 0 |  |  |  | základní |  | 0 | 0 | 0 | 0 | 0 | 16 | K | 2 |  |  |  | ROZPOCET | [5 empty] | 0 | 0 | 0 | 0 | 0 | 1 | 0 | 16 | 674257866
391 | K | TD127 | Vnitřní dveře dřevěné 800 x 1970 mm jednokřídlé, plné včetně ocelové zárubně, kování, veškeré výroby, vedlejších a pomocných kcí, spojovacích, kotvících materiálů a povrchové úpravy, kompletní dodávka a montáž, provedení dle projektové dokumentace | kus | 1 |  | 0 |  |  |  | základní |  | 0 | 0 | 0 | 0 | 0 | 16 | K | 2 |  |  |  | ROZPOCET | [5 empty] | 0 | 0 | 0 | 0 | 0 | 1 | 0 | 16 | -1176662080
392 | K | TD128 | Vnitřní dveře dřevěné 800 x 1970 mm jednokřídlé, plné s požární odolností EI 15 DP3-SM-C včetně ocelové zárubně, kování, veškeré výroby, vedlejších a pomocných kcí, spojovacích, kotvících materiálů a povrchové úpravy, kompletní dodávka a montáž, provedení dle projektové dokumentace | kus | 1 |  | 0 |  |  |  | základní |  | 0 | 0 | 0 | 0 | 0 | 16 | K | 2 |  |  |  | ROZPOCET | [5 empty] | 0 | 0 | 0 | 0 | 0 | 1 | 0 | 16 | 1999960028
393 | K | TD129 | Vnitřní dveře dřevěné 800 x 1970 mm jednokřídlé, plné včetně ocelové zárubně, kování, veškeré výroby, vedlejších a pomocných kcí, spojovacích, kotvících materiálů a povrchové úpravy, kompletní dodávka a montáž, provedení dle projektové dokumentace | kus | 1 |  | 0 |  |  |  | základní |  | 0 | 0 | 0 | 0 | 0 | 16 | K | 2 |  |  |  | ROZPOCET | [5 empty] | 0 | 0 | 0 | 0 | 0 | 1 | 0 | 16 | 1660871355
394 | K | TD130 | Vnitřní dveře dřevěné 800 x 1970 mm jednokřídlé, plné včetně ocelové zárubně, kování, veškeré výroby, vedlejších a pomocných kcí, spojovacích, kotvících materiálů a povrchové úpravy, kompletní dodávka a montáž, provedení dle projektové dokumentace | kus | 1 |  | 0 |  |  |  | základní |  | 0 | 0 | 0 | 0 | 0 | 16 | K | 2 |  |  |  | ROZPOCET | [5 empty] | 0 | 0 | 0 | 0 | 0 | 1 | 0 | 16 | 1062007061
395 | K | TD131 | Vnitřní dveře dřevěné 1800 x 1970 mm dvoukřídlé, prosklené izolačním dvojsklem včetně ocelové zárubně, kování, veškeré výroby, vedlejších a pomocných kcí, spojovacích, kotvících materiálů a povrchové úpravy, kompletní dodávka a montáž, provedení dle projektové dokumentace | kus | 1 |  | 0 |  |  |  | základní |  | 0 | 0 | 0 | 0 | 0 | 16 | K | 2 |  |  |  | ROZPOCET | [5 empty] | 0 | 0 | 0 | 0 | 0 | 1 | 0 | 16 | -1475295253
396 | K | TD132 | Vnitřní dveře dřevěné 1800 x 1970 mm dvoukřídlé, prosklené izolačním dvojsklem s požární odolností EI 15 DP3-SM-C včetně ocelové zárubně, kování, veškeré výroby, vedlejších a pomocných kcí, spojovacích, kotvících materiálů a povrchové úpravy, kompletní dodávka a montáž, provedení dle projektové dokumentace | kus | 1 |  | 0 |  |  |  | základní |  | 0 | 0 | 0 | 0 | 0 | 16 | K | 2 |  |  |  | ROZPOCET | [5 empty] | 0 | 0 | 0 | 0 | 0 | 1 | 0 | 16 | 1799589039
397 | K | TD133 | Vnitřní dveře dřevěné 800 x 1970 mm jednokřídlé, plné včetně ocelové zárubně, kování, veškeré výroby, vedlejších a pomocných kcí, spojovacích, kotvících materiálů a povrchové úpravy, kompletní dodávka a montáž, provedení dle projektové dokumentace | kus | 1 |  | 0 |  |  |  | základní |  | 0 | 0 | 0 | 0 | 0 | 16 | K | 2 |  |  |  | ROZPOCET | [5 empty] | 0 | 0 | 0 | 0 | 0 | 1 | 0 | 16 | 1229003828
398 | K | TD201 | Vnitřní dveře dřevěné 1100 x 1970 mm jednokřídlé, plné s požární odolností EI 30 DP3-SM-C2 včetně ocelové zárubně, kování, veškeré výroby, vedlejších a pomocných kcí, spojovacích, kotvících materiálů a povrchové úpravy, kompletní dodávka a montáž, provedení dle projektové dokumentace | kus | 21 |  | 0 |  |  |  | základní |  | 0 | 0 | 0 | 0 | 0 | 16 | K | 2 |  |  |  | ROZPOCET | [5 empty] | 0 | 0 | 0 | 0 | 0 | 1 | 0 | 16 | 807533362
399 | K | TD202 | Vnitřní dveře dřevěné 800 x 1970 mm jednokřídlé, plné s požární odolností EI 15 DP3-SM-C2 včetně ocelové zárubně, kování, veškeré výroby, vedlejších a pomocných kcí, spojovacích, kotvících materiálů a povrchové úpravy, kompletní dodávka a montáž, provedení dle projektové dokumentace | kus | 3 |  | 0 |  |  |  | základní |  | 0 | 0 | 0 | 0 | 0 | 16 | K | 2 |  |  |  | ROZPOCET | [5 empty] | 0 | 0 | 0 | 0 | 0 | 1 | 0 | 16 | -1209697202
400 | K | TD203 | Vnitřní dveře dřevěné 800 x 1970 mm jednokřídlé posuvné, plné včetně zabudovaného stavebního pouzdra, kování, veškeré výroby, vedlejších a pomocných kcí, spojovacích, kotvících materiálů a povrchové úpravy, kompletní dodávka a montáž, provedení dle projektové dokumentace | kus | 18 |  | 0 |  |  |  | základní |  | 0 | 0 | 0 | 0 | 0 | 16 | K | 2 |  |  |  | ROZPOCET | [5 empty] | 0 | 0 | 0 | 0 | 0 | 1 | 0 | 16 | -442391895
| D | 766P | Konstrukce truhlářské - plastové výrobky |  |  |  | 0 | [5 empty] | 0 |  | 0 |  | 0 | 2 | D | 1 |  |  |  | ROZPOCET | [11 empty] | 0
401 | K | O101 | Okno plastové 1500 x 1500 mm jednokřídlé, otevíravé, sklopné, zasklené izolačním trojsklem včetně rámu, kování, veškeré výroby, vedlejších a pomocných kcí, spojovacích, kotvících materiálů a povrchové úpravy, kompletní dodávka a montáž, provedení dle projektové dokumentace | kus | 1 |  | 0 |  |  |  | základní |  | 0 | 0 | 0 | 0 | 0 | 16 | K | 2 |  |  |  | ROZPOCET | [5 empty] | 0 | 0 | 0 | 0 | 0 | 1 | 0 | 16 | 1644208432
402 | K | O102 | Okno plastové 2500 x 1500 mm dvoukřídlé, otevíravé, sklopné, zasklené izolačním trojsklem včetně rámu, kování, veškeré výroby, vedlejších a pomocných kcí, spojovacích, kotvících materiálů a povrchové úpravy, kompletní dodávka a montáž, provedení dle projektové dokumentace | kus | 1 |  | 0 |  |  |  | základní |  | 0 | 0 | 0 | 0 | 0 | 16 | K | 2 |  |  |  | ROZPOCET | [5 empty] | 0 | 0 | 0 | 0 | 0 | 1 | 0 | 16 | 561577062
403 | K | O103 | Okno plastové 2500 x 1500 mm dvoukřídlé, otevíravé, sklopné, zasklené izolačním trojsklem včetně rámu, kování, veškeré výroby, vedlejších a pomocných kcí, spojovacích, kotvících materiálů a povrchové úpravy, kompletní dodávka a montáž, provedení dle projektové dokumentace | kus | 1 |  | 0 |  |  |  | základní |  | 0 | 0 | 0 | 0 | 0 | 16 | K | 2 |  |  |  | ROZPOCET | [5 empty] | 0 | 0 | 0 | 0 | 0 | 1 | 0 | 16 | -1660413184
404 | K | O104 | Okno plastové 1250 x 1000 mm jednokřídlé, otevíravé, sklopné, zasklené izolačním trojsklem včetně rámu, kování, veškeré výroby, vedlejších a pomocných kcí, spojovacích, kotvících materiálů a povrchové úpravy, kompletní dodávka a montáž, provedení dle projektové dokumentace | kus | 1 |  | 0 |  |  |  | základní |  | 0 | 0 | 0 | 0 | 0 | 16 | K | 2 |  |  |  | ROZPOCET | [5 empty] | 0 | 0 | 0 | 0 | 0 | 1 | 0 | 16 | 68413143
405 | K | O105 | Okno plastové 1250 x 1500 mm jednokřídlé, otevíravé, sklopné, zasklené izolačním trojsklem včetně rámu, kování, veškeré výroby, vedlejších a pomocných kcí, spojovacích, kotvících materiálů a povrchové úpravy, kompletní dodávka a montáž, provedení dle projektové dokumentace | kus | 1 |  | 0 |  |  |  | základní |  | 0 | 0 | 0 | 0 | 0 | 16 | K | 2 |  |  |  | ROZPOCET | [5 empty] | 0 | 0 | 0 | 0 | 0 | 1 | 0 | 16 | -2117190179
406 | K | O106 | Okno plastové 1250 x 1500 mm jednokřídlé, otevíravé, sklopné, zasklené izolačním trojsklem včetně rámu, kování, veškeré výroby, vedlejších a pomocných kcí, spojovacích, kotvících materiálů a povrchové úpravy, kompletní dodávka a montáž, provedení dle projektové dokumentace | kus | 1 |  | 0 |  |  |  | základní |  | 0 | 0 | 0 | 0 | 0 | 16 | K | 2 |  |  |  | ROZPOCET | [5 empty] | 0 | 0 | 0 | 0 | 0 | 1 | 0 | 16 | -14988264
407 | K | O107 | Okno plastové 1250 x 1500 mm jednokřídlé, otevíravé, sklopné, zasklené izolačním trojsklem včetně rámu, kování, veškeré výroby, vedlejších a pomocných kcí, spojovacích, kotvících materiálů a povrchové úpravy, kompletní dodávka a montáž, provedení dle projektové dokumentace | kus | 1 |  | 0 |  |  |  | základní |  | 0 | 0 | 0 | 0 | 0 | 16 | K | 2 |  |  |  | ROZPOCET | [5 empty] | 0 | 0 | 0 | 0 | 0 | 1 | 0 | 16 | -415734236
408 | K | O108 | Okno plastové 1250 x 1500 mm jednokřídlé, otevíravé, sklopné, zasklené izolačním trojsklem včetně rámu, kování, veškeré výroby, vedlejších a pomocných kcí, spojovacích, kotvících materiálů a povrchové úpravy, kompletní dodávka a montáž, provedení dle projektové dokumentace | kus | 1 |  | 0 |  |  |  | základní |  | 0 | 0 | 0 | 0 | 0 | 16 | K | 2 |  |  |  | ROZPOCET | [5 empty] | 0 | 0 | 0 | 0 | 0 | 1 | 0 | 16 | -1673386444
409 | K | O109 | Okno plastové 1250 x 1500 mm jednokřídlé, otevíravé, sklopné, zasklené izolačním trojsklem včetně rámu, kování, veškeré výroby, vedlejších a pomocných kcí, spojovacích, kotvících materiálů a povrchové úpravy, kompletní dodávka a montáž, provedení dle projektové dokumentace | kus | 1 |  | 0 |  |  |  | základní |  | 0 | 0 | 0 | 0 | 0 | 16 | K | 2 |  |  |  | ROZPOCET | [5 empty] | 0 | 0 | 0 | 0 | 0 | 1 | 0 | 16 | -731758033
410 | K | O110 | Okno plastové 1250 x 1000 mm jednokřídlé, otevíravé, sklopné, zasklené izolačním trojsklem včetně rámu, kování, veškeré výroby, vedlejších a pomocných kcí, spojovacích, kotvících materiálů a povrchové úpravy, kompletní dodávka a montáž, provedení dle projektové dokumentace | kus | 1 |  | 0 |  |  |  | základní |  | 0 | 0 | 0 | 0 | 0 | 16 | K | 2 |  |  |  | ROZPOCET | [5 empty] | 0 | 0 | 0 | 0 | 0 | 1 | 0 | 16 | 2008308276
411 | K | O111 | Okno plastové 2500 x 1500 mm dvoukřídlé, otevíravé, sklopné, zasklené izolačním trojsklem včetně rámu, kování, veškeré výroby, vedlejších a pomocných kcí, spojovacích, kotvících materiálů a povrchové úpravy, kompletní dodávka a montáž, provedení dle projektové dokumentace | kus | 1 |  | 0 |  |  |  | základní |  | 0 | 0 | 0 | 0 | 0 | 16 | K | 2 |  |  |  | ROZPOCET | [5 empty] | 0 | 0 | 0 | 0 | 0 | 1 | 0 | 16 | -385242816
412 | K | O112 | Okno plastové 2500 x 1500 mm dvoukřídlé, otevíravé, sklopné, zasklené izolačním trojsklem včetně rámu, kování, veškeré výroby, vedlejších a pomocných kcí, spojovacích, kotvících materiálů a povrchové úpravy, kompletní dodávka a montáž, provedení dle projektové dokumentace | kus | 1 |  | 0 |  |  |  | základní |  | 0 | 0 | 0 | 0 | 0 | 16 | K | 2 |  |  |  | ROZPOCET | [5 empty] | 0 | 0 | 0 | 0 | 0 | 1 | 0 | 16 | -862934843
413 | K | O113 | Okno plastové 1500 x 1500 mm jednokřídlé, otevíravé, sklopné, zasklené izolačním trojsklem včetně rámu, kování, veškeré výroby, vedlejších a pomocných kcí, spojovacích, kotvících materiálů a povrchové úpravy, kompletní dodávka a montáž, provedení dle projektové dokumentace | kus | 1 |  | 0 |  |  |  | základní |  | 0 | 0 | 0 | 0 | 0 | 16 | K | 2 |  |  |  | ROZPOCET | [5 empty] | 0 | 0 | 0 | 0 | 0 | 1 | 0 | 16 | -1148424968
414 | K | O114 | Plastová prosklená stěna 2450 x 2600 mm, pevná se sklopným nadsvětlíkem, zasklená izolačním trojsklem včetně rámu, kování, veškeré výroby, vedlejších a pomocných kcí, spojovacích, kotvících materiálů a povrchové úpravy, kompletní dodávka a montáž, provedení dle projektové dokumentace | kus | 1 |  | 0 |  |  |  | základní |  | 0 | 0 | 0 | 0 | 0 | 16 | K | 2 |  |  |  | ROZPOCET | [5 empty] | 0 | 0 | 0 | 0 | 0 | 1 | 0 | 16 | -279304789
415 | K | O115 | Plastová prosklená stěna 7700 x 2600 mm, pevná se sklopným nadsvětlíkem, zasklená izolačním trojsklem včetně rámu, kování, veškeré výroby, vedlejších a pomocných kcí, spojovacích, kotvících materiálů a povrchové úpravy, kompletní dodávka a montáž, provedení dle projektové dokumentace | kus | 1 |  | 0 |  |  |  | základní |  | 0 | 0 | 0 | 0 | 0 | 16 | K | 2 |  |  |  | ROZPOCET | [5 empty] | 0 | 0 | 0 | 0 | 0 | 1 | 0 | 16 | 168617680
416 | K | O117 | Plastová prosklená stěna 8300 x 2600 mm, pevná se sklopným nadsvětlíkem, zasklená izolačním trojsklem včetně rámu, kování, veškeré výroby, vedlejších a pomocných kcí, spojovacích, kotvících materiálů a povrchové úpravy, kompletní dodávka a montáž, provedení dle projektové dokumentace | kus | 1 |  | 0 |  |  |  | základní |  | 0 | 0 | 0 | 0 | 0 | 16 | K | 2 |  |  |  | ROZPOCET | [5 empty] | 0 | 0 | 0 | 0 | 0 | 1 | 0 | 16 | -84061942
417 | K | O118 | Okno plastové 1250 x 1500 mm jednokřídlé, otevíravé, sklopné, zasklené izolačním dvojsklem včetně rámu, kování, veškeré výroby, vedlejších a pomocných kcí, spojovacích, kotvících materiálů a povrchové úpravy, kompletní dodávka a montáž, provedení dle projektové dokumentace | kus | 1 |  | 0 |  |  |  | základní |  | 0 | 0 | 0 | 0 | 0 | 16 | K | 2 |  |  |  | ROZPOCET | [5 empty] | 0 | 0 | 0 | 0 | 0 | 1 | 0 | 16 | 276207057
418 | K | O119 | Okno plastové 1250 x 1500 mm jednokřídlé, otevíravé, sklopné, zasklené izolačním dvojsklem včetně rámu, kování, veškeré výroby, vedlejších a pomocných kcí, spojovacích, kotvících materiálů a povrchové úpravy, kompletní dodávka a montáž, provedení dle projektové dokumentace | kus | 1 |  | 0 |  |  |  | základní |  | 0 | 0 | 0 | 0 | 0 | 16 | K | 2 |  |  |  | ROZPOCET | [5 empty] | 0 | 0 | 0 | 0 | 0 | 1 | 0 | 16 | -1131088930
419 | K | O122 | Okno plastové 1250 x 1500 mm jednokřídlé, otevíravé, sklopné, zasklené izolačním dvojsklem včetně rámu, kování, veškeré výroby, vedlejších a pomocných kcí, spojovacích, kotvících materiálů a povrchové úpravy, kompletní dodávka a montáž, provedení dle projektové dokumentace | kus | 1 |  | 0 |  |  |  | základní |  | 0 | 0 | 0 | 0 | 0 | 16 | K | 2 |  |  |  | ROZPOCET | [5 empty] | 0 | 0 | 0 | 0 | 0 | 1 | 0 | 16 | -968935755
420 | K | O123 | Okno plastové 1250 x 1500 mm jednokřídlé, otevíravé, sklopné, zasklené izolačním dvojsklem včetně rámu, kování, veškeré výroby, vedlejších a pomocných kcí, spojovacích, kotvících materiálů a povrchové úpravy, kompletní dodávka a montáž, provedení dle projektové dokumentace | kus | 1 |  | 0 |  |  |  | základní |  | 0 | 0 | 0 | 0 | 0 | 16 | K | 2 |  |  |  | ROZPOCET | [5 empty] | 0 | 0 | 0 | 0 | 0 | 1 | 0 | 16 | 1961354434
421 | K | O124 | Plastová prosklená stěna 6250 x 2600 mm, pevná se sklopným nadsvětlíkem, zasklená izolačním trojsklem včetně rámu, kování, veškeré výroby, vedlejších a pomocných kcí, spojovacích, kotvících materiálů a povrchové úpravy, kompletní dodávka a montáž, provedení dle projektové dokumentace | kus | 1 |  | 0 |  |  |  | základní |  | 0 | 0 | 0 | 0 | 0 | 16 | K | 2 |  |  |  | ROZPOCET | [5 empty] | 0 | 0 | 0 | 0 | 0 | 1 | 0 | 16 | -878085708
422 | K | O125 | Plastová prosklená stěna 7700 x 2600 mm, pevná se sklopným nadsvětlíkem, zasklená izolačním trojsklem včetně rámu, kování, veškeré výroby, vedlejších a pomocných kcí, spojovacích, kotvících materiálů a povrchové úpravy, kompletní dodávka a montáž, provedení dle projektové dokumentace | kus | 1 |  | 0 |  |  |  | základní |  | 0 | 0 | 0 | 0 | 0 | 16 | K | 2 |  |  |  | ROZPOCET | [5 empty] | 0 | 0 | 0 | 0 | 0 | 1 | 0 | 16 | -494214162
423 | K | O127 | Plastová prosklená stěna 2450 x 2600 mm, pevná se sklopným nadsvětlíkem, zasklená izolačním trojsklem včetně rámu, kování, veškeré výroby, vedlejších a pomocných kcí, spojovacích, kotvících materiálů a povrchové úpravy, kompletní dodávka a montáž, provedení dle projektové dokumentace | kus | 1 |  | 0 |  |  |  | základní |  | 0 | 0 | 0 | 0 | 0 | 16 | K | 2 |  |  |  | ROZPOCET | [5 empty] | 0 | 0 | 0 | 0 | 0 | 1 | 0 | 16 | 2010193703
424 | K | O128 | Okno plastové 1250 x 1500 mm jednokřídlé, otevíravé, sklopné, zasklené izolačním trojsklem včetně rámu, kování, veškeré výroby, vedlejších a pomocných kcí, spojovacích, kotvících materiálů a povrchové úpravy, kompletní dodávka a montáž, provedení dle projektové dokumentace | kus | 1 |  | 0 |  |  |  | základní |  | 0 | 0 | 0 | 0 | 0 | 16 | K | 2 |  |  |  | ROZPOCET | [5 empty] | 0 | 0 | 0 | 0 | 0 | 1 | 0 | 16 | 1015802583
425 | K | O129 | Okno plastové 1250 x 1500 mm jednokřídlé, otevíravé, sklopné, zasklené izolačním trojsklem včetně rámu, kování, veškeré výroby, vedlejších a pomocných kcí, spojovacích, kotvících materiálů a povrchové úpravy, kompletní dodávka a montáž, provedení dle projektové dokumentace | kus | 1 |  | 0 |  |  |  | základní |  | 0 | 0 | 0 | 0 | 0 | 16 | K | 2 |  |  |  | ROZPOCET | [5 empty] | 0 | 0 | 0 | 0 | 0 | 1 | 0 | 16 | 1107919350
426 | K | O130 | Okno plastové 1250 x 1500 mm jednokřídlé, otevíravé, sklopné, zasklené izolačním trojsklem včetně rámu, kování, veškeré výroby, vedlejších a pomocných kcí, spojovacích, kotvících materiálů a povrchové úpravy, kompletní dodávka a montáž, provedení dle projektové dokumentace | kus | 1 |  | 0 |  |  |  | základní |  | 0 | 0 | 0 | 0 | 0 | 16 | K | 2 |  |  |  | ROZPOCET | [5 empty] | 0 | 0 | 0 | 0 | 0 | 1 | 0 | 16 | -1218016314
427 | K | O131 | Okno plastové 1250 x 1000 mm jednokřídlé, otevíravé, sklopné, zasklené izolačním trojsklem včetně rámu, kování, veškeré výroby, vedlejších a pomocných kcí, spojovacích, kotvících materiálů a povrchové úpravy, kompletní dodávka a montáž, provedení dle projektové dokumentace | kus | 1 |  | 0 |  |  |  | základní |  | 0 | 0 | 0 | 0 | 0 | 16 | K | 2 |  |  |  | ROZPOCET | [5 empty] | 0 | 0 | 0 | 0 | 0 | 1 | 0 | 16 | 1120708492
428 | K | O132 | Okno plastové 2500 x 1500 mm dvoukřídlé, otevíravé, sklopné, zasklené izolačním trojsklem včetně rámu, kování, veškeré výroby, vedlejších a pomocných kcí, spojovacích, kotvících materiálů a povrchové úpravy, kompletní dodávka a montáž, provedení dle projektové dokumentace | kus | 1 |  | 0 |  |  |  | základní |  | 0 | 0 | 0 | 0 | 0 | 16 | K | 2 |  |  |  | ROZPOCET | [5 empty] | 0 | 0 | 0 | 0 | 0 | 1 | 0 | 16 | 1643875327
429 | K | O133 | Okno plastové 2500 x 1500 mm dvoukřídlé, otevíravé, sklopné, zasklené izolačním trojsklem včetně rámu, kování, veškeré výroby, vedlejších a pomocných kcí, spojovacích, kotvících materiálů a povrchové úpravy, kompletní dodávka a montáž, provedení dle projektové dokumentace | kus | 1 |  | 0 |  |  |  | základní |  | 0 | 0 | 0 | 0 | 0 | 16 | K | 2 |  |  |  | ROZPOCET | [5 empty] | 0 | 0 | 0 | 0 | 0 | 1 | 0 | 16 | 54443667
430 | K | O134 | Okno plastové 1500 x 1500 mm jednokřídlé, otevíravé, sklopné, zasklené izolačním trojsklem včetně rámu, kování, veškeré výroby, vedlejších a pomocných kcí, spojovacích, kotvících materiálů a povrchové úpravy, kompletní dodávka a montáž, provedení dle projektové dokumentace | kus | 1 |  | 0 |  |  |  | základní |  | 0 | 0 | 0 | 0 | 0 | 16 | K | 2 |  |  |  | ROZPOCET | [5 empty] | 0 | 0 | 0 | 0 | 0 | 1 | 0 | 16 | 1014941268
431 | K | O135 | Plastová prosklená stěna 2450 x 2600 mm, pevná se sklopným nadsvětlíkem, zasklená izolačním trojsklem včetně rámu, kování, veškeré výroby, vedlejších a pomocných kcí, spojovacích, kotvících materiálů a povrchové úpravy, kompletní dodávka a montáž, provedení dle projektové dokumentace | kus | 1 |  | 0 |  |  |  | základní |  | 0 | 0 | 0 | 0 | 0 | 16 | K | 2 |  |  |  | ROZPOCET | [5 empty] | 0 | 0 | 0 | 0 | 0 | 1 | 0 | 16 | 9486201
432 | K | O136 | Plastová prosklená stěna 7700 x 2600 mm, pevná se sklopným nadsvětlíkem, zasklená izolačním trojsklem včetně rámu, kování, veškeré výroby, vedlejších a pomocných kcí, spojovacích, kotvících materiálů a povrchové úpravy, kompletní dodávka a montáž, provedení dle projektové dokumentace | kus | 1 |  | 0 |  |  |  | základní |  | 0 | 0 | 0 | 0 | 0 | 16 | K | 2 |  |  |  | ROZPOCET | [5 empty] | 0 | 0 | 0 | 0 | 0 | 1 | 0 | 16 | -943652133
433 | K | O138 | Plastová prosklená stěna 6250 x 2600 mm, pevná se sklopným nadsvětlíkem, zasklená izolačním trojsklem včetně rámu, kování, veškeré výroby, vedlejších a pomocných kcí, spojovacích, kotvících materiálů a povrchové úpravy, kompletní dodávka a montáž, provedení dle projektové dokumentace | kus | 1 |  | 0 |  |  |  | základní |  | 0 | 0 | 0 | 0 | 0 | 16 | K | 2 |  |  |  | ROZPOCET | [5 empty] | 0 | 0 | 0 | 0 | 0 | 1 | 0 | 16 | 512922441
434 | K | O139 | Okno plastové 1250 x 1500 mm jednokřídlé, otevíravé, sklopné, zasklené izolačním dvojsklem včetně rámu, kování, veškeré výroby, vedlejších a pomocných kcí, spojovacích, kotvících materiálů a povrchové úpravy, kompletní dodávka a montáž, provedení dle projektové dokumentace | kus | 1 |  | 0 |  |  |  | základní |  | 0 | 0 | 0 | 0 | 0 | 16 | K | 2 |  |  |  | ROZPOCET | [5 empty] | 0 | 0 | 0 | 0 | 0 | 1 | 0 | 16 | 992154784
435 | K | O140 | Okno plastové 1250 x 1500 mm jednokřídlé, otevíravé, sklopné, zasklené izolačním dvojsklem včetně rámu, kování, veškeré výroby, vedlejších a pomocných kcí, spojovacích, kotvících materiálů a povrchové úpravy, kompletní dodávka a montáž, provedení dle projektové dokumentace | kus | 1 |  | 0 |  |  |  | základní |  | 0 | 0 | 0 | 0 | 0 | 16 | K | 2 |  |  |  | ROZPOCET | [5 empty] | 0 | 0 | 0 | 0 | 0 | 1 | 0 | 16 | 104649670
436 | K | O201 | Okno plastové 1250 x 1500 mm jednokřídlé, otevíravé, sklopné, zasklené izolačním trojsklem včetně rámu, kování, veškeré výroby, vedlejších a pomocných kcí, spojovacích, kotvících materiálů a povrchové úpravy, kompletní dodávka a montáž, provedení dle projektové dokumentace | kus | 22 |  | 0 |  |  |  | základní |  | 0 | 0 | 0 | 0 | 0 | 16 | K | 2 |  |  |  | ROZPOCET | [5 empty] | 0 | 0 | 0 | 0 | 0 | 1 | 0 | 16 | -1051911013
437 | K | O202 | Okno plastové 2200 x 3100 mm čtyřkřídlé, otevíravé, sklopné, zasklené izolačním trojsklem včetně rámu, kování, veškeré výroby, vedlejších a pomocných kcí, spojovacích, kotvících materiálů a povrchové úpravy, kompletní dodávka a montáž, provedení dle projektové dokumentace | kus | 3 |  | 0 |  |  |  | základní |  | 0 | 0 | 0 | 0 | 0 | 16 | K | 2 |  |  |  | ROZPOCET | [5 empty] | 0 | 0 | 0 | 0 | 0 | 1 | 0 | 16 | -450314083
438 | K | O203 | Okno plastové 1250 x 1500 mm jednokřídlé, otevíravé, sklopné, zasklené izolačním trojsklem včetně rámu, kování, veškeré výroby, vedlejších a pomocných kcí, spojovacích, kotvících materiálů a povrchové úpravy, kompletní dodávka a montáž, provedení dle projektové dokumentace | kus | 3 |  | 0 |  |  |  | základní |  | 0 | 0 | 0 | 0 | 0 | 16 | K | 2 |  |  |  | ROZPOCET | [5 empty] | 0 | 0 | 0 | 0 | 0 | 1 | 0 | 16 | -1634600009
439 | K | O204 | Okno plastové 1250 x 1500 mm jednokřídlé, otevíravé, sklopné, zasklené izolačním trojsklem včetně rámu, kování, veškeré výroby, vedlejších a pomocných kcí, spojovacích, kotvících materiálů a povrchové úpravy, kompletní dodávka a montáž, provedení dle projektové dokumentace | kus | 15 |  | 0 |  |  |  | základní |  | 0 | 0 | 0 | 0 | 0 | 16 | K | 2 |  |  |  | ROZPOCET | [5 empty] | 0 | 0 | 0 | 0 | 0 | 1 | 0 | 16 | -2126471182
| D | 766V | Konstrukce truhlářské - truhlářské výrobky |  |  |  | 0 | [5 empty] | 0 |  | 0 |  | 0 | 2 | D | 1 |  |  |  | ROZPOCET | [11 empty] | 0
440 | K | T101 | Okenní parapet vnitřní 250 x 1500 mm včetně veškeré výroby, vedlejších a pomocných kcí, spojovacích, kotvících materiálů a povrchové úpravy, kompletní dodávka a montáž, provedení dle projektové dokumentace | kus | 1 |  | 0 |  |  |  | základní |  | 0 | 0 | 0 | 0 | 0 | 16 | K | 2 |  |  |  | ROZPOCET | [5 empty] | 0 | 0 | 0 | 0 | 0 | 1 | 0 | 16 | 771455831
441 | K | T102 | Okenní parapet vnitřní 250 x 2500 mm včetně veškeré výroby, vedlejších a pomocných kcí, spojovacích, kotvících materiálů a povrchové úpravy, kompletní dodávka a montáž, provedení dle projektové dokumentace | kus | 1 |  | 0 |  |  |  | základní |  | 0 | 0 | 0 | 0 | 0 | 16 | K | 2 |  |  |  | ROZPOCET | [5 empty] | 0 | 0 | 0 | 0 | 0 | 1 | 0 | 16 | -736616250
442 | K | T103 | Okenní parapet vnitřní 250 x 2500 mm včetně veškeré výroby, vedlejších a pomocných kcí, spojovacích, kotvících materiálů a povrchové úpravy, kompletní dodávka a montáž, provedení dle projektové dokumentace | kus | 1 |  | 0 |  |  |  | základní |  | 0 | 0 | 0 | 0 | 0 | 16 | K | 2 |  |  |  | ROZPOCET | [5 empty] | 0 | 0 | 0 | 0 | 0 | 1 | 0 | 16 | 420430092
443 | K | T104 | Okenní parapet vnitřní 250 x 1250 mm včetně veškeré výroby, vedlejších a pomocných kcí, spojovacích, kotvících materiálů a povrchové úpravy, kompletní dodávka a montáž, provedení dle projektové dokumentace | kus | 1 |  | 0 |  |  |  | základní |  | 0 | 0 | 0 | 0 | 0 | 16 | K | 2 |  |  |  | ROZPOCET | [5 empty] | 0 | 0 | 0 | 0 | 0 | 1 | 0 | 16 | 921920357
444 | K | T105 | Okenní parapet vnitřní 250 x 1250 mm včetně veškeré výroby, vedlejších a pomocných kcí, spojovacích, kotvících materiálů a povrchové úpravy, kompletní dodávka a montáž, provedení dle projektové dokumentace | kus | 1 |  | 0 |  |  |  | základní |  | 0 | 0 | 0 | 0 | 0 | 16 | K | 2 |  |  |  | ROZPOCET | [5 empty] | 0 | 0 | 0 | 0 | 0 | 1 | 0 | 16 | -1795677345
445 | K | T106 | Okenní parapet vnitřní 250 x 1250 mm včetně veškeré výroby, vedlejších a pomocných kcí, spojovacích, kotvících materiálů a povrchové úpravy, kompletní dodávka a montáž, provedení dle projektové dokumentace | kus | 1 |  | 0 |  |  |  | základní |  | 0 | 0 | 0 | 0 | 0 | 16 | K | 2 |  |  |  | ROZPOCET | [5 empty] | 0 | 0 | 0 | 0 | 0 | 1 | 0 | 16 | -80780571
446 | K | T107 | Okenní parapet vnitřní 250 x 1250 mm včetně veškeré výroby, vedlejších a pomocných kcí, spojovacích, kotvících materiálů a povrchové úpravy, kompletní dodávka a montáž, provedení dle projektové dokumentace | kus | 1 |  | 0 |  |  |  | základní |  | 0 | 0 | 0 | 0 | 0 | 16 | K | 2 |  |  |  | ROZPOCET | [5 empty] | 0 | 0 | 0 | 0 | 0 | 1 | 0 | 16 | 517037058
447 | K | T108 | Okenní parapet vnitřní 250 x 1250 mm včetně veškeré výroby, vedlejších a pomocných kcí, spojovacích, kotvících materiálů a povrchové úpravy, kompletní dodávka a montáž, provedení dle projektové dokumentace | kus | 1 |  | 0 |  |  |  | základní |  | 0 | 0 | 0 | 0 | 0 | 16 | K | 2 |  |  |  | ROZPOCET | [5 empty] | 0 | 0 | 0 | 0 | 0 | 1 | 0 | 16 | -411055404
448 | K | T109 | Okenní parapet vnitřní 250 x 1250 mm včetně veškeré výroby, vedlejších a pomocných kcí, spojovacích, kotvících materiálů a povrchové úpravy, kompletní dodávka a montáž, provedení dle projektové dokumentace | kus | 1 |  | 0 |  |  |  | základní |  | 0 | 0 | 0 | 0 | 0 | 16 | K | 2 |  |  |  | ROZPOCET | [5 empty] | 0 | 0 | 0 | 0 | 0 | 1 | 0 | 16 | 1858998344
449 | K | T110 | Okenní parapet vnitřní 250 x 1250 mm včetně veškeré výroby, vedlejších a pomocných kcí, spojovacích, kotvících materiálů a povrchové úpravy, kompletní dodávka a montáž, provedení dle projektové dokumentace | kus | 1 |  | 0 |  |  |  | základní |  | 0 | 0 | 0 | 0 | 0 | 16 | K | 2 |  |  |  | ROZPOCET | [5 empty] | 0 | 0 | 0 | 0 | 0 | 1 | 0 | 16 | 579699756
450 | K | T111 | Okenní parapet vnitřní 250 x 2500 mm včetně veškeré výroby, vedlejších a pomocných kcí, spojovacích, kotvících materiálů a povrchové úpravy, kompletní dodávka a montáž, provedení dle projektové dokumentace | kus | 1 |  | 0 |  |  |  | základní |  | 0 | 0 | 0 | 0 | 0 | 16 | K | 2 |  |  |  | ROZPOCET | [5 empty] | 0 | 0 | 0 | 0 | 0 | 1 | 0 | 16 | 844884056
451 | K | T112 | Okenní parapet vnitřní 250 x 2500 mm včetně veškeré výroby, vedlejších a pomocných kcí, spojovacích, kotvících materiálů a povrchové úpravy, kompletní dodávka a montáž, provedení dle projektové dokumentace | kus | 1 |  | 0 |  |  |  | základní |  | 0 | 0 | 0 | 0 | 0 | 16 | K | 2 |  |  |  | ROZPOCET | [5 empty] | 0 | 0 | 0 | 0 | 0 | 1 | 0 | 16 | 454882758
452 | K | T113 | Okenní parapet vnitřní 250 x 1500 mm včetně veškeré výroby, vedlejších a pomocných kcí, spojovacích, kotvících materiálů a povrchové úpravy, kompletní dodávka a montáž, provedení dle projektové dokumentace | kus | 1 |  | 0 |  |  |  | základní |  | 0 | 0 | 0 | 0 | 0 | 16 | K | 2 |  |  |  | ROZPOCET | [5 empty] | 0 | 0 | 0 | 0 | 0 | 1 | 0 | 16 | -1085098136
453 | K | T114 | Okenní parapet vnitřní 250 x 1250 mm včetně veškeré výroby, vedlejších a pomocných kcí, spojovacích, kotvících materiálů a povrchové úpravy, kompletní dodávka a montáž, provedení dle projektové dokumentace | kus | 1 |  | 0 |  |  |  | základní |  | 0 | 0 | 0 | 0 | 0 | 16 | K | 2 |  |  |  | ROZPOCET | [5 empty] | 0 | 0 | 0 | 0 | 0 | 1 | 0 | 16 | 437518830
454 | K | T115 | Okenní parapet vnitřní 250 x 1250 mm včetně veškeré výroby, vedlejších a pomocných kcí, spojovacích, kotvících materiálů a povrchové úpravy, kompletní dodávka a montáž, provedení dle projektové dokumentace | kus | 1 |  | 0 |  |  |  | základní |  | 0 | 0 | 0 | 0 | 0 | 16 | K | 2 |  |  |  | ROZPOCET | [5 empty] | 0 | 0 | 0 | 0 | 0 | 1 | 0 | 16 | -4442905
455 | K | T116 | Okenní parapet vnitřní 250 x 1250 mm včetně veškeré výroby, vedlejších a pomocných kcí, spojovacích, kotvících materiálů a povrchové úpravy, kompletní dodávka a montáž, provedení dle projektové dokumentace | kus | 1 |  | 0 |  |  |  | základní |  | 0 | 0 | 0 | 0 | 0 | 16 | K | 2 |  |  |  | ROZPOCET | [5 empty] | 0 | 0 | 0 | 0 | 0 | 1 | 0 | 16 | -2117800315
456 | K | T117 | Okenní parapet vnitřní 250 x 1250 mm včetně veškeré výroby, vedlejších a pomocných kcí, spojovacích, kotvících materiálů a povrchové úpravy, kompletní dodávka a montáž, provedení dle projektové dokumentace | kus | 1 |  | 0 |  |  |  | základní |  | 0 | 0 | 0 | 0 | 0 | 16 | K | 2 |  |  |  | ROZPOCET | [5 empty] | 0 | 0 | 0 | 0 | 0 | 1 | 0 | 16 | -55055620
457 | K | T118 | Okenní parapet vnitřní 250 x 1250 mm včetně veškeré výroby, vedlejších a pomocných kcí, spojovacích, kotvících materiálů a povrchové úpravy, kompletní dodávka a montáž, provedení dle projektové dokumentace | kus | 1 |  | 0 |  |  |  | základní |  | 0 | 0 | 0 | 0 | 0 | 16 | K | 2 |  |  |  | ROZPOCET | [5 empty] | 0 | 0 | 0 | 0 | 0 | 1 | 0 | 16 | -2140720865
458 | K | T119 | Okenní parapet vnitřní 250 x 1250 mm včetně veškeré výroby, vedlejších a pomocných kcí, spojovacích, kotvících materiálů a povrchové úpravy, kompletní dodávka a montáž, provedení dle projektové dokumentace | kus | 1 |  | 0 |  |  |  | základní |  | 0 | 0 | 0 | 0 | 0 | 16 | K | 2 |  |  |  | ROZPOCET | [5 empty] | 0 | 0 | 0 | 0 | 0 | 1 | 0 | 16 | -2022523489
459 | K | T120 | Okenní parapet vnitřní 250 x 1250 mm včetně veškeré výroby, vedlejších a pomocných kcí, spojovacích, kotvících materiálů a povrchové úpravy, kompletní dodávka a montáž, provedení dle projektové dokumentace | kus | 1 |  | 0 |  |  |  | základní |  | 0 | 0 | 0 | 0 | 0 | 16 | K | 2 |  |  |  | ROZPOCET | [5 empty] | 0 | 0 | 0 | 0 | 0 | 1 | 0 | 16 | -251326182
460 | K | T121 | Okenní parapet vnitřní 250 x 1250 mm včetně veškeré výroby, vedlejších a pomocných kcí, spojovacích, kotvících materiálů a povrchové úpravy, kompletní dodávka a montáž, provedení dle projektové dokumentace | kus | 1 |  | 0 |  |  |  | základní |  | 0 | 0 | 0 | 0 | 0 | 16 | K | 2 |  |  |  | ROZPOCET | [5 empty] | 0 | 0 | 0 | 0 | 0 | 1 | 0 | 16 | -733814598
461 | K | T122 | Okenní parapet vnitřní 250 x 1250 mm včetně veškeré výroby, vedlejších a pomocných kcí, spojovacích, kotvících materiálů a povrchové úpravy, kompletní dodávka a montáž, provedení dle projektové dokumentace | kus | 1 |  | 0 |  |  |  | základní |  | 0 | 0 | 0 | 0 | 0 | 16 | K | 2 |  |  |  | ROZPOCET | [5 empty] | 0 | 0 | 0 | 0 | 0 | 1 | 0 | 16 | -703435588
462 | K | T123 | Okenní parapet vnitřní 250 x 1250 mm včetně veškeré výroby, vedlejších a pomocných kcí, spojovacích, kotvících materiálů a povrchové úpravy, kompletní dodávka a montáž, provedení dle projektové dokumentace | kus | 1 |  | 0 |  |  |  | základní |  | 0 | 0 | 0 | 0 | 0 | 16 | K | 2 |  |  |  | ROZPOCET | [5 empty] | 0 | 0 | 0 | 0 | 0 | 1 | 0 | 16 | -59360421
463 | K | T124 | Okenní parapet vnitřní 250 x 1250 mm včetně veškeré výroby, vedlejších a pomocných kcí, spojovacích, kotvících materiálů a povrchové úpravy, kompletní dodávka a montáž, provedení dle projektové dokumentace | kus | 1 |  | 0 |  |  |  | základní |  | 0 | 0 | 0 | 0 | 0 | 16 | K | 2 |  |  |  | ROZPOCET | [5 empty] | 0 | 0 | 0 | 0 | 0 | 1 | 0 | 16 | -432135027
464 | K | T125 | Okenní parapet vnitřní 250 x 1250 mm včetně veškeré výroby, vedlejších a pomocných kcí, spojovacích, kotvících materiálů a povrchové úpravy, kompletní dodávka a montáž, provedení dle projektové dokumentace | kus | 1 |  | 0 |  |  |  | základní |  | 0 | 0 | 0 | 0 | 0 | 16 | K | 2 |  |  |  | ROZPOCET | [5 empty] | 0 | 0 | 0 | 0 | 0 | 1 | 0 | 16 | -1400454372
465 | K | T126 | Okenní parapet vnitřní 250 x 2500 mm včetně veškeré výroby, vedlejších a pomocných kcí, spojovacích, kotvících materiálů a povrchové úpravy, kompletní dodávka a montáž, provedení dle projektové dokumentace | kus | 1 |  | 0 |  |  |  | základní |  | 0 | 0 | 0 | 0 | 0 | 16 | K | 2 |  |  |  | ROZPOCET | [5 empty] | 0 | 0 | 0 | 0 | 0 | 1 | 0 | 16 | 20166061
466 | K | T127 | Okenní parapet vnitřní 250 x 2500 mm včetně veškeré výroby, vedlejších a pomocných kcí, spojovacích, kotvících materiálů a povrchové úpravy, kompletní dodávka a montáž, provedení dle projektové dokumentace | kus | 1 |  | 0 |  |  |  | základní |  | 0 | 0 | 0 | 0 | 0 | 16 | K | 2 |  |  |  | ROZPOCET | [5 empty] | 0 | 0 | 0 | 0 | 0 | 1 | 0 | 16 | 1208360179
467 | K | T128 | Okenní parapet vnitřní 250 x 1500 mm včetně veškeré výroby, vedlejších a pomocných kcí, spojovacích, kotvících materiálů a povrchové úpravy, kompletní dodávka a montáž, provedení dle projektové dokumentace | kus | 1 |  | 0 |  |  |  | základní |  | 0 | 0 | 0 | 0 | 0 | 16 | K | 2 |  |  |  | ROZPOCET | [5 empty] | 0 | 0 | 0 | 0 | 0 | 1 | 0 | 16 | 1640224068
468 | K | T129 | Okenní parapet vnitřní 250 x 1250 mm včetně veškeré výroby, vedlejších a pomocných kcí, spojovacích, kotvících materiálů a povrchové úpravy, kompletní dodávka a montáž, provedení dle projektové dokumentace | kus | 1 |  | 0 |  |  |  | základní |  | 0 | 0 | 0 | 0 | 0 | 16 | K | 2 |  |  |  | ROZPOCET | [5 empty] | 0 | 0 | 0 | 0 | 0 | 1 | 0 | 16 | -1100228118
469 | K | T130 | Okenní parapet vnitřní 250 x 1250 mm včetně veškeré výroby, vedlejších a pomocných kcí, spojovacích, kotvících materiálů a povrchové úpravy, kompletní dodávka a montáž, provedení dle projektové dokumentace | kus | 1 |  | 0 |  |  |  | základní |  | 0 | 0 | 0 | 0 | 0 | 16 | K | 2 |  |  |  | ROZPOCET | [5 empty] | 0 | 0 | 0 | 0 | 0 | 1 | 0 | 16 | 876022883
470 | K | T131 | Okenní parapet vnitřní 250 x 1250 mm včetně veškeré výroby, vedlejších a pomocných kcí, spojovacích, kotvících materiálů a povrchové úpravy, kompletní dodávka a montáž, provedení dle projektové dokumentace | kus | 1 |  | 0 |  |  |  | základní |  | 0 | 0 | 0 | 0 | 0 | 16 | K | 2 |  |  |  | ROZPOCET | [5 empty] | 0 | 0 | 0 | 0 | 0 | 1 | 0 | 16 | -1279949226
471 | K | T132 | Okenní parapet vnitřní 250 x 1250 mm včetně veškeré výroby, vedlejších a pomocných kcí, spojovacích, kotvících materiálů a povrchové úpravy, kompletní dodávka a montáž, provedení dle projektové dokumentace | kus | 1 |  | 0 |  |  |  | základní |  | 0 | 0 | 0 | 0 | 0 | 16 | K | 2 |  |  |  | ROZPOCET | [5 empty] | 0 | 0 | 0 | 0 | 0 | 1 | 0 | 16 | -1501281752
472 | K | T133 | Kuchyňská linka 3650 x 600 mm, sestava se samostatným konstrukčním rámem včetně dřezu, veškeré výroby, vedlejších a pomocných kcí, spojovacích, kotvících materiálů a povrchové úpravy, kompletní dodávka a montáž, provedení dle projektové dokumentace | kus | 1 |  | 0 |  |  |  | základní |  | 0 | 0 | 0 | 0 | 0 | 16 | K | 2 |  |  |  | ROZPOCET | [5 empty] | 0 | 0 | 0 | 0 | 0 | 1 | 0 | 16 | 1690210221
473 | K | T134 | Šatní skříň 300 x 600 x 2000 mm včetně police a šatní tyče, veškeré výroby, vedlejších a pomocných kcí, spojovacích, kotvících materiálů a povrchové úpravy, kompletní dodávka a montáž, provedení dle projektové dokumentace | kus | 1 |  | 0 |  |  |  | základní |  | 0 | 0 | 0 | 0 | 0 | 16 | K | 2 |  |  |  | ROZPOCET | [5 empty] | 0 | 0 | 0 | 0 | 0 | 1 | 0 | 16 | -611820908
474 | K | T135 | Kuchyňská linka 2400 x 600 mm, sestava se samostatným konstrukčním rámem včetně dřezu, veškeré výroby, vedlejších a pomocných kcí, spojovacích, kotvících materiálů a povrchové úpravy, kompletní dodávka a montáž, provedení dle projektové dokumentace | kus | 1 |  | 0 |  |  |  | základní |  | 0 | 0 | 0 | 0 | 0 | 16 | K | 2 |  |  |  | ROZPOCET | [5 empty] | 0 | 0 | 0 | 0 | 0 | 1 | 0 | 16 | -1051406848
475 | K | T136 | Mobilní příčka 18345 x 2600 mm včetně parkovacích míst pro panely, vodící kolejnice, kování, veškeré výroby, vedlejších a pomocných kcí, spojovacích, kotvících materiálů a povrchové úpravy, kompletní dodávka a montáž, provedení dle projektové dokumentace | kus | 1 |  | 0 |  |  |  | základní |  | 0 | 0 | 0 | 0 | 0 | 16 | K | 2 |  |  |  | ROZPOCET | [5 empty] | 0 | 0 | 0 | 0 | 0 | 1 | 0 | 16 | -107165299
476 | K | T137 | Kuchyňská linka 3650 x 600 mm, sestava se samostatným konstrukčním rámem včetně dřezu, veškeré výroby, vedlejších a pomocných kcí, spojovacích, kotvících materiálů a povrchové úpravy, kompletní dodávka a montáž, provedení dle projektové dokumentace | kus | 1 |  | 0 |  |  |  | základní |  | 0 | 0 | 0 | 0 | 0 | 16 | K | 2 |  |  |  | ROZPOCET | [5 empty] | 0 | 0 | 0 | 0 | 0 | 1 | 0 | 16 | -213692236
477 | K | T138 | Kuchyňská linka 1800 x 600 mm, sestava se samostatným konstrukčním rámem včetně dřezu, veškeré výroby, vedlejších a pomocných kcí, spojovacích, kotvících materiálů a povrchové úpravy, kompletní dodávka a montáž, provedení dle projektové dokumentace | kus | 1 |  | 0 |  |  |  | základní |  | 0 | 0 | 0 | 0 | 0 | 16 | K | 2 |  |  |  | ROZPOCET | [5 empty] | 0 | 0 | 0 | 0 | 0 | 1 | 0 | 16 | 183612273
478 | K | T139 | Kuchyňská linka 3650 x 600 mm, sestava se samostatným konstrukčním rámem včetně dřezu, veškeré výroby, vedlejších a pomocných kcí, spojovacích, kotvících materiálů a povrchové úpravy, kompletní dodávka a montáž, provedení dle projektové dokumentace | kus | 1 |  | 0 |  |  |  | základní |  | 0 | 0 | 0 | 0 | 0 | 16 | K | 2 |  |  |  | ROZPOCET | [5 empty] | 0 | 0 | 0 | 0 | 0 | 1 | 0 | 16 | 1100847479
479 | K | T140 | Dřevěné madlo zábradlí dl. 10600 mm včetně veškeré výroby, vedlejších a pomocných kcí, spojovacích, kotvících materiálů a povrchové úpravy, kompletní dodávka a montáž, provedení dle projektové dokumentace | kus | 1 |  | 0 |  |  |  | základní |  | 0 | 0 | 0 | 0 | 0 | 16 | K | 2 |  |  |  | ROZPOCET | [5 empty] | 0 | 0 | 0 | 0 | 0 | 1 | 0 | 16 | 1671602070
480 | K | T141 | Dřevěné madlo zábradlí dl. 17100 mm včetně veškeré výroby, vedlejších a pomocných kcí, spojovacích, kotvících materiálů a povrchové úpravy, kompletní dodávka a montáž, provedení dle projektové dokumentace | kus | 1 |  | 0 |  |  |  | základní |  | 0 | 0 | 0 | 0 | 0 | 16 | K | 2 |  |  |  | ROZPOCET | [5 empty] | 0 | 0 | 0 | 0 | 0 | 1 | 0 | 16 | -1108172108
481 | K | T142 | Dřevěné madlo zábradlí dl. 8450 mm včetně veškeré výroby, vedlejších a pomocných kcí, spojovacích, kotvících materiálů a povrchové úpravy, kompletní dodávka a montáž, provedení dle projektové dokumentace | kus | 1 |  | 0 |  |  |  | základní |  | 0 | 0 | 0 | 0 | 0 | 16 | K | 2 |  |  |  | ROZPOCET | [5 empty] | 0 | 0 | 0 | 0 | 0 | 1 | 0 | 16 | -976268084
482 | K | T143 | Dřevěné madlo zábradlí dl. 2500 mm včetně veškeré výroby, vedlejších a pomocných kcí, spojovacích, kotvících materiálů a povrchové úpravy, kompletní dodávka a montáž, provedení dle projektové dokumentace | kus | 1 |  | 0 |  |  |  | základní |  | 0 | 0 | 0 | 0 | 0 | 16 | K | 2 |  |  |  | ROZPOCET | [5 empty] | 0 | 0 | 0 | 0 | 0 | 1 | 0 | 16 | -1568363295
483 | K | T144 | Dřevěné madlo zábradlí dl. 13450 mm včetně veškeré výroby, vedlejších a pomocných kcí, spojovacích, kotvících materiálů a povrchové úpravy, kompletní dodávka a montáž, provedení dle projektové dokumentace | kus | 1 |  | 0 |  |  |  | základní |  | 0 | 0 | 0 | 0 | 0 | 16 | K | 2 |  |  |  | ROZPOCET | [5 empty] | 0 | 0 | 0 | 0 | 0 | 1 | 0 | 16 | 1027550847
484 | K | T145 | Dřevěné madlo zábradlí dl. 8450 mm včetně veškeré výroby, vedlejších a pomocných kcí, spojovacích, kotvících materiálů a povrchové úpravy, kompletní dodávka a montáž, provedení dle projektové dokumentace | kus | 1 |  | 0 |  |  |  | základní |  | 0 | 0 | 0 | 0 | 0 | 16 | K | 2 |  |  |  | ROZPOCET | [5 empty] | 0 | 0 | 0 | 0 | 0 | 1 | 0 | 16 | 1308311443
485 | K | T146 | Pracovní linka 2250 x 600 mm do zdravotnických prostor, sestava se samostatným konstrukčním rámem včetně dřezu, veškeré výroby, vedlejších a pomocných kcí, spojovacích, kotvících materiálů a povrchové úpravy, kompletní dodávka a montáž, provedení dle projektové dokumentace | kus | 2 |  | 0 |  |  |  | základní |  | 0 | 0 | 0 | 0 | 0 | 16 | K | 2 |  |  |  | ROZPOCET | [5 empty] | 0 | 0 | 0 | 0 | 0 | 1 | 0 | 16 | 1400118031
486 | K | T201 | Okenní parapet vnitřní 250 x 1250 mm včetně veškeré výroby, vedlejších a pomocných kcí, spojovacích, kotvících materiálů a povrchové úpravy, kompletní dodávka a montáž, provedení dle projektové dokumentace | kus | 42 |  | 0 |  |  |  | základní |  | 0 | 0 | 0 | 0 | 0 | 16 | K | 2 |  |  |  | ROZPOCET | [5 empty] | 0 | 0 | 0 | 0 | 0 | 1 | 0 | 16 | 397322937
487 | K | T202 | Dřevěné madlo zábradlí dl. 6150 mm včetně veškeré výroby, vedlejších a pomocných kcí, spojovacích, kotvících materiálů a povrchové úpravy, kompletní dodávka a montáž, provedení dle projektové dokumentace | kus | 3 |  | 0 |  |  |  | základní |  | 0 | 0 | 0 | 0 | 0 | 16 | K | 2 |  |  |  | ROZPOCET | [5 empty] | 0 | 0 | 0 | 0 | 0 | 1 | 0 | 16 | 2028091663
488 | K | T203 | Dřevěné madlo zábradlí dl. 17150 mm včetně veškeré výroby, vedlejších a pomocných kcí, spojovacích, kotvících materiálů a povrchové úpravy, kompletní dodávka a montáž, provedení dle projektové dokumentace | kus | 3 |  | 0 |  |  |  | základní |  | 0 | 0 | 0 | 0 | 0 | 16 | K | 2 |  |  |  | ROZPOCET | [5 empty] | 0 | 0 | 0 | 0 | 0 | 1 | 0 | 16 | 655862574
489 | K | T204 | Okenní parapet vnitřní 250 x 2200 mm včetně veškeré výroby, vedlejších a pomocných kcí, spojovacích, kotvících materiálů a povrchové úpravy, kompletní dodávka a montáž, provedení dle projektové dokumentace | kus | 3 |  | 0 |  |  |  | základní |  | 0 | 0 | 0 | 0 | 0 | 16 | K | 2 |  |  |  | ROZPOCET | [5 empty] | 0 | 0 | 0 | 0 | 0 | 1 | 0 | 16 | -997013584
490 | K | T205 | Zrcadlo 1000 x 2000 mm lepené na zeď včetně veškeré výroby, vedlejších a pomocných kcí, spojovacích, kotvících materiálů a povrchové úpravy, kompletní dodávka a montáž, provedení dle projektové dokumentace | kus | 3 |  | 0 |  |  |  | základní |  | 0 | 0 | 0 | 0 | 0 | 16 | K | 2 |  |  |  | ROZPOCET | [5 empty] | 0 | 0 | 0 | 0 | 0 | 1 | 0 | 16 | -196202277
| D | 767H | Konstrukce zámečnické - hliníkové výrobky |  |  |  | 0 | [5 empty] | 0 |  | 0.43264 |  | 0 | 2 | D | 1 |  |  |  | ROZPOCET | [11 empty] | 0
491 | K | H101 | Hliníková prosklená fasáda 14600 x 3050 mm z hliníkových profilů, zasklená izolačním bezpečnostním trojsklem včetně rámu, kování, veškeré výroby, vedlejších a pomocných kcí, spojovacích, kotvících materiálů a povrchové úpravy, kompletní dodávka a montáž, provedení dle projektové dokumentace = O120 (jedná se o ten jeden samý výrobek) | kus | 1 |  | 0 |  |  |  | základní |  | 0 | 0.02704 | 0.02704 | 0 | 0 | 16 | K | 2 |  |  |  | ROZPOCET | [5 empty] | 0 | 0 | 0 | 0 | 0 | 1 | 0 | 16 | 1980552974
492 | K | H102 | Hliníková prosklená stěna 2150 x 2600 mm z hliníkových profilů s požární odolností EI 30 DP1-SM, zasklená izolačním dvojsklem včetně rámu, kování, veškeré výroby, vedlejších a pomocných kcí, spojovacích, kotvících materiálů a povrchové úpravy, kompletní dodávka a montáž, provedení dle projektové dokumentace = O126 (jedná se o ten jeden samý výrobek) | kus | 1 |  | 0 |  |  |  | základní |  | 0 | 0.02704 | 0.02704 | 0 | 0 | 16 | K | 2 |  |  |  | ROZPOCET | [5 empty] | 0 | 0 | 0 | 0 | 0 | 1 | 0 | 16 | 817432541
493 | K | H103 | Hliníkové dveře 1800 x 2600 mm dvoukřídlé s požární odolností EI 30 DP1-SM-C2, zasklené izolačním dvojsklem včetně rámu, kování, veškeré výroby, vedlejších a pomocných kcí, spojovacích, kotvících materiálů a povrchové úpravy, kompletní dodávka a montáž, provedení dle projektové dokumentace | kus | 1 |  | 0 |  |  |  | základní |  | 0 | 0.02704 | 0.02704 | 0 | 0 | 16 | K | 2 |  |  |  | ROZPOCET | [5 empty] | 0 | 0 | 0 | 0 | 0 | 1 | 0 | 16 | 1562205650
494 | K | H104 | Hliníkové dveře 1800 x 2600 mm dvoukřídlé s požární odolností EI 30 DP1-SM-C2, zasklené izolačním dvojsklem včetně rámu, kování, veškeré výroby, vedlejších a pomocných kcí, spojovacích, kotvících materiálů a povrchové úpravy, kompletní dodávka a montáž, provedení dle projektové dokumentace | kus | 1 |  | 0 |  |  |  | základní |  | 0 | 0.02704 | 0.02704 | 0 | 0 | 16 | K | 2 |  |  |  | ROZPOCET | [5 empty] | 0 | 0 | 0 | 0 | 0 | 1 | 0 | 16 | 523719375
495 | K | H105 | Hliníková prosklená stěna 2150 x 2600 mm z hliníkových profilů s požární odolností EI 30 DP1-SM, zasklená izolačním dvojsklem včetně rámu, kování, veškeré výroby, vedlejších a pomocných kcí, spojovacích, kotvících materiálů a povrchové úpravy, kompletní dodávka a montáž, provedení dle projektové dokumentace = O116 (jedná se o ten jeden samý výrobek) | kus | 1 |  | 0 |  |  |  | základní |  | 0 | 0.02704 | 0.02704 | 0 | 0 | 16 | K | 2 |  |  |  | ROZPOCET | [5 empty] | 0 | 0 | 0 | 0 | 0 | 1 | 0 | 16 | -2014527238
496 | K | H106 | Hliníková prosklená stěna 2150 x 2600 mm z hliníkových profilů s požární odolností EI 30 DP1-SM, zasklená izolačním dvojsklem včetně rámu, kování, veškeré výroby, vedlejších a pomocných kcí, spojovacích, kotvících materiálů a povrchové úpravy, kompletní dodávka a montáž, provedení dle projektové dokumentace = O137 (jedná se o ten jeden samý výrobek) | kus | 1 |  | 0 |  |  |  | základní |  | 0 | 0.02704 | 0.02704 | 0 | 0 | 16 | K | 2 |  |  |  | ROZPOCET | [5 empty] | 0 | 0 | 0 | 0 | 0 | 1 | 0 | 16 | -1140223482
497 | K | H107 | Hliníkové dveře 1800 x 2600 mm dvoukřídlé s požární odolností EI 30 DP1-SM-C2, zasklené izolačním dvojsklem včetně rámu, kování, veškeré výroby, vedlejších a pomocných kcí, spojovacích, kotvících materiálů a povrchové úpravy, kompletní dodávka a montáž, provedení dle projektové dokumentace | kus | 1 |  | 0 |  |  |  | základní |  | 0 | 0.02704 | 0.02704 | 0 | 0 | 16 | K | 2 |  |  |  | ROZPOCET | [5 empty] | 0 | 0 | 0 | 0 | 0 | 1 | 0 | 16 | 534394155
498 | K | H108 | Střešní světlík sedlový 2500 x 4500 mm, zasklený izolačním dvojsklem včetně rámu, kování, veškeré výroby, vedlejších a pomocných kcí, spojovacích, kotvících materiálů a povrchové úpravy, kompletní dodávka a montáž, provedení dle projektové dokumentace = O121 (jedná se o ten jeden samý výrobek) | kus | 1 |  | 0 |  |  |  | základní |  | 0 | 0.02704 | 0.02704 | 0 | 0 | 16 | K | 2 |  |  |  | ROZPOCET | [5 empty] | 0 | 0 | 0 | 0 | 0 | 1 | 0 | 16 | -980655850
499 | K | H109 | Hliníková prosklená stěna 3600 x 2600 mm z hliníkových profilů s požární odolností EI 30 DP1-SM, zasklená izolačním trojsklem včetně rámu, kování, veškeré výroby, vedlejších a pomocných kcí, spojovacích, kotvících materiálů a povrchové úpravy, kompletní dodávka a montáž, provedení dle projektové dokumentace = O141, O142 (jedná se o ten jeden samý výrobek) | kus | 2 |  | 0 |  |  |  | základní |  | 0 | 0.02704 | 0.05408 | 0 | 0 | 16 | K | 2 |  |  |  | ROZPOCET | [5 empty] | 0 | 0 | 0 | 0 | 0 | 1 | 0 | 16 | 1850173424
500 | K | H110 | Hliníková prosklená stěna 3600 x 2600 mm z hliníkových profilů s požární odolností EI 30 DP1-SM, zasklená izolačním trojsklem včetně rámu, kování, veškeré výroby, vedlejších a pomocných kcí, spojovacích, kotvících materiálů a povrchové úpravy, kompletní dodávka a montáž, provedení dle projektové dokumentace = O143 (jedná se o ten jeden samý výrobek) | kus | 1 |  | 0 |  |  |  | základní |  | 0 | 0.02704 | 0.02704 | 0 | 0 | 16 | K | 2 |  |  |  | ROZPOCET | [5 empty] | 0 | 0 | 0 | 0 | 0 | 1 | 0 | 16 | -1466175024
501 | K | H201 | Hliníkové okno 1250 x 1500 mm jednokřídlé s požární odolností EI 15 DP1, zasklené izolačním trojsklem včetně rámu, kování, veškeré výroby, vedlejších a pomocných kcí, spojovacích, kotvících materiálů a povrchové úpravy, kompletní dodávka a montáž, provedení dle projektové dokumentace | kus | 2 |  | 0 |  |  |  | základní |  | 0 | 0.02704 | 0.05408 | 0 | 0 | 16 | K | 2 |  |  |  | ROZPOCET | [5 empty] | 0 | 0 | 0 | 0 | 0 | 1 | 0 | 16 | -1100119761
502 | K | H202 | Bodový plochý světlík 1000 x 2000 mm, zasklený izolačním bezpečnostním dvojsklem včetně rámu, kování, veškeré výroby, vedlejších a pomocných kcí, spojovacích, kotvících materiálů a povrchové úpravy, kompletní dodávka a montáž, provedení dle projektové dokumentace | kus | 3 |  | 0 |  |  |  | základní |  | 0 | 0.02704 | 0.08112 | 0 | 0 | 16 | K | 2 |  |  |  | ROZPOCET | [5 empty] | 0 | 0 | 0 | 0 | 0 | 1 | 0 | 16 | 900904310
| D | 767V | Konstrukce zámečnické - zámečnické výrobky |  |  |  | 0 | [5 empty] | 0 |  | 2.3254 |  | 0 | 2 | D | 1 |  |  |  | ROZPOCET | [11 empty] | 0
503 | K | Z101 | Čistící zóna venkovní 1900 x 1200 mm, škrabák se zapuštěným rámem a nerezové vany včetně veškeré výroby, vedlejších a pomocných kcí, spojovacích, kotvících materiálů a povrchové úpravy, kompletní dodávka a montáž, provedení dle projektové dokumentace | kus | 1 |  | 0 |  |  |  | základní |  | 0 | 0.02704 | 0.02704 | 0 | 0 | 16 | K | 2 |  |  |  | ROZPOCET | [5 empty] | 0 | 0 | 0 | 0 | 0 | 1 | 0 | 16 | -577551998
504 | K | Z102 | Čistící zóna vnitřní 3460 x 1710 mm, textilní pásky se zapuštěným rámem včetně veškeré výroby, vedlejších a pomocných kcí, spojovacích, kotvících materiálů a povrchové úpravy, kompletní dodávka a montáž, provedení dle projektové dokumentace | kus | 1 |  | 0 |  |  |  | základní |  | 0 | 0.02704 | 0.02704 | 0 | 0 | 16 | K | 2 |  |  |  | ROZPOCET | [5 empty] | 0 | 0 | 0 | 0 | 0 | 1 | 0 | 16 | 1842524422
505 | K | Z103 | Ocelová kontrukce chodeb 17250 x 2800 mm, hmotnost 2269 kg včetně veškeré výroby, vedlejších a pomocných kcí, spojovacích, kotvících materiálů a povrchové úpravy, kompletní dodávka a montáž, provedení dle projektové dokumentace | kus | 1 |  | 0 |  |  |  | základní |  | 0 | 0.02704 | 0.02704 | 0 | 0 | 16 | K | 2 |  |  |  | ROZPOCET | [5 empty] | 0 | 0 | 0 | 0 | 0 | 1 | 0 | 16 | 270842436
506 | K | Z104 | Venkovní ocelový žebřík 700 x 9100 mm s ochranným košem a suchovodem, hmotnost 315 kg včetně veškeré výroby, vedlejších a pomocných kcí, spojovacích, kotvících materiálů a povrchové úpravy, kompletní dodávka a montáž, provedení dle projektové dokumentace | kus | 2 |  | 0 |  |  |  | základní |  | 0 | 0.02704 | 0.05408 | 0 | 0 | 16 | K | 2 |  |  |  | ROZPOCET | [5 empty] | 0 | 0 | 0 | 0 | 0 | 1 | 0 | 16 | -768539364
507 | K | Z105 | Čistící zóna venkovní 1900 x 1200 mm, škrabák se zapuštěným rámem a nerezové vany včetně veškeré výroby, vedlejších a pomocných kcí, spojovacích, kotvících materiálů a povrchové úpravy, kompletní dodávka a montáž, provedení dle projektové dokumentace | kus | 1 |  | 0 |  |  |  | základní |  | 0 | 0.02704 | 0.02704 | 0 | 0 | 16 | K | 2 |  |  |  | ROZPOCET | [5 empty] | 0 | 0 | 0 | 0 | 0 | 1 | 0 | 16 | -256864679
508 | K | Z106 | Čistící zóna vnitřní 3460 x 1710 mm, textilní pásky se zapuštěným rámem včetně veškeré výroby, vedlejších a pomocných kcí, spojovacích, kotvících materiálů a povrchové úpravy, kompletní dodávka a montáž, provedení dle projektové dokumentace | kus | 1 |  | 0 |  |  |  | základní |  | 0 | 0.02704 | 0.02704 | 0 | 0 | 16 | K | 2 |  |  |  | ROZPOCET | [5 empty] | 0 | 0 | 0 | 0 | 0 | 1 | 0 | 16 | -1375548743
509 | K | Z107 | Čistící zóna vnitřní 3460 x 1710 mm, koberec se zapuštěným rámem včetně veškeré výroby, vedlejších a pomocných kcí, spojovacích, kotvících materiálů a povrchové úpravy, kompletní dodávka a montáž, provedení dle projektové dokumentace | kus | 1 |  | 0 |  |  |  | základní |  | 0 | 0.02704 | 0.02704 | 0 | 0 | 16 | K | 2 |  |  |  | ROZPOCET | [5 empty] | 0 | 0 | 0 | 0 | 0 | 1 | 0 | 16 | -1979338958
510 | K | Z108 | Venkovní ocelový žebřík 700 x 9100 mm s ochranným košem a suchovodem, hmotnost 315 kg včetně veškeré výroby, vedlejších a pomocných kcí, spojovacích, kotvících materiálů a povrchové úpravy, kompletní dodávka a montáž, provedení dle projektové dokumentace | kus | 1 |  | 0 |  |  |  | základní |  | 0 | 0.02704 | 0.02704 | 0 | 0 | 16 | K | 2 |  |  |  | ROZPOCET | [5 empty] | 0 | 0 | 0 | 0 | 0 | 1 | 0 | 16 | -1408516986
511 | K | Z109 | Ocelová kontrukce chodeb 20165 x 2800 mm, hmotnost 2372 kg včetně veškeré výroby, vedlejších a pomocných kcí, spojovacích, kotvících materiálů a povrchové úpravy, kompletní dodávka a montáž, provedení dle projektové dokumentace | kus | 1 |  | 0 |  |  |  | základní |  | 0 | 0.02704 | 0.02704 | 0 | 0 | 16 | K | 2 |  |  |  | ROZPOCET | [5 empty] | 0 | 0 | 0 | 0 | 0 | 1 | 0 | 16 | 1114189898
512 | K | Z110 | Čistící zóna venkovní 1900 x 1200 mm, škrabák se zapuštěným rámem a nerezové vany včetně veškeré výroby, vedlejších a pomocných kcí, spojovacích, kotvících materiálů a povrchové úpravy, kompletní dodávka a montáž, provedení dle projektové dokumentace | kus | 1 |  | 0 |  |  |  | základní |  | 0 | 0.02704 | 0.02704 | 0 | 0 | 16 | K | 2 |  |  |  | ROZPOCET | [5 empty] | 0 | 0 | 0 | 0 | 0 | 1 | 0 | 16 | -1889661654
513 | K | Z111 | Čistící zóna vnitřní 3460 x 1710 mm, textilní pásky se zapuštěným rámem včetně veškeré výroby, vedlejších a pomocných kcí, spojovacích, kotvících materiálů a povrchové úpravy, kompletní dodávka a montáž, provedení dle projektové dokumentace | kus | 1 |  | 0 |  |  |  | základní |  | 0 | 0.02704 | 0.02704 | 0 | 0 | 16 | K | 2 |  |  |  | ROZPOCET | [5 empty] | 0 | 0 | 0 | 0 | 0 | 1 | 0 | 16 | 1742619407
514 | K | Z112 | Venkovní ocelový žebřík 700 x 9100 mm s ochranným košem a suchovodem, hmotnost 315 kg včetně veškeré výroby, vedlejších a pomocných kcí, spojovacích, kotvících materiálů a povrchové úpravy, kompletní dodávka a montáž, provedení dle projektové dokumentace | kus | 1 |  | 0 |  |  |  | základní |  | 0 | 0.02704 | 0.02704 | 0 | 0 | 16 | K | 2 |  |  |  | ROZPOCET | [5 empty] | 0 | 0 | 0 | 0 | 0 | 1 | 0 | 16 | 2053035089
515 | K | Z113 | Ocelová kontrukce chodeb 17250 x 2800 mm, hmotnost 1940 kg včetně veškeré výroby, vedlejších a pomocných kcí, spojovacích, kotvících materiálů a povrchové úpravy, kompletní dodávka a montáž, provedení dle projektové dokumentace | kus | 1 |  | 0 |  |  |  | základní |  | 0 | 0.02704 | 0.02704 | 0 | 0 | 16 | K | 2 |  |  |  | ROZPOCET | [5 empty] | 0 | 0 | 0 | 0 | 0 | 1 | 0 | 16 | 1243564419
516 | K | Z114 | Čistící zóna venkovní 1900 x 1200 mm, škrabák se zapuštěným rámem a nerezové vany včetně veškeré výroby, vedlejších a pomocných kcí, spojovacích, kotvících materiálů a povrchové úpravy, kompletní dodávka a montáž, provedení dle projektové dokumentace | kus | 1 |  | 0 |  |  |  | základní |  | 0 | 0.02704 | 0.02704 | 0 | 0 | 16 | K | 2 |  |  |  | ROZPOCET | [5 empty] | 0 | 0 | 0 | 0 | 0 | 1 | 0 | 16 | -358843609
517 | K | Z115 | Čistící zóna vnitřní 3460 x 1710 mm, textilní pásky se zapuštěným rámem včetně veškeré výroby, vedlejších a pomocných kcí, spojovacích, kotvících materiálů a povrchové úpravy, kompletní dodávka a montáž, provedení dle projektové dokumentace | kus | 1 |  | 0 |  |  |  | základní |  | 0 | 0.02704 | 0.02704 | 0 | 0 | 16 | K | 2 |  |  |  | ROZPOCET | [5 empty] | 0 | 0 | 0 | 0 | 0 | 1 | 0 | 16 | -1606069819
518 | K | Z116 | Poklop pro zakrytí instalační šachty 600 x 800 mm, vodotěsný a plynotěsný, hmotnost 23,8 kg včetně rámu, veškeré výroby, vedlejších a pomocných kcí, spojovacích, kotvících materiálů a povrchové úpravy, kompletní dodávka a montáž, provedení dle projektové dokumentace | kus | 1 |  | 0 |  |  |  | základní |  | 0 | 0.02704 | 0.02704 | 0 | 0 | 16 | K | 2 |  |  |  | ROZPOCET | [5 empty] | 0 | 0 | 0 | 0 | 0 | 1 | 0 | 16 | 1255475725
519 | K | Z119 | Ochranné kryty rohů stěn 75 x 75 mm včetně rámu, veškeré výroby, vedlejších a pomocných kcí, spojovacích, kotvících materiálů a povrchové úpravy, kompletní dodávka a montáž, provedení dle projektové dokumentace | kus | 2 |  | 0 |  |  |  | základní |  | 0 | 0.02704 | 0.05408 | 0 | 0 | 16 | K | 2 |  |  |  | ROZPOCET | [5 empty] | 0 | 0 | 0 | 0 | 0 | 1 | 0 | 16 | 135773884
520 | K | Z120 | Ochranné kryty rohů stěn 75 x 75 mm včetně rámu, veškeré výroby, vedlejších a pomocných kcí, spojovacích, kotvících materiálů a povrchové úpravy, kompletní dodávka a montáž, provedení dle projektové dokumentace | kus | 2 |  | 0 |  |  |  | základní |  | 0 | 0.02704 | 0.05408 | 0 | 0 | 16 | K | 2 |  |  |  | ROZPOCET | [5 empty] | 0 | 0 | 0 | 0 | 0 | 1 | 0 | 16 | -831410818
521 | K | Z121 | Ochranné kryty rohů stěn 75 x 75 mm včetně rámu, veškeré výroby, vedlejších a pomocných kcí, spojovacích, kotvících materiálů a povrchové úpravy, kompletní dodávka a montáž, provedení dle projektové dokumentace | kus | 1 |  | 0 |  |  |  | základní |  | 0 | 0.02704 | 0.02704 | 0 | 0 | 16 | K | 2 |  |  |  | ROZPOCET | [5 empty] | 0 | 0 | 0 | 0 | 0 | 1 | 0 | 16 | -1621737134
522 | K | Z122 | Ochranné kryty rohů stěn 75 x 75 mm včetně rámu, veškeré výroby, vedlejších a pomocných kcí, spojovacích, kotvících materiálů a povrchové úpravy, kompletní dodávka a montáž, provedení dle projektové dokumentace | kus | 1 |  | 0 |  |  |  | základní |  | 0 | 0.02704 | 0.02704 | 0 | 0 | 16 | K | 2 |  |  |  | ROZPOCET | [5 empty] | 0 | 0 | 0 | 0 | 0 | 1 | 0 | 16 | 506662175
523 | K | Z123 | Ochranné kryty rohů stěn 75 x 75 mm včetně rámu, veškeré výroby, vedlejších a pomocných kcí, spojovacích, kotvících materiálů a povrchové úpravy, kompletní dodávka a montáž, provedení dle projektové dokumentace | kus | 1 |  | 0 |  |  |  | základní |  | 0 | 0.02704 | 0.02704 | 0 | 0 | 16 | K | 2 |  |  |  | ROZPOCET | [5 empty] | 0 | 0 | 0 | 0 | 0 | 1 | 0 | 16 | 822667891
524 | K | Z124 | Ochranné kryty rohů stěn 75 x 75 mm včetně rámu, veškeré výroby, vedlejších a pomocných kcí, spojovacích, kotvících materiálů a povrchové úpravy, kompletní dodávka a montáž, provedení dle projektové dokumentace | kus | 1 |  | 0 |  |  |  | základní |  | 0 | 0.02704 | 0.02704 | 0 | 0 | 16 | K | 2 |  |  |  | ROZPOCET | [5 empty] | 0 | 0 | 0 | 0 | 0 | 1 | 0 | 16 | 1101830712
525 | K | Z125 | Ochranné kryty rohů stěn 75 x 75 mm včetně rámu, veškeré výroby, vedlejších a pomocných kcí, spojovacích, kotvících materiálů a povrchové úpravy, kompletní dodávka a montáž, provedení dle projektové dokumentace | kus | 2 |  | 0 |  |  |  | základní |  | 0 | 0.02704 | 0.05408 | 0 | 0 | 16 | K | 2 |  |  |  | ROZPOCET | [5 empty] | 0 | 0 | 0 | 0 | 0 | 1 | 0 | 16 | -225294954
526 | K | Z126 | Nerezové madlo u umyvadla 30 x 300 mm včetně veškeré výroby, vedlejších a pomocných kcí, spojovacích, kotvících materiálů a povrchové úpravy, kompletní dodávka a montáž, provedení dle projektové dokumentace | kus | 6 |  | 0 |  |  |  | základní |  | 0 | 0.02704 | 0.16224 | 0 | 0 | 16 | K | 2 |  |  |  | ROZPOCET | [5 empty] | 0 | 0 | 0 | 0 | 0 | 1 | 0 | 16 | -1236781795
527 | K | Z127 | Nerezová madla 30 x 550 mm, pevná a sklopná včetně veškeré výroby, vedlejších a pomocných kcí, spojovacích, kotvících materiálů a povrchové úpravy, kompletní dodávka a montáž, provedení dle projektové dokumentace | kus | 6 |  | 0 |  |  |  | základní |  | 0 | 0.02704 | 0.16224 | 0 | 0 | 16 | K | 2 |  |  |  | ROZPOCET | [5 empty] | 0 | 0 | 0 | 0 | 0 | 1 | 0 | 16 | -1377851815
528 | K | Z128 | Nerezové madlo na dveřních křídlech 40 x 600 mm včetně veškeré výroby, vedlejších a pomocných kcí, spojovacích, kotvících materiálů a povrchové úpravy, kompletní dodávka a montáž, provedení dle projektové dokumentace | kus | 3 |  | 0 |  |  |  | základní |  | 0 | 0.02704 | 0.08112 | 0 | 0 | 16 | K | 2 |  |  |  | ROZPOCET | [5 empty] | 0 | 0 | 0 | 0 | 0 | 1 | 0 | 16 | 1726229571
529 | K | Z129 | Nerezové madlo na dveřních křídlech 40 x 600 mm včetně veškeré výroby, vedlejších a pomocných kcí, spojovacích, kotvících materiálů a povrchové úpravy, kompletní dodávka a montáž, provedení dle projektové dokumentace | kus | 3 |  | 0 |  |  |  | základní |  | 0 | 0.02704 | 0.08112 | 0 | 0 | 16 | K | 2 |  |  |  | ROZPOCET | [5 empty] | 0 | 0 | 0 | 0 | 0 | 1 | 0 | 16 | 568165346
530 | K | Z130 | Nerezové madlo na dveřních křídlech 40 x 600 mm včetně veškeré výroby, vedlejších a pomocných kcí, spojovacích, kotvících materiálů a povrchové úpravy, kompletní dodávka a montáž, provedení dle projektové dokumentace | kus | 3 |  | 0 |  |  |  | základní |  | 0 | 0.02704 | 0.08112 | 0 | 0 | 16 | K | 2 |  |  |  | ROZPOCET | [5 empty] | 0 | 0 | 0 | 0 | 0 | 1 | 0 | 16 | 387902767
531 | K | Z131 | Nerezové madlo na dveřních křídlech 40 x 600 mm včetně veškeré výroby, vedlejších a pomocných kcí, spojovacích, kotvících materiálů a povrchové úpravy, kompletní dodávka a montáž, provedení dle projektové dokumentace | kus | 3 |  | 0 |  |  |  | základní |  | 0 | 0.02704 | 0.08112 | 0 | 0 | 16 | K | 2 |  |  |  | ROZPOCET | [5 empty] | 0 | 0 | 0 | 0 | 0 | 1 | 0 | 16 | -941484120
532 | K | Z132 | Nerezové madlo na dveřních křídlech 40 x 600 mm včetně veškeré výroby, vedlejších a pomocných kcí, spojovacích, kotvících materiálů a povrchové úpravy, kompletní dodávka a montáž, provedení dle projektové dokumentace | kus | 3 |  | 0 |  |  |  | základní |  | 0 | 0.02704 | 0.08112 | 0 | 0 | 16 | K | 2 |  |  |  | ROZPOCET | [5 empty] | 0 | 0 | 0 | 0 | 0 | 1 | 0 | 16 | -231276115
533 | K | Z133 | Nerezové madlo na dveřních křídlech 40 x 600 mm včetně veškeré výroby, vedlejších a pomocných kcí, spojovacích, kotvících materiálů a povrchové úpravy, kompletní dodávka a montáž, provedení dle projektové dokumentace | kus | 3 |  | 0 |  |  |  | základní |  | 0 | 0.02704 | 0.08112 | 0 | 0 | 16 | K | 2 |  |  |  | ROZPOCET | [5 empty] | 0 | 0 | 0 | 0 | 0 | 1 | 0 | 16 | 2092888593
534 | K | Z134 | Nerezové madlo na dveřních křídlech 40 x 600 mm včetně veškeré výroby, vedlejších a pomocných kcí, spojovacích, kotvících materiálů a povrchové úpravy, kompletní dodávka a montáž, provedení dle projektové dokumentace | kus | 3 |  | 0 |  |  |  | základní |  | 0 | 0.02704 | 0.08112 | 0 | 0 | 16 | K | 2 |  |  |  | ROZPOCET | [5 empty] | 0 | 0 | 0 | 0 | 0 | 1 | 0 | 16 | 1512008876
535 | K | Z135 | Trezor pro zazdění do zdiva 290 x 410 x 300 mm, hmotnost 26 kg včetně veškeré výroby, vedlejších a pomocných kcí, spojovacích, kotvících materiálů a povrchové úpravy, kompletní dodávka a montáž, provedení dle projektové dokumentace | kus | 1 |  | 0 |  |  |  | základní |  | 0 | 0.02704 | 0.02704 | 0 | 0 | 16 | K | 2 |  |  |  | ROZPOCET | [5 empty] | 0 | 0 | 0 | 0 | 0 | 1 | 0 | 16 | 187677773
536 | K | Z136 | Trezor pro zazdění do zdiva 330 x 450 x 320 mm, hmotnost 26 kg včetně veškeré výroby, vedlejších a pomocných kcí, spojovacích, kotvících materiálů a povrchové úpravy, kompletní dodávka a montáž, provedení dle projektové dokumentace | kus | 1 |  | 0 |  |  |  | základní |  | 0 | 0.02704 | 0.02704 | 0 | 0 | 16 | K | 2 |  |  |  | ROZPOCET | [5 empty] | 0 | 0 | 0 | 0 | 0 | 1 | 0 | 16 | 236619146
537 | K | Z201 | Ochranné kryty rohů stěn 75 x 75 mm včetně rámu, veškeré výroby, vedlejších a pomocných kcí, spojovacích, kotvících materiálů a povrchové úpravy, kompletní dodávka a montáž, provedení dle projektové dokumentace | kus | 8 |  | 0 |  |  |  | základní |  | 0 | 0.02704 | 0.21632 | 0 | 0 | 16 | K | 2 |  |  |  | ROZPOCET | [5 empty] | 0 | 0 | 0 | 0 | 0 | 1 | 0 | 16 | 1455335169
538 | K | Z202 | Nerezová madla 30 x 550 mm, pevná a sklopná včetně veškeré výroby, vedlejších a pomocných kcí, spojovacích, kotvících materiálů a povrchové úpravy, kompletní dodávka a montáž, provedení dle projektové dokumentace | kus | 4 |  | 0 |  |  |  | základní |  | 0 | 0.02704 | 0.10816 | 0 | 0 | 16 | K | 2 |  |  |  | ROZPOCET | [5 empty] | 0 | 0 | 0 | 0 | 0 | 1 | 0 | 16 | 568022313
539 | K | Z203 | Nerezové madlo u umyvadla 30 x 300 mm včetně veškeré výroby, vedlejších a pomocných kcí, spojovacích, kotvících materiálů a povrchové úpravy, kompletní dodávka a montáž, provedení dle projektové dokumentace | kus | 4 |  | 0 |  |  |  | základní |  | 0 | 0.02704 | 0.10816 | 0 | 0 | 16 | K | 2 |  |  |  | ROZPOCET | [5 empty] | 0 | 0 | 0 | 0 | 0 | 1 | 0 | 16 | 496829011
540 | K | Z204 | Zábradlí u schodiště dl. 6150 mm vnitřní včetně veškeré výroby, vedlejších a pomocných kcí, spojovacích, kotvících materiálů a povrchové úpravy, kompletní dodávka a montáž, provedení dle projektové dokumentace | kus | 3 |  | 0 |  |  |  | základní |  | 0 | 0.02704 | 0.08112 | 0 | 0 | 16 | K | 2 |  |  |  | ROZPOCET | [5 empty] | 0 | 0 | 0 | 0 | 0 | 1 | 0 | 16 | 786272129
541 | K | Z301 | Záchytný a zádržný systém proti pádu dl. 50000 mm včetně montážního lana, ochranných pracovních pomůcek, veškeré výroby, vedlejších a pomocných kcí, spojovacích, kotvících materiálů a povrchové úpravy, kompletní dodávka a montáž, provedení dle projektové dokumentace | kus | 3 |  | 0 |  |  |  | základní |  | 0 | 0.02704 | 0.08112 | 0 | 0 | 16 | K | 2 |  |  |  | ROZPOCET | [5 empty] | 0 | 0 | 0 | 0 | 0 | 1 | 0 | 16 | 1367362449
542 | K | Z302 | Anténní stožár 1000 mm včetně veškeré výroby, vedlejších a pomocných kcí, spojovacích, kotvících materiálů a povrchové úpravy, kompletní dodávka a montáž, provedení dle projektové dokumentace | kus | 1 |  | 0 |  |  |  | základní |  | 0 | 0.02704 | 0.02704 | 0 | 0 | 16 | K | 2 |  |  |  | ROZPOCET | [5 empty] | 0 | 0 | 0 | 0 | 0 | 1 | 0 | 16 | 681274256
543 | K | Z303 | Záchytný a zádržný systém proti pádu dl. 30000 mm včetně montážního lana, ochranných pracovních pomůcek, veškeré výroby, vedlejších a pomocných kcí, spojovacích, kotvících materiálů a povrchové úpravy, kompletní dodávka a montáž, provedení dle projektové dokumentace = Z304, Z305 (součástí této položky) | kus | 1 |  | 0 |  |  |  | základní |  | 0 | 0.02704 | 0.02704 | 0 | 0 | 16 | K | 2 |  |  |  | ROZPOCET | [5 empty] | 0 | 0 | 0 | 0 | 0 | 1 | 0 | 16 | 2091015293
| D | 771 | Podlahy z dlaždic |  |  |  | 0 | [5 empty] | 0 |  | 8.454 |  | 0 | 2 | D | 1 |  |  |  | ROZPOCET | [11 empty] | 0
544 | K | 771474113 | Montáž soklíků z dlaždic keramických lepených flexibilním lepidlem rovných výšky přes 90 do 120 mm | m | 68.5 |  | 0 | CS ÚRS 2018 01 |  |  | základní |  | 0 | 0.00062 | 0.04247 | 0 | 0 | 16 | K | 2 |  |  |  | ROZPOCET | [5 empty] | 0 | 0 | 0 | 0 | 0 | 1 | 0 | 16 | -309283356
| VV |  | Podlahy z dlaždic - sokl | [15 empty] | VV | 2 | 1 | True | 0 | ROZPOCET
| VV |  | - | [15 empty] | VV | 2 | 1 | True | 0 | ROZPOCET
| VV |  | DOMOV DŮCHODCŮ | [15 empty] | VV | 2 | 1 | True | 0 | ROZPOCET
| VV |  | - skladby konstrukcí: | [15 empty] | VV | 2 | 1 | True | 0 | ROZPOCET
| VV |  | "0102" 10,15*2+1,80*4 |  | 27.5 | [13 empty] | VV | 2 | 2 | True | 0 | ROZPOCET
| VV |  | "0103" 70,20 |  | 70.2 | [13 empty] | VV | 2 | 2 | True | 0 | ROZPOCET
| VV |  | "A111" 12,20 |  | 12.2 | [13 empty] | VV | 2 | 2 | True | 0 | ROZPOCET
| VV |  | "B113" 12,20 |  | 12.2 | [13 empty] | VV | 2 | 2 | True | 0 | ROZPOCET
| VV |  | "C111" 12,20 |  | 12.2 | [13 empty] | VV | 2 | 2 | True | 0 | ROZPOCET
| VV |  | - skladby konstrukcí - dveře: | [15 empty] | VV | 2 | 1 | True | 0 | ROZPOCET
| VV |  | "0102" -(0,80*2+1,80*2) |  | -5.2 | [13 empty] | VV | 2 | 2 | True | 0 | ROZPOCET
| VV |  | "0103" -(10,30+0,80+1,80+8,25+8,25) |  | -29.4 | [13 empty] | VV | 2 | 2 | True | 0 | ROZPOCET
| VV |  | "A111" -(7,90+2,50) |  | -10.4 | [13 empty] | VV | 2 | 2 | True | 0 | ROZPOCET
| VV |  | "B113" -(7,90+2,50) |  | -10.4 | [13 empty] | VV | 2 | 2 | True | 0 | ROZPOCET
| VV |  | "C111" -(7,90+2,50) |  | -10.4 | [13 empty] | VV | 2 | 2 | True | 0 | ROZPOCET
| VV |  | Mezisoučet |  | 68.5 | [13 empty] | VV | 2 | 3 | True | 0 | ROZPOCET
| VV | PD_DK_SK | Součet |  | 68.5 | [13 empty] | VV | 2 | 4 | True | 1 | ROZPOCET
545 | M | 59761003M | dlaždice keramická 600 x 600 x 9 mm slinutá neglazovaná, součinitel smykového tření 0,50, protiskluznost R9 | m2 | 7.878 |  | 0 |  |  |  | základní |  | 0 | 0.018 | 0.1418 | 0 | 0 | 32 | M | 2 |  |  |  | ROZPOCET | [5 empty] | 0 | 0 | 0 | 0 | 0 | 1 | 0 | 16 | 2050255498
| VV |  | dlaždice keramické | [15 empty] | VV | 2 | 1 | True | 0 | ROZPOCET
| VV |  | (ztratné: 15%) | [15 empty] | VV | 2 | 1 | True | 0 | ROZPOCET
| VV |  | - | [15 empty] | VV | 2 | 1 | True | 0 | ROZPOCET
| VV |  | Podlahy z dlaždic - sokl | [15 empty] | VV | 2 | 1 | True | 0 | ROZPOCET
| VV |  | PD_DK_SK*0,10*1,15 |  | 7.878 | [13 empty] | VV | 2 | 2 | True | 0 | ROZPOCET
| VV |  | Mezisoučet |  | 7.878 | [13 empty] | VV | 2 | 3 | True | 0 | ROZPOCET
| VV |  | Součet |  | 7.878 | [13 empty] | VV | 2 | 4 | True | 1 | ROZPOCET
546 | K | 771574153 | Montáž podlah z dlaždic keramických lepených flexibilním lepidlem režných nebo glazovaných velkoformátových s rozlivovým lepidlem přes 2 do 4 ks/ m2 | m2 | 269.6 |  | 0 | CS ÚRS 2018 01 |  |  | základní |  | 0 | 0.009 | 2.4264 | 0 | 0 | 16 | K | 2 |  |  |  | ROZPOCET | [5 empty] | 0 | 0 | 0 | 0 | 0 | 1 | 0 | 16 | -1931415299
| VV |  | Podlahy z dlaždic | [15 empty] | VV | 2 | 1 | True | 0 | ROZPOCET
| VV |  | - | [15 empty] | VV | 2 | 1 | True | 0 | ROZPOCET
| VV |  | DOMOV DŮCHODCŮ | [15 empty] | VV | 2 | 1 | True | 0 | ROZPOCET
| VV |  | - skladby konstrukcí: | [15 empty] | VV | 2 | 1 | True | 0 | ROZPOCET
| VV |  | S102 |  | 269.6 | [13 empty] | VV | 2 | 2 | True | 0 | ROZPOCET
| VV |  | Mezisoučet |  | 269.6 | [13 empty] | VV | 2 | 3 | True | 0 | ROZPOCET
| VV | PD_DK | Součet |  | 269.6 | [13 empty] | VV | 2 | 4 | True | 1 | ROZPOCET
547 | M | 59761003M | dlaždice keramická 600 x 600 x 9 mm slinutá neglazovaná, součinitel smykového tření 0,50, protiskluznost R9 | m2 | 310.04 |  | 0 |  |  |  | základní |  | 0 | 0.018 | 5.5807 | 0 | 0 | 32 | M | 2 |  |  |  | ROZPOCET | [5 empty] | 0 | 0 | 0 | 0 | 0 | 1 | 0 | 16 | 133328753
| VV |  | dlaždice keramické | [15 empty] | VV | 2 | 1 | True | 0 | ROZPOCET
| VV |  | (ztratné: 15%) | [15 empty] | VV | 2 | 1 | True | 0 | ROZPOCET
| VV |  | - | [15 empty] | VV | 2 | 1 | True | 0 | ROZPOCET
| VV |  | Podlahy z dlaždic | [15 empty] | VV | 2 | 1 | True | 0 | ROZPOCET
| VV |  | PD_DK*1,15 |  | 310.04 | [13 empty] | VV | 2 | 2 | True | 0 | ROZPOCET
| VV |  | Mezisoučet |  | 310.04 | [13 empty] | VV | 2 | 3 | True | 0 | ROZPOCET
| VV |  | Součet |  | 310.04 | [13 empty] | VV | 2 | 4 | True | 1 | ROZPOCET
548 | K | 771574153 | Montáž podlah z dlaždic keramických lepených flexibilním lepidlem režných nebo glazovaných velkoformátových s rozlivovým lepidlem přes 2 do 4 ks/ m2 | m2 | 5.94 |  | 0 | CS ÚRS 2018 01 |  |  | základní |  | 0 | 0.009 | 0.05346 | 0 | 0 | 16 | K | 2 |  |  |  | ROZPOCET | [5 empty] | 0 | 0 | 0 | 0 | 0 | 1 | 0 | 16 | 794032573
| VV |  | Podlahy z dlaždic | [15 empty] | VV | 2 | 1 | True | 0 | ROZPOCET
| VV |  | - | [15 empty] | VV | 2 | 1 | True | 0 | ROZPOCET
| VV |  | DOMOV DŮCHODCŮ | [15 empty] | VV | 2 | 1 | True | 0 | ROZPOCET
| VV |  | - 1. NP: | [15 empty] | VV | 2 | 1 | True | 0 | ROZPOCET
| VV |  | "A110" 1,80*1,10 |  | 1.98 | [13 empty] | VV | 2 | 2 | True | 0 | ROZPOCET
| VV |  | "B112" 1,80*1,10 |  | 1.98 | [13 empty] | VV | 2 | 2 | True | 0 | ROZPOCET
| VV |  | "C110" 1,80*1,10 |  | 1.98 | [13 empty] | VV | 2 | 2 | True | 0 | ROZPOCET
| VV |  | Mezisoučet |  | 5.94 | [13 empty] | VV | 2 | 3 | True | 0 | ROZPOCET
| VV | PD_DK_K | Součet |  | 5.94 | [13 empty] | VV | 2 | 4 | True | 1 | ROZPOCET
549 | M | 59761003M | dlaždice keramická 600 x 600 x 9 mm slinutá neglazovaná, součinitel smykového tření 0,50, protiskluznost R9 | m2 | 6.831 |  | 0 |  |  |  | základní |  | 0 | 0.018 | 0.12296 | 0 | 0 | 32 | M | 2 |  |  |  | ROZPOCET | [5 empty] | 0 | 0 | 0 | 0 | 0 | 1 | 0 | 16 | 991318450
| VV |  | dlaždice keramické | [15 empty] | VV | 2 | 1 | True | 0 | ROZPOCET
| VV |  | (ztratné: 15%) | [15 empty] | VV | 2 | 1 | True | 0 | ROZPOCET
| VV |  | - | [15 empty] | VV | 2 | 1 | True | 0 | ROZPOCET
| VV |  | Podlahy z dlaždic | [15 empty] | VV | 2 | 1 | True | 0 | ROZPOCET
| VV |  | PD_DK_K*1,15 |  | 6.831 | [13 empty] | VV | 2 | 2 | True | 0 | ROZPOCET
| VV |  | Mezisoučet |  | 6.831 | [13 empty] | VV | 2 | 3 | True | 0 | ROZPOCET
| VV |  | Součet |  | 6.831 | [13 empty] | VV | 2 | 4 | True | 1 | ROZPOCET
550 | K | 771591111 | Podlahy - ostatní práce penetrace podkladu | m2 | 275.54 |  | 0 | CS ÚRS 2018 01 |  |  | základní |  | 0 | 0.0003 | 0.082662 | 0 | 0 | 16 | K | 2 |  |  |  | ROZPOCET | [5 empty] | 0 | 0 | 0 | 0 | 0 | 1 | 0 | 16 | -1745389511
| VV |  | Penetrace | [15 empty] | VV | 2 | 1 | True | 0 | ROZPOCET
| VV |  | - | [15 empty] | VV | 2 | 1 | True | 0 | ROZPOCET
| VV |  | Podlahy z dlaždic | [15 empty] | VV | 2 | 1 | True | 0 | ROZPOCET
| VV |  | PD_DK |  | 269.6 | [13 empty] | VV | 2 | 2 | True | 0 | ROZPOCET
| VV |  | Mezisoučet |  | 269.6 | [13 empty] | VV | 2 | 3 | True | 0 | ROZPOCET
| VV |  | - | [15 empty] | VV | 2 | 1 | True | 0 | ROZPOCET
| VV |  | Podlahy z dlaždic | [15 empty] | VV | 2 | 1 | True | 0 | ROZPOCET
| VV |  | PD_DK_K |  | 5.94 | [13 empty] | VV | 2 | 2 | True | 0 | ROZPOCET
| VV |  | Mezisoučet |  | 5.94 | [13 empty] | VV | 2 | 3 | True | 0 | ROZPOCET
| VV |  | Součet |  | 275.54 | [13 empty] | VV | 2 | 4 | True | 1 | ROZPOCET
551 | K | 771591161 | Podlahy - ostatní práce montáž profilu dilatační spáry v rovině dlažby | m | 67 |  | 0 | CS ÚRS 2018 01 |  |  | základní |  | 0 | 0 | 0 | 0 | 0 | 16 | K | 2 |  |  |  | ROZPOCET | [5 empty] | 0 | 0 | 0 | 0 | 0 | 1 | 0 | 16 | 1718069209
| VV |  | Podlahy z dlaždic | [15 empty] | VV | 2 | 1 | True | 0 | ROZPOCET
| VV |  | - | [15 empty] | VV | 2 | 1 | True | 0 | ROZPOCET
| VV |  | ŠATNY A UBYTOVNA | [15 empty] | VV | 2 | 1 | True | 0 | ROZPOCET
| VV |  | - skladby konstrukcí: | [15 empty] | VV | 2 | 1 | True | 0 | ROZPOCET
| VV |  | "0102" 14,60*4 |  | 58.4 | [13 empty] | VV | 2 | 2 | True | 0 | ROZPOCET
| VV |  | "0103" 2,15*4 |  | 8.6 | [13 empty] | VV | 2 | 2 | True | 0 | ROZPOCET
| VV |  | Mezisoučet |  | 67 | [13 empty] | VV | 2 | 3 | True | 0 | ROZPOCET
| VV | PD_DS | Součet |  | 67 | [13 empty] | VV | 2 | 4 | True | 1 | ROZPOCET
552 | M | 59054162M | profil dilatační s bočními kotevními rameny z hliníku | m | 70.35 |  | 0 |  |  |  | základní |  | 0 | 5e-05 | 0.0035175 | 0 | 0 | 32 | M | 2 |  |  |  | ROZPOCET | [5 empty] | 0 | 0 | 0 | 0 | 0 | 1 | 0 | 16 | -1194346992
| VV |  | profil dilatační | [15 empty] | VV | 2 | 1 | True | 0 | ROZPOCET
| VV |  | (ztratné: 5%) | [15 empty] | VV | 2 | 1 | True | 0 | ROZPOCET
| VV |  | - | [15 empty] | VV | 2 | 1 | True | 0 | ROZPOCET
| VV |  | Podlahy z dlaždic | [15 empty] | VV | 2 | 1 | True | 0 | ROZPOCET
| VV |  | PD_DS*1,05 |  | 70.35 | [13 empty] | VV | 2 | 2 | True | 0 | ROZPOCET
| VV |  | Mezisoučet |  | 70.35 | [13 empty] | VV | 2 | 3 | True | 0 | ROZPOCET
| VV |  | Součet |  | 70.35 | [13 empty] | VV | 2 | 4 | True | 1 | ROZPOCET
553 | K | 998771102 | Přesun hmot pro podlahy z dlaždic stanovený z hmotnosti přesunovaného materiálu vodorovná dopravní vzdálenost do 50 m v objektech výšky přes 6 do 12 m | t | 8.454 |  | 0 | CS ÚRS 2018 01 |  |  | základní |  | 0 | 0 | 0 | 0 | 0 | 16 | K | 2 |  |  |  | ROZPOCET | [5 empty] | 0 | 0 | 0 | 0 | 0 | 1 | 0 | 16 | -1162912635
| D | 776 | Podlahy povlakové |  |  |  | 0 | [5 empty] | 0 |  | 13.3992 |  | 0 | 2 | D | 1 |  |  |  | ROZPOCET | [11 empty] | 0
554 | K | 776111311 | Příprava podkladu vysátí podlah | m2 | 1096.94 |  | 0 | CS ÚRS 2018 01 |  |  | základní |  | 0 | 0 | 0 | 0 | 0 | 16 | K | 2 |  |  |  | ROZPOCET | [5 empty] | 0 | 0 | 0 | 0 | 0 | 1 | 0 | 16 | 1373599287
| VV |  | Vysátí podlah | [15 empty] | VV | 2 | 1 | True | 0 | ROZPOCET
| VV |  | - | [15 empty] | VV | 2 | 1 | True | 0 | ROZPOCET
| VV |  | Podlahy povlakové | [15 empty] | VV | 2 | 1 | True | 0 | ROZPOCET
| VV |  | PP_VIN_O |  | 924.84 | [13 empty] | VV | 2 | 2 | True | 0 | ROZPOCET
| VV |  | Mezisoučet |  | 924.84 | [13 empty] | VV | 2 | 3 | True | 0 | ROZPOCET
| VV |  | - | [15 empty] | VV | 2 | 1 | True | 0 | ROZPOCET
| VV |  | Podlahy povlakové | [15 empty] | VV | 2 | 1 | True | 0 | ROZPOCET
| VV |  | PP_VIN_A |  | 153.3 | [13 empty] | VV | 2 | 2 | True | 0 | ROZPOCET
| VV |  | Mezisoučet |  | 153.3 | [13 empty] | VV | 2 | 3 | True | 0 | ROZPOCET
| VV |  | - | [15 empty] | VV | 2 | 1 | True | 0 | ROZPOCET
| VV |  | Podlahy povlakové | [15 empty] | VV | 2 | 1 | True | 0 | ROZPOCET
| VV |  | PP_VIN_E |  | 18.8 | [13 empty] | VV | 2 | 2 | True | 0 | ROZPOCET
| VV |  | Mezisoučet |  | 18.8 | [13 empty] | VV | 2 | 3 | True | 0 | ROZPOCET
| VV |  | Součet |  | 1096.94 | [13 empty] | VV | 2 | 4 | True | 1 | ROZPOCET
555 | K | 776121321 | Příprava podkladu penetrace neředěná podlah | m2 | 1096.94 |  | 0 | CS ÚRS 2018 01 |  |  | základní |  | 0 | 0.0002 | 0.21939 | 0 | 0 | 16 | K | 2 |  |  |  | ROZPOCET | [5 empty] | 0 | 0 | 0 | 0 | 0 | 1 | 0 | 16 | -987791698
| VV |  | Penetrace | [15 empty] | VV | 2 | 1 | True | 0 | ROZPOCET
| VV |  | - | [15 empty] | VV | 2 | 1 | True | 0 | ROZPOCET
| VV |  | Podlahy povlakové | [15 empty] | VV | 2 | 1 | True | 0 | ROZPOCET
| VV |  | PP_VIN_O |  | 924.84 | [13 empty] | VV | 2 | 2 | True | 0 | ROZPOCET
| VV |  | Mezisoučet |  | 924.84 | [13 empty] | VV | 2 | 3 | True | 0 | ROZPOCET
| VV |  | - | [15 empty] | VV | 2 | 1 | True | 0 | ROZPOCET
| VV |  | Podlahy povlakové | [15 empty] | VV | 2 | 1 | True | 0 | ROZPOCET
| VV |  | PP_VIN_A |  | 153.3 | [13 empty] | VV | 2 | 2 | True | 0 | ROZPOCET
| VV |  | Mezisoučet |  | 153.3 | [13 empty] | VV | 2 | 3 | True | 0 | ROZPOCET
| VV |  | - | [15 empty] | VV | 2 | 1 | True | 0 | ROZPOCET
| VV |  | Podlahy povlakové | [15 empty] | VV | 2 | 1 | True | 0 | ROZPOCET
| VV |  | PP_VIN_E |  | 18.8 | [13 empty] | VV | 2 | 2 | True | 0 | ROZPOCET
| VV |  | Mezisoučet |  | 18.8 | [13 empty] | VV | 2 | 3 | True | 0 | ROZPOCET
| VV |  | Součet |  | 1096.94 | [13 empty] | VV | 2 | 4 | True | 1 | ROZPOCET
556 | K | 776141112 | Příprava podkladu vyrovnání samonivelační stěrkou podlah min.pevnosti 20 MPa, tloušťky přes 3 do 5 mm | m2 | 1096.94 |  | 0 | CS ÚRS 2018 01 |  |  | základní |  | 0 | 0.00758 | 8.3148 | 0 | 0 | 16 | K | 2 |  |  |  | ROZPOCET | [5 empty] | 0 | 0 | 0 | 0 | 0 | 1 | 0 | 16 | 1659055980
| VV |  | Vyrovnání podkladu | [15 empty] | VV | 2 | 1 | True | 0 | ROZPOCET
| VV |  | - | [15 empty] | VV | 2 | 1 | True | 0 | ROZPOCET
| VV |  | Podlahy povlakové | [15 empty] | VV | 2 | 1 | True | 0 | ROZPOCET
| VV |  | PP_VIN_O |  | 924.84 | [13 empty] | VV | 2 | 2 | True | 0 | ROZPOCET
| VV |  | Mezisoučet |  | 924.84 | [13 empty] | VV | 2 | 3 | True | 0 | ROZPOCET
| VV |  | - | [15 empty] | VV | 2 | 1 | True | 0 | ROZPOCET
| VV |  | Podlahy povlakové | [15 empty] | VV | 2 | 1 | True | 0 | ROZPOCET
| VV |  | PP_VIN_A |  | 153.3 | [13 empty] | VV | 2 | 2 | True | 0 | ROZPOCET
| VV |  | Mezisoučet |  | 153.3 | [13 empty] | VV | 2 | 3 | True | 0 | ROZPOCET
| VV |  | - | [15 empty] | VV | 2 | 1 | True | 0 | ROZPOCET
| VV |  | Podlahy povlakové | [15 empty] | VV | 2 | 1 | True | 0 | ROZPOCET
| VV |  | PP_VIN_E |  | 18.8 | [13 empty] | VV | 2 | 2 | True | 0 | ROZPOCET
| VV |  | Mezisoučet |  | 18.8 | [13 empty] | VV | 2 | 3 | True | 0 | ROZPOCET
| VV |  | Součet |  | 1096.94 | [13 empty] | VV | 2 | 4 | True | 1 | ROZPOCET
557 | K | 776232111 | Montáž podlahovin z vinylu lepením lamel nebo čtverců 2-složkovým lepidlem (do vlhkých prostor) | m2 | 924.84 |  | 0 | CS ÚRS 2018 01 |  |  | základní |  | 0 | 0.0007 | 0.64739 | 0 | 0 | 16 | K | 2 |  |  |  | ROZPOCET | [5 empty] | 0 | 0 | 0 | 0 | 0 | 1 | 0 | 16 | -357925976
| VV |  | Podlahy povlakové | [15 empty] | VV | 2 | 1 | True | 0 | ROZPOCET
| VV |  | - | [15 empty] | VV | 2 | 1 | True | 0 | ROZPOCET
| VV |  | DOMOV DŮCHODCŮ | [15 empty] | VV | 2 | 1 | True | 0 | ROZPOCET
| VV |  | - skladby konstrukcí: | [15 empty] | VV | 2 | 1 | True | 0 | ROZPOCET
| VV |  | S101A |  | 474.7 | [13 empty] | VV | 2 | 2 | True | 0 | ROZPOCET
| VV |  | S105 |  | 33.74 | [13 empty] | VV | 2 | 2 | True | 0 | ROZPOCET
| VV |  | S202 |  | 296.4 | [13 empty] | VV | 2 | 2 | True | 0 | ROZPOCET
| VV |  | S203 |  | 120 | [13 empty] | VV | 2 | 2 | True | 0 | ROZPOCET
| VV |  | Mezisoučet |  | 924.84 | [13 empty] | VV | 2 | 3 | True | 0 | ROZPOCET
| VV | PP_VIN_O | Součet |  | 924.84 | [13 empty] | VV | 2 | 4 | True | 1 | ROZPOCET
558 | M | 28411011M | podlahový vinyl akustický heterogenní s fleecovým hřbetem včetně těsnění, zakončení a obrubového žlabu | m2 | 1017.324 |  | 0 |  |  |  | základní |  | 0 | 0.00275 | 2.7976 | 0 | 0 | 32 | M | 2 |  |  |  | ROZPOCET | [5 empty] | 0 | 0 | 0 | 0 | 0 | 1 | 0 | 16 | 2036703699
| VV |  | vinyl podlahový | [15 empty] | VV | 2 | 1 | True | 0 | ROZPOCET
| VV |  | (ztratné: 10%) | [15 empty] | VV | 2 | 1 | True | 0 | ROZPOCET
| VV |  | - | [15 empty] | VV | 2 | 1 | True | 0 | ROZPOCET
| VV |  | Podlahy povlakové | [15 empty] | VV | 2 | 1 | True | 0 | ROZPOCET
| VV |  | PP_VIN_O*1,10 |  | 1017.324 | [13 empty] | VV | 2 | 2 | True | 0 | ROZPOCET
| VV |  | Mezisoučet |  | 1017.324 | [13 empty] | VV | 2 | 3 | True | 0 | ROZPOCET
| VV |  | Součet |  | 1017.324 | [13 empty] | VV | 2 | 4 | True | 1 | ROZPOCET
559 | K | 776232111 | Montáž podlahovin z vinylu lepením lamel nebo čtverců 2-složkovým lepidlem (do vlhkých prostor) | m2 | 153.3 |  | 0 | CS ÚRS 2018 01 |  |  | základní |  | 0 | 0.0007 | 0.10731 | 0 | 0 | 16 | K | 2 |  |  |  | ROZPOCET | [5 empty] | 0 | 0 | 0 | 0 | 0 | 1 | 0 | 16 | 1606229302
| VV |  | Podlahy povlakové | [15 empty] | VV | 2 | 1 | True | 0 | ROZPOCET
| VV |  | - | [15 empty] | VV | 2 | 1 | True | 0 | ROZPOCET
| VV |  | DOMOV DŮCHODCŮ | [15 empty] | VV | 2 | 1 | True | 0 | ROZPOCET
| VV |  | - skladby konstrukcí: | [15 empty] | VV | 2 | 1 | True | 0 | ROZPOCET
| VV |  | S101B |  | 39.9 | [13 empty] | VV | 2 | 2 | True | 0 | ROZPOCET
| VV |  | S201 |  | 113.4 | [13 empty] | VV | 2 | 2 | True | 0 | ROZPOCET
| VV |  | Mezisoučet |  | 153.3 | [13 empty] | VV | 2 | 3 | True | 0 | ROZPOCET
| VV | PP_VIN_A | Součet |  | 153.3 | [13 empty] | VV | 2 | 4 | True | 1 | ROZPOCET
560 | M | 28411012M | podlahový vinyl s povrchových protiskluzným vsypem včetně těsnění, zakončení a obrubového žlabu | m2 | 168.63 |  | 0 |  |  |  | základní |  | 0 | 0.00275 | 0.46373 | 0 | 0 | 32 | M | 2 |  |  |  | ROZPOCET | [5 empty] | 0 | 0 | 0 | 0 | 0 | 1 | 0 | 16 | -2012055376
| VV |  | vinyl podlahový | [15 empty] | VV | 2 | 1 | True | 0 | ROZPOCET
| VV |  | (ztratné: 10%) | [15 empty] | VV | 2 | 1 | True | 0 | ROZPOCET
| VV |  | - | [15 empty] | VV | 2 | 1 | True | 0 | ROZPOCET
| VV |  | Podlahy povlakové | [15 empty] | VV | 2 | 1 | True | 0 | ROZPOCET
| VV |  | PP_VIN_A*1,10 |  | 168.63 | [13 empty] | VV | 2 | 2 | True | 0 | ROZPOCET
| VV |  | Mezisoučet |  | 168.63 | [13 empty] | VV | 2 | 3 | True | 0 | ROZPOCET
| VV |  | Součet |  | 168.63 | [13 empty] | VV | 2 | 4 | True | 1 | ROZPOCET
561 | K | 776232111 | Montáž podlahovin z vinylu lepením lamel nebo čtverců 2-složkovým lepidlem (do vlhkých prostor) | m2 | 18.8 |  | 0 | CS ÚRS 2018 01 |  |  | základní |  | 0 | 0.0007 | 0.01316 | 0 | 0 | 16 | K | 2 |  |  |  | ROZPOCET | [5 empty] | 0 | 0 | 0 | 0 | 0 | 1 | 0 | 16 | -2131131948
| VV |  | Podlahy povlakové | [15 empty] | VV | 2 | 1 | True | 0 | ROZPOCET
| VV |  | - | [15 empty] | VV | 2 | 1 | True | 0 | ROZPOCET
| VV |  | DOMOV DŮCHODCŮ | [15 empty] | VV | 2 | 1 | True | 0 | ROZPOCET
| VV |  | - skladby konstrukcí: | [15 empty] | VV | 2 | 1 | True | 0 | ROZPOCET
| VV |  | S101C |  | 18.8 | [13 empty] | VV | 2 | 2 | True | 0 | ROZPOCET
| VV |  | Mezisoučet |  | 18.8 | [13 empty] | VV | 2 | 3 | True | 0 | ROZPOCET
| VV | PP_VIN_E | Součet |  | 18.8 | [13 empty] | VV | 2 | 4 | True | 1 | ROZPOCET
562 | M | 28411013M | podlahový vinyl elektrostaticky vodivý včetně těsnění, zakončení a obrubového žlabu | m2 | 20.68 |  | 0 |  |  |  | základní |  | 0 | 0.00275 | 0.05687 | 0 | 0 | 32 | M | 2 |  |  |  | ROZPOCET | [5 empty] | 0 | 0 | 0 | 0 | 0 | 1 | 0 | 16 | 1663092055
| VV |  | vinyl podlahový | [15 empty] | VV | 2 | 1 | True | 0 | ROZPOCET
| VV |  | (ztratné: 10%) | [15 empty] | VV | 2 | 1 | True | 0 | ROZPOCET
| VV |  | - | [15 empty] | VV | 2 | 1 | True | 0 | ROZPOCET
| VV |  | Podlahy povlakové | [15 empty] | VV | 2 | 1 | True | 0 | ROZPOCET
| VV |  | PP_VIN_E*1,10 |  | 20.68 | [13 empty] | VV | 2 | 2 | True | 0 | ROZPOCET
| VV |  | Mezisoučet |  | 20.68 | [13 empty] | VV | 2 | 3 | True | 0 | ROZPOCET
| VV |  | Součet |  | 20.68 | [13 empty] | VV | 2 | 4 | True | 1 | ROZPOCET
563 | K | 776341111 | Montáž podlahovin ze sametového vinylu na schodišťové stupně stupnic, šířky do 300 mm | m | 94.5 |  | 0 | CS ÚRS 2018 01 |  |  | základní |  | 0 | 0.00012 | 0.01134 | 0 | 0 | 16 | K | 2 |  |  |  | ROZPOCET | [5 empty] | 0 | 0 | 0 | 0 | 0 | 1 | 0 | 16 | -57084336
| VV |  | Podlahy povlakové - schodiště | [15 empty] | VV | 2 | 1 | True | 0 | ROZPOCET
| VV |  | - | [15 empty] | VV | 2 | 1 | True | 0 | ROZPOCET
| VV |  | DOMOV DŮCHODCŮ | [15 empty] | VV | 2 | 1 | True | 0 | ROZPOCET
| VV |  | - skladby konstrukcí: | [15 empty] | VV | 2 | 1 | True | 0 | ROZPOCET
| VV |  | "A107" 1,50*18+3,00*1,50 |  | 31.5 | [13 empty] | VV | 2 | 2 | True | 0 | ROZPOCET
| VV |  | "B109" 1,50*18+3,00*1,50 |  | 31.5 | [13 empty] | VV | 2 | 2 | True | 0 | ROZPOCET
| VV |  | "C107" 1,50*18+3,00*1,50 |  | 31.5 | [13 empty] | VV | 2 | 2 | True | 0 | ROZPOCET
| VV |  | Mezisoučet |  | 94.5 | [13 empty] | VV | 2 | 3 | True | 0 | ROZPOCET
| VV | PP_VIN_SS | Součet |  | 94.5 | [13 empty] | VV | 2 | 4 | True | 1 | ROZPOCET
564 | M | 28411011M | podlahový vinyl akustický heterogenní s fleecovým hřbetem včetně těsnění, zakončení a obrubového žlabu | m2 | 42.539 |  | 0 |  |  |  | základní |  | 0 | 0.00275 | 0.11698 | 0 | 0 | 32 | M | 2 |  |  |  | ROZPOCET | [5 empty] | 0 | 0 | 0 | 0 | 0 | 1 | 0 | 16 | -658365692
| VV |  | vinyl podlahový | [15 empty] | VV | 2 | 1 | True | 0 | ROZPOCET
| VV |  | (ztratné: 15%) | [15 empty] | VV | 2 | 1 | True | 0 | ROZPOCET
| VV |  | - | [15 empty] | VV | 2 | 1 | True | 0 | ROZPOCET
| VV |  | Podlahy povlakové - schodiště | [15 empty] | VV | 2 | 1 | True | 0 | ROZPOCET
| VV |  | (1,50*18*3*0,29+3,00*1,50*3)*1,15 |  | 42.539 | [13 empty] | VV | 2 | 2 | True | 0 | ROZPOCET
| VV |  | Mezisoučet |  | 42.539 | [13 empty] | VV | 2 | 3 | True | 0 | ROZPOCET
| VV |  | Součet |  | 42.539 | [13 empty] | VV | 2 | 4 | True | 1 | ROZPOCET
565 | K | 776341121 | Montáž podlahovin ze sametového vinylu na schodišťové stupně podstupnic, výšky do 200 mm | m | 90 |  | 0 | CS ÚRS 2018 01 |  |  | základní |  | 0 | 8e-05 | 0.0072 | 0 | 0 | 16 | K | 2 |  |  |  | ROZPOCET | [5 empty] | 0 | 0 | 0 | 0 | 0 | 1 | 0 | 16 | 1758137813
| VV |  | Podlahy povlakové - schodiště | [15 empty] | VV | 2 | 1 | True | 0 | ROZPOCET
| VV |  | - | [15 empty] | VV | 2 | 1 | True | 0 | ROZPOCET
| VV |  | DOMOV DŮCHODCŮ | [15 empty] | VV | 2 | 1 | True | 0 | ROZPOCET
| VV |  | - skladby konstrukcí: | [15 empty] | VV | 2 | 1 | True | 0 | ROZPOCET
| VV |  | "A107" 1,50*20 |  | 30 | [13 empty] | VV | 2 | 2 | True | 0 | ROZPOCET
| VV |  | "B109" 1,50*20 |  | 30 | [13 empty] | VV | 2 | 2 | True | 0 | ROZPOCET
| VV |  | "C107" 1,50*20 |  | 30 | [13 empty] | VV | 2 | 2 | True | 0 | ROZPOCET
| VV |  | Mezisoučet |  | 90 | [13 empty] | VV | 2 | 3 | True | 0 | ROZPOCET
| VV | PP_VIN_SP | Součet |  | 90 | [13 empty] | VV | 2 | 4 | True | 1 | ROZPOCET
566 | M | 28411011M | podlahový vinyl akustický heterogenní s fleecovým hřbetem včetně těsnění, zakončení a obrubového žlabu | m2 | 18.63 |  | 0 |  |  |  | základní |  | 0 | 0.00275 | 0.051233 | 0 | 0 | 32 | M | 2 |  |  |  | ROZPOCET | [5 empty] | 0 | 0 | 0 | 0 | 0 | 1 | 0 | 16 | -296603557
| VV |  | vinyl podlahový | [15 empty] | VV | 2 | 1 | True | 0 | ROZPOCET
| VV |  | (ztratné: 15%) | [15 empty] | VV | 2 | 1 | True | 0 | ROZPOCET
| VV |  | - | [15 empty] | VV | 2 | 1 | True | 0 | ROZPOCET
| VV |  | Podlahy povlakové - schodiště | [15 empty] | VV | 2 | 1 | True | 0 | ROZPOCET
| VV |  | PP_VIN_SP*0,18*1,15 |  | 18.63 | [13 empty] | VV | 2 | 2 | True | 0 | ROZPOCET
| VV |  | Mezisoučet |  | 18.63 | [13 empty] | VV | 2 | 3 | True | 0 | ROZPOCET
| VV |  | Součet |  | 18.63 | [13 empty] | VV | 2 | 4 | True | 1 | ROZPOCET
567 | K | 776411112 | Montáž soklíků lepením obvodových, výšky přes 80 do 100 mm | m | 972 |  | 0 | CS ÚRS 2018 01 |  |  | základní |  | 0 | 3e-05 | 0.02916 | 0 | 0 | 16 | K | 2 |  |  |  | ROZPOCET | [5 empty] | 0 | 0 | 0 | 0 | 0 | 1 | 0 | 16 | -1809922163
| VV |  | Podlahy povlakové | [15 empty] | VV | 2 | 1 | True | 0 | ROZPOCET
| VV |  | - | [15 empty] | VV | 2 | 1 | True | 0 | ROZPOCET
| VV |  | DOMOV DŮCHODCŮ | [15 empty] | VV | 2 | 1 | True | 0 | ROZPOCET
| VV |  | - skladby konstrukcí: | [15 empty] | VV | 2 | 1 | True | 0 | ROZPOCET
| VV |  | "A101" 17,80 |  | 17.8 | [13 empty] | VV | 2 | 2 | True | 0 | ROZPOCET
| VV |  | "A102" 21,60 |  | 21.6 | [13 empty] | VV | 2 | 2 | True | 0 | ROZPOCET
| VV |  | "A103" 8,20 |  | 8.2 | [13 empty] | VV | 2 | 2 | True | 0 | ROZPOCET
| VV |  | "A104" 8,20 |  | 8.2 | [13 empty] | VV | 2 | 2 | True | 0 | ROZPOCET
| VV |  | "A105" 17,10 |  | 17.1 | [13 empty] | VV | 2 | 2 | True | 0 | ROZPOCET
| VV |  | "A106" 6,20 |  | 6.2 | [13 empty] | VV | 2 | 2 | True | 0 | ROZPOCET
| VV |  | "A107" 9,50 |  | 9.5 | [13 empty] | VV | 2 | 2 | True | 0 | ROZPOCET
| VV |  | "A108" 17,30 |  | 17.3 | [13 empty] | VV | 2 | 2 | True | 0 | ROZPOCET
| VV |  | "A110" 33,90 |  | 33.9 | [13 empty] | VV | 2 | 2 | True | 0 | ROZPOCET
| VV |  | "A112" 10,10 |  | 10.1 | [13 empty] | VV | 2 | 2 | True | 0 | ROZPOCET
| VV |  | "A113" 10,60 |  | 10.6 | [13 empty] | VV | 2 | 2 | True | 0 | ROZPOCET
| VV |  | "A201" 7,60 |  | 7.6 | [13 empty] | VV | 2 | 2 | True | 0 | ROZPOCET
| VV |  | "A202" 19,20 |  | 19.2 | [13 empty] | VV | 2 | 2 | True | 0 | ROZPOCET
| VV |  | "A203" 16,30 |  | 16.3 | [13 empty] | VV | 2 | 2 | True | 0 | ROZPOCET
| VV |  | "A204" 7,20 |  | 7.2 | [13 empty] | VV | 2 | 2 | True | 0 | ROZPOCET
| VV |  | "A205" 7,20 |  | 7.2 | [13 empty] | VV | 2 | 2 | True | 0 | ROZPOCET
| VV |  | "A206" 16,30 |  | 16.3 | [13 empty] | VV | 2 | 2 | True | 0 | ROZPOCET
| VV |  | "A207" 19,20 |  | 19.2 | [13 empty] | VV | 2 | 2 | True | 0 | ROZPOCET
| VV |  | "A208" 7,60 |  | 7.6 | [13 empty] | VV | 2 | 2 | True | 0 | ROZPOCET
| VV |  | "A209" 7,50 |  | 7.5 | [13 empty] | VV | 2 | 2 | True | 0 | ROZPOCET
| VV |  | "A210" 19,50 |  | 19.5 | [13 empty] | VV | 2 | 2 | True | 0 | ROZPOCET
| VV |  | "A211" 16,00 |  | 16 | [13 empty] | VV | 2 | 2 | True | 0 | ROZPOCET
| VV |  | "A214" 16,00 |  | 16 | [13 empty] | VV | 2 | 2 | True | 0 | ROZPOCET
| VV |  | "A215" 19,50 |  | 19.5 | [13 empty] | VV | 2 | 2 | True | 0 | ROZPOCET
| VV |  | "A216" 7,50 |  | 7.5 | [13 empty] | VV | 2 | 2 | True | 0 | ROZPOCET
| VV |  | "A217" 31,80 |  | 31.8 | [13 empty] | VV | 2 | 2 | True | 0 | ROZPOCET
| VV |  | "B101" 14,00 |  | 14 | [13 empty] | VV | 2 | 2 | True | 0 | ROZPOCET
| VV |  | "B102" 10,60 |  | 10.6 | [13 empty] | VV | 2 | 2 | True | 0 | ROZPOCET
| VV |  | "B103" 7,40 |  | 7.4 | [13 empty] | VV | 2 | 2 | True | 0 | ROZPOCET
| VV |  | "B104" 21,60 |  | 21.6 | [13 empty] | VV | 2 | 2 | True | 0 | ROZPOCET
| VV |  | "B105" 8,20 |  | 8.2 | [13 empty] | VV | 2 | 2 | True | 0 | ROZPOCET
| VV |  | "B106" 8,20 |  | 8.2 | [13 empty] | VV | 2 | 2 | True | 0 | ROZPOCET
| VV |  | "B107" 17,10 |  | 17.1 | [13 empty] | VV | 2 | 2 | True | 0 | ROZPOCET
| VV |  | "B108" 6,20 |  | 6.2 | [13 empty] | VV | 2 | 2 | True | 0 | ROZPOCET
| VV |  | "B109" 9,50 |  | 9.5 | [13 empty] | VV | 2 | 2 | True | 0 | ROZPOCET
| VV |  | "B110" 17,30 |  | 17.3 | [13 empty] | VV | 2 | 2 | True | 0 | ROZPOCET
| VV |  | "B112" 33,90 |  | 33.9 | [13 empty] | VV | 2 | 2 | True | 0 | ROZPOCET
| VV |  | "B114" 10,10 |  | 10.1 | [13 empty] | VV | 2 | 2 | True | 0 | ROZPOCET
| VV |  | "B115" 10,60 |  | 10.6 | [13 empty] | VV | 2 | 2 | True | 0 | ROZPOCET
| VV |  | "B201" 7,60 |  | 7.6 | [13 empty] | VV | 2 | 2 | True | 0 | ROZPOCET
| VV |  | "B202" 19,20 |  | 19.2 | [13 empty] | VV | 2 | 2 | True | 0 | ROZPOCET
| VV |  | "B203" 16,30 |  | 16.3 | [13 empty] | VV | 2 | 2 | True | 0 | ROZPOCET
| VV |  | "B204" 7,20 |  | 7.2 | [13 empty] | VV | 2 | 2 | True | 0 | ROZPOCET
| VV |  | "B205" 7,20 |  | 7.2 | [13 empty] | VV | 2 | 2 | True | 0 | ROZPOCET
| VV |  | "B206" 16,30 |  | 16.3 | [13 empty] | VV | 2 | 2 | True | 0 | ROZPOCET
| VV |  | "B207" 19,20 |  | 19.2 | [13 empty] | VV | 2 | 2 | True | 0 | ROZPOCET
| VV |  | "B208" 7,60 |  | 7.6 | [13 empty] | VV | 2 | 2 | True | 0 | ROZPOCET
| VV |  | "B209" 7,50 |  | 7.5 | [13 empty] | VV | 2 | 2 | True | 0 | ROZPOCET
| VV |  | "B210" 19,50 |  | 19.5 | [13 empty] | VV | 2 | 2 | True | 0 | ROZPOCET
| VV |  | "B211" 16,00 |  | 16 | [13 empty] | VV | 2 | 2 | True | 0 | ROZPOCET
| VV |  | "B214" 16,00 |  | 16 | [13 empty] | VV | 2 | 2 | True | 0 | ROZPOCET
| VV |  | "B215" 19,50 |  | 19.5 | [13 empty] | VV | 2 | 2 | True | 0 | ROZPOCET
| VV |  | "B216" 7,50 |  | 7.5 | [13 empty] | VV | 2 | 2 | True | 0 | ROZPOCET
| VV |  | "B217" 31,80 |  | 31.8 | [13 empty] | VV | 2 | 2 | True | 0 | ROZPOCET
| VV |  | "C101" 17,80 |  | 17.8 | [13 empty] | VV | 2 | 2 | True | 0 | ROZPOCET
| VV |  | "C102" 21,60 |  | 21.6 | [13 empty] | VV | 2 | 2 | True | 0 | ROZPOCET
| VV |  | "C103" 8,20 |  | 8.2 | [13 empty] | VV | 2 | 2 | True | 0 | ROZPOCET
| VV |  | "C104" 8,20 |  | 8.2 | [13 empty] | VV | 2 | 2 | True | 0 | ROZPOCET
| VV |  | "C105" 17,10 |  | 17.1 | [13 empty] | VV | 2 | 2 | True | 0 | ROZPOCET
| VV |  | "C107" 9,50 |  | 9.5 | [13 empty] | VV | 2 | 2 | True | 0 | ROZPOCET
| VV |  | "C108" 17,30 |  | 17.3 | [13 empty] | VV | 2 | 2 | True | 0 | ROZPOCET
| VV |  | "C106" 6,20 |  | 6.2 | [13 empty] | VV | 2 | 2 | True | 0 | ROZPOCET
| VV |  | "C110" 33,90 |  | 33.9 | [13 empty] | VV | 2 | 2 | True | 0 | ROZPOCET
| VV |  | "C112" 10,10 |  | 10.1 | [13 empty] | VV | 2 | 2 | True | 0 | ROZPOCET
| VV |  | "C113" 10,60 |  | 10.6 | [13 empty] | VV | 2 | 2 | True | 0 | ROZPOCET
| VV |  | "C201" 7,60 |  | 7.6 | [13 empty] | VV | 2 | 2 | True | 0 | ROZPOCET
| VV |  | "C202" 19,20 |  | 19.2 | [13 empty] | VV | 2 | 2 | True | 0 | ROZPOCET
| VV |  | "C203" 16,30 |  | 16.3 | [13 empty] | VV | 2 | 2 | True | 0 | ROZPOCET
| VV |  | "C204" 7,20 |  | 7.2 | [13 empty] | VV | 2 | 2 | True | 0 | ROZPOCET
| VV |  | "C205" 7,20 |  | 7.2 | [13 empty] | VV | 2 | 2 | True | 0 | ROZPOCET
| VV |  | "C206" 16,30 |  | 16.3 | [13 empty] | VV | 2 | 2 | True | 0 | ROZPOCET
| VV |  | "C207" 19,20 |  | 19.2 | [13 empty] | VV | 2 | 2 | True | 0 | ROZPOCET
| VV |  | "C208" 7,60 |  | 7.6 | [13 empty] | VV | 2 | 2 | True | 0 | ROZPOCET
| VV |  | "C209" 7,50 |  | 7.5 | [13 empty] | VV | 2 | 2 | True | 0 | ROZPOCET
| VV |  | "C210" 19,50 |  | 19.5 | [13 empty] | VV | 2 | 2 | True | 0 | ROZPOCET
| VV |  | "C211" 16,00 |  | 16 | [13 empty] | VV | 2 | 2 | True | 0 | ROZPOCET
| VV |  | "C214" 16,00 |  | 16 | [13 empty] | VV | 2 | 2 | True | 0 | ROZPOCET
| VV |  | "C215" 19,50 |  | 19.5 | [13 empty] | VV | 2 | 2 | True | 0 | ROZPOCET
| VV |  | "C216" 7,50 |  | 7.5 | [13 empty] | VV | 2 | 2 | True | 0 | ROZPOCET
| VV |  | "C217" 31,80 |  | 31.8 | [13 empty] | VV | 2 | 2 | True | 0 | ROZPOCET
| VV |  | - skladby konstrukcí - dveře: | [15 empty] | VV | 2 | 1 | True | 0 | ROZPOCET
| VV |  | "A101" -(0,80) |  | -0.8 | [13 empty] | VV | 2 | 2 | True | 0 | ROZPOCET
| VV |  | "A102" -(1,80) |  | -1.8 | [13 empty] | VV | 2 | 2 | True | 0 | ROZPOCET
| VV |  | "A103" -(0,80) |  | -0.8 | [13 empty] | VV | 2 | 2 | True | 0 | ROZPOCET
| VV |  | "A104" -(0,80) |  | -0.8 | [13 empty] | VV | 2 | 2 | True | 0 | ROZPOCET
| VV |  | "A105" -(0,80*2) |  | -1.6 | [13 empty] | VV | 2 | 2 | True | 0 | ROZPOCET
| VV |  | "A106" -(0,80+0,70) |  | -1.5 | [13 empty] | VV | 2 | 2 | True | 0 | ROZPOCET
| VV |  | "A108" -(0,80*3+1,50+0,90+1,80+2,50) |  | -9.1 | [13 empty] | VV | 2 | 2 | True | 0 | ROZPOCET
| VV |  | "A110" -(0,80+1,80+7,10) |  | -9.7 | [13 empty] | VV | 2 | 2 | True | 0 | ROZPOCET
| VV |  | "A112" -(0,80) |  | -0.8 | [13 empty] | VV | 2 | 2 | True | 0 | ROZPOCET
| VV |  | "A113" -(0,70) |  | -0.7 | [13 empty] | VV | 2 | 2 | True | 0 | ROZPOCET
| VV |  | "A201" -(0,80) |  | -0.8 | [13 empty] | VV | 2 | 2 | True | 0 | ROZPOCET
| VV |  | "A202" -(1,10+0,80) |  | -1.9 | [13 empty] | VV | 2 | 2 | True | 0 | ROZPOCET
| VV |  | "A203" -(1,10+0,80) |  | -1.9 | [13 empty] | VV | 2 | 2 | True | 0 | ROZPOCET
| VV |  | "A204" -(0,80) |  | -0.8 | [13 empty] | VV | 2 | 2 | True | 0 | ROZPOCET
| VV |  | "A205" -(0,80) |  | -0.8 | [13 empty] | VV | 2 | 2 | True | 0 | ROZPOCET
| VV |  | "A206" -(1,10+0,80) |  | -1.9 | [13 empty] | VV | 2 | 2 | True | 0 | ROZPOCET
| VV |  | "A207" -(1,10+0,80) |  | -1.9 | [13 empty] | VV | 2 | 2 | True | 0 | ROZPOCET
| VV |  | "A208" -(0,80) |  | -0.8 | [13 empty] | VV | 2 | 2 | True | 0 | ROZPOCET
| VV |  | "A209" -(0,80) |  | -0.8 | [13 empty] | VV | 2 | 2 | True | 0 | ROZPOCET
| VV |  | "A210" -(1,10+0,80) |  | -1.9 | [13 empty] | VV | 2 | 2 | True | 0 | ROZPOCET
| VV |  | "A211" -(0,80) |  | -0.8 | [13 empty] | VV | 2 | 2 | True | 0 | ROZPOCET
| VV |  | "A214" -(1,10) |  | -1.1 | [13 empty] | VV | 2 | 2 | True | 0 | ROZPOCET
| VV |  | "A215" -(1,10+0,80) |  | -1.9 | [13 empty] | VV | 2 | 2 | True | 0 | ROZPOCET
| VV |  | "A216" -(0,80) |  | -0.8 | [13 empty] | VV | 2 | 2 | True | 0 | ROZPOCET
| VV |  | "A217" -(1,10*7+0,80+0,90+3,00) |  | -12.4 | [13 empty] | VV | 2 | 2 | True | 0 | ROZPOCET
| VV |  | "B101" -(0,80*3) |  | -2.4 | [13 empty] | VV | 2 | 2 | True | 0 | ROZPOCET
| VV |  | "B102" -(0,80+0,70*2) |  | -2.2 | [13 empty] | VV | 2 | 2 | True | 0 | ROZPOCET
| VV |  | "B103" -(0,80) |  | -0.8 | [13 empty] | VV | 2 | 2 | True | 0 | ROZPOCET
| VV |  | "B104" -(1,80) |  | -1.8 | [13 empty] | VV | 2 | 2 | True | 0 | ROZPOCET
| VV |  | "B105" -(0,80) |  | -0.8 | [13 empty] | VV | 2 | 2 | True | 0 | ROZPOCET
| VV |  | "B106" -(0,80) |  | -0.8 | [13 empty] | VV | 2 | 2 | True | 0 | ROZPOCET
| VV |  | "B107" -(0,80*2) |  | -1.6 | [13 empty] | VV | 2 | 2 | True | 0 | ROZPOCET
| VV |  | "B108" -(0,80+0,70) |  | -1.5 | [13 empty] | VV | 2 | 2 | True | 0 | ROZPOCET
| VV |  | "B110" -(0,80*3+1,50+0,90+1,80+2,50) |  | -9.1 | [13 empty] | VV | 2 | 2 | True | 0 | ROZPOCET
| VV |  | "B112" -(0,80+1,80+7,10) |  | -9.7 | [13 empty] | VV | 2 | 2 | True | 0 | ROZPOCET
| VV |  | "B114" -(0,80) |  | -0.8 | [13 empty] | VV | 2 | 2 | True | 0 | ROZPOCET
| VV |  | "B115" -(0,70) |  | -0.7 | [13 empty] | VV | 2 | 2 | True | 0 | ROZPOCET
| VV |  | "B201" -(0,80) |  | -0.8 | [13 empty] | VV | 2 | 2 | True | 0 | ROZPOCET
| VV |  | "B202" -(1,10+0,80) |  | -1.9 | [13 empty] | VV | 2 | 2 | True | 0 | ROZPOCET
| VV |  | "B203" -(1,10+0,80) |  | -1.9 | [13 empty] | VV | 2 | 2 | True | 0 | ROZPOCET
| VV |  | "B204" -(0,80) |  | -0.8 | [13 empty] | VV | 2 | 2 | True | 0 | ROZPOCET
| VV |  | "B205" -(0,80) |  | -0.8 | [13 empty] | VV | 2 | 2 | True | 0 | ROZPOCET
| VV |  | "B206" -(1,10+0,80) |  | -1.9 | [13 empty] | VV | 2 | 2 | True | 0 | ROZPOCET
| VV |  | "B207" -(1,10+0,80) |  | -1.9 | [13 empty] | VV | 2 | 2 | True | 0 | ROZPOCET
| VV |  | "B208" -(0,80) |  | -0.8 | [13 empty] | VV | 2 | 2 | True | 0 | ROZPOCET
| VV |  | "B209" -(0,80) |  | -0.8 | [13 empty] | VV | 2 | 2 | True | 0 | ROZPOCET
| VV |  | "B210" -(1,10+0,80) |  | -1.9 | [13 empty] | VV | 2 | 2 | True | 0 | ROZPOCET
| VV |  | "B211" -(0,80) |  | -0.8 | [13 empty] | VV | 2 | 2 | True | 0 | ROZPOCET
| VV |  | "B214" -(1,10) |  | -1.1 | [13 empty] | VV | 2 | 2 | True | 0 | ROZPOCET
| VV |  | "B215" -(1,10+0,80) |  | -1.9 | [13 empty] | VV | 2 | 2 | True | 0 | ROZPOCET
| VV |  | "B216" -(0,80) |  | -0.8 | [13 empty] | VV | 2 | 2 | True | 0 | ROZPOCET
| VV |  | "B217" -(1,10*7+0,80+0,90+3,00) |  | -12.4 | [13 empty] | VV | 2 | 2 | True | 0 | ROZPOCET
| VV |  | "C101" -(0,80) |  | -0.8 | [13 empty] | VV | 2 | 2 | True | 0 | ROZPOCET
| VV |  | "C102" -(1,80) |  | -1.8 | [13 empty] | VV | 2 | 2 | True | 0 | ROZPOCET
| VV |  | "C103" -(0,80) |  | -0.8 | [13 empty] | VV | 2 | 2 | True | 0 | ROZPOCET
| VV |  | "C104" -(0,80) |  | -0.8 | [13 empty] | VV | 2 | 2 | True | 0 | ROZPOCET
| VV |  | "C105" -(0,80*2) |  | -1.6 | [13 empty] | VV | 2 | 2 | True | 0 | ROZPOCET
| VV |  | "C106" -(0,80+0,70) |  | -1.5 | [13 empty] | VV | 2 | 2 | True | 0 | ROZPOCET
| VV |  | "C108" -(0,80*3+1,50+0,90+1,80+2,50) |  | -9.1 | [13 empty] | VV | 2 | 2 | True | 0 | ROZPOCET
| VV |  | "C110" -(0,80+1,80+7,10) |  | -9.7 | [13 empty] | VV | 2 | 2 | True | 0 | ROZPOCET
| VV |  | "C112" -(0,80) |  | -0.8 | [13 empty] | VV | 2 | 2 | True | 0 | ROZPOCET
| VV |  | "C113" -(0,70) |  | -0.7 | [13 empty] | VV | 2 | 2 | True | 0 | ROZPOCET
| VV |  | "C201" -(0,80) |  | -0.8 | [13 empty] | VV | 2 | 2 | True | 0 | ROZPOCET
| VV |  | "C202" -(1,10+0,80) |  | -1.9 | [13 empty] | VV | 2 | 2 | True | 0 | ROZPOCET
| VV |  | "C203" -(1,10+0,80) |  | -1.9 | [13 empty] | VV | 2 | 2 | True | 0 | ROZPOCET
| VV |  | "C204" -(0,80) |  | -0.8 | [13 empty] | VV | 2 | 2 | True | 0 | ROZPOCET
| VV |  | "C205" -(0,80) |  | -0.8 | [13 empty] | VV | 2 | 2 | True | 0 | ROZPOCET
| VV |  | "C206" -(1,10+0,80) |  | -1.9 | [13 empty] | VV | 2 | 2 | True | 0 | ROZPOCET
| VV |  | "C207" -(1,10+0,80) |  | -1.9 | [13 empty] | VV | 2 | 2 | True | 0 | ROZPOCET
| VV |  | "C208" -(0,80) |  | -0.8 | [13 empty] | VV | 2 | 2 | True | 0 | ROZPOCET
| VV |  | "C209" -(0,80) |  | -0.8 | [13 empty] | VV | 2 | 2 | True | 0 | ROZPOCET
| VV |  | "C210" -(1,10+0,80) |  | -1.9 | [13 empty] | VV | 2 | 2 | True | 0 | ROZPOCET
| VV |  | "C211" -(0,80) |  | -0.8 | [13 empty] | VV | 2 | 2 | True | 0 | ROZPOCET
| VV |  | "C214" -(1,10) |  | -1.1 | [13 empty] | VV | 2 | 2 | True | 0 | ROZPOCET
| VV |  | "C215" -(1,10+0,80) |  | -1.9 | [13 empty] | VV | 2 | 2 | True | 0 | ROZPOCET
| VV |  | "C216" -(0,80) |  | -0.8 | [13 empty] | VV | 2 | 2 | True | 0 | ROZPOCET
| VV |  | "C217" -(1,10*7+0,80+0,90+3,00) |  | -12.4 | [13 empty] | VV | 2 | 2 | True | 0 | ROZPOCET
| VV |  | Mezisoučet |  | 972 | [13 empty] | VV | 2 | 3 | True | 0 | ROZPOCET
| VV | PP_SV | Součet |  | 972 | [13 empty] | VV | 2 | 4 | True | 1 | ROZPOCET
568 | M | 28411068M | sokl vytahovaný v. 100 mm | m | 1069.2 |  | 0 |  |  |  | základní |  | 0 | 0.0005 | 0.5346 | 0 | 0 | 32 | M | 2 |  |  |  | ROZPOCET | [5 empty] | 0 | 0 | 0 | 0 | 0 | 1 | 0 | 16 | 371745170
| VV |  | sokl vytahovaný | [15 empty] | VV | 2 | 1 | True | 0 | ROZPOCET
| VV |  | (ztratné: 10%) | [15 empty] | VV | 2 | 1 | True | 0 | ROZPOCET
| VV |  | - | [15 empty] | VV | 2 | 1 | True | 0 | ROZPOCET
| VV |  | Podlahy povlakové | [15 empty] | VV | 2 | 1 | True | 0 | ROZPOCET
| VV |  | PP_SV*1,10 |  | 1069.2 | [13 empty] | VV | 2 | 2 | True | 0 | ROZPOCET
| VV |  | Mezisoučet |  | 1069.2 | [13 empty] | VV | 2 | 3 | True | 0 | ROZPOCET
| VV |  | Součet |  | 1069.2 | [13 empty] | VV | 2 | 4 | True | 1 | ROZPOCET
569 | K | 776431211 | Montáž schodišťových hran kovových nebo plastových šroubovaných | m | 90 |  | 0 | CS ÚRS 2018 01 |  |  | základní |  | 0 | 0 | 0 | 0 | 0 | 16 | K | 2 |  |  |  | ROZPOCET | [5 empty] | 0 | 0 | 0 | 0 | 0 | 1 | 0 | 16 | 307546913
| VV |  | Podlahy povlakové - schodiště | [15 empty] | VV | 2 | 1 | True | 0 | ROZPOCET
| VV |  | - | [15 empty] | VV | 2 | 1 | True | 0 | ROZPOCET
| VV |  | DOMOV DŮCHODCŮ | [15 empty] | VV | 2 | 1 | True | 0 | ROZPOCET
| VV |  | - skladby konstrukcí: | [15 empty] | VV | 2 | 1 | True | 0 | ROZPOCET
| VV |  | "A107" 1,50*20 |  | 30 | [13 empty] | VV | 2 | 2 | True | 0 | ROZPOCET
| VV |  | "B109" 1,50*20 |  | 30 | [13 empty] | VV | 2 | 2 | True | 0 | ROZPOCET
| VV |  | "C107" 1,50*20 |  | 30 | [13 empty] | VV | 2 | 2 | True | 0 | ROZPOCET
| VV |  | Mezisoučet |  | 90 | [13 empty] | VV | 2 | 3 | True | 0 | ROZPOCET
| VV | PP_VIN_SH | Součet |  | 90 | [13 empty] | VV | 2 | 4 | True | 1 | ROZPOCET
570 | M | 69752182M | schodová lišta ukončovací šroubovací pro vinylové podlahy | m | 94.5 |  | 0 |  |  |  | základní |  | 0 | 0.0003 | 0.02835 | 0 | 0 | 32 | M | 2 |  |  |  | ROZPOCET | [5 empty] | 0 | 0 | 0 | 0 | 0 | 1 | 0 | 16 | 564553148
| VV |  | schodová lišta | [15 empty] | VV | 2 | 1 | True | 0 | ROZPOCET
| VV |  | (ztratné: 5%) | [15 empty] | VV | 2 | 1 | True | 0 | ROZPOCET
| VV |  | - | [15 empty] | VV | 2 | 1 | True | 0 | ROZPOCET
| VV |  | Podlahy povlakové - schodiště | [15 empty] | VV | 2 | 1 | True | 0 | ROZPOCET
| VV |  | PP_VIN_SH*1,05 |  | 94.5 | [13 empty] | VV | 2 | 2 | True | 0 | ROZPOCET
| VV |  | Mezisoučet |  | 94.5 | [13 empty] | VV | 2 | 3 | True | 0 | ROZPOCET
| VV |  | Součet |  | 94.5 | [13 empty] | VV | 2 | 4 | True | 1 | ROZPOCET
571 | K | 776991121 | Ostatní práce údržba nových podlahovin po pokládce čištění základní | m2 | 1096.94 |  | 0 | CS ÚRS 2018 01 |  |  | základní |  | 0 | 0 | 0 | 0 | 0 | 16 | K | 2 |  |  |  | ROZPOCET | [5 empty] | 0 | 0 | 0 | 0 | 0 | 1 | 0 | 16 | 1909641156
| VV |  | Čistění podlah | [15 empty] | VV | 2 | 1 | True | 0 | ROZPOCET
| VV |  | - | [15 empty] | VV | 2 | 1 | True | 0 | ROZPOCET
| VV |  | Podlahy povlakové | [15 empty] | VV | 2 | 1 | True | 0 | ROZPOCET
| VV |  | PP_VIN_O |  | 924.84 | [13 empty] | VV | 2 | 2 | True | 0 | ROZPOCET
| VV |  | Mezisoučet |  | 924.84 | [13 empty] | VV | 2 | 3 | True | 0 | ROZPOCET
| VV |  | - | [15 empty] | VV | 2 | 1 | True | 0 | ROZPOCET
| VV |  | Podlahy povlakové | [15 empty] | VV | 2 | 1 | True | 0 | ROZPOCET
| VV |  | PP_VIN_A |  | 153.3 | [13 empty] | VV | 2 | 2 | True | 0 | ROZPOCET
| VV |  | Mezisoučet |  | 153.3 | [13 empty] | VV | 2 | 3 | True | 0 | ROZPOCET
| VV |  | - | [15 empty] | VV | 2 | 1 | True | 0 | ROZPOCET
| VV |  | Podlahy povlakové | [15 empty] | VV | 2 | 1 | True | 0 | ROZPOCET
| VV |  | PP_VIN_E |  | 18.8 | [13 empty] | VV | 2 | 2 | True | 0 | ROZPOCET
| VV |  | Mezisoučet |  | 18.8 | [13 empty] | VV | 2 | 3 | True | 0 | ROZPOCET
| VV |  | Součet |  | 1096.94 | [13 empty] | VV | 2 | 4 | True | 1 | ROZPOCET
572 | K | 998776102 | Přesun hmot pro podlahy povlakové stanovený z hmotnosti přesunovaného materiálu vodorovná dopravní vzdálenost do 50 m v objektech výšky přes 6 do 12 m | t | 13.399 |  | 0 | CS ÚRS 2018 01 |  |  | základní |  | 0 | 0 | 0 | 0 | 0 | 16 | K | 2 |  |  |  | ROZPOCET | [5 empty] | 0 | 0 | 0 | 0 | 0 | 1 | 0 | 16 | 490885703
| D | 777 | Podlahy lité |  |  |  | 0 | [5 empty] | 0 |  | 0.03332 |  | 0 | 2 | D | 1 |  |  |  | ROZPOCET | [11 empty] | 0
573 | K | 777511123 | Krycí stěrka průmyslová epoxidová, tloušťky přes 1 do 2 mm | m2 | 9.8 |  | 0 | CS ÚRS 2018 01 |  |  | základní |  | 0 | 0.0034 | 0.03332 | 0 | 0 | 16 | K | 2 |  |  |  | ROZPOCET | [5 empty] | 0 | 0 | 0 | 0 | 0 | 1 | 0 | 16 | -1736524745
| VV |  | Uzavírací nátěr | [15 empty] | VV | 2 | 1 | True | 0 | ROZPOCET
| VV |  | - | [15 empty] | VV | 2 | 1 | True | 0 | ROZPOCET
| VV |  | DOMOV DŮCHODCŮ | [15 empty] | VV | 2 | 1 | True | 0 | ROZPOCET
| VV |  | - skladby konstrukcí: | [15 empty] | VV | 2 | 1 | True | 0 | ROZPOCET
| VV |  | S103 |  | 9.8 | [13 empty] | VV | 2 | 2 | True | 0 | ROZPOCET
| VV |  | Mezisoučet |  | 9.8 | [13 empty] | VV | 2 | 3 | True | 0 | ROZPOCET
| VV |  | Součet |  | 9.8 | [13 empty] | VV | 2 | 4 | True | 1 | ROZPOCET
574 | K | 998777102 | Přesun hmot pro podlahy lité stanovený z hmotnosti přesunovaného materiálu vodorovná dopravní vzdálenost do 50 m v objektech výšky přes 6 do 12 m | t | 0.033 |  | 0 | CS ÚRS 2018 01 |  |  | základní |  | 0 | 0 | 0 | 0 | 0 | 16 | K | 2 |  |  |  | ROZPOCET | [5 empty] | 0 | 0 | 0 | 0 | 0 | 1 | 0 | 16 | 1187049028
| D | 781 | Dokončovací práce - obklady |  |  |  | 0 | [5 empty] | 0 |  | 13.4655 |  | 0 | 2 | D | 1 |  |  |  | ROZPOCET | [11 empty] | 0
575 | K | 781474154 | Montáž obkladů vnitřních stěn z dlaždic keramických lepených flexibilním lepidlem velkoformátových s vysokopevnostním lepidlem přes 4 do 6 ks/m2 | m2 | 451.487 |  | 0 | CS ÚRS 2018 01 |  |  | základní |  | 0 | 0.0036 | 1.6254 | 0 | 0 | 16 | K | 2 |  |  |  | ROZPOCET | [5 empty] | 0 | 0 | 0 | 0 | 0 | 1 | 0 | 16 | 1395236402
| VV |  | Obklady keramické - zdivo | [15 empty] | VV | 2 | 1 | True | 0 | ROZPOCET
| VV |  | - | [15 empty] | VV | 2 | 1 | True | 0 | ROZPOCET
| VV |  | DOMOV DŮCHODCŮ | [15 empty] | VV | 2 | 1 | True | 0 | ROZPOCET
| VV |  | - 1. NP: | [15 empty] | VV | 2 | 1 | True | 0 | ROZPOCET
| VV |  | "A102" 1,90*2,00 |  | 3.8 | [13 empty] | VV | 2 | 2 | True | 0 | ROZPOCET
| VV |  | "A103" 8,20*2,00+0,90*0,15+0,15*1,20 |  | 16.715 | [13 empty] | VV | 2 | 2 | True | 0 | ROZPOCET
| VV |  | "A104" 8,20*2,00+0,90*0,15+0,15*1,20 |  | 16.715 | [13 empty] | VV | 2 | 2 | True | 0 | ROZPOCET
| VV |  | "A106" 6,20*2,00 |  | 12.4 | [13 empty] | VV | 2 | 2 | True | 0 | ROZPOCET
| VV |  | "B101" 8,00*2,00 |  | 16 | [13 empty] | VV | 2 | 2 | True | 0 | ROZPOCET
| VV |  | "B102" (5,30+5,30)*2,00+0,90*0,15*2 |  | 21.47 | [13 empty] | VV | 2 | 2 | True | 0 | ROZPOCET
| VV |  | "B103" 7,40*2,00+1,95*0,15 |  | 15.093 | [13 empty] | VV | 2 | 2 | True | 0 | ROZPOCET
| VV |  | "B104" 1,90*2,00 |  | 3.8 | [13 empty] | VV | 2 | 2 | True | 0 | ROZPOCET
| VV |  | "B105" 8,20*2,00+0,90*0,15+0,15*1,20 |  | 16.715 | [13 empty] | VV | 2 | 2 | True | 0 | ROZPOCET
| VV |  | "B106" 8,20*2,00+0,90*0,15+0,15*1,20 |  | 16.715 | [13 empty] | VV | 2 | 2 | True | 0 | ROZPOCET
| VV |  | "B108" 6,20*2,00 |  | 12.4 | [13 empty] | VV | 2 | 2 | True | 0 | ROZPOCET
| VV |  | "C101" 1,90*2,00 |  | 3.8 | [13 empty] | VV | 2 | 2 | True | 0 | ROZPOCET
| VV |  | "C102" 1,90*2,00 |  | 3.8 | [13 empty] | VV | 2 | 2 | True | 0 | ROZPOCET
| VV |  | "C103" 8,20*2,00+0,90*0,15+0,15*1,20 |  | 16.715 | [13 empty] | VV | 2 | 2 | True | 0 | ROZPOCET
| VV |  | "C104" 8,20*2,00+0,90*0,15+0,15*1,20 |  | 16.715 | [13 empty] | VV | 2 | 2 | True | 0 | ROZPOCET
| VV |  | "C106" 6,20*2,00 |  | 12.4 | [13 empty] | VV | 2 | 2 | True | 0 | ROZPOCET
| VV |  | - 1. NP - dveře: | [15 empty] | VV | 2 | 1 | True | 0 | ROZPOCET
| VV |  | "A103" -(0,80*1,97) |  | -1.576 | [13 empty] | VV | 2 | 2 | True | 0 | ROZPOCET
| VV |  | "A104" -(0,80*1,97) |  | -1.576 | [13 empty] | VV | 2 | 2 | True | 0 | ROZPOCET
| VV |  | "A106" -(0,80*1,97+0,70*1,70) |  | -2.766 | [13 empty] | VV | 2 | 2 | True | 0 | ROZPOCET
| VV |  | "B101" -(0,80*1,97) |  | -1.576 | [13 empty] | VV | 2 | 2 | True | 0 | ROZPOCET
| VV |  | "B102" -(0,80*1,97+0,70*1,97*2) |  | -4.334 | [13 empty] | VV | 2 | 2 | True | 0 | ROZPOCET
| VV |  | "B103" -(0,80*1,97) |  | -1.576 | [13 empty] | VV | 2 | 2 | True | 0 | ROZPOCET
| VV |  | "B105" -(0,80*1,97) |  | -1.576 | [13 empty] | VV | 2 | 2 | True | 0 | ROZPOCET
| VV |  | "B106" -(0,80*1,97) |  | -1.576 | [13 empty] | VV | 2 | 2 | True | 0 | ROZPOCET
| VV |  | "B108" -(0,80*1,97+0,70*1,70) |  | -2.766 | [13 empty] | VV | 2 | 2 | True | 0 | ROZPOCET
| VV |  | "C103" -(0,80*1,97) |  | -1.576 | [13 empty] | VV | 2 | 2 | True | 0 | ROZPOCET
| VV |  | "C104" -(0,80*1,97) |  | -1.576 | [13 empty] | VV | 2 | 2 | True | 0 | ROZPOCET
| VV |  | "C106" -(0,80*1,97+0,70*1,70) |  | -2.766 | [13 empty] | VV | 2 | 2 | True | 0 | ROZPOCET
| VV |  | - 1. NP - ostění, nadpraží: | [15 empty] | VV | 2 | 1 | True | 0 | ROZPOCET
| VV |  | "B101" +(0,30*2,00*2) |  | 1.2 | [13 empty] | VV | 2 | 2 | True | 0 | ROZPOCET
| VV |  | - 1. NP - SDK: | [15 empty] | VV | 2 | 1 | True | 0 | ROZPOCET
| VV |  | "A103" -(0,90*1,20+0,90*0,15+0,15*1,20) |  | -1.395 | [13 empty] | VV | 2 | 2 | True | 0 | ROZPOCET
| VV |  | "A104" -(0,90*1,20+0,90*0,15+0,15*1,20) |  | -1.395 | [13 empty] | VV | 2 | 2 | True | 0 | ROZPOCET
| VV |  | "B102" -(0,90*1,20*2+0,90*0,15*2) |  | -2.43 | [13 empty] | VV | 2 | 2 | True | 0 | ROZPOCET
| VV |  | "B103" -(1,95*1,20+1,95*0,15) |  | -2.633 | [13 empty] | VV | 2 | 2 | True | 0 | ROZPOCET
| VV |  | "B105" -(0,90*1,20+0,90*0,15+0,15*1,20) |  | -1.395 | [13 empty] | VV | 2 | 2 | True | 0 | ROZPOCET
| VV |  | "B106" -(0,90*1,20+0,90*0,15+0,15*1,20) |  | -1.395 | [13 empty] | VV | 2 | 2 | True | 0 | ROZPOCET
| VV |  | "C103" -(0,90*1,20+0,90*0,15+0,15*1,20) |  | -1.395 | [13 empty] | VV | 2 | 2 | True | 0 | ROZPOCET
| VV |  | "C104" -(0,90*1,20+0,90*0,15+0,15*1,20) |  | -1.395 | [13 empty] | VV | 2 | 2 | True | 0 | ROZPOCET
| VV |  | Mezisoučet |  | 167.78 | [13 empty] | VV | 2 | 3 | True | 0 | ROZPOCET
| VV |  | - | [15 empty] | VV | 2 | 1 | True | 0 | ROZPOCET
| VV |  | - 2. NP: | [15 empty] | VV | 2 | 1 | True | 0 | ROZPOCET
| VV |  | "A201" 7,60*2,00+0,90*0,15+0,15*1,20+1,85*0,15 |  | 15.793 | [13 empty] | VV | 2 | 2 | True | 0 | ROZPOCET
| VV |  | "A204" 7,20*2,00+0,90*0,15+0,15*1,20 |  | 14.715 | [13 empty] | VV | 2 | 2 | True | 0 | ROZPOCET
| VV |  | "A205" 7,20*2,00+0,90*0,15+0,15*1,20 |  | 14.715 | [13 empty] | VV | 2 | 2 | True | 0 | ROZPOCET
| VV |  | "A208" 7,60*2,00+0,90*0,15+0,15*1,20+1,85*0,15 |  | 15.793 | [13 empty] | VV | 2 | 2 | True | 0 | ROZPOCET
| VV |  | "A209" 7,50*2,00+1,85*0,15 |  | 15.278 | [13 empty] | VV | 2 | 2 | True | 0 | ROZPOCET
| VV |  | "A214" 16,00*2,00+0,90*0,15+0,15*1,20 |  | 32.315 | [13 empty] | VV | 2 | 2 | True | 0 | ROZPOCET
| VV |  | "A216" 7,50*2,00+1,85*0,15 |  | 15.278 | [13 empty] | VV | 2 | 2 | True | 0 | ROZPOCET
| VV |  | "B201" 7,60*2,00+0,90*0,15+0,15*1,20+1,85*0,15 |  | 15.793 | [13 empty] | VV | 2 | 2 | True | 0 | ROZPOCET
| VV |  | "B204" 7,20*2,00+0,90*0,15+0,15*1,20 |  | 14.715 | [13 empty] | VV | 2 | 2 | True | 0 | ROZPOCET
| VV |  | "B205" 7,20*2,00+0,90*0,15+0,15*1,20 |  | 14.715 | [13 empty] | VV | 2 | 2 | True | 0 | ROZPOCET
| VV |  | "B208" 7,60*2,00+0,90*0,15+0,15*1,20+1,85*0,15 |  | 15.793 | [13 empty] | VV | 2 | 2 | True | 0 | ROZPOCET
| VV |  | "B209" 7,50*2,00+1,85*0,15 |  | 15.278 | [13 empty] | VV | 2 | 2 | True | 0 | ROZPOCET
| VV |  | "B214" 16,00*2,00+0,90*0,15+0,15*1,20 |  | 32.315 | [13 empty] | VV | 2 | 2 | True | 0 | ROZPOCET
| VV |  | "B216" 7,50*2,00+1,85*0,15 |  | 15.278 | [13 empty] | VV | 2 | 2 | True | 0 | ROZPOCET
| VV |  | "C201" 7,60*2,00+0,90*0,15+0,15*1,20+1,85*0,15 |  | 15.793 | [13 empty] | VV | 2 | 2 | True | 0 | ROZPOCET
| VV |  | "C204" 7,20*2,00+0,90*0,15+0,15*1,20 |  | 14.715 | [13 empty] | VV | 2 | 2 | True | 0 | ROZPOCET
| VV |  | "C205" 7,20*2,00+0,90*0,15+0,15*1,20 |  | 14.715 | [13 empty] | VV | 2 | 2 | True | 0 | ROZPOCET
| VV |  | "C208" 7,60*2,00+0,90*0,15+0,15*1,20+1,85*0,15 |  | 15.793 | [13 empty] | VV | 2 | 2 | True | 0 | ROZPOCET
| VV |  | "C209" 7,50*2,00+1,85*0,15 |  | 15.278 | [13 empty] | VV | 2 | 2 | True | 0 | ROZPOCET
| VV |  | "C214" 16,00*2,00+0,90*0,15+0,15*1,20 |  | 32.315 | [13 empty] | VV | 2 | 2 | True | 0 | ROZPOCET
| VV |  | "C216" 7,50*2,00+1,85*0,15 |  | 15.278 | [13 empty] | VV | 2 | 2 | True | 0 | ROZPOCET
| VV |  | - 2. NP - dveře: | [15 empty] | VV | 2 | 1 | True | 0 | ROZPOCET
| VV |  | "A201" -(0,80*1,97) |  | -1.576 | [13 empty] | VV | 2 | 2 | True | 0 | ROZPOCET
| VV |  | "A204" -(0,80*1,97) |  | -1.576 | [13 empty] | VV | 2 | 2 | True | 0 | ROZPOCET
| VV |  | "A205" -(0,80*1,97) |  | -1.576 | [13 empty] | VV | 2 | 2 | True | 0 | ROZPOCET
| VV |  | "A208" -(0,80*1,97) |  | -1.576 | [13 empty] | VV | 2 | 2 | True | 0 | ROZPOCET
| VV |  | "A209" -(0,80*1,97) |  | -1.576 | [13 empty] | VV | 2 | 2 | True | 0 | ROZPOCET
| VV |  | "A214" -(1,10*1,97) |  | -2.167 | [13 empty] | VV | 2 | 2 | True | 0 | ROZPOCET
| VV |  | "A216" -(0,80*1,97) |  | -1.576 | [13 empty] | VV | 2 | 2 | True | 0 | ROZPOCET
| VV |  | "B201" -(0,80*1,97) |  | -1.576 | [13 empty] | VV | 2 | 2 | True | 0 | ROZPOCET
| VV |  | "B204" -(0,80*1,97) |  | -1.576 | [13 empty] | VV | 2 | 2 | True | 0 | ROZPOCET
| VV |  | "B205" -(0,80*1,97) |  | -1.576 | [13 empty] | VV | 2 | 2 | True | 0 | ROZPOCET
| VV |  | "B208" -(0,80*1,97) |  | -1.576 | [13 empty] | VV | 2 | 2 | True | 0 | ROZPOCET
| VV |  | "B209" -(0,80*1,97) |  | -1.576 | [13 empty] | VV | 2 | 2 | True | 0 | ROZPOCET
| VV |  | "B214" -(1,10*1,97) |  | -2.167 | [13 empty] | VV | 2 | 2 | True | 0 | ROZPOCET
| VV |  | "B216" -(0,80*1,97) |  | -1.576 | [13 empty] | VV | 2 | 2 | True | 0 | ROZPOCET
| VV |  | "C201" -(0,80*1,97) |  | -1.576 | [13 empty] | VV | 2 | 2 | True | 0 | ROZPOCET
| VV |  | "C204" -(0,80*1,97) |  | -1.576 | [13 empty] | VV | 2 | 2 | True | 0 | ROZPOCET
| VV |  | "C205" -(0,80*1,97) |  | -1.576 | [13 empty] | VV | 2 | 2 | True | 0 | ROZPOCET
| VV |  | "C208" -(0,80*1,97) |  | -1.576 | [13 empty] | VV | 2 | 2 | True | 0 | ROZPOCET
| VV |  | "C209" -(0,80*1,97) |  | -1.576 | [13 empty] | VV | 2 | 2 | True | 0 | ROZPOCET
| VV |  | "C214" -(1,10*1,97) |  | -2.167 | [13 empty] | VV | 2 | 2 | True | 0 | ROZPOCET
| VV |  | "C216" -(0,80*1,97) |  | -1.576 | [13 empty] | VV | 2 | 2 | True | 0 | ROZPOCET
| VV |  | - 2. NP - okna: | [15 empty] | VV | 2 | 1 | True | 0 | ROZPOCET
| VV |  | "A214" -(1,25*1,15) |  | -1.438 | [13 empty] | VV | 2 | 2 | True | 0 | ROZPOCET
| VV |  | "B214" -(1,25*1,15) |  | -1.438 | [13 empty] | VV | 2 | 2 | True | 0 | ROZPOCET
| VV |  | "C214" -(1,25*1,15) |  | -1.438 | [13 empty] | VV | 2 | 2 | True | 0 | ROZPOCET
| VV |  | - 2. NP - ostění, nadpraží: | [15 empty] | VV | 2 | 1 | True | 0 | ROZPOCET
| VV |  | "A214" +(0,20*1,25+0,20*1,15*2) |  | 0.71 | [13 empty] | VV | 2 | 2 | True | 0 | ROZPOCET
| VV |  | "B214" +(0,20*1,25+0,20*1,15*2) |  | 0.71 | [13 empty] | VV | 2 | 2 | True | 0 | ROZPOCET
| VV |  | "c214" +(0,20*1,25+0,20*1,15*2) |  | 0.71 | [13 empty] | VV | 2 | 2 | True | 0 | ROZPOCET
| VV |  | - 2. NP - SDK: | [15 empty] | VV | 2 | 1 | True | 0 | ROZPOCET
| VV |  | "A201" -(0,90*1,20+0,90*0,15+0,15*1,20+1,85*1,20+1,85*0,15) |  | -3.893 | [13 empty] | VV | 2 | 2 | True | 0 | ROZPOCET
| VV |  | "A204" -(0,90*1,20+0,90*0,15+0,15*1,20) |  | -1.395 | [13 empty] | VV | 2 | 2 | True | 0 | ROZPOCET
| VV |  | "A205" -(0,90*1,20+0,90*0,15+0,15*1,20) |  | -1.395 | [13 empty] | VV | 2 | 2 | True | 0 | ROZPOCET
| VV |  | "A208" -(0,90*1,20+0,90*0,15+0,15*1,20+1,85*1,20+1,85*0,15) |  | -3.893 | [13 empty] | VV | 2 | 2 | True | 0 | ROZPOCET
| VV |  | "A209" -(1,85*1,20+1,85*0,15) |  | -2.498 | [13 empty] | VV | 2 | 2 | True | 0 | ROZPOCET
| VV |  | "A214" -(0,90*1,20+0,90*0,15+0,15*1,20) |  | -1.395 | [13 empty] | VV | 2 | 2 | True | 0 | ROZPOCET
| VV |  | "A216" -(1,85*1,20+1,85*0,15) |  | -2.498 | [13 empty] | VV | 2 | 2 | True | 0 | ROZPOCET
| VV |  | "B201" -(0,90*1,20+0,90*0,15+0,15*1,20+1,85*1,20+1,85*0,15) |  | -3.893 | [13 empty] | VV | 2 | 2 | True | 0 | ROZPOCET
| VV |  | "B204" -(0,90*1,20+0,90*0,15+0,15*1,20) |  | -1.395 | [13 empty] | VV | 2 | 2 | True | 0 | ROZPOCET
| VV |  | "B205" -(0,90*1,20+0,90*0,15+0,15*1,20) |  | -1.395 | [13 empty] | VV | 2 | 2 | True | 0 | ROZPOCET
| VV |  | "B208" -(0,90*1,20+0,90*0,15+0,15*1,20+1,85*1,20+1,85*0,15) |  | -3.893 | [13 empty] | VV | 2 | 2 | True | 0 | ROZPOCET
| VV |  | "B209" -(1,85*1,20+1,85*0,15) |  | -2.498 | [13 empty] | VV | 2 | 2 | True | 0 | ROZPOCET
| VV |  | "B214" -(0,90*1,20+0,90*0,15+0,15*1,20) |  | -1.395 | [13 empty] | VV | 2 | 2 | True | 0 | ROZPOCET
| VV |  | "B216" -(1,85*1,20+1,85*0,15) |  | -2.498 | [13 empty] | VV | 2 | 2 | True | 0 | ROZPOCET
| VV |  | "C201" -(0,90*1,20+0,90*0,15+0,15*1,20+1,85*1,20+1,85*0,15) |  | -3.893 | [13 empty] | VV | 2 | 2 | True | 0 | ROZPOCET
| VV |  | "C204" -(0,90*1,20+0,90*0,15+0,15*1,20) |  | -1.395 | [13 empty] | VV | 2 | 2 | True | 0 | ROZPOCET
| VV |  | "C205" -(0,90*1,20+0,90*0,15+0,15*1,20) |  | -1.395 | [13 empty] | VV | 2 | 2 | True | 0 | ROZPOCET
| VV |  | "C208" -(0,90*1,20+0,90*0,15+0,15*1,20+1,85*1,20+1,85*0,15) |  | -3.893 | [13 empty] | VV | 2 | 2 | True | 0 | ROZPOCET
| VV |  | "C209" -(1,85*1,20+1,85*0,15) |  | -2.498 | [13 empty] | VV | 2 | 2 | True | 0 | ROZPOCET
| VV |  | "C214" -(0,90*1,20+0,90*0,15+0,15*1,20) |  | -1.395 | [13 empty] | VV | 2 | 2 | True | 0 | ROZPOCET
| VV |  | "C216" -(1,85*1,20+1,85*0,15) |  | -2.498 | [13 empty] | VV | 2 | 2 | True | 0 | ROZPOCET
| VV |  | Mezisoučet |  | 283.707 | [13 empty] | VV | 2 | 3 | True | 0 | ROZPOCET
| VV | DP_OK_Z | Součet |  | 451.487 | [13 empty] | VV | 2 | 4 | True | 1 | ROZPOCET
576 | M | 59761002M | obkládačky keramické 200 x 400 mm | m2 | 496.636 |  | 0 |  |  |  | základní |  | 0 | 0.02 | 9.9327 | 0 | 0 | 32 | M | 2 |  |  |  | ROZPOCET | [5 empty] | 0 | 0 | 0 | 0 | 0 | 1 | 0 | 16 | 1667532579
| VV |  | obkládačky keramické | [15 empty] | VV | 2 | 1 | True | 0 | ROZPOCET
| VV |  | (ztratné: 10%) | [15 empty] | VV | 2 | 1 | True | 0 | ROZPOCET
| VV |  | - | [15 empty] | VV | 2 | 1 | True | 0 | ROZPOCET
| VV |  | Obklady keramické - zdivo | [15 empty] | VV | 2 | 1 | True | 0 | ROZPOCET
| VV |  | DP_OK_Z*1,10 |  | 496.636 | [13 empty] | VV | 2 | 2 | True | 0 | ROZPOCET
| VV |  | Mezisoučet |  | 496.636 | [13 empty] | VV | 2 | 3 | True | 0 | ROZPOCET
| VV |  | Součet |  | 496.636 | [13 empty] | VV | 2 | 4 | True | 1 | ROZPOCET
577 | K | 781474154 | Montáž obkladů vnitřních stěn z dlaždic keramických lepených flexibilním lepidlem velkoformátových s vysokopevnostním lepidlem přes 4 do 6 ks/m2 | m2 | 64.334 |  | 0 | CS ÚRS 2018 01 |  |  | základní |  | 0 | 0.0036 | 0.2316 | 0 | 0 | 16 | K | 2 |  |  |  | ROZPOCET | [5 empty] | 0 | 0 | 0 | 0 | 0 | 1 | 0 | 16 | -1851424044
| VV |  | Obklady keramické - SDK | [15 empty] | VV | 2 | 1 | True | 0 | ROZPOCET
| VV |  | - | [15 empty] | VV | 2 | 1 | True | 0 | ROZPOCET
| VV |  | DOMOV DŮCHODCŮ | [15 empty] | VV | 2 | 1 | True | 0 | ROZPOCET
| VV |  | - 1. NP: | [15 empty] | VV | 2 | 1 | True | 0 | ROZPOCET
| VV |  | "A103" 0,90*1,20+0,90*0,15+0,15*1,20 |  | 1.395 | [13 empty] | VV | 2 | 2 | True | 0 | ROZPOCET
| VV |  | "A104" 0,90*1,20+0,90*0,15+0,15*1,20 |  | 1.395 | [13 empty] | VV | 2 | 2 | True | 0 | ROZPOCET
| VV |  | "B102" (0,90*1,20+0,90*0,15)*2 |  | 2.43 | [13 empty] | VV | 2 | 2 | True | 0 | ROZPOCET
| VV |  | "B103" 1,95*1,20+1,95*0,15 |  | 2.633 | [13 empty] | VV | 2 | 2 | True | 0 | ROZPOCET
| VV |  | "B105" 0,90*1,20+0,90*0,15+0,15*1,20 |  | 1.395 | [13 empty] | VV | 2 | 2 | True | 0 | ROZPOCET
| VV |  | "B106" 0,90*1,20+0,90*0,15+0,15*1,20 |  | 1.395 | [13 empty] | VV | 2 | 2 | True | 0 | ROZPOCET
| VV |  | "C103" 0,90*1,20+0,90*0,15+0,15*1,20 |  | 1.395 | [13 empty] | VV | 2 | 2 | True | 0 | ROZPOCET
| VV |  | "C104" 0,90*1,20+0,90*0,15+0,15*1,20 |  | 1.395 | [13 empty] | VV | 2 | 2 | True | 0 | ROZPOCET
| VV |  | Mezisoučet |  | 13.433 | [13 empty] | VV | 2 | 3 | True | 0 | ROZPOCET
| VV |  | - | [15 empty] | VV | 2 | 1 | True | 0 | ROZPOCET
| VV |  | - 2. NP: | [15 empty] | VV | 2 | 1 | True | 0 | ROZPOCET
| VV |  | "A201" 0,90*1,20+0,90*0,15+0,15*1,20+1,85*1,20+1,85*0,15 |  | 3.893 | [13 empty] | VV | 2 | 2 | True | 0 | ROZPOCET
| VV |  | "A204" 0,90*1,20+0,90*0,15+0,15*1,20 |  | 1.395 | [13 empty] | VV | 2 | 2 | True | 0 | ROZPOCET
| VV |  | "A205" 0,90*1,20+0,90*0,15+0,15*1,20 |  | 1.395 | [13 empty] | VV | 2 | 2 | True | 0 | ROZPOCET
| VV |  | "A208" 0,90*1,20+0,90*0,15+0,15*1,20+1,85*1,20+1,85*0,15 |  | 3.893 | [13 empty] | VV | 2 | 2 | True | 0 | ROZPOCET
| VV |  | "A209" 1,85*1,20+1,85*0,15 |  | 2.498 | [13 empty] | VV | 2 | 2 | True | 0 | ROZPOCET
| VV |  | "A214" 0,90*1,20+0,90*0,15+0,15*1,20 |  | 1.395 | [13 empty] | VV | 2 | 2 | True | 0 | ROZPOCET
| VV |  | "A216" 1,85*1,20+1,85*0,15 |  | 2.498 | [13 empty] | VV | 2 | 2 | True | 0 | ROZPOCET
| VV |  | "B201" 0,90*1,20+0,90*0,15+0,15*1,20+1,85*1,20+1,85*0,15 |  | 3.893 | [13 empty] | VV | 2 | 2 | True | 0 | ROZPOCET
| VV |  | "B204" 0,90*1,20+0,90*0,15+0,15*1,20 |  | 1.395 | [13 empty] | VV | 2 | 2 | True | 0 | ROZPOCET
| VV |  | "B205" 0,90*1,20+0,90*0,15+0,15*1,20 |  | 1.395 | [13 empty] | VV | 2 | 2 | True | 0 | ROZPOCET
| VV |  | "B208" 0,90*1,20+0,90*0,15+0,15*1,20+1,85*1,20+1,85*0,15 |  | 3.893 | [13 empty] | VV | 2 | 2 | True | 0 | ROZPOCET
| VV |  | "B209" 1,85*1,20+1,85*0,15 |  | 2.498 | [13 empty] | VV | 2 | 2 | True | 0 | ROZPOCET
| VV |  | "B214" 0,90*1,20+0,90*0,15+0,15*1,20 |  | 1.395 | [13 empty] | VV | 2 | 2 | True | 0 | ROZPOCET
| VV |  | "B216" 1,85*1,20+1,85*0,15 |  | 2.498 | [13 empty] | VV | 2 | 2 | True | 0 | ROZPOCET
| VV |  | "C201" 0,90*1,20+0,90*0,15+0,15*1,20+1,85*1,20+1,85*0,15 |  | 3.893 | [13 empty] | VV | 2 | 2 | True | 0 | ROZPOCET
| VV |  | "C204" 0,90*1,20+0,90*0,15+0,15*1,20 |  | 1.395 | [13 empty] | VV | 2 | 2 | True | 0 | ROZPOCET
| VV |  | "C205" 0,90*1,20+0,90*0,15+0,15*1,20 |  | 1.395 | [13 empty] | VV | 2 | 2 | True | 0 | ROZPOCET
| VV |  | "C208" 0,90*1,20+0,90*0,15+0,15*1,20+1,85*1,20+1,85*0,15 |  | 3.893 | [13 empty] | VV | 2 | 2 | True | 0 | ROZPOCET
| VV |  | "C209" 1,85*1,20+1,85*0,15 |  | 2.498 | [13 empty] | VV | 2 | 2 | True | 0 | ROZPOCET
| VV |  | "C214" 0,90*1,20+0,90*0,15+0,15*1,20 |  | 1.395 | [13 empty] | VV | 2 | 2 | True | 0 | ROZPOCET
| VV |  | "C216" 1,85*1,20+1,85*0,15 |  | 2.498 | [13 empty] | VV | 2 | 2 | True | 0 | ROZPOCET
| VV |  | Mezisoučet |  | 50.901 | [13 empty] | VV | 2 | 3 | True | 0 | ROZPOCET
| VV | DP_OK_SDK | Součet |  | 64.334 | [13 empty] | VV | 2 | 4 | True | 1 | ROZPOCET
578 | M | 59761002M | obkládačky keramické 200 x 400 mm | m2 | 70.767 |  | 0 |  |  |  | základní |  | 0 | 0.02 | 1.4153 | 0 | 0 | 32 | M | 2 |  |  |  | ROZPOCET | [5 empty] | 0 | 0 | 0 | 0 | 0 | 1 | 0 | 16 | 979836470
| VV |  | obkládačky keramické | [15 empty] | VV | 2 | 1 | True | 0 | ROZPOCET
| VV |  | (ztratné: 10%) | [15 empty] | VV | 2 | 1 | True | 0 | ROZPOCET
| VV |  | - | [15 empty] | VV | 2 | 1 | True | 0 | ROZPOCET
| VV |  | Obklady keramické - SDK | [15 empty] | VV | 2 | 1 | True | 0 | ROZPOCET
| VV |  | DP_OK_SDK*1,10 |  | 70.767 | [13 empty] | VV | 2 | 2 | True | 0 | ROZPOCET
| VV |  | Mezisoučet |  | 70.767 | [13 empty] | VV | 2 | 3 | True | 0 | ROZPOCET
| VV |  | Součet |  | 70.767 | [13 empty] | VV | 2 | 4 | True | 1 | ROZPOCET
579 | K | 78148001R | Montáž obkladů vnitřních stěn z mozaikových lepenců keramických nebo skleněných lepených flexibilním lepidlem včetně veškeré výroby, vedlejších a pomocných kcí, spojovacích, kotvících materiálů a povrchové úpravy, kompletní dodávka a montáž, provedení dle projektové dokumentace | m2 | 10.8 |  | 0 |  |  |  | základní |  | 0 | 0.0057 | 0.06156 | 0 | 0 | 16 | K | 2 |  |  |  | ROZPOCET | [5 empty] | 0 | 0 | 0 | 0 | 0 | 1 | 0 | 16 | -722056801
| VV |  | Obklady keramické | [15 empty] | VV | 2 | 1 | True | 0 | ROZPOCET
| VV |  | - | [15 empty] | VV | 2 | 1 | True | 0 | ROZPOCET
| VV |  | DOMOV DŮCHODCŮ | [15 empty] | VV | 2 | 1 | True | 0 | ROZPOCET
| VV |  | - 1. NP: | [15 empty] | VV | 2 | 1 | True | 0 | ROZPOCET
| VV |  | "A110" 1,80*2,00 |  | 3.6 | [13 empty] | VV | 2 | 2 | True | 0 | ROZPOCET
| VV |  | "B112" 1,80*2,00 |  | 3.6 | [13 empty] | VV | 2 | 2 | True | 0 | ROZPOCET
| VV |  | "C110" 1,80*2,00 |  | 3.6 | [13 empty] | VV | 2 | 2 | True | 0 | ROZPOCET
| VV |  | Mezisoučet |  | 10.8 | [13 empty] | VV | 2 | 3 | True | 0 | ROZPOCET
| VV | DP_OK_M | Součet |  | 10.8 | [13 empty] | VV | 2 | 4 | True | 1 | ROZPOCET
580 | M | 59761273M | dlažba mozaiková barevná | kus | 12.96 |  | 0 |  |  |  | základní |  | 0 | 0.00115 | 0.014904 | 0 | 0 | 32 | M | 2 |  |  |  | ROZPOCET | [5 empty] | 0 | 0 | 0 | 0 | 0 | 1 | 0 | 16 | 78514978
| VV |  | dlažba mozaiková | [15 empty] | VV | 2 | 1 | True | 0 | ROZPOCET
| VV |  | (ztratné: 20%) | [15 empty] | VV | 2 | 1 | True | 0 | ROZPOCET
| VV |  | - | [15 empty] | VV | 2 | 1 | True | 0 | ROZPOCET
| VV |  | Obklady keramické | [15 empty] | VV | 2 | 1 | True | 0 | ROZPOCET
| VV |  | DP_OK_M*1,20 |  | 12.96 | [13 empty] | VV | 2 | 2 | True | 0 | ROZPOCET
| VV |  | Mezisoučet |  | 12.96 | [13 empty] | VV | 2 | 3 | True | 0 | ROZPOCET
| VV |  | Součet |  | 12.96 | [13 empty] | VV | 2 | 4 | True | 1 | ROZPOCET
581 | K | 781494111 | Ostatní prvky plastové profily ukončovací a dilatační lepené flexibilním lepidlem rohové | m | 84.1 |  | 0 | CS ÚRS 2018 01 |  |  | základní |  | 0 | 0.00031 | 0.026071 | 0 | 0 | 16 | K | 2 |  |  |  | ROZPOCET | [5 empty] | 0 | 0 | 0 | 0 | 0 | 1 | 0 | 16 | 1690763921
| VV |  | Profily rohové | [15 empty] | VV | 2 | 1 | True | 0 | ROZPOCET
| VV |  | - | [15 empty] | VV | 2 | 1 | True | 0 | ROZPOCET
| VV |  | DOMOV DŮCHODCŮ | [15 empty] | VV | 2 | 1 | True | 0 | ROZPOCET
| VV |  | - 1. NP: | [15 empty] | VV | 2 | 1 | True | 0 | ROZPOCET
| VV |  | "A103" 0,90+0,15+1,20 |  | 2.25 | [13 empty] | VV | 2 | 2 | True | 0 | ROZPOCET
| VV |  | "A104" 0,90+0,15+1,20 |  | 2.25 | [13 empty] | VV | 2 | 2 | True | 0 | ROZPOCET
| VV |  | "B101" 2,00*2 |  | 4 | [13 empty] | VV | 2 | 2 | True | 0 | ROZPOCET
| VV |  | "B105" 0,90+0,15+1,20 |  | 2.25 | [13 empty] | VV | 2 | 2 | True | 0 | ROZPOCET
| VV |  | "B106" 0,90+0,15+1,20 |  | 2.25 | [13 empty] | VV | 2 | 2 | True | 0 | ROZPOCET
| VV |  | "C103" 0,90+0,15+1,20 |  | 2.25 | [13 empty] | VV | 2 | 2 | True | 0 | ROZPOCET
| VV |  | "C104" 0,90+0,15+1,20 |  | 2.25 | [13 empty] | VV | 2 | 2 | True | 0 | ROZPOCET
| VV |  | Mezisoučet |  | 17.5 | [13 empty] | VV | 2 | 3 | True | 0 | ROZPOCET
| VV |  | - | [15 empty] | VV | 2 | 1 | True | 0 | ROZPOCET
| VV |  | - 2. NP: | [15 empty] | VV | 2 | 1 | True | 0 | ROZPOCET
| VV |  | "A201" 0,90+0,15+1,20+1,85 |  | 4.1 | [13 empty] | VV | 2 | 2 | True | 0 | ROZPOCET
| VV |  | "A204" 0,90+0,15+1,20 |  | 2.25 | [13 empty] | VV | 2 | 2 | True | 0 | ROZPOCET
| VV |  | "A205" 0,90+0,15+1,20 |  | 2.25 | [13 empty] | VV | 2 | 2 | True | 0 | ROZPOCET
| VV |  | "A208" 0,90+0,15+1,20+1,85 |  | 4.1 | [13 empty] | VV | 2 | 2 | True | 0 | ROZPOCET
| VV |  | "A209" 1,85 |  | 1.85 | [13 empty] | VV | 2 | 2 | True | 0 | ROZPOCET
| VV |  | "A214" 0,90+0,15+1,20+1,25+1,15*2 |  | 5.8 | [13 empty] | VV | 2 | 2 | True | 0 | ROZPOCET
| VV |  | "A216" 1,85 |  | 1.85 | [13 empty] | VV | 2 | 2 | True | 0 | ROZPOCET
| VV |  | "B201" 0,90+0,15+1,20+1,85 |  | 4.1 | [13 empty] | VV | 2 | 2 | True | 0 | ROZPOCET
| VV |  | "B204" 0,90+0,15+1,20 |  | 2.25 | [13 empty] | VV | 2 | 2 | True | 0 | ROZPOCET
| VV |  | "B205" 0,90+0,15+1,20 |  | 2.25 | [13 empty] | VV | 2 | 2 | True | 0 | ROZPOCET
| VV |  | "B208" 0,90+0,15+1,20+1,85 |  | 4.1 | [13 empty] | VV | 2 | 2 | True | 0 | ROZPOCET
| VV |  | "B209" 1,85 |  | 1.85 | [13 empty] | VV | 2 | 2 | True | 0 | ROZPOCET
| VV |  | "B214" 0,90+0,15+1,20+1,25+1,15*2 |  | 5.8 | [13 empty] | VV | 2 | 2 | True | 0 | ROZPOCET
| VV |  | "B216" 1,85 |  | 1.85 | [13 empty] | VV | 2 | 2 | True | 0 | ROZPOCET
| VV |  | "C201" 0,90+0,15+1,20+1,85 |  | 4.1 | [13 empty] | VV | 2 | 2 | True | 0 | ROZPOCET
| VV |  | "C204" 0,90+0,15+1,20 |  | 2.25 | [13 empty] | VV | 2 | 2 | True | 0 | ROZPOCET
| VV |  | "C205" 0,90+0,15+1,20 |  | 2.25 | [13 empty] | VV | 2 | 2 | True | 0 | ROZPOCET
| VV |  | "C208" 0,90+0,15+1,20+1,85 |  | 4.1 | [13 empty] | VV | 2 | 2 | True | 0 | ROZPOCET
| VV |  | "C209" 1,85 |  | 1.85 | [13 empty] | VV | 2 | 2 | True | 0 | ROZPOCET
| VV |  | "C214" 0,90+0,15+1,20+1,25+1,15*2 |  | 5.8 | [13 empty] | VV | 2 | 2 | True | 0 | ROZPOCET
| VV |  | "C216" 1,85 |  | 1.85 | [13 empty] | VV | 2 | 2 | True | 0 | ROZPOCET
| VV |  | Mezisoučet |  | 66.6 | [13 empty] | VV | 2 | 3 | True | 0 | ROZPOCET
| VV |  | Součet |  | 84.1 | [13 empty] | VV | 2 | 4 | True | 1 | ROZPOCET
582 | K | 781495111 | Ostatní prvky ostatní práce penetrace podkladu | m2 | 526.621 |  | 0 | CS ÚRS 2018 01 |  |  | základní |  | 0 | 0.0003 | 0.15799 | 0 | 0 | 16 | K | 2 |  |  |  | ROZPOCET | [5 empty] | 0 | 0 | 0 | 0 | 0 | 1 | 0 | 16 | -460147050
| VV |  | Penetrace | [15 empty] | VV | 2 | 1 | True | 0 | ROZPOCET
| VV |  | - | [15 empty] | VV | 2 | 1 | True | 0 | ROZPOCET
| VV |  | Obklady keramické - zdivo | [15 empty] | VV | 2 | 1 | True | 0 | ROZPOCET
| VV |  | DP_OK_Z |  | 451.487 | [13 empty] | VV | 2 | 2 | True | 0 | ROZPOCET
| VV |  | Mezisoučet |  | 451.487 | [13 empty] | VV | 2 | 3 | True | 0 | ROZPOCET
| VV |  | - | [15 empty] | VV | 2 | 1 | True | 0 | ROZPOCET
| VV |  | Obklady keramické - SDK | [15 empty] | VV | 2 | 1 | True | 0 | ROZPOCET
| VV |  | DP_OK_SDK |  | 64.334 | [13 empty] | VV | 2 | 2 | True | 0 | ROZPOCET
| VV |  | Mezisoučet |  | 64.334 | [13 empty] | VV | 2 | 3 | True | 0 | ROZPOCET
| VV |  | - | [15 empty] | VV | 2 | 1 | True | 0 | ROZPOCET
| VV |  | Obklady keramické | [15 empty] | VV | 2 | 1 | True | 0 | ROZPOCET
| VV |  | DP_OK_M |  | 10.8 | [13 empty] | VV | 2 | 2 | True | 0 | ROZPOCET
| VV |  | Mezisoučet |  | 10.8 | [13 empty] | VV | 2 | 3 | True | 0 | ROZPOCET
| VV |  | Součet |  | 526.621 | [13 empty] | VV | 2 | 4 | True | 1 | ROZPOCET
583 | K | 998781102 | Přesun hmot pro obklady keramické stanovený z hmotnosti přesunovaného materiálu vodorovná dopravní vzdálenost do 50 m v objektech výšky přes 6 do 12 m | t | 13.466 |  | 0 | CS ÚRS 2018 01 |  |  | základní |  | 0 | 0 | 0 | 0 | 0 | 16 | K | 2 |  |  |  | ROZPOCET | [5 empty] | 0 | 0 | 0 | 0 | 0 | 1 | 0 | 16 | 134398414
| D | 783 | Dokončovací práce - nátěry |  |  |  | 0 | [5 empty] | 0 |  | 0.0085 |  | 0 | 2 | D | 1 |  |  |  | ROZPOCET | [11 empty] | 0
584 | K | 783201201 | Příprava podkladu tesařských konstrukcí před provedením nátěru broušení | m2 | 17 |  | 0 | CS ÚRS 2018 01 |  |  | základní |  | 0 | 2e-05 | 0.00034 | 0 | 0 | 16 | K | 2 |  |  |  | ROZPOCET | [5 empty] | 0 | 0 | 0 | 0 | 0 | 1 | 0 | 16 | -1885333503
| VV |  | Broušení | [15 empty] | VV | 2 | 1 | True | 0 | ROZPOCET
| VV |  | - | [15 empty] | VV | 2 | 1 | True | 0 | ROZPOCET
| VV |  | Nátěr tesařských konstrukcí | [15 empty] | VV | 2 | 1 | True | 0 | ROZPOCET
| VV |  | NAT_TES |  | 17 | [13 empty] | VV | 2 | 2 | True | 0 | ROZPOCET
| VV |  | Mezisoučet |  | 17 | [13 empty] | VV | 2 | 3 | True | 0 | ROZPOCET
| VV |  | Součet |  | 17 | [13 empty] | VV | 2 | 4 | True | 1 | ROZPOCET
585 | K | 783201403 | Příprava podkladu tesařských konstrukcí před provedením nátěru oprášení | m2 | 17 |  | 0 | CS ÚRS 2018 01 |  |  | základní |  | 0 | 0 | 0 | 0 | 0 | 16 | K | 2 |  |  |  | ROZPOCET | [5 empty] | 0 | 0 | 0 | 0 | 0 | 1 | 0 | 16 | 1064699812
| VV |  | Oprášení | [15 empty] | VV | 2 | 1 | True | 0 | ROZPOCET
| VV |  | - | [15 empty] | VV | 2 | 1 | True | 0 | ROZPOCET
| VV |  | Nátěr tesařských konstrukcí | [15 empty] | VV | 2 | 1 | True | 0 | ROZPOCET
| VV |  | NAT_TES |  | 17 | [13 empty] | VV | 2 | 2 | True | 0 | ROZPOCET
| VV |  | Mezisoučet |  | 17 | [13 empty] | VV | 2 | 3 | True | 0 | ROZPOCET
| VV |  | Součet |  | 17 | [13 empty] | VV | 2 | 4 | True | 1 | ROZPOCET
586 | K | 783213011 | Napouštěcí nátěr tesařských prvků proti dřevokazným houbám, hmyzu a plísním nezabudovaných do konstrukce jednonásobný syntetický | m2 | 17 |  | 0 | CS ÚRS 2018 01 |  |  | základní |  | 0 | 0.00014 | 0.00238 | 0 | 0 | 16 | K | 2 |  |  |  | ROZPOCET | [5 empty] | 0 | 0 | 0 | 0 | 0 | 1 | 0 | 16 | -1493367470
| VV |  | Nátěr tesařských konstrukcí | [15 empty] | VV | 2 | 1 | True | 0 | ROZPOCET
| VV |  | - | [15 empty] | VV | 2 | 1 | True | 0 | ROZPOCET
| VV |  | DOMOV DŮCHODCŮ | [15 empty] | VV | 2 | 1 | True | 0 | ROZPOCET
| VV |  | - zdivo obvodové - pohled od S: | [15 empty] | VV | 2 | 1 | True | 0 | ROZPOCET
| VV |  | 85,00*(0,04*2+0,06*2) |  | 17 | [13 empty] | VV | 2 | 2 | True | 0 | ROZPOCET
| VV |  | Mezisoučet |  | 17 | [13 empty] | VV | 2 | 3 | True | 0 | ROZPOCET
| VV | NAT_TES | Součet |  | 17 | [13 empty] | VV | 2 | 4 | True | 1 | ROZPOCET
587 | K | 783218111 | Lazurovací nátěr tesařských konstrukcí dvojnásobný syntetický | m2 | 17 |  | 0 | CS ÚRS 2018 01 |  |  | základní |  | 0 | 0.00034 | 0.00578 | 0 | 0 | 16 | K | 2 |  |  |  | ROZPOCET | [5 empty] | 0 | 0 | 0 | 0 | 0 | 1 | 0 | 16 | 1990557425
| VV |  | Lazurovací nátěr | [15 empty] | VV | 2 | 1 | True | 0 | ROZPOCET
| VV |  | - | [15 empty] | VV | 2 | 1 | True | 0 | ROZPOCET
| VV |  | DOMOV DŮCHODCŮ | [15 empty] | VV | 2 | 1 | True | 0 | ROZPOCET
| VV |  | - zdivo obvodové - pohled od S: | [15 empty] | VV | 2 | 1 | True | 0 | ROZPOCET
| VV |  | 85,00*(0,04*2+0,06*2) |  | 17 | [13 empty] | VV | 2 | 2 | True | 0 | ROZPOCET
| VV |  | Mezisoučet |  | 17 | [13 empty] | VV | 2 | 3 | True | 0 | ROZPOCET
| VV |  | Součet |  | 17 | [13 empty] | VV | 2 | 4 | True | 1 | ROZPOCET
| D | 784 | Dokončovací práce - malby a tapety |  |  |  | 0 | [5 empty] | 0 |  | 1.805 |  | 0 | 2 | D | 1 |  |  |  | ROZPOCET | [11 empty] | 0
588 | K | 784111001 | Oprášení (ometení) podkladu v místnostech výšky do 3,80 m | m2 | 3639.666 |  | 0 | CS ÚRS 2018 01 |  |  | základní |  | 0 | 0 | 0 | 0 | 0 | 16 | K | 2 |  |  |  | ROZPOCET | [5 empty] | 0 | 0 | 0 | 0 | 0 | 1 | 0 | 16 | -1306652475
| VV |  | Oprášení podkladu | [15 empty] | VV | 2 | 1 | True | 0 | ROZPOCET
| VV |  | - | [15 empty] | VV | 2 | 1 | True | 0 | ROZPOCET
| VV |  | Malby - stěny | [15 empty] | VV | 2 | 1 | True | 0 | ROZPOCET
| VV |  | M_S |  | 3060.666 | [13 empty] | VV | 2 | 2 | True | 0 | ROZPOCET
| VV |  | Mezisoučet |  | 3060.666 | [13 empty] | VV | 2 | 3 | True | 0 | ROZPOCET
| VV |  | - | [15 empty] | VV | 2 | 1 | True | 0 | ROZPOCET
| VV |  | Malby - stropy | [15 empty] | VV | 2 | 1 | True | 0 | ROZPOCET
| VV |  | M_STR |  | 579 | [13 empty] | VV | 2 | 2 | True | 0 | ROZPOCET
| VV |  | Mezisoučet |  | 579 | [13 empty] | VV | 2 | 3 | True | 0 | ROZPOCET
| VV |  | Součet |  | 3639.666 | [13 empty] | VV | 2 | 4 | True | 1 | ROZPOCET
589 | K | 784171101 | Zakrytí nemalovaných ploch (materiál ve specifikaci) včetně pozdějšího odkrytí podlah | m2 | 1390.33 |  | 0 | CS ÚRS 2018 01 |  |  | základní |  | 0 | 0 | 0 | 0 | 0 | 16 | K | 2 |  |  |  | ROZPOCET | [5 empty] | 0 | 0 | 0 | 0 | 0 | 1 | 0 | 16 | -240618888
| VV |  | Zakrytí ploch | [15 empty] | VV | 2 | 1 | True | 0 | ROZPOCET
| VV |  | - | [15 empty] | VV | 2 | 1 | True | 0 | ROZPOCET
| VV |  | DOMOV DŮCHODCŮ | [15 empty] | VV | 2 | 1 | True | 0 | ROZPOCET
| VV |  | - 1. NP: | [15 empty] | VV | 2 | 1 | True | 0 | ROZPOCET
| VV |  | "0101" 7,20 |  | 7.2 | [13 empty] | VV | 2 | 2 | True | 0 | ROZPOCET
| VV |  | "0102" 137,07 |  | 137.07 | [13 empty] | VV | 2 | 2 | True | 0 | ROZPOCET
| VV |  | "0103" 86,53 |  | 86.53 | [13 empty] | VV | 2 | 2 | True | 0 | ROZPOCET
| VV |  | "A101" 18,73 |  | 18.73 | [13 empty] | VV | 2 | 2 | True | 0 | ROZPOCET
| VV |  | "A102" 29,20 |  | 29.2 | [13 empty] | VV | 2 | 2 | True | 0 | ROZPOCET
| VV |  | "A103" 4,14 |  | 4.14 | [13 empty] | VV | 2 | 2 | True | 0 | ROZPOCET
| VV |  | "A104" 4,14 |  | 4.14 | [13 empty] | VV | 2 | 2 | True | 0 | ROZPOCET
| VV |  | "A105" 11,05 |  | 11.05 | [13 empty] | VV | 2 | 2 | True | 0 | ROZPOCET
| VV |  | "A106" 2,36 |  | 2.36 | [13 empty] | VV | 2 | 2 | True | 0 | ROZPOCET
| VV |  | "A107" 3,82 |  | 3.82 | [13 empty] | VV | 2 | 2 | True | 0 | ROZPOCET
| VV |  | "A108" 17,93 |  | 17.93 | [13 empty] | VV | 2 | 2 | True | 0 | ROZPOCET
| VV |  | "A109" 2,97 |  | 2.97 | [13 empty] | VV | 2 | 2 | True | 0 | ROZPOCET
| VV |  | "A110" 83,41 |  | 83.41 | [13 empty] | VV | 2 | 2 | True | 0 | ROZPOCET
| VV |  | "A111" 8,61 |  | 8.61 | [13 empty] | VV | 2 | 2 | True | 0 | ROZPOCET
| VV |  | "A112" 6,04 |  | 6.04 | [13 empty] | VV | 2 | 2 | True | 0 | ROZPOCET
| VV |  | "A113" 5,44 |  | 5.44 | [13 empty] | VV | 2 | 2 | True | 0 | ROZPOCET
| VV |  | "B101" 10,99 |  | 10.99 | [13 empty] | VV | 2 | 2 | True | 0 | ROZPOCET
| VV |  | "B102" 3,38 |  | 3.38 | [13 empty] | VV | 2 | 2 | True | 0 | ROZPOCET
| VV |  | "B103" 3,55 |  | 3.55 | [13 empty] | VV | 2 | 2 | True | 0 | ROZPOCET
| VV |  | "B104" 29,20 |  | 29.2 | [13 empty] | VV | 2 | 2 | True | 0 | ROZPOCET
| VV |  | "B105" 4,14 |  | 4.14 | [13 empty] | VV | 2 | 2 | True | 0 | ROZPOCET
| VV |  | "B106" 4,14 |  | 4.14 | [13 empty] | VV | 2 | 2 | True | 0 | ROZPOCET
| VV |  | "B107" 11,05 |  | 11.05 | [13 empty] | VV | 2 | 2 | True | 0 | ROZPOCET
| VV |  | "B108" 2,36 |  | 2.36 | [13 empty] | VV | 2 | 2 | True | 0 | ROZPOCET
| VV |  | "B109" 3,82 |  | 3.82 | [13 empty] | VV | 2 | 2 | True | 0 | ROZPOCET
| VV |  | "B110" 17,93 |  | 17.93 | [13 empty] | VV | 2 | 2 | True | 0 | ROZPOCET
| VV |  | "B111" 2,97 |  | 2.97 | [13 empty] | VV | 2 | 2 | True | 0 | ROZPOCET
| VV |  | "B112" 83,41 |  | 83.41 | [13 empty] | VV | 2 | 2 | True | 0 | ROZPOCET
| VV |  | "B113" 8,61 |  | 8.61 | [13 empty] | VV | 2 | 2 | True | 0 | ROZPOCET
| VV |  | "B114" 6,04 |  | 6.04 | [13 empty] | VV | 2 | 2 | True | 0 | ROZPOCET
| VV |  | "B115" 5,44 |  | 5.44 | [13 empty] | VV | 2 | 2 | True | 0 | ROZPOCET
| VV |  | "C101" 18,73 |  | 18.73 | [13 empty] | VV | 2 | 2 | True | 0 | ROZPOCET
| VV |  | "C102" 29,20 |  | 29.2 | [13 empty] | VV | 2 | 2 | True | 0 | ROZPOCET
| VV |  | "C103" 4,14 |  | 4.14 | [13 empty] | VV | 2 | 2 | True | 0 | ROZPOCET
| VV |  | "C104" 4,14 |  | 4.14 | [13 empty] | VV | 2 | 2 | True | 0 | ROZPOCET
| VV |  | "C105" 11,05 |  | 11.05 | [13 empty] | VV | 2 | 2 | True | 0 | ROZPOCET
| VV |  | "C106" 2,36 |  | 2.36 | [13 empty] | VV | 2 | 2 | True | 0 | ROZPOCET
| VV |  | "C107" 3,82 |  | 3.82 | [13 empty] | VV | 2 | 2 | True | 0 | ROZPOCET
| VV |  | "C108" 17,93 |  | 17.93 | [13 empty] | VV | 2 | 2 | True | 0 | ROZPOCET
| VV |  | "C109" 2,97 |  | 2.97 | [13 empty] | VV | 2 | 2 | True | 0 | ROZPOCET
| VV |  | "C110" 83,41 |  | 83.41 | [13 empty] | VV | 2 | 2 | True | 0 | ROZPOCET
| VV |  | "C111" 8,61 |  | 8.61 | [13 empty] | VV | 2 | 2 | True | 0 | ROZPOCET
| VV |  | "C112" 6,04 |  | 6.04 | [13 empty] | VV | 2 | 2 | True | 0 | ROZPOCET
| VV |  | "C113" 5,44 |  | 5.44 | [13 empty] | VV | 2 | 2 | True | 0 | ROZPOCET
| VV |  | Mezisoučet |  | 823.51 | [13 empty] | VV | 2 | 3 | True | 0 | ROZPOCET
| VV |  | - | [15 empty] | VV | 2 | 1 | True | 0 | ROZPOCET
| VV |  | - 2. NP: | [15 empty] | VV | 2 | 1 | True | 0 | ROZPOCET
| VV |  | "A201" 3,61 |  | 3.61 | [13 empty] | VV | 2 | 2 | True | 0 | ROZPOCET
| VV |  | "A202" 20,56 |  | 20.56 | [13 empty] | VV | 2 | 2 | True | 0 | ROZPOCET
| VV |  | "A203" 12,04 |  | 12.04 | [13 empty] | VV | 2 | 2 | True | 0 | ROZPOCET
| VV |  | "A204" 3,24 |  | 3.24 | [13 empty] | VV | 2 | 2 | True | 0 | ROZPOCET
| VV |  | "A205" 3,24 |  | 3.24 | [13 empty] | VV | 2 | 2 | True | 0 | ROZPOCET
| VV |  | "A206" 12,04 |  | 12.04 | [13 empty] | VV | 2 | 2 | True | 0 | ROZPOCET
| VV |  | "A207" 20,56 |  | 20.56 | [13 empty] | VV | 2 | 2 | True | 0 | ROZPOCET
| VV |  | "A208" 3,61 |  | 3.61 | [13 empty] | VV | 2 | 2 | True | 0 | ROZPOCET
| VV |  | "A209" 3,51 |  | 3.51 | [13 empty] | VV | 2 | 2 | True | 0 | ROZPOCET
| VV |  | "A210" 16,67 |  | 16.67 | [13 empty] | VV | 2 | 2 | True | 0 | ROZPOCET
| VV |  | "A211" 11,90 |  | 11.9 | [13 empty] | VV | 2 | 2 | True | 0 | ROZPOCET
| VV |  | "A212" 2,97 |  | 2.97 | [13 empty] | VV | 2 | 2 | True | 0 | ROZPOCET
| VV |  | "A213" 12,60 |  | 12.6 | [13 empty] | VV | 2 | 2 | True | 0 | ROZPOCET
| VV |  | "A214" 16,00 |  | 16 | [13 empty] | VV | 2 | 2 | True | 0 | ROZPOCET
| VV |  | "A215" 16,67 |  | 16.67 | [13 empty] | VV | 2 | 2 | True | 0 | ROZPOCET
| VV |  | "A216" 26,21 |  | 26.21 | [13 empty] | VV | 2 | 2 | True | 0 | ROZPOCET
| VV |  | "A217" 3,51 |  | 3.51 | [13 empty] | VV | 2 | 2 | True | 0 | ROZPOCET
| VV |  | "B201" 3,61 |  | 3.61 | [13 empty] | VV | 2 | 2 | True | 0 | ROZPOCET
| VV |  | "B202" 20,56 |  | 20.56 | [13 empty] | VV | 2 | 2 | True | 0 | ROZPOCET
| VV |  | "B203" 12,04 |  | 12.04 | [13 empty] | VV | 2 | 2 | True | 0 | ROZPOCET
| VV |  | "B204" 3,24 |  | 3.24 | [13 empty] | VV | 2 | 2 | True | 0 | ROZPOCET
| VV |  | "B205" 3,24 |  | 3.24 | [13 empty] | VV | 2 | 2 | True | 0 | ROZPOCET
| VV |  | "B206" 12,04 |  | 12.04 | [13 empty] | VV | 2 | 2 | True | 0 | ROZPOCET
| VV |  | "B207" 20,56 |  | 20.56 | [13 empty] | VV | 2 | 2 | True | 0 | ROZPOCET
| VV |  | "B208" 3,61 |  | 3.61 | [13 empty] | VV | 2 | 2 | True | 0 | ROZPOCET
| VV |  | "B209" 3,51 |  | 3.51 | [13 empty] | VV | 2 | 2 | True | 0 | ROZPOCET
| VV |  | "B210" 16,67 |  | 16.67 | [13 empty] | VV | 2 | 2 | True | 0 | ROZPOCET
| VV |  | "B211" 11,90 |  | 11.9 | [13 empty] | VV | 2 | 2 | True | 0 | ROZPOCET
| VV |  | "B212" 2,97 |  | 2.97 | [13 empty] | VV | 2 | 2 | True | 0 | ROZPOCET
| VV |  | "B213" 12,60 |  | 12.6 | [13 empty] | VV | 2 | 2 | True | 0 | ROZPOCET
| VV |  | "B214" 16,00 |  | 16 | [13 empty] | VV | 2 | 2 | True | 0 | ROZPOCET
| VV |  | "B215" 16,67 |  | 16.67 | [13 empty] | VV | 2 | 2 | True | 0 | ROZPOCET
| VV |  | "B216" 26,21 |  | 26.21 | [13 empty] | VV | 2 | 2 | True | 0 | ROZPOCET
| VV |  | "B217" 3,51 |  | 3.51 | [13 empty] | VV | 2 | 2 | True | 0 | ROZPOCET
| VV |  | "C201" 3,61 |  | 3.61 | [13 empty] | VV | 2 | 2 | True | 0 | ROZPOCET
| VV |  | "C202" 20,56 |  | 20.56 | [13 empty] | VV | 2 | 2 | True | 0 | ROZPOCET
| VV |  | "C203" 12,04 |  | 12.04 | [13 empty] | VV | 2 | 2 | True | 0 | ROZPOCET
| VV |  | "C204" 3,24 |  | 3.24 | [13 empty] | VV | 2 | 2 | True | 0 | ROZPOCET
| VV |  | "C205" 3,24 |  | 3.24 | [13 empty] | VV | 2 | 2 | True | 0 | ROZPOCET
| VV |  | "C206" 12,04 |  | 12.04 | [13 empty] | VV | 2 | 2 | True | 0 | ROZPOCET
| VV |  | "C207" 20,56 |  | 20.56 | [13 empty] | VV | 2 | 2 | True | 0 | ROZPOCET
| VV |  | "C208" 3,61 |  | 3.61 | [13 empty] | VV | 2 | 2 | True | 0 | ROZPOCET
| VV |  | "C209" 3,51 |  | 3.51 | [13 empty] | VV | 2 | 2 | True | 0 | ROZPOCET
| VV |  | "C210" 16,67 |  | 16.67 | [13 empty] | VV | 2 | 2 | True | 0 | ROZPOCET
| VV |  | "C211" 11,90 |  | 11.9 | [13 empty] | VV | 2 | 2 | True | 0 | ROZPOCET
| VV |  | "C212" 2,97 |  | 2.97 | [13 empty] | VV | 2 | 2 | True | 0 | ROZPOCET
| VV |  | "C213" 12,60 |  | 12.6 | [13 empty] | VV | 2 | 2 | True | 0 | ROZPOCET
| VV |  | "C214" 16,00 |  | 16 | [13 empty] | VV | 2 | 2 | True | 0 | ROZPOCET
| VV |  | "C215" 16,67 |  | 16.67 | [13 empty] | VV | 2 | 2 | True | 0 | ROZPOCET
| VV |  | "C216" 26,21 |  | 26.21 | [13 empty] | VV | 2 | 2 | True | 0 | ROZPOCET
| VV |  | "C217" 3,51 |  | 3.51 | [13 empty] | VV | 2 | 2 | True | 0 | ROZPOCET
| VV |  | Mezisoučet |  | 566.82 | [13 empty] | VV | 2 | 3 | True | 0 | ROZPOCET
| VV | M_ZP | Součet |  | 1390.33 | [13 empty] | VV | 2 | 4 | True | 1 | ROZPOCET
590 | M | 58124842M | fólie pro malířské potřeby zakrývací | m2 | 1598.88 |  | 0 |  |  |  | základní |  | 0 | 0 | 0 | 0 | 0 | 32 | M | 2 |  |  |  | ROZPOCET | [5 empty] | 0 | 0 | 0 | 0 | 0 | 1 | 0 | 16 | 858641755
| VV |  | fólie zakrývací | [15 empty] | VV | 2 | 1 | True | 0 | ROZPOCET
| VV |  | (ztratné: 15%) | [15 empty] | VV | 2 | 1 | True | 0 | ROZPOCET
| VV |  | - | [15 empty] | VV | 2 | 1 | True | 0 | ROZPOCET
| VV |  | Zakrytí ploch | [15 empty] | VV | 2 | 1 | True | 0 | ROZPOCET
| VV |  | M_ZP*1,15 |  | 1598.88 | [13 empty] | VV | 2 | 2 | True | 0 | ROZPOCET
| VV |  | Mezisoučet |  | 1598.88 | [13 empty] | VV | 2 | 3 | True | 0 | ROZPOCET
| VV |  | Součet |  | 1598.88 | [13 empty] | VV | 2 | 4 | True | 1 | ROZPOCET
591 | K | 784171111 | Zakrytí nemalovaných ploch (materiál ve specifikaci) včetně pozdějšího odkrytí svislých ploch např. stěn, oken, dveří v místnostech výšky do 3,80 | m2 | 593.546 |  | 0 | CS ÚRS 2018 01 |  |  | základní |  | 0 | 0 | 0 | 0 | 0 | 16 | K | 2 |  |  |  | ROZPOCET | [5 empty] | 0 | 0 | 0 | 0 | 0 | 1 | 0 | 16 | 1376347420
| VV |  | Zakrytí ploch | [15 empty] | VV | 2 | 1 | True | 0 | ROZPOCET
| VV |  | - | [15 empty] | VV | 2 | 1 | True | 0 | ROZPOCET
| VV |  | DOMOV DŮCHODCŮ | [15 empty] | VV | 2 | 1 | True | 0 | ROZPOCET
| VV |  | - 1. NP: | [15 empty] | VV | 2 | 1 | True | 0 | ROZPOCET
| VV |  | "0102" 0,80*1,97*2+1,80*1,97*2 |  | 10.244 | [13 empty] | VV | 2 | 2 | True | 0 | ROZPOCET
| VV |  | "0103" 0,80*1,97+1,80*1,97+1,25*1,50*2+1,25*1,50*2+1,25*1,50*2 |  | 16.372 | [13 empty] | VV | 2 | 2 | True | 0 | ROZPOCET
| VV |  | "A101" 0,80*1,97+1,25*1,50*2 |  | 5.326 | [13 empty] | VV | 2 | 2 | True | 0 | ROZPOCET
| VV |  | "A102" 1,80*1,97+1,25*1,50*2 |  | 7.296 | [13 empty] | VV | 2 | 2 | True | 0 | ROZPOCET
| VV |  | "A103" 0,80*1,97 |  | 1.576 | [13 empty] | VV | 2 | 2 | True | 0 | ROZPOCET
| VV |  | "A104" 0,80*1,97 |  | 1.576 | [13 empty] | VV | 2 | 2 | True | 0 | ROZPOCET
| VV |  | "A105" 0,80*1,97*2+1,25*1,50 |  | 5.027 | [13 empty] | VV | 2 | 2 | True | 0 | ROZPOCET
| VV |  | "A106" 0,80*1,97+0,70*1,70 |  | 2.766 | [13 empty] | VV | 2 | 2 | True | 0 | ROZPOCET
| VV |  | "A108" 2,50*2,10+1,80*1,97+0,80*1,97*3+1,50*3,25+0,90*2,10 |  | 20.289 | [13 empty] | VV | 2 | 2 | True | 0 | ROZPOCET
| VV |  | "A109" 0,90*2,10 |  | 1.89 | [13 empty] | VV | 2 | 2 | True | 0 | ROZPOCET
| VV |  | "A110" 1,80*1,97+0,80*1,97+7,10*2,45+2,50*1,50*2+1,50*1,50 |  | 32.267 | [13 empty] | VV | 2 | 2 | True | 0 | ROZPOCET
| VV |  | "A111" 2,50*2,10 |  | 5.25 | [13 empty] | VV | 2 | 2 | True | 0 | ROZPOCET
| VV |  | "A112" 0,80*1,97+1,25*1,00 |  | 2.826 | [13 empty] | VV | 2 | 2 | True | 0 | ROZPOCET
| VV |  | "A113" 0,70*1,70 |  | 1.19 | [13 empty] | VV | 2 | 2 | True | 0 | ROZPOCET
| VV |  | "B101" 0,80*1,97*3+1,25*1,50 |  | 6.603 | [13 empty] | VV | 2 | 2 | True | 0 | ROZPOCET
| VV |  | "B102" 0,80*1,97+0,70*1,97*2 |  | 4.334 | [13 empty] | VV | 2 | 2 | True | 0 | ROZPOCET
| VV |  | "B103" 0,80*1,97 |  | 1.576 | [13 empty] | VV | 2 | 2 | True | 0 | ROZPOCET
| VV |  | "B104" 1,80*1,97+1,25*1,50*2 |  | 7.296 | [13 empty] | VV | 2 | 2 | True | 0 | ROZPOCET
| VV |  | "B105" 0,80*1,97 |  | 1.576 | [13 empty] | VV | 2 | 2 | True | 0 | ROZPOCET
| VV |  | "B106" 0,80*1,97 |  | 1.576 | [13 empty] | VV | 2 | 2 | True | 0 | ROZPOCET
| VV |  | "B107" 0,80*1,97*2+1,25*1,50 |  | 5.027 | [13 empty] | VV | 2 | 2 | True | 0 | ROZPOCET
| VV |  | "B108" 0,80*1,97+0,70*1,70 |  | 2.766 | [13 empty] | VV | 2 | 2 | True | 0 | ROZPOCET
| VV |  | "B110" 2,50*2,10+1,80*1,97+0,80*1,97*3+1,50*3,25+0,90*2,10 |  | 20.289 | [13 empty] | VV | 2 | 2 | True | 0 | ROZPOCET
| VV |  | "B111" 0,90*2,10 |  | 1.89 | [13 empty] | VV | 2 | 2 | True | 0 | ROZPOCET
| VV |  | "B112" 1,80*1,97+0,80*1,97+7,10*2,45+2,50*1,50*2+1,50*1,50 |  | 32.267 | [13 empty] | VV | 2 | 2 | True | 0 | ROZPOCET
| VV |  | "B113" 2,50*2,10 |  | 5.25 | [13 empty] | VV | 2 | 2 | True | 0 | ROZPOCET
| VV |  | "B114" 0,80*1,97+1,25*1,00 |  | 2.826 | [13 empty] | VV | 2 | 2 | True | 0 | ROZPOCET
| VV |  | "B115" 0,70*1,70 |  | 1.19 | [13 empty] | VV | 2 | 2 | True | 0 | ROZPOCET
| VV |  | "C101" 0,80*1,97+1,25*1,50*2 |  | 5.326 | [13 empty] | VV | 2 | 2 | True | 0 | ROZPOCET
| VV |  | "C102" 1,80*1,97+1,25*1,50*2 |  | 7.296 | [13 empty] | VV | 2 | 2 | True | 0 | ROZPOCET
| VV |  | "C103" 0,80*1,97 |  | 1.576 | [13 empty] | VV | 2 | 2 | True | 0 | ROZPOCET
| VV |  | "C104" 0,80*1,97 |  | 1.576 | [13 empty] | VV | 2 | 2 | True | 0 | ROZPOCET
| VV |  | "C105" 0,80*1,97*2+1,25*1,50 |  | 5.027 | [13 empty] | VV | 2 | 2 | True | 0 | ROZPOCET
| VV |  | "C106" 0,80*1,97+0,70*1,70 |  | 2.766 | [13 empty] | VV | 2 | 2 | True | 0 | ROZPOCET
| VV |  | "C108" 2,50*2,10+1,80*1,97+0,80*1,97*3+1,50*3,25+0,90*2,10 |  | 20.289 | [13 empty] | VV | 2 | 2 | True | 0 | ROZPOCET
| VV |  | "C109" 0,90*2,10 |  | 1.89 | [13 empty] | VV | 2 | 2 | True | 0 | ROZPOCET
| VV |  | "C110" 1,80*1,97+0,80*1,97+7,10*2,45+2,50*1,50*2+1,50*1,50 |  | 32.267 | [13 empty] | VV | 2 | 2 | True | 0 | ROZPOCET
| VV |  | "C111" 2,50*2,10 |  | 5.25 | [13 empty] | VV | 2 | 2 | True | 0 | ROZPOCET
| VV |  | "C112" 0,80*1,97+1,25*1,00 |  | 2.826 | [13 empty] | VV | 2 | 2 | True | 0 | ROZPOCET
| VV |  | "C113" 0,70*1,70 |  | 1.19 | [13 empty] | VV | 2 | 2 | True | 0 | ROZPOCET
| VV |  | Mezisoučet |  | 295.64 | [13 empty] | VV | 2 | 3 | True | 0 | ROZPOCET
| VV |  | - | [15 empty] | VV | 2 | 1 | True | 0 | ROZPOCET
| VV |  | - 2. NP: | [15 empty] | VV | 2 | 1 | True | 0 | ROZPOCET
| VV |  | "A201" 0,80*1,97 |  | 1.576 | [13 empty] | VV | 2 | 2 | True | 0 | ROZPOCET
| VV |  | "A202" 1,10*1,97+0,80*1,97+1,25*1,50*2 |  | 7.493 | [13 empty] | VV | 2 | 2 | True | 0 | ROZPOCET
| VV |  | "A203" 1,10*1,97+0,80*1,97+1,25*1,50*2 |  | 7.493 | [13 empty] | VV | 2 | 2 | True | 0 | ROZPOCET
| VV |  | "A204" 0,80*1,97 |  | 1.576 | [13 empty] | VV | 2 | 2 | True | 0 | ROZPOCET
| VV |  | "A205" 0,80*1,97 |  | 1.576 | [13 empty] | VV | 2 | 2 | True | 0 | ROZPOCET
| VV |  | "A206" 1,10*1,97+0,80*1,97+1,25*1,50*2 |  | 7.493 | [13 empty] | VV | 2 | 2 | True | 0 | ROZPOCET
| VV |  | "A207" 1,10*1,97+0,80*1,97+1,25*1,50*2 |  | 7.493 | [13 empty] | VV | 2 | 2 | True | 0 | ROZPOCET
| VV |  | "A208" 0,80*1,97 |  | 1.576 | [13 empty] | VV | 2 | 2 | True | 0 | ROZPOCET
| VV |  | "A209" 0,80*1,97 |  | 1.576 | [13 empty] | VV | 2 | 2 | True | 0 | ROZPOCET
| VV |  | "A210" 1,10*1,97+0,80*1,97+1,25*1,50*2 |  | 7.493 | [13 empty] | VV | 2 | 2 | True | 0 | ROZPOCET
| VV |  | "A211" 0,80*1,97+1,25*1,50 |  | 3.451 | [13 empty] | VV | 2 | 2 | True | 0 | ROZPOCET
| VV |  | "A212" 0,90*2,10 |  | 1.89 | [13 empty] | VV | 2 | 2 | True | 0 | ROZPOCET
| VV |  | "A213" 2,20*3,10 |  | 6.82 | [13 empty] | VV | 2 | 2 | True | 0 | ROZPOCET
| VV |  | "A214" 1,10*1,97+1,25*1,50 |  | 4.042 | [13 empty] | VV | 2 | 2 | True | 0 | ROZPOCET
| VV |  | "A215" 1,10*1,97+0,80*1,97+1,25*1,50*2 |  | 7.493 | [13 empty] | VV | 2 | 2 | True | 0 | ROZPOCET
| VV |  | "A216" 0,80*1,97 |  | 1.576 | [13 empty] | VV | 2 | 2 | True | 0 | ROZPOCET
| VV |  | "A217" 1,10*1,97*7+0,80*1,97+0,90*2,10+3,00*3,35 |  | 28.685 | [13 empty] | VV | 2 | 2 | True | 0 | ROZPOCET
| VV |  | "B201" 0,80*1,97 |  | 1.576 | [13 empty] | VV | 2 | 2 | True | 0 | ROZPOCET
| VV |  | "B202" 1,10*1,97+0,80*1,97+1,25*1,50*2 |  | 7.493 | [13 empty] | VV | 2 | 2 | True | 0 | ROZPOCET
| VV |  | "B203" 1,10*1,97+0,80*1,97+1,25*1,50*2 |  | 7.493 | [13 empty] | VV | 2 | 2 | True | 0 | ROZPOCET
| VV |  | "B204" 0,80*1,97 |  | 1.576 | [13 empty] | VV | 2 | 2 | True | 0 | ROZPOCET
| VV |  | "B205" 0,80*1,97 |  | 1.576 | [13 empty] | VV | 2 | 2 | True | 0 | ROZPOCET
| VV |  | "B206" 1,10*1,97+0,80*1,97+1,25*1,50*2 |  | 7.493 | [13 empty] | VV | 2 | 2 | True | 0 | ROZPOCET
| VV |  | "B207" 1,10*1,97+0,80*1,97+1,25*1,50*2 |  | 7.493 | [13 empty] | VV | 2 | 2 | True | 0 | ROZPOCET
| VV |  | "B208" 0,80*1,97 |  | 1.576 | [13 empty] | VV | 2 | 2 | True | 0 | ROZPOCET
| VV |  | "B209" 0,80*1,97 |  | 1.576 | [13 empty] | VV | 2 | 2 | True | 0 | ROZPOCET
| VV |  | "B210" 1,10*1,97+0,80*1,97+1,25*1,50*2 |  | 7.493 | [13 empty] | VV | 2 | 2 | True | 0 | ROZPOCET
| VV |  | "B211" 0,80*1,97+1,25*1,50 |  | 3.451 | [13 empty] | VV | 2 | 2 | True | 0 | ROZPOCET
| VV |  | "B212" 0,90*2,10 |  | 1.89 | [13 empty] | VV | 2 | 2 | True | 0 | ROZPOCET
| VV |  | "B213" 2,20*3,10 |  | 6.82 | [13 empty] | VV | 2 | 2 | True | 0 | ROZPOCET
| VV |  | "B214" 1,10*1,97+1,25*1,50 |  | 4.042 | [13 empty] | VV | 2 | 2 | True | 0 | ROZPOCET
| VV |  | "B215" 1,10*1,97+0,80*1,97+1,25*1,50*2 |  | 7.493 | [13 empty] | VV | 2 | 2 | True | 0 | ROZPOCET
| VV |  | "B216" 0,80*1,97 |  | 1.576 | [13 empty] | VV | 2 | 2 | True | 0 | ROZPOCET
| VV |  | "B217" 1,10*1,97*7+0,80*1,97+0,90*2,10+3,00*3,35 |  | 28.685 | [13 empty] | VV | 2 | 2 | True | 0 | ROZPOCET
| VV |  | "C201" 0,80*1,97 |  | 1.576 | [13 empty] | VV | 2 | 2 | True | 0 | ROZPOCET
| VV |  | "C202" 1,10*1,97+0,80*1,97+1,25*1,50*2 |  | 7.493 | [13 empty] | VV | 2 | 2 | True | 0 | ROZPOCET
| VV |  | "C203" 1,10*1,97+0,80*1,97+1,25*1,50*2 |  | 7.493 | [13 empty] | VV | 2 | 2 | True | 0 | ROZPOCET
| VV |  | "C204" 0,80*1,97 |  | 1.576 | [13 empty] | VV | 2 | 2 | True | 0 | ROZPOCET
| VV |  | "C205" 0,80*1,97 |  | 1.576 | [13 empty] | VV | 2 | 2 | True | 0 | ROZPOCET
| VV |  | "C206" 1,10*1,97+0,80*1,97+1,25*1,50*2 |  | 7.493 | [13 empty] | VV | 2 | 2 | True | 0 | ROZPOCET
| VV |  | "C207" 1,10*1,97+0,80*1,97+1,25*1,50*2 |  | 7.493 | [13 empty] | VV | 2 | 2 | True | 0 | ROZPOCET
| VV |  | "C208" 0,80*1,97 |  | 1.576 | [13 empty] | VV | 2 | 2 | True | 0 | ROZPOCET
| VV |  | "C209" 0,80*1,97 |  | 1.576 | [13 empty] | VV | 2 | 2 | True | 0 | ROZPOCET
| VV |  | "C210" 1,10*1,97+0,80*1,97+1,25*1,50*2 |  | 7.493 | [13 empty] | VV | 2 | 2 | True | 0 | ROZPOCET
| VV |  | "C211" 0,80*1,97+1,25*1,50 |  | 3.451 | [13 empty] | VV | 2 | 2 | True | 0 | ROZPOCET
| VV |  | "C213" 2,20*3,10 |  | 6.82 | [13 empty] | VV | 2 | 2 | True | 0 | ROZPOCET
| VV |  | "C212" 0,90*2,10 |  | 1.89 | [13 empty] | VV | 2 | 2 | True | 0 | ROZPOCET
| VV |  | "C214" 1,10*1,97+1,25*1,50 |  | 4.042 | [13 empty] | VV | 2 | 2 | True | 0 | ROZPOCET
| VV |  | "C215" 1,10*1,97+0,80*1,97+1,25*1,50*2 |  | 7.493 | [13 empty] | VV | 2 | 2 | True | 0 | ROZPOCET
| VV |  | "C216" 0,80*1,97 |  | 1.576 | [13 empty] | VV | 2 | 2 | True | 0 | ROZPOCET
| VV |  | "C217" 1,10*1,97*7+0,80*1,97+0,90*2,10+3,00*3,35 |  | 28.685 | [13 empty] | VV | 2 | 2 | True | 0 | ROZPOCET
| VV |  | Mezisoučet |  | 297.906 | [13 empty] | VV | 2 | 3 | True | 0 | ROZPOCET
| VV | M_ZO | Součet |  | 593.546 | [13 empty] | VV | 2 | 4 | True | 1 | ROZPOCET
592 | M | 58124842M | fólie pro malířské potřeby zakrývací | m2 | 682.578 |  | 0 |  |  |  | základní |  | 0 | 0 | 0 | 0 | 0 | 32 | M | 2 |  |  |  | ROZPOCET | [5 empty] | 0 | 0 | 0 | 0 | 0 | 1 | 0 | 16 | -1017646383
| VV |  | fólie zakrývací | [15 empty] | VV | 2 | 1 | True | 0 | ROZPOCET
| VV |  | (ztratné: 15%) | [15 empty] | VV | 2 | 1 | True | 0 | ROZPOCET
| VV |  | - | [15 empty] | VV | 2 | 1 | True | 0 | ROZPOCET
| VV |  | Zakrytí ploch | [15 empty] | VV | 2 | 1 | True | 0 | ROZPOCET
| VV |  | M_ZO*1,15 |  | 682.578 | [13 empty] | VV | 2 | 2 | True | 0 | ROZPOCET
| VV |  | Mezisoučet |  | 682.578 | [13 empty] | VV | 2 | 3 | True | 0 | ROZPOCET
| VV |  | Součet |  | 682.578 | [13 empty] | VV | 2 | 4 | True | 1 | ROZPOCET
593 | K | 784181121 | Penetrace podkladu jednonásobná hloubková v místnostech výšky do 3,80 m | m2 | 3639.666 |  | 0 | CS ÚRS 2018 01 |  |  | základní |  | 0 | 0.0002 | 0.72793 | 0 | 0 | 16 | K | 2 |  |  |  | ROZPOCET | [5 empty] | 0 | 0 | 0 | 0 | 0 | 1 | 0 | 16 | -1947335090
| VV |  | Penetrace | [15 empty] | VV | 2 | 1 | True | 0 | ROZPOCET
| VV |  | - | [15 empty] | VV | 2 | 1 | True | 0 | ROZPOCET
| VV |  | Malby - stěny | [15 empty] | VV | 2 | 1 | True | 0 | ROZPOCET
| VV |  | M_S |  | 3060.666 | [13 empty] | VV | 2 | 2 | True | 0 | ROZPOCET
| VV |  | Mezisoučet |  | 3060.666 | [13 empty] | VV | 2 | 3 | True | 0 | ROZPOCET
| VV |  | - | [15 empty] | VV | 2 | 1 | True | 0 | ROZPOCET
| VV |  | Malby - stropy | [15 empty] | VV | 2 | 1 | True | 0 | ROZPOCET
| VV |  | M_STR |  | 579 | [13 empty] | VV | 2 | 2 | True | 0 | ROZPOCET
| VV |  | Mezisoučet |  | 579 | [13 empty] | VV | 2 | 3 | True | 0 | ROZPOCET
| VV |  | Součet |  | 3639.666 | [13 empty] | VV | 2 | 4 | True | 1 | ROZPOCET
594 | K | 784191003 | Čištění vnitřních ploch hrubý úklid po provedení malířských prací omytím oken dvojitých nebo zdvojených | m2 | 169.71 |  | 0 | CS ÚRS 2018 01 |  |  | základní |  | 0 | 2e-05 | 0.0033942 | 0 | 0 | 16 | K | 2 |  |  |  | ROZPOCET | [5 empty] | 0 | 0 | 0 | 0 | 0 | 1 | 0 | 16 | -1010988666
| VV |  | Čištění ploch | [15 empty] | VV | 2 | 1 | True | 0 | ROZPOCET
| VV |  | - | [15 empty] | VV | 2 | 1 | True | 0 | ROZPOCET
| VV |  | DOMOV DŮCHODCŮ | [15 empty] | VV | 2 | 1 | True | 0 | ROZPOCET
| VV |  | - 1. NP: | [15 empty] | VV | 2 | 1 | True | 0 | ROZPOCET
| VV |  | "0103" 1,25*1,50*2+1,25*1,50*2+1,25*1,50*2 |  | 11.25 | [13 empty] | VV | 2 | 2 | True | 0 | ROZPOCET
| VV |  | "A101" 1,25*1,50*2 |  | 3.75 | [13 empty] | VV | 2 | 2 | True | 0 | ROZPOCET
| VV |  | "A102" 1,25*1,50*2 |  | 3.75 | [13 empty] | VV | 2 | 2 | True | 0 | ROZPOCET
| VV |  | "A105" 1,25*1,50 |  | 1.875 | [13 empty] | VV | 2 | 2 | True | 0 | ROZPOCET
| VV |  | "A110" 2,50*1,50*2+1,50*1,50 |  | 9.75 | [13 empty] | VV | 2 | 2 | True | 0 | ROZPOCET
| VV |  | "A112" 1,25*1,00 |  | 1.25 | [13 empty] | VV | 2 | 2 | True | 0 | ROZPOCET
| VV |  | "B101" 1,25*1,50 |  | 1.875 | [13 empty] | VV | 2 | 2 | True | 0 | ROZPOCET
| VV |  | "B104" 1,25*1,50*2 |  | 3.75 | [13 empty] | VV | 2 | 2 | True | 0 | ROZPOCET
| VV |  | "B107" 1,25*1,50 |  | 1.875 | [13 empty] | VV | 2 | 2 | True | 0 | ROZPOCET
| VV |  | "B112" 2,50*1,50*2+1,50*1,50 |  | 9.75 | [13 empty] | VV | 2 | 2 | True | 0 | ROZPOCET
| VV |  | "B114" 1,25*1,00 |  | 1.25 | [13 empty] | VV | 2 | 2 | True | 0 | ROZPOCET
| VV |  | "C101" 1,25*1,50*2 |  | 3.75 | [13 empty] | VV | 2 | 2 | True | 0 | ROZPOCET
| VV |  | "C102" 1,25*1,50*2 |  | 3.75 | [13 empty] | VV | 2 | 2 | True | 0 | ROZPOCET
| VV |  | "C105" 1,25*1,50 |  | 1.875 | [13 empty] | VV | 2 | 2 | True | 0 | ROZPOCET
| VV |  | "C110" 2,50*1,50*2+1,50*1,50 |  | 9.75 | [13 empty] | VV | 2 | 2 | True | 0 | ROZPOCET
| VV |  | "C112" 1,25*1,00 |  | 1.25 | [13 empty] | VV | 2 | 2 | True | 0 | ROZPOCET
| VV |  | Mezisoučet |  | 70.5 | [13 empty] | VV | 2 | 3 | True | 0 | ROZPOCET
| VV |  | - | [15 empty] | VV | 2 | 1 | True | 0 | ROZPOCET
| VV |  | - 2. NP: | [15 empty] | VV | 2 | 1 | True | 0 | ROZPOCET
| VV |  | "A202" 1,25*1,50*2 |  | 3.75 | [13 empty] | VV | 2 | 2 | True | 0 | ROZPOCET
| VV |  | "A203" 1,25*1,50*2 |  | 3.75 | [13 empty] | VV | 2 | 2 | True | 0 | ROZPOCET
| VV |  | "A206" 1,25*1,50*2 |  | 3.75 | [13 empty] | VV | 2 | 2 | True | 0 | ROZPOCET
| VV |  | "A207" 1,25*1,50*2 |  | 3.75 | [13 empty] | VV | 2 | 2 | True | 0 | ROZPOCET
| VV |  | "A210" 1,25*1,50*2 |  | 3.75 | [13 empty] | VV | 2 | 2 | True | 0 | ROZPOCET
| VV |  | "A211" 1,25*1,50 |  | 1.875 | [13 empty] | VV | 2 | 2 | True | 0 | ROZPOCET
| VV |  | "A213" 2,20*3,10 |  | 6.82 | [13 empty] | VV | 2 | 2 | True | 0 | ROZPOCET
| VV |  | "A214" 1,25*1,50 |  | 1.875 | [13 empty] | VV | 2 | 2 | True | 0 | ROZPOCET
| VV |  | "A215" 1,25*1,50*2 |  | 3.75 | [13 empty] | VV | 2 | 2 | True | 0 | ROZPOCET
| VV |  | "B202" 1,25*1,50*2 |  | 3.75 | [13 empty] | VV | 2 | 2 | True | 0 | ROZPOCET
| VV |  | "B203" 1,25*1,50*2 |  | 3.75 | [13 empty] | VV | 2 | 2 | True | 0 | ROZPOCET
| VV |  | "B206" 1,25*1,50*2 |  | 3.75 | [13 empty] | VV | 2 | 2 | True | 0 | ROZPOCET
| VV |  | "B207" 1,25*1,50*2 |  | 3.75 | [13 empty] | VV | 2 | 2 | True | 0 | ROZPOCET
| VV |  | "B210" 1,25*1,50*2 |  | 3.75 | [13 empty] | VV | 2 | 2 | True | 0 | ROZPOCET
| VV |  | "B211" 1,25*1,50 |  | 1.875 | [13 empty] | VV | 2 | 2 | True | 0 | ROZPOCET
| VV |  | "B213" 2,20*3,10 |  | 6.82 | [13 empty] | VV | 2 | 2 | True | 0 | ROZPOCET
| VV |  | "B214" 1,25*1,50 |  | 1.875 | [13 empty] | VV | 2 | 2 | True | 0 | ROZPOCET
| VV |  | "B215" 1,25*1,50*2 |  | 3.75 | [13 empty] | VV | 2 | 2 | True | 0 | ROZPOCET
| VV |  | "C202" 1,25*1,50*2 |  | 3.75 | [13 empty] | VV | 2 | 2 | True | 0 | ROZPOCET
| VV |  | "C203" 1,25*1,50*2 |  | 3.75 | [13 empty] | VV | 2 | 2 | True | 0 | ROZPOCET
| VV |  | "C206" 1,25*1,50*2 |  | 3.75 | [13 empty] | VV | 2 | 2 | True | 0 | ROZPOCET
| VV |  | "C207" 1,25*1,50*2 |  | 3.75 | [13 empty] | VV | 2 | 2 | True | 0 | ROZPOCET
| VV |  | "C210" 1,25*1,50*2 |  | 3.75 | [13 empty] | VV | 2 | 2 | True | 0 | ROZPOCET
| VV |  | "C211" 1,25*1,50 |  | 1.875 | [13 empty] | VV | 2 | 2 | True | 0 | ROZPOCET
| VV |  | "C213" 2,20*3,10 |  | 6.82 | [13 empty] | VV | 2 | 2 | True | 0 | ROZPOCET
| VV |  | "C214" 1,25*1,50 |  | 1.875 | [13 empty] | VV | 2 | 2 | True | 0 | ROZPOCET
| VV |  | "C215" 1,25*1,50*2 |  | 3.75 | [13 empty] | VV | 2 | 2 | True | 0 | ROZPOCET
| VV |  | Mezisoučet |  | 99.21 | [13 empty] | VV | 2 | 3 | True | 0 | ROZPOCET
| VV |  | Součet |  | 169.71 | [13 empty] | VV | 2 | 4 | True | 1 | ROZPOCET
595 | K | 784191005 | Čištění vnitřních ploch hrubý úklid po provedení malířských prací omytím dveří nebo vrat | m2 | 423.836 |  | 0 | CS ÚRS 2018 01 |  |  | základní |  | 0 | 1e-05 | 0.0042384 | 0 | 0 | 16 | K | 2 |  |  |  | ROZPOCET | [5 empty] | 0 | 0 | 0 | 0 | 0 | 1 | 0 | 16 | -412981824
| VV |  | Čištění ploch | [15 empty] | VV | 2 | 1 | True | 0 | ROZPOCET
| VV |  | - | [15 empty] | VV | 2 | 1 | True | 0 | ROZPOCET
| VV |  | DOMOV DŮCHODCŮ | [15 empty] | VV | 2 | 1 | True | 0 | ROZPOCET
| VV |  | - 1. NP: | [15 empty] | VV | 2 | 1 | True | 0 | ROZPOCET
| VV |  | "0102" 0,80*1,97*2+1,80*1,97*2 |  | 10.244 | [13 empty] | VV | 2 | 2 | True | 0 | ROZPOCET
| VV |  | "0103" 0,80*1,97+1,80*1,97 |  | 5.122 | [13 empty] | VV | 2 | 2 | True | 0 | ROZPOCET
| VV |  | "A101" 0,80*1,97 |  | 1.576 | [13 empty] | VV | 2 | 2 | True | 0 | ROZPOCET
| VV |  | "A102" 1,80*1,97 |  | 3.546 | [13 empty] | VV | 2 | 2 | True | 0 | ROZPOCET
| VV |  | "A103" 0,80*1,97 |  | 1.576 | [13 empty] | VV | 2 | 2 | True | 0 | ROZPOCET
| VV |  | "A104" 0,80*1,97 |  | 1.576 | [13 empty] | VV | 2 | 2 | True | 0 | ROZPOCET
| VV |  | "A105" 0,80*1,97*2 |  | 3.152 | [13 empty] | VV | 2 | 2 | True | 0 | ROZPOCET
| VV |  | "A106" 0,80*1,97+0,70*1,70 |  | 2.766 | [13 empty] | VV | 2 | 2 | True | 0 | ROZPOCET
| VV |  | "A108" 2,50*2,10+1,80*1,97+0,80*1,97*3+1,50*3,25+0,90*2,10 |  | 20.289 | [13 empty] | VV | 2 | 2 | True | 0 | ROZPOCET
| VV |  | "A109" 0,90*2,10 |  | 1.89 | [13 empty] | VV | 2 | 2 | True | 0 | ROZPOCET
| VV |  | "A110" 1,80*1,97+0,80*1,97+7,10*2,45 |  | 22.517 | [13 empty] | VV | 2 | 2 | True | 0 | ROZPOCET
| VV |  | "A111" 2,50*2,10 |  | 5.25 | [13 empty] | VV | 2 | 2 | True | 0 | ROZPOCET
| VV |  | "A112" 0,80*1,97 |  | 1.576 | [13 empty] | VV | 2 | 2 | True | 0 | ROZPOCET
| VV |  | "A113" 0,70*1,70 |  | 1.19 | [13 empty] | VV | 2 | 2 | True | 0 | ROZPOCET
| VV |  | "B101" 0,80*1,97*3 |  | 4.728 | [13 empty] | VV | 2 | 2 | True | 0 | ROZPOCET
| VV |  | "B102" 0,80*1,97+0,70*1,97*2 |  | 4.334 | [13 empty] | VV | 2 | 2 | True | 0 | ROZPOCET
| VV |  | "B103" 0,80*1,97 |  | 1.576 | [13 empty] | VV | 2 | 2 | True | 0 | ROZPOCET
| VV |  | "B104" 1,80*1,97 |  | 3.546 | [13 empty] | VV | 2 | 2 | True | 0 | ROZPOCET
| VV |  | "B105" 0,80*1,97 |  | 1.576 | [13 empty] | VV | 2 | 2 | True | 0 | ROZPOCET
| VV |  | "B106" 0,80*1,97 |  | 1.576 | [13 empty] | VV | 2 | 2 | True | 0 | ROZPOCET
| VV |  | "B107" 0,80*1,97*2 |  | 3.152 | [13 empty] | VV | 2 | 2 | True | 0 | ROZPOCET
| VV |  | "B108" 0,80*1,97+0,70*1,70 |  | 2.766 | [13 empty] | VV | 2 | 2 | True | 0 | ROZPOCET
| VV |  | "B110" 2,50*2,10+1,80*1,97+0,80*1,97*3+1,50*3,25+0,90*2,10 |  | 20.289 | [13 empty] | VV | 2 | 2 | True | 0 | ROZPOCET
| VV |  | "B111" 0,90*2,10 |  | 1.89 | [13 empty] | VV | 2 | 2 | True | 0 | ROZPOCET
| VV |  | "B112" 1,80*1,97+0,80*1,97+7,10*2,45 |  | 22.517 | [13 empty] | VV | 2 | 2 | True | 0 | ROZPOCET
| VV |  | "B113" 2,50*2,10 |  | 5.25 | [13 empty] | VV | 2 | 2 | True | 0 | ROZPOCET
| VV |  | "B114" 0,80*1,97 |  | 1.576 | [13 empty] | VV | 2 | 2 | True | 0 | ROZPOCET
| VV |  | "B115" 0,70*1,70 |  | 1.19 | [13 empty] | VV | 2 | 2 | True | 0 | ROZPOCET
| VV |  | "C101" 0,80*1,97 |  | 1.576 | [13 empty] | VV | 2 | 2 | True | 0 | ROZPOCET
| VV |  | "C102" 1,80*1,97 |  | 3.546 | [13 empty] | VV | 2 | 2 | True | 0 | ROZPOCET
| VV |  | "C103" 0,80*1,97 |  | 1.576 | [13 empty] | VV | 2 | 2 | True | 0 | ROZPOCET
| VV |  | "C104" 0,80*1,97 |  | 1.576 | [13 empty] | VV | 2 | 2 | True | 0 | ROZPOCET
| VV |  | "C105" 0,80*1,97*2 |  | 3.152 | [13 empty] | VV | 2 | 2 | True | 0 | ROZPOCET
| VV |  | "C106" 0,80*1,97+0,70*1,70 |  | 2.766 | [13 empty] | VV | 2 | 2 | True | 0 | ROZPOCET
| VV |  | "C108" 2,50*2,10+1,80*1,97+0,80*1,97*3+1,50*3,25+0,90*2,10 |  | 20.289 | [13 empty] | VV | 2 | 2 | True | 0 | ROZPOCET
| VV |  | "C109" 0,90*2,10 |  | 1.89 | [13 empty] | VV | 2 | 2 | True | 0 | ROZPOCET
| VV |  | "C110" 1,80*1,97+0,80*1,97+7,10*2,45 |  | 22.517 | [13 empty] | VV | 2 | 2 | True | 0 | ROZPOCET
| VV |  | "C111" 2,50*2,10 |  | 5.25 | [13 empty] | VV | 2 | 2 | True | 0 | ROZPOCET
| VV |  | "C112" 0,80*1,97 |  | 1.576 | [13 empty] | VV | 2 | 2 | True | 0 | ROZPOCET
| VV |  | "C113" 0,70*1,70 |  | 1.19 | [13 empty] | VV | 2 | 2 | True | 0 | ROZPOCET
| VV |  | Mezisoučet |  | 225.14 | [13 empty] | VV | 2 | 3 | True | 0 | ROZPOCET
| VV |  | - | [15 empty] | VV | 2 | 1 | True | 0 | ROZPOCET
| VV |  | - 2. NP: | [15 empty] | VV | 2 | 1 | True | 0 | ROZPOCET
| VV |  | "A201" 0,80*1,97 |  | 1.576 | [13 empty] | VV | 2 | 2 | True | 0 | ROZPOCET
| VV |  | "A202" 1,10*1,97+0,80*1,97 |  | 3.743 | [13 empty] | VV | 2 | 2 | True | 0 | ROZPOCET
| VV |  | "A203" 1,10*1,97+0,80*1,97 |  | 3.743 | [13 empty] | VV | 2 | 2 | True | 0 | ROZPOCET
| VV |  | "A204" 0,80*1,97 |  | 1.576 | [13 empty] | VV | 2 | 2 | True | 0 | ROZPOCET
| VV |  | "A205" 0,80*1,97 |  | 1.576 | [13 empty] | VV | 2 | 2 | True | 0 | ROZPOCET
| VV |  | "A206" 1,10*1,97+0,80*1,97 |  | 3.743 | [13 empty] | VV | 2 | 2 | True | 0 | ROZPOCET
| VV |  | "A207" 1,10*1,97+0,80*1,97 |  | 3.743 | [13 empty] | VV | 2 | 2 | True | 0 | ROZPOCET
| VV |  | "A208" 0,80*1,97 |  | 1.576 | [13 empty] | VV | 2 | 2 | True | 0 | ROZPOCET
| VV |  | "A209" 0,80*1,97 |  | 1.576 | [13 empty] | VV | 2 | 2 | True | 0 | ROZPOCET
| VV |  | "A210" 1,10*1,97+0,80*1,97 |  | 3.743 | [13 empty] | VV | 2 | 2 | True | 0 | ROZPOCET
| VV |  | "A211" 0,80*1,97 |  | 1.576 | [13 empty] | VV | 2 | 2 | True | 0 | ROZPOCET
| VV |  | "A212" 0,90*2,10 |  | 1.89 | [13 empty] | VV | 2 | 2 | True | 0 | ROZPOCET
| VV |  | "A214" 1,10*1,97 |  | 2.167 | [13 empty] | VV | 2 | 2 | True | 0 | ROZPOCET
| VV |  | "A215" 1,10*1,97+0,80*1,97 |  | 3.743 | [13 empty] | VV | 2 | 2 | True | 0 | ROZPOCET
| VV |  | "A216" 0,80*1,97 |  | 1.576 | [13 empty] | VV | 2 | 2 | True | 0 | ROZPOCET
| VV |  | "A217" 1,10*1,97*7+0,80*1,97+0,90*2,10+3,00*3,35 |  | 28.685 | [13 empty] | VV | 2 | 2 | True | 0 | ROZPOCET
| VV |  | "B201" 0,80*1,97 |  | 1.576 | [13 empty] | VV | 2 | 2 | True | 0 | ROZPOCET
| VV |  | "B202" 1,10*1,97+0,80*1,97 |  | 3.743 | [13 empty] | VV | 2 | 2 | True | 0 | ROZPOCET
| VV |  | "B203" 1,10*1,97+0,80*1,97 |  | 3.743 | [13 empty] | VV | 2 | 2 | True | 0 | ROZPOCET
| VV |  | "B204" 0,80*1,97 |  | 1.576 | [13 empty] | VV | 2 | 2 | True | 0 | ROZPOCET
| VV |  | "B205" 0,80*1,97 |  | 1.576 | [13 empty] | VV | 2 | 2 | True | 0 | ROZPOCET
| VV |  | "B206" 1,10*1,97+0,80*1,97 |  | 3.743 | [13 empty] | VV | 2 | 2 | True | 0 | ROZPOCET
| VV |  | "B207" 1,10*1,97+0,80*1,97 |  | 3.743 | [13 empty] | VV | 2 | 2 | True | 0 | ROZPOCET
| VV |  | "B208" 0,80*1,97 |  | 1.576 | [13 empty] | VV | 2 | 2 | True | 0 | ROZPOCET
| VV |  | "B209" 0,80*1,97 |  | 1.576 | [13 empty] | VV | 2 | 2 | True | 0 | ROZPOCET
| VV |  | "B210" 1,10*1,97+0,80*1,97 |  | 3.743 | [13 empty] | VV | 2 | 2 | True | 0 | ROZPOCET
| VV |  | "B211" 0,80*1,97 |  | 1.576 | [13 empty] | VV | 2 | 2 | True | 0 | ROZPOCET
| VV |  | "B212" 0,90*2,10 |  | 1.89 | [13 empty] | VV | 2 | 2 | True | 0 | ROZPOCET
| VV |  | "B214" 1,10*1,97 |  | 2.167 | [13 empty] | VV | 2 | 2 | True | 0 | ROZPOCET
| VV |  | "B215" 1,10*1,97+0,80*1,97 |  | 3.743 | [13 empty] | VV | 2 | 2 | True | 0 | ROZPOCET
| VV |  | "B216" 0,80*1,97 |  | 1.576 | [13 empty] | VV | 2 | 2 | True | 0 | ROZPOCET
| VV |  | "B217" 1,10*1,97*7+0,80*1,97+0,90*2,10+3,00*3,35 |  | 28.685 | [13 empty] | VV | 2 | 2 | True | 0 | ROZPOCET
| VV |  | "C201" 0,80*1,97 |  | 1.576 | [13 empty] | VV | 2 | 2 | True | 0 | ROZPOCET
| VV |  | "C202" 1,10*1,97+0,80*1,97 |  | 3.743 | [13 empty] | VV | 2 | 2 | True | 0 | ROZPOCET
| VV |  | "C203" 1,10*1,97+0,80*1,97 |  | 3.743 | [13 empty] | VV | 2 | 2 | True | 0 | ROZPOCET
| VV |  | "C204" 0,80*1,97 |  | 1.576 | [13 empty] | VV | 2 | 2 | True | 0 | ROZPOCET
| VV |  | "C205" 0,80*1,97 |  | 1.576 | [13 empty] | VV | 2 | 2 | True | 0 | ROZPOCET
| VV |  | "C206" 1,10*1,97+0,80*1,97 |  | 3.743 | [13 empty] | VV | 2 | 2 | True | 0 | ROZPOCET
| VV |  | "C207" 1,10*1,97+0,80*1,97 |  | 3.743 | [13 empty] | VV | 2 | 2 | True | 0 | ROZPOCET
| VV |  | "C208" 0,80*1,97 |  | 1.576 | [13 empty] | VV | 2 | 2 | True | 0 | ROZPOCET
| VV |  | "C209" 0,80*1,97 |  | 1.576 | [13 empty] | VV | 2 | 2 | True | 0 | ROZPOCET
| VV |  | "C210" 1,10*1,97+0,80*1,97 |  | 3.743 | [13 empty] | VV | 2 | 2 | True | 0 | ROZPOCET
| VV |  | "C211" 0,80*1,97 |  | 1.576 | [13 empty] | VV | 2 | 2 | True | 0 | ROZPOCET
| VV |  | "C212" 0,90*2,10 |  | 1.89 | [13 empty] | VV | 2 | 2 | True | 0 | ROZPOCET
| VV |  | "C214" 1,10*1,97 |  | 2.167 | [13 empty] | VV | 2 | 2 | True | 0 | ROZPOCET
| VV |  | "C215" 1,10*1,97+0,80*1,97 |  | 3.743 | [13 empty] | VV | 2 | 2 | True | 0 | ROZPOCET
| VV |  | "C216" 0,80*1,97 |  | 1.576 | [13 empty] | VV | 2 | 2 | True | 0 | ROZPOCET
| VV |  | "C217" 1,10*1,97*7+0,80*1,97+0,90*2,10+3,00*3,35 |  | 28.685 | [13 empty] | VV | 2 | 2 | True | 0 | ROZPOCET
| VV |  | Mezisoučet |  | 198.696 | [13 empty] | VV | 2 | 3 | True | 0 | ROZPOCET
| VV |  | Součet |  | 423.836 | [13 empty] | VV | 2 | 4 | True | 1 | ROZPOCET
596 | K | 784191007 | Čištění vnitřních ploch hrubý úklid po provedení malířských prací omytím podlah | m2 | 1390.33 |  | 0 | CS ÚRS 2018 01 |  |  | základní |  | 0 | 1e-05 | 0.013903 | 0 | 0 | 16 | K | 2 |  |  |  | ROZPOCET | [5 empty] | 0 | 0 | 0 | 0 | 0 | 1 | 0 | 16 | -1246163848
| VV |  | Čistění ploch | [15 empty] | VV | 2 | 1 | True | 0 | ROZPOCET
| VV |  | - | [15 empty] | VV | 2 | 1 | True | 0 | ROZPOCET
| VV |  | DOMOV DŮCHODCŮ | [15 empty] | VV | 2 | 1 | True | 0 | ROZPOCET
| VV |  | - 1. NP: | [15 empty] | VV | 2 | 1 | True | 0 | ROZPOCET
| VV |  | "0101" 7,20 |  | 7.2 | [13 empty] | VV | 2 | 2 | True | 0 | ROZPOCET
| VV |  | "0102" 137,07 |  | 137.07 | [13 empty] | VV | 2 | 2 | True | 0 | ROZPOCET
| VV |  | "0103" 86,53 |  | 86.53 | [13 empty] | VV | 2 | 2 | True | 0 | ROZPOCET
| VV |  | "A101" 18,73 |  | 18.73 | [13 empty] | VV | 2 | 2 | True | 0 | ROZPOCET
| VV |  | "A102" 29,20 |  | 29.2 | [13 empty] | VV | 2 | 2 | True | 0 | ROZPOCET
| VV |  | "A103" 4,14 |  | 4.14 | [13 empty] | VV | 2 | 2 | True | 0 | ROZPOCET
| VV |  | "A104" 4,14 |  | 4.14 | [13 empty] | VV | 2 | 2 | True | 0 | ROZPOCET
| VV |  | "A105" 11,05 |  | 11.05 | [13 empty] | VV | 2 | 2 | True | 0 | ROZPOCET
| VV |  | "A106" 2,36 |  | 2.36 | [13 empty] | VV | 2 | 2 | True | 0 | ROZPOCET
| VV |  | "A107" 3,82 |  | 3.82 | [13 empty] | VV | 2 | 2 | True | 0 | ROZPOCET
| VV |  | "A108" 17,93 |  | 17.93 | [13 empty] | VV | 2 | 2 | True | 0 | ROZPOCET
| VV |  | "A109" 2,97 |  | 2.97 | [13 empty] | VV | 2 | 2 | True | 0 | ROZPOCET
| VV |  | "A110" 83,41 |  | 83.41 | [13 empty] | VV | 2 | 2 | True | 0 | ROZPOCET
| VV |  | "A111" 8,61 |  | 8.61 | [13 empty] | VV | 2 | 2 | True | 0 | ROZPOCET
| VV |  | "A112" 6,04 |  | 6.04 | [13 empty] | VV | 2 | 2 | True | 0 | ROZPOCET
| VV |  | "A113" 5,44 |  | 5.44 | [13 empty] | VV | 2 | 2 | True | 0 | ROZPOCET
| VV |  | "B101" 10,99 |  | 10.99 | [13 empty] | VV | 2 | 2 | True | 0 | ROZPOCET
| VV |  | "B102" 3,38 |  | 3.38 | [13 empty] | VV | 2 | 2 | True | 0 | ROZPOCET
| VV |  | "B103" 3,55 |  | 3.55 | [13 empty] | VV | 2 | 2 | True | 0 | ROZPOCET
| VV |  | "B104" 29,20 |  | 29.2 | [13 empty] | VV | 2 | 2 | True | 0 | ROZPOCET
| VV |  | "B105" 4,14 |  | 4.14 | [13 empty] | VV | 2 | 2 | True | 0 | ROZPOCET
| VV |  | "B106" 4,14 |  | 4.14 | [13 empty] | VV | 2 | 2 | True | 0 | ROZPOCET
| VV |  | "B107" 11,05 |  | 11.05 | [13 empty] | VV | 2 | 2 | True | 0 | ROZPOCET
| VV |  | "B108" 2,36 |  | 2.36 | [13 empty] | VV | 2 | 2 | True | 0 | ROZPOCET
| VV |  | "B109" 3,82 |  | 3.82 | [13 empty] | VV | 2 | 2 | True | 0 | ROZPOCET
| VV |  | "B110" 17,93 |  | 17.93 | [13 empty] | VV | 2 | 2 | True | 0 | ROZPOCET
| VV |  | "B111" 2,97 |  | 2.97 | [13 empty] | VV | 2 | 2 | True | 0 | ROZPOCET
| VV |  | "B112" 83,41 |  | 83.41 | [13 empty] | VV | 2 | 2 | True | 0 | ROZPOCET
| VV |  | "B113" 8,61 |  | 8.61 | [13 empty] | VV | 2 | 2 | True | 0 | ROZPOCET
| VV |  | "B114" 6,04 |  | 6.04 | [13 empty] | VV | 2 | 2 | True | 0 | ROZPOCET
| VV |  | "B115" 5,44 |  | 5.44 | [13 empty] | VV | 2 | 2 | True | 0 | ROZPOCET
| VV |  | "C101" 18,73 |  | 18.73 | [13 empty] | VV | 2 | 2 | True | 0 | ROZPOCET
| VV |  | "C102" 29,20 |  | 29.2 | [13 empty] | VV | 2 | 2 | True | 0 | ROZPOCET
| VV |  | "C103" 4,14 |  | 4.14 | [13 empty] | VV | 2 | 2 | True | 0 | ROZPOCET
| VV |  | "C104" 4,14 |  | 4.14 | [13 empty] | VV | 2 | 2 | True | 0 | ROZPOCET
| VV |  | "C105" 11,05 |  | 11.05 | [13 empty] | VV | 2 | 2 | True | 0 | ROZPOCET
| VV |  | "C106" 2,36 |  | 2.36 | [13 empty] | VV | 2 | 2 | True | 0 | ROZPOCET
| VV |  | "C107" 3,82 |  | 3.82 | [13 empty] | VV | 2 | 2 | True | 0 | ROZPOCET
| VV |  | "C108" 17,93 |  | 17.93 | [13 empty] | VV | 2 | 2 | True | 0 | ROZPOCET
| VV |  | "C109" 2,97 |  | 2.97 | [13 empty] | VV | 2 | 2 | True | 0 | ROZPOCET
| VV |  | "C110" 83,41 |  | 83.41 | [13 empty] | VV | 2 | 2 | True | 0 | ROZPOCET
| VV |  | "C111" 8,61 |  | 8.61 | [13 empty] | VV | 2 | 2 | True | 0 | ROZPOCET
| VV |  | "C112" 6,04 |  | 6.04 | [13 empty] | VV | 2 | 2 | True | 0 | ROZPOCET
| VV |  | "C113" 5,44 |  | 5.44 | [13 empty] | VV | 2 | 2 | True | 0 | ROZPOCET
| VV |  | Mezisoučet |  | 823.51 | [13 empty] | VV | 2 | 3 | True | 0 | ROZPOCET
| VV |  | - | [15 empty] | VV | 2 | 1 | True | 0 | ROZPOCET
| VV |  | - 2. NP: | [15 empty] | VV | 2 | 1 | True | 0 | ROZPOCET
| VV |  | "A201" 3,61 |  | 3.61 | [13 empty] | VV | 2 | 2 | True | 0 | ROZPOCET
| VV |  | "A202" 20,56 |  | 20.56 | [13 empty] | VV | 2 | 2 | True | 0 | ROZPOCET
| VV |  | "A203" 12,04 |  | 12.04 | [13 empty] | VV | 2 | 2 | True | 0 | ROZPOCET
| VV |  | "A204" 3,24 |  | 3.24 | [13 empty] | VV | 2 | 2 | True | 0 | ROZPOCET
| VV |  | "A205" 3,24 |  | 3.24 | [13 empty] | VV | 2 | 2 | True | 0 | ROZPOCET
| VV |  | "A206" 12,04 |  | 12.04 | [13 empty] | VV | 2 | 2 | True | 0 | ROZPOCET
| VV |  | "A207" 20,56 |  | 20.56 | [13 empty] | VV | 2 | 2 | True | 0 | ROZPOCET
| VV |  | "A208" 3,61 |  | 3.61 | [13 empty] | VV | 2 | 2 | True | 0 | ROZPOCET
| VV |  | "A209" 3,51 |  | 3.51 | [13 empty] | VV | 2 | 2 | True | 0 | ROZPOCET
| VV |  | "A210" 16,67 |  | 16.67 | [13 empty] | VV | 2 | 2 | True | 0 | ROZPOCET
| VV |  | "A211" 11,90 |  | 11.9 | [13 empty] | VV | 2 | 2 | True | 0 | ROZPOCET
| VV |  | "A212" 2,97 |  | 2.97 | [13 empty] | VV | 2 | 2 | True | 0 | ROZPOCET
| VV |  | "A213" 12,60 |  | 12.6 | [13 empty] | VV | 2 | 2 | True | 0 | ROZPOCET
| VV |  | "A214" 16,00 |  | 16 | [13 empty] | VV | 2 | 2 | True | 0 | ROZPOCET
| VV |  | "A215" 16,67 |  | 16.67 | [13 empty] | VV | 2 | 2 | True | 0 | ROZPOCET
| VV |  | "A216" 26,21 |  | 26.21 | [13 empty] | VV | 2 | 2 | True | 0 | ROZPOCET
| VV |  | "A217" 3,51 |  | 3.51 | [13 empty] | VV | 2 | 2 | True | 0 | ROZPOCET
| VV |  | "B201" 3,61 |  | 3.61 | [13 empty] | VV | 2 | 2 | True | 0 | ROZPOCET
| VV |  | "B202" 20,56 |  | 20.56 | [13 empty] | VV | 2 | 2 | True | 0 | ROZPOCET
| VV |  | "B203" 12,04 |  | 12.04 | [13 empty] | VV | 2 | 2 | True | 0 | ROZPOCET
| VV |  | "B204" 3,24 |  | 3.24 | [13 empty] | VV | 2 | 2 | True | 0 | ROZPOCET
| VV |  | "B205" 3,24 |  | 3.24 | [13 empty] | VV | 2 | 2 | True | 0 | ROZPOCET
| VV |  | "B206" 12,04 |  | 12.04 | [13 empty] | VV | 2 | 2 | True | 0 | ROZPOCET
| VV |  | "B207" 20,56 |  | 20.56 | [13 empty] | VV | 2 | 2 | True | 0 | ROZPOCET
| VV |  | "B208" 3,61 |  | 3.61 | [13 empty] | VV | 2 | 2 | True | 0 | ROZPOCET
| VV |  | "B209" 3,51 |  | 3.51 | [13 empty] | VV | 2 | 2 | True | 0 | ROZPOCET
| VV |  | "B210" 16,67 |  | 16.67 | [13 empty] | VV | 2 | 2 | True | 0 | ROZPOCET
| VV |  | "B211" 11,90 |  | 11.9 | [13 empty] | VV | 2 | 2 | True | 0 | ROZPOCET
| VV |  | "B212" 2,97 |  | 2.97 | [13 empty] | VV | 2 | 2 | True | 0 | ROZPOCET
| VV |  | "B213" 12,60 |  | 12.6 | [13 empty] | VV | 2 | 2 | True | 0 | ROZPOCET
| VV |  | "B214" 16,00 |  | 16 | [13 empty] | VV | 2 | 2 | True | 0 | ROZPOCET
| VV |  | "B215" 16,67 |  | 16.67 | [13 empty] | VV | 2 | 2 | True | 0 | ROZPOCET
| VV |  | "B216" 26,21 |  | 26.21 | [13 empty] | VV | 2 | 2 | True | 0 | ROZPOCET
| VV |  | "B217" 3,51 |  | 3.51 | [13 empty] | VV | 2 | 2 | True | 0 | ROZPOCET
| VV |  | "C201" 3,61 |  | 3.61 | [13 empty] | VV | 2 | 2 | True | 0 | ROZPOCET
| VV |  | "C202" 20,56 |  | 20.56 | [13 empty] | VV | 2 | 2 | True | 0 | ROZPOCET
| VV |  | "C203" 12,04 |  | 12.04 | [13 empty] | VV | 2 | 2 | True | 0 | ROZPOCET
| VV |  | "C204" 3,24 |  | 3.24 | [13 empty] | VV | 2 | 2 | True | 0 | ROZPOCET
| VV |  | "C205" 3,24 |  | 3.24 | [13 empty] | VV | 2 | 2 | True | 0 | ROZPOCET
| VV |  | "C206" 12,04 |  | 12.04 | [13 empty] | VV | 2 | 2 | True | 0 | ROZPOCET
| VV |  | "C207" 20,56 |  | 20.56 | [13 empty] | VV | 2 | 2 | True | 0 | ROZPOCET
| VV |  | "C208" 3,61 |  | 3.61 | [13 empty] | VV | 2 | 2 | True | 0 | ROZPOCET
| VV |  | "C209" 3,51 |  | 3.51 | [13 empty] | VV | 2 | 2 | True | 0 | ROZPOCET
| VV |  | "C210" 16,67 |  | 16.67 | [13 empty] | VV | 2 | 2 | True | 0 | ROZPOCET
| VV |  | "C211" 11,90 |  | 11.9 | [13 empty] | VV | 2 | 2 | True | 0 | ROZPOCET
| VV |  | "C212" 2,97 |  | 2.97 | [13 empty] | VV | 2 | 2 | True | 0 | ROZPOCET
| VV |  | "C213" 12,60 |  | 12.6 | [13 empty] | VV | 2 | 2 | True | 0 | ROZPOCET
| VV |  | "C214" 16,00 |  | 16 | [13 empty] | VV | 2 | 2 | True | 0 | ROZPOCET
| VV |  | "C215" 16,67 |  | 16.67 | [13 empty] | VV | 2 | 2 | True | 0 | ROZPOCET
| VV |  | "C216" 26,21 |  | 26.21 | [13 empty] | VV | 2 | 2 | True | 0 | ROZPOCET
| VV |  | "C217" 3,51 |  | 3.51 | [13 empty] | VV | 2 | 2 | True | 0 | ROZPOCET
| VV |  | Mezisoučet |  | 566.82 | [13 empty] | VV | 2 | 3 | True | 0 | ROZPOCET
| VV |  | Součet |  | 1390.33 | [13 empty] | VV | 2 | 4 | True | 1 | ROZPOCET
597 | K | 784211101 | Malby z malířských směsí otěruvzdorných za mokra dvojnásobné, bílé za mokra otěruvzdorné výborně v místnostech výšky do 3,80 m | m2 | 3060.666 |  | 0 | CS ÚRS 2018 01 |  |  | základní |  | 0 | 0.00026 | 0.79577 | 0 | 0 | 16 | K | 2 |  |  |  | ROZPOCET | [5 empty] | 0 | 0 | 0 | 0 | 0 | 1 | 0 | 16 | 516534077
| VV |  | Malby - stěny | [15 empty] | VV | 2 | 1 | True | 0 | ROZPOCET
| VV |  | - | [15 empty] | VV | 2 | 1 | True | 0 | ROZPOCET
| VV |  | DOMOV DŮCHODCŮ | [15 empty] | VV | 2 | 1 | True | 0 | ROZPOCET
| VV |  | - 1. NP: | [15 empty] | VV | 2 | 1 | True | 0 | ROZPOCET
| VV |  | "0102" 9,85*2,60*2+1,80*2,60*4 |  | 69.94 | [13 empty] | VV | 2 | 2 | True | 0 | ROZPOCET
| VV |  | "0103" (8,70+21,55+4,90+8,70)*2,60 |  | 114.01 | [13 empty] | VV | 2 | 2 | True | 0 | ROZPOCET
| VV |  | "A101" 17,20*2,60 |  | 44.72 | [13 empty] | VV | 2 | 2 | True | 0 | ROZPOCET
| VV |  | "A102" 20,97*2,60 |  | 54.522 | [13 empty] | VV | 2 | 2 | True | 0 | ROZPOCET
| VV |  | "A103" 8,20*2,60 |  | 21.32 | [13 empty] | VV | 2 | 2 | True | 0 | ROZPOCET
| VV |  | "A104" 8,20*2,60 |  | 21.32 | [13 empty] | VV | 2 | 2 | True | 0 | ROZPOCET
| VV |  | "A105" 17,10*3,05 |  | 52.155 | [13 empty] | VV | 2 | 2 | True | 0 | ROZPOCET
| VV |  | "A106" 6,20*3,05 |  | 18.91 | [13 empty] | VV | 2 | 2 | True | 0 | ROZPOCET
| VV |  | "A107" 6,50*3,65 |  | 23.725 | [13 empty] | VV | 2 | 2 | True | 0 | ROZPOCET
| VV |  | "A108" 17,30*2,60 |  | 44.98 | [13 empty] | VV | 2 | 2 | True | 0 | ROZPOCET
| VV |  | "A109" 6,90*3,65 |  | 25.185 | [13 empty] | VV | 2 | 2 | True | 0 | ROZPOCET
| VV |  | "A110" 33,00*2,60 |  | 85.8 | [13 empty] | VV | 2 | 2 | True | 0 | ROZPOCET
| VV |  | "A111" 3,75*2,60 |  | 9.75 | [13 empty] | VV | 2 | 2 | True | 0 | ROZPOCET
| VV |  | "A112" 9,80*3,05 |  | 29.89 | [13 empty] | VV | 2 | 2 | True | 0 | ROZPOCET
| VV |  | "A113" 10,40*3,05 |  | 31.72 | [13 empty] | VV | 2 | 2 | True | 0 | ROZPOCET
| VV |  | "B101" 13,40*2,60 |  | 34.84 | [13 empty] | VV | 2 | 2 | True | 0 | ROZPOCET
| VV |  | "B102" 5,30*2,60*2 |  | 27.56 | [13 empty] | VV | 2 | 2 | True | 0 | ROZPOCET
| VV |  | "B103" 7,40*2,60 |  | 19.24 | [13 empty] | VV | 2 | 2 | True | 0 | ROZPOCET
| VV |  | "B104" 20,97*2,60 |  | 54.522 | [13 empty] | VV | 2 | 2 | True | 0 | ROZPOCET
| VV |  | "B105" 8,20*2,60 |  | 21.32 | [13 empty] | VV | 2 | 2 | True | 0 | ROZPOCET
| VV |  | "B106" 8,20*2,60 |  | 21.32 | [13 empty] | VV | 2 | 2 | True | 0 | ROZPOCET
| VV |  | "B107" 17,10*3,05 |  | 52.155 | [13 empty] | VV | 2 | 2 | True | 0 | ROZPOCET
| VV |  | "B108" 6,20*3,05 |  | 18.91 | [13 empty] | VV | 2 | 2 | True | 0 | ROZPOCET
| VV |  | "B109" 6,50*3,65 |  | 23.725 | [13 empty] | VV | 2 | 2 | True | 0 | ROZPOCET
| VV |  | "B110" 17,30*2,60 |  | 44.98 | [13 empty] | VV | 2 | 2 | True | 0 | ROZPOCET
| VV |  | "B111" 6,90*3,65 |  | 25.185 | [13 empty] | VV | 2 | 2 | True | 0 | ROZPOCET
| VV |  | "B112" 33,00*2,60 |  | 85.8 | [13 empty] | VV | 2 | 2 | True | 0 | ROZPOCET
| VV |  | "B113" 3,75*2,60 |  | 9.75 | [13 empty] | VV | 2 | 2 | True | 0 | ROZPOCET
| VV |  | "B114" 9,80*3,05 |  | 29.89 | [13 empty] | VV | 2 | 2 | True | 0 | ROZPOCET
| VV |  | "B115" 10,40*3,05 |  | 31.72 | [13 empty] | VV | 2 | 2 | True | 0 | ROZPOCET
| VV |  | "C101" 17,20*2,60 |  | 44.72 | [13 empty] | VV | 2 | 2 | True | 0 | ROZPOCET
| VV |  | "C102" 20,97*2,60 |  | 54.522 | [13 empty] | VV | 2 | 2 | True | 0 | ROZPOCET
| VV |  | "C103" 8,20*2,60 |  | 21.32 | [13 empty] | VV | 2 | 2 | True | 0 | ROZPOCET
| VV |  | "C104" 8,20*2,60 |  | 21.32 | [13 empty] | VV | 2 | 2 | True | 0 | ROZPOCET
| VV |  | "C105" 17,10*3,05 |  | 52.155 | [13 empty] | VV | 2 | 2 | True | 0 | ROZPOCET
| VV |  | "C106" 6,20*3,05 |  | 18.91 | [13 empty] | VV | 2 | 2 | True | 0 | ROZPOCET
| VV |  | "C107" 6,50*3,65 |  | 23.725 | [13 empty] | VV | 2 | 2 | True | 0 | ROZPOCET
| VV |  | "C108" 17,30*2,60 |  | 44.98 | [13 empty] | VV | 2 | 2 | True | 0 | ROZPOCET
| VV |  | "C109" 6,90*3,65 |  | 25.185 | [13 empty] | VV | 2 | 2 | True | 0 | ROZPOCET
| VV |  | "C110" 33,00*2,60 |  | 85.8 | [13 empty] | VV | 2 | 2 | True | 0 | ROZPOCET
| VV |  | "C111" 3,75*2,60 |  | 9.75 | [13 empty] | VV | 2 | 2 | True | 0 | ROZPOCET
| VV |  | "C112" 9,80*3,05 |  | 29.89 | [13 empty] | VV | 2 | 2 | True | 0 | ROZPOCET
| VV |  | "C113" 10,40*3,05 |  | 31.72 | [13 empty] | VV | 2 | 2 | True | 0 | ROZPOCET
| VV |  | - 1. NP - dveře: | [15 empty] | VV | 2 | 1 | True | 0 | ROZPOCET
| VV |  | "0102" -(0,80*1,97*2+1,80*1,97*2) |  | -10.244 | [13 empty] | VV | 2 | 2 | True | 0 | ROZPOCET
| VV |  | "0103" -(0,80*1,97+1,80*1,97) |  | -5.122 | [13 empty] | VV | 2 | 2 | True | 0 | ROZPOCET
| VV |  | "A101" -(0,80*1,97) |  | -1.576 | [13 empty] | VV | 2 | 2 | True | 0 | ROZPOCET
| VV |  | "A102" -(1,80*1,97) |  | -3.546 | [13 empty] | VV | 2 | 2 | True | 0 | ROZPOCET
| VV |  | "A103" -(0,80*1,97) |  | -1.576 | [13 empty] | VV | 2 | 2 | True | 0 | ROZPOCET
| VV |  | "A104" -(0,80*1,97) |  | -1.576 | [13 empty] | VV | 2 | 2 | True | 0 | ROZPOCET
| VV |  | "A105" -(0,80*1,97*2) |  | -3.152 | [13 empty] | VV | 2 | 2 | True | 0 | ROZPOCET
| VV |  | "A106" -(0,80*1,97+0,70*1,70) |  | -2.766 | [13 empty] | VV | 2 | 2 | True | 0 | ROZPOCET
| VV |  | "A108" -(2,50*2,10+1,80*1,97+0,80*1,97*3+1,50*3,25+0,90*2,10) |  | -20.289 | [13 empty] | VV | 2 | 2 | True | 0 | ROZPOCET
| VV |  | "A109" -(0,90*2,10) |  | -1.89 | [13 empty] | VV | 2 | 2 | True | 0 | ROZPOCET
| VV |  | "A110" -(1,80*1,97+0,80*1,97+7,10*2,45) |  | -22.517 | [13 empty] | VV | 2 | 2 | True | 0 | ROZPOCET
| VV |  | "A111" -(2,50*2,10) |  | -5.25 | [13 empty] | VV | 2 | 2 | True | 0 | ROZPOCET
| VV |  | "A112" -(0,80*1,97) |  | -1.576 | [13 empty] | VV | 2 | 2 | True | 0 | ROZPOCET
| VV |  | "A113" -(0,70*1,70) |  | -1.19 | [13 empty] | VV | 2 | 2 | True | 0 | ROZPOCET
| VV |  | "B101" -(0,80*1,97*3) |  | -4.728 | [13 empty] | VV | 2 | 2 | True | 0 | ROZPOCET
| VV |  | "B102" -(0,80*1,97+0,70*1,97*2) |  | -4.334 | [13 empty] | VV | 2 | 2 | True | 0 | ROZPOCET
| VV |  | "B103" -(0,80*1,97) |  | -1.576 | [13 empty] | VV | 2 | 2 | True | 0 | ROZPOCET
| VV |  | "B104" -(1,80*1,97) |  | -3.546 | [13 empty] | VV | 2 | 2 | True | 0 | ROZPOCET
| VV |  | "B105" -(0,80*1,97) |  | -1.576 | [13 empty] | VV | 2 | 2 | True | 0 | ROZPOCET
| VV |  | "B106" -(0,80*1,97) |  | -1.576 | [13 empty] | VV | 2 | 2 | True | 0 | ROZPOCET
| VV |  | "B107" -(0,80*1,97*2) |  | -3.152 | [13 empty] | VV | 2 | 2 | True | 0 | ROZPOCET
| VV |  | "B108" -(0,80*1,97+0,70*1,70) |  | -2.766 | [13 empty] | VV | 2 | 2 | True | 0 | ROZPOCET
| VV |  | "B110" -(2,50*2,10+1,80*1,97+0,80*1,97*3+1,50*3,25+0,90*2,10) |  | -20.289 | [13 empty] | VV | 2 | 2 | True | 0 | ROZPOCET
| VV |  | "B111" -(0,90*2,10) |  | -1.89 | [13 empty] | VV | 2 | 2 | True | 0 | ROZPOCET
| VV |  | "B112" -(1,80*1,97+0,80*1,97+7,10*2,45) |  | -22.517 | [13 empty] | VV | 2 | 2 | True | 0 | ROZPOCET
| VV |  | "B113" -(2,50*2,10) |  | -5.25 | [13 empty] | VV | 2 | 2 | True | 0 | ROZPOCET
| VV |  | "B114" -(0,80*1,97) |  | -1.576 | [13 empty] | VV | 2 | 2 | True | 0 | ROZPOCET
| VV |  | "B115" -(0,70*1,70) |  | -1.19 | [13 empty] | VV | 2 | 2 | True | 0 | ROZPOCET
| VV |  | "C101" -(0,80*1,97) |  | -1.576 | [13 empty] | VV | 2 | 2 | True | 0 | ROZPOCET
| VV |  | "C102" -(1,80*1,97) |  | -3.546 | [13 empty] | VV | 2 | 2 | True | 0 | ROZPOCET
| VV |  | "C103" -(0,80*1,97) |  | -1.576 | [13 empty] | VV | 2 | 2 | True | 0 | ROZPOCET
| VV |  | "C104" -(0,80*1,97) |  | -1.576 | [13 empty] | VV | 2 | 2 | True | 0 | ROZPOCET
| VV |  | "C105" -(0,80*1,97*2) |  | -3.152 | [13 empty] | VV | 2 | 2 | True | 0 | ROZPOCET
| VV |  | "C106" -(0,80*1,97+0,70*1,70) |  | -2.766 | [13 empty] | VV | 2 | 2 | True | 0 | ROZPOCET
| VV |  | "C108" -(2,50*2,10+1,80*1,97+0,80*1,97*3+1,50*3,25+0,90*2,10) |  | -20.289 | [13 empty] | VV | 2 | 2 | True | 0 | ROZPOCET
| VV |  | "C109" -(0,90*2,10) |  | -1.89 | [13 empty] | VV | 2 | 2 | True | 0 | ROZPOCET
| VV |  | "C110" -(1,80*1,97+0,80*1,97+7,10*2,45) |  | -22.517 | [13 empty] | VV | 2 | 2 | True | 0 | ROZPOCET
| VV |  | "C111" -(2,50*2,10) |  | -5.25 | [13 empty] | VV | 2 | 2 | True | 0 | ROZPOCET
| VV |  | "C112" -(0,80*1,97) |  | -1.576 | [13 empty] | VV | 2 | 2 | True | 0 | ROZPOCET
| VV |  | "C113" -(0,70*1,70) |  | -1.19 | [13 empty] | VV | 2 | 2 | True | 0 | ROZPOCET
| VV |  | - 1. NP - okna: | [15 empty] | VV | 2 | 1 | True | 0 | ROZPOCET
| VV |  | "0103" -(1,25*1,50*2+1,25*1,50*2+1,25*1,50*2) |  | -11.25 | [13 empty] | VV | 2 | 2 | True | 0 | ROZPOCET
| VV |  | "A101" -(1,25*1,50*2) |  | -3.75 | [13 empty] | VV | 2 | 2 | True | 0 | ROZPOCET
| VV |  | "A102" -(1,25*1,50*2) |  | -3.75 | [13 empty] | VV | 2 | 2 | True | 0 | ROZPOCET
| VV |  | "A105" -(1,25*1,50) |  | -1.875 | [13 empty] | VV | 2 | 2 | True | 0 | ROZPOCET
| VV |  | "A110" -(2,50*1,50*2+1,50*1,50) |  | -9.75 | [13 empty] | VV | 2 | 2 | True | 0 | ROZPOCET
| VV |  | "A112" -(1,25*1,00) |  | -1.25 | [13 empty] | VV | 2 | 2 | True | 0 | ROZPOCET
| VV |  | "B101" -(1,25*1,50) |  | -1.875 | [13 empty] | VV | 2 | 2 | True | 0 | ROZPOCET
| VV |  | "B104" -(1,25*1,50*2) |  | -3.75 | [13 empty] | VV | 2 | 2 | True | 0 | ROZPOCET
| VV |  | "B107" -(1,25*1,50) |  | -1.875 | [13 empty] | VV | 2 | 2 | True | 0 | ROZPOCET
| VV |  | "B112" -(2,50*1,50*2+1,50*1,50) |  | -9.75 | [13 empty] | VV | 2 | 2 | True | 0 | ROZPOCET
| VV |  | "B114" -(1,25*1,00) |  | -1.25 | [13 empty] | VV | 2 | 2 | True | 0 | ROZPOCET
| VV |  | "C101" -(1,25*1,50*2) |  | -3.75 | [13 empty] | VV | 2 | 2 | True | 0 | ROZPOCET
| VV |  | "C102" -(1,25*1,50*2) |  | -3.75 | [13 empty] | VV | 2 | 2 | True | 0 | ROZPOCET
| VV |  | "C105" -(1,25*1,50) |  | -1.875 | [13 empty] | VV | 2 | 2 | True | 0 | ROZPOCET
| VV |  | "C110" -(2,50*1,50*2+1,50*1,50) |  | -9.75 | [13 empty] | VV | 2 | 2 | True | 0 | ROZPOCET
| VV |  | "C112" -(1,25*1,00) |  | -1.25 | [13 empty] | VV | 2 | 2 | True | 0 | ROZPOCET
| VV |  | - 1. NP - ostění, nadpraží: | [15 empty] | VV | 2 | 1 | True | 0 | ROZPOCET
| VV |  | "0102" +(0,45*3,25*2+0,45*14,60*2) |  | 16.065 | [13 empty] | VV | 2 | 2 | True | 0 | ROZPOCET
| VV |  | "0103" +(0,15*1,25*2*6+0,15*1,50*2*6) |  | 4.95 | [13 empty] | VV | 2 | 2 | True | 0 | ROZPOCET
| VV |  | "A101" +(0,30*1,00+0,30*2,10*2+0,20*1,25*2*2+0,20*1,50*2*2) |  | 3.76 | [13 empty] | VV | 2 | 2 | True | 0 | ROZPOCET
| VV |  | "A102" +(0,30*2,00+0,30*2,10*2+0,20*1,25*2*2+0,20*1,50*2*2) |  | 4.06 | [13 empty] | VV | 2 | 2 | True | 0 | ROZPOCET
| VV |  | "A105" +(0,20*1,25*2+0,20*1,50*2) |  | 1.1 | [13 empty] | VV | 2 | 2 | True | 0 | ROZPOCET
| VV |  | "A108" +(0,30*0,90+0,30*2,10*2) |  | 1.53 | [13 empty] | VV | 2 | 2 | True | 0 | ROZPOCET
| VV |  | "A110" +(0,15*2,00+0,15*2,10*2+0,60*7,10+0,45*2,45*2+0,20*2,50*2*2+0,20*1,50*2*2+0,20*1,50*2+0,20*1,50*2) |  | 11.795 | [13 empty] | VV | 2 | 2 | True | 0 | ROZPOCET
| VV |  | "A111" +(0,45*2,50+0,45*2,45*2) |  | 3.33 | [13 empty] | VV | 2 | 2 | True | 0 | ROZPOCET
| VV |  | "A112" +(0,20*1,25*2+0,20*1,00*2) |  | 0.9 | [13 empty] | VV | 2 | 2 | True | 0 | ROZPOCET
| VV |  | "B101" +(0,30*1,00+0,30*2,10*2+0,20*1,25*2+0,20*1,50*2) |  | 2.66 | [13 empty] | VV | 2 | 2 | True | 0 | ROZPOCET
| VV |  | "B104" +(0,30*2,00+0,30*2,10*2+0,20*1,25*2*2+0,20*1,50*2*2) |  | 4.06 | [13 empty] | VV | 2 | 2 | True | 0 | ROZPOCET
| VV |  | "B107" +(0,20*1,25*2+0,20*1,50*2) |  | 1.1 | [13 empty] | VV | 2 | 2 | True | 0 | ROZPOCET
| VV |  | "B110" +(0,30*0,90+0,30*2,10*2) |  | 1.53 | [13 empty] | VV | 2 | 2 | True | 0 | ROZPOCET
| VV |  | "B112" +(0,15*2,00+0,15*2,10*2+0,60*7,10+0,45*2,45*2+0,20*2,50*2*2+0,20*1,50*2*2+0,20*1,50*2+0,20*1,50*2) |  | 11.795 | [13 empty] | VV | 2 | 2 | True | 0 | ROZPOCET
| VV |  | "B113" +(0,45*2,50+0,45*2,45*2) |  | 3.33 | [13 empty] | VV | 2 | 2 | True | 0 | ROZPOCET
| VV |  | "B114" +(0,20*1,25*2+0,20*1,00*2) |  | 0.9 | [13 empty] | VV | 2 | 2 | True | 0 | ROZPOCET
| VV |  | "C101" +(0,30*1,00+0,30*2,10*2+0,20*1,25*2*2+0,20*1,50*2*2) |  | 3.76 | [13 empty] | VV | 2 | 2 | True | 0 | ROZPOCET
| VV |  | "C102" +(0,30*2,00+0,30*2,10*2+0,20*1,25*2*2+0,20*1,50*2*2) |  | 4.06 | [13 empty] | VV | 2 | 2 | True | 0 | ROZPOCET
| VV |  | "C105" +(0,20*1,25*2+0,20*1,50*2) |  | 1.1 | [13 empty] | VV | 2 | 2 | True | 0 | ROZPOCET
| VV |  | "C108" +(0,30*0,90+0,30*2,10*2) |  | 1.53 | [13 empty] | VV | 2 | 2 | True | 0 | ROZPOCET
| VV |  | "C110" +(0,15*2,00+0,15*2,10*2+0,60*7,10+0,45*2,45*2+0,20*2,50*2*2+0,20*1,50*2*2+0,20*1,50*2+0,20*1,50*2) |  | 11.795 | [13 empty] | VV | 2 | 2 | True | 0 | ROZPOCET
| VV |  | "C111" +(0,45*2,50+0,45*2,45*2) |  | 3.33 | [13 empty] | VV | 2 | 2 | True | 0 | ROZPOCET
| VV |  | "C112" +(0,20*1,25*2+0,20*1,00*2) |  | 0.9 | [13 empty] | VV | 2 | 2 | True | 0 | ROZPOCET
| VV |  | Mezisoučet |  | 1416.561 | [13 empty] | VV | 2 | 3 | True | 0 | ROZPOCET
| VV |  | - | [15 empty] | VV | 2 | 1 | True | 0 | ROZPOCET
| VV |  | - 2. NP: | [15 empty] | VV | 2 | 1 | True | 0 | ROZPOCET
| VV |  | "A201" 7,60*2,60 |  | 19.76 | [13 empty] | VV | 2 | 2 | True | 0 | ROZPOCET
| VV |  | "A202" 19,16*2,60 |  | 49.816 | [13 empty] | VV | 2 | 2 | True | 0 | ROZPOCET
| VV |  | "A203" 16,30*2,60 |  | 42.38 | [13 empty] | VV | 2 | 2 | True | 0 | ROZPOCET
| VV |  | "A204" 7,20*2,60 |  | 18.72 | [13 empty] | VV | 2 | 2 | True | 0 | ROZPOCET
| VV |  | "A205" 7,20*2,60 |  | 18.72 | [13 empty] | VV | 2 | 2 | True | 0 | ROZPOCET
| VV |  | "A206" 16,30*2,60 |  | 42.38 | [13 empty] | VV | 2 | 2 | True | 0 | ROZPOCET
| VV |  | "A207" 19,16*2,60 |  | 49.816 | [13 empty] | VV | 2 | 2 | True | 0 | ROZPOCET
| VV |  | "A208" 7,60*2,60 |  | 19.76 | [13 empty] | VV | 2 | 2 | True | 0 | ROZPOCET
| VV |  | "A209" 7,50*2,60 |  | 19.5 | [13 empty] | VV | 2 | 2 | True | 0 | ROZPOCET
| VV |  | "A210" 19,41*2,60 |  | 50.466 | [13 empty] | VV | 2 | 2 | True | 0 | ROZPOCET
| VV |  | "A211" 16,00*2,60 |  | 41.6 | [13 empty] | VV | 2 | 2 | True | 0 | ROZPOCET
| VV |  | "A212" 6,90*3,35 |  | 23.115 | [13 empty] | VV | 2 | 2 | True | 0 | ROZPOCET
| VV |  | "A213" 11,40*3,35 |  | 38.19 | [13 empty] | VV | 2 | 2 | True | 0 | ROZPOCET
| VV |  | "A214" 16,00*2,60 |  | 41.6 | [13 empty] | VV | 2 | 2 | True | 0 | ROZPOCET
| VV |  | "A215" 19,41*2,60 |  | 50.466 | [13 empty] | VV | 2 | 2 | True | 0 | ROZPOCET
| VV |  | "A216" 7,50*2,60 |  | 19.5 | [13 empty] | VV | 2 | 2 | True | 0 | ROZPOCET
| VV |  | "A217" 31,73*2,60 |  | 82.498 | [13 empty] | VV | 2 | 2 | True | 0 | ROZPOCET
| VV |  | "B201" 7,60*2,60 |  | 19.76 | [13 empty] | VV | 2 | 2 | True | 0 | ROZPOCET
| VV |  | "B202" 19,16*2,60 |  | 49.816 | [13 empty] | VV | 2 | 2 | True | 0 | ROZPOCET
| VV |  | "B203" 16,30*2,60 |  | 42.38 | [13 empty] | VV | 2 | 2 | True | 0 | ROZPOCET
| VV |  | "B204" 7,20*2,60 |  | 18.72 | [13 empty] | VV | 2 | 2 | True | 0 | ROZPOCET
| VV |  | "B205" 7,20*2,60 |  | 18.72 | [13 empty] | VV | 2 | 2 | True | 0 | ROZPOCET
| VV |  | "B206" 16,30*2,60 |  | 42.38 | [13 empty] | VV | 2 | 2 | True | 0 | ROZPOCET
| VV |  | "B207" 19,16*2,60 |  | 49.816 | [13 empty] | VV | 2 | 2 | True | 0 | ROZPOCET
| VV |  | "B208" 7,60*2,60 |  | 19.76 | [13 empty] | VV | 2 | 2 | True | 0 | ROZPOCET
| VV |  | "B209" 7,50*2,60 |  | 19.5 | [13 empty] | VV | 2 | 2 | True | 0 | ROZPOCET
| VV |  | "B210" 19,41*2,60 |  | 50.466 | [13 empty] | VV | 2 | 2 | True | 0 | ROZPOCET
| VV |  | "B211" 16,00*2,60 |  | 41.6 | [13 empty] | VV | 2 | 2 | True | 0 | ROZPOCET
| VV |  | "B212" 6,90*3,35 |  | 23.115 | [13 empty] | VV | 2 | 2 | True | 0 | ROZPOCET
| VV |  | "B213" 11,40*3,35 |  | 38.19 | [13 empty] | VV | 2 | 2 | True | 0 | ROZPOCET
| VV |  | "B214" 16,00*2,60 |  | 41.6 | [13 empty] | VV | 2 | 2 | True | 0 | ROZPOCET
| VV |  | "B215" 19,41*2,60 |  | 50.466 | [13 empty] | VV | 2 | 2 | True | 0 | ROZPOCET
| VV |  | "B216" 7,50*2,60 |  | 19.5 | [13 empty] | VV | 2 | 2 | True | 0 | ROZPOCET
| VV |  | "B217" 31,73*2,60 |  | 82.498 | [13 empty] | VV | 2 | 2 | True | 0 | ROZPOCET
| VV |  | "C201" 7,60*2,60 |  | 19.76 | [13 empty] | VV | 2 | 2 | True | 0 | ROZPOCET
| VV |  | "C202" 19,16*2,60 |  | 49.816 | [13 empty] | VV | 2 | 2 | True | 0 | ROZPOCET
| VV |  | "C203" 16,30*2,60 |  | 42.38 | [13 empty] | VV | 2 | 2 | True | 0 | ROZPOCET
| VV |  | "C204" 7,20*2,60 |  | 18.72 | [13 empty] | VV | 2 | 2 | True | 0 | ROZPOCET
| VV |  | "C205" 7,20*2,60 |  | 18.72 | [13 empty] | VV | 2 | 2 | True | 0 | ROZPOCET
| VV |  | "C206" 16,30*2,60 |  | 42.38 | [13 empty] | VV | 2 | 2 | True | 0 | ROZPOCET
| VV |  | "C207" 19,16*2,60 |  | 49.816 | [13 empty] | VV | 2 | 2 | True | 0 | ROZPOCET
| VV |  | "C208" 7,60*2,60 |  | 19.76 | [13 empty] | VV | 2 | 2 | True | 0 | ROZPOCET
| VV |  | "C209" 7,50*2,60 |  | 19.5 | [13 empty] | VV | 2 | 2 | True | 0 | ROZPOCET
| VV |  | "C210" 19,41*2,60 |  | 50.466 | [13 empty] | VV | 2 | 2 | True | 0 | ROZPOCET
| VV |  | "C211" 16,00*2,60 |  | 41.6 | [13 empty] | VV | 2 | 2 | True | 0 | ROZPOCET
| VV |  | "C212" 6,90*3,35 |  | 23.115 | [13 empty] | VV | 2 | 2 | True | 0 | ROZPOCET
| VV |  | "C213" 11,40*3,35 |  | 38.19 | [13 empty] | VV | 2 | 2 | True | 0 | ROZPOCET
| VV |  | "C214" 16,00*2,60 |  | 41.6 | [13 empty] | VV | 2 | 2 | True | 0 | ROZPOCET
| VV |  | "C215" 19,41*2,60 |  | 50.466 | [13 empty] | VV | 2 | 2 | True | 0 | ROZPOCET
| VV |  | "C216" 7,50*2,60 |  | 19.5 | [13 empty] | VV | 2 | 2 | True | 0 | ROZPOCET
| VV |  | "C217" 31,73*2,60 |  | 82.498 | [13 empty] | VV | 2 | 2 | True | 0 | ROZPOCET
| VV |  | - 2. NP - dveře: | [15 empty] | VV | 2 | 1 | True | 0 | ROZPOCET
| VV |  | "A201" -(0,80*1,97) |  | -1.576 | [13 empty] | VV | 2 | 2 | True | 0 | ROZPOCET
| VV |  | "A202" -(1,10*1,97+0,80*1,97) |  | -3.743 | [13 empty] | VV | 2 | 2 | True | 0 | ROZPOCET
| VV |  | "A203" -(1,10*1,97+0,80*1,97) |  | -3.743 | [13 empty] | VV | 2 | 2 | True | 0 | ROZPOCET
| VV |  | "A204" -(0,80*1,97) |  | -1.576 | [13 empty] | VV | 2 | 2 | True | 0 | ROZPOCET
| VV |  | "A205" -(0,80*1,97) |  | -1.576 | [13 empty] | VV | 2 | 2 | True | 0 | ROZPOCET
| VV |  | "A206" -(1,10*1,97+0,80*1,97) |  | -3.743 | [13 empty] | VV | 2 | 2 | True | 0 | ROZPOCET
| VV |  | "A207" -(1,10*1,97+0,80*1,97) |  | -3.743 | [13 empty] | VV | 2 | 2 | True | 0 | ROZPOCET
| VV |  | "A208" -(0,80*1,97) |  | -1.576 | [13 empty] | VV | 2 | 2 | True | 0 | ROZPOCET
| VV |  | "A209" -(0,80*1,97) |  | -1.576 | [13 empty] | VV | 2 | 2 | True | 0 | ROZPOCET
| VV |  | "A210" -(1,10*1,97+0,80*1,97) |  | -3.743 | [13 empty] | VV | 2 | 2 | True | 0 | ROZPOCET
| VV |  | "A211" -(0,80*1,97) |  | -1.576 | [13 empty] | VV | 2 | 2 | True | 0 | ROZPOCET
| VV |  | "A212" -(0,90*2,10) |  | -1.89 | [13 empty] | VV | 2 | 2 | True | 0 | ROZPOCET
| VV |  | "A214" -(1,10*1,97) |  | -2.167 | [13 empty] | VV | 2 | 2 | True | 0 | ROZPOCET
| VV |  | "A215" -(1,10*1,97+0,80*1,97) |  | -3.743 | [13 empty] | VV | 2 | 2 | True | 0 | ROZPOCET
| VV |  | "A216" -(0,80*1,97) |  | -1.576 | [13 empty] | VV | 2 | 2 | True | 0 | ROZPOCET
| VV |  | "A217" -(1,10*1,97*7+0,80*1,97+0,90*2,10+3,00*3,35) |  | -28.685 | [13 empty] | VV | 2 | 2 | True | 0 | ROZPOCET
| VV |  | "B201" -(0,80*1,97) |  | -1.576 | [13 empty] | VV | 2 | 2 | True | 0 | ROZPOCET
| VV |  | "B202" -(1,10*1,97+0,80*1,97) |  | -3.743 | [13 empty] | VV | 2 | 2 | True | 0 | ROZPOCET
| VV |  | "B203" -(1,10*1,97+0,80*1,97) |  | -3.743 | [13 empty] | VV | 2 | 2 | True | 0 | ROZPOCET
| VV |  | "B204" -(0,80*1,97) |  | -1.576 | [13 empty] | VV | 2 | 2 | True | 0 | ROZPOCET
| VV |  | "B205" -(0,80*1,97) |  | -1.576 | [13 empty] | VV | 2 | 2 | True | 0 | ROZPOCET
| VV |  | "B206" -(1,10*1,97+0,80*1,97) |  | -3.743 | [13 empty] | VV | 2 | 2 | True | 0 | ROZPOCET
| VV |  | "B207" -(1,10*1,97+0,80*1,97) |  | -3.743 | [13 empty] | VV | 2 | 2 | True | 0 | ROZPOCET
| VV |  | "B208" -(0,80*1,97) |  | -1.576 | [13 empty] | VV | 2 | 2 | True | 0 | ROZPOCET
| VV |  | "B209" -(0,80*1,97) |  | -1.576 | [13 empty] | VV | 2 | 2 | True | 0 | ROZPOCET
| VV |  | "B210" -(1,10*1,97+0,80*1,97) |  | -3.743 | [13 empty] | VV | 2 | 2 | True | 0 | ROZPOCET
| VV |  | "B211" -(0,80*1,97) |  | -1.576 | [13 empty] | VV | 2 | 2 | True | 0 | ROZPOCET
| VV |  | "B212" -(0,90*2,10) |  | -1.89 | [13 empty] | VV | 2 | 2 | True | 0 | ROZPOCET
| VV |  | "B214" -(1,10*1,97) |  | -2.167 | [13 empty] | VV | 2 | 2 | True | 0 | ROZPOCET
| VV |  | "B215" -(1,10*1,97+0,80*1,97) |  | -3.743 | [13 empty] | VV | 2 | 2 | True | 0 | ROZPOCET
| VV |  | "B216" -(0,80*1,97) |  | -1.576 | [13 empty] | VV | 2 | 2 | True | 0 | ROZPOCET
| VV |  | "B217" -(1,10*1,97*7+0,80*1,97+0,90*2,10+3,00*3,35) |  | -28.685 | [13 empty] | VV | 2 | 2 | True | 0 | ROZPOCET
| VV |  | "C201" -(0,80*1,97) |  | -1.576 | [13 empty] | VV | 2 | 2 | True | 0 | ROZPOCET
| VV |  | "C202" -(1,10*1,97+0,80*1,97) |  | -3.743 | [13 empty] | VV | 2 | 2 | True | 0 | ROZPOCET
| VV |  | "C203" -(1,10*1,97+0,80*1,97) |  | -3.743 | [13 empty] | VV | 2 | 2 | True | 0 | ROZPOCET
| VV |  | "C204" -(0,80*1,97) |  | -1.576 | [13 empty] | VV | 2 | 2 | True | 0 | ROZPOCET
| VV |  | "C205" -(0,80*1,97) |  | -1.576 | [13 empty] | VV | 2 | 2 | True | 0 | ROZPOCET
| VV |  | "C206" -(1,10*1,97+0,80*1,97) |  | -3.743 | [13 empty] | VV | 2 | 2 | True | 0 | ROZPOCET
| VV |  | "C207" -(1,10*1,97+0,80*1,97) |  | -3.743 | [13 empty] | VV | 2 | 2 | True | 0 | ROZPOCET
| VV |  | "C208" -(0,80*1,97) |  | -1.576 | [13 empty] | VV | 2 | 2 | True | 0 | ROZPOCET
| VV |  | "C209" -(0,80*1,97) |  | -1.576 | [13 empty] | VV | 2 | 2 | True | 0 | ROZPOCET
| VV |  | "C210" -(1,10*1,97+0,80*1,97) |  | -3.743 | [13 empty] | VV | 2 | 2 | True | 0 | ROZPOCET
| VV |  | "C211" -(0,80*1,97) |  | -1.576 | [13 empty] | VV | 2 | 2 | True | 0 | ROZPOCET
| VV |  | "C212" -(0,90*2,10) |  | -1.89 | [13 empty] | VV | 2 | 2 | True | 0 | ROZPOCET
| VV |  | "C214" -(1,10*1,97) |  | -2.167 | [13 empty] | VV | 2 | 2 | True | 0 | ROZPOCET
| VV |  | "C215" -(1,10*1,97+0,80*1,97) |  | -3.743 | [13 empty] | VV | 2 | 2 | True | 0 | ROZPOCET
| VV |  | "C216" -(0,80*1,97) |  | -1.576 | [13 empty] | VV | 2 | 2 | True | 0 | ROZPOCET
| VV |  | "C217" -(1,10*1,97*7+0,80*1,97+0,90*2,10+3,00*3,35) |  | -28.685 | [13 empty] | VV | 2 | 2 | True | 0 | ROZPOCET
| VV |  | - 2. NP - okna: | [15 empty] | VV | 2 | 1 | True | 0 | ROZPOCET
| VV |  | "A202" -(1,25*1,50*2) |  | -3.75 | [13 empty] | VV | 2 | 2 | True | 0 | ROZPOCET
| VV |  | "A203" -(1,25*1,50*2) |  | -3.75 | [13 empty] | VV | 2 | 2 | True | 0 | ROZPOCET
| VV |  | "A206" -(1,25*1,50*2) |  | -3.75 | [13 empty] | VV | 2 | 2 | True | 0 | ROZPOCET
| VV |  | "A207" -(1,25*1,50*2) |  | -3.75 | [13 empty] | VV | 2 | 2 | True | 0 | ROZPOCET
| VV |  | "A210" -(1,25*1,50*2) |  | -3.75 | [13 empty] | VV | 2 | 2 | True | 0 | ROZPOCET
| VV |  | "A211" -(1,25*1,50) |  | -1.875 | [13 empty] | VV | 2 | 2 | True | 0 | ROZPOCET
| VV |  | "A213" -(2,20*3,10) |  | -6.82 | [13 empty] | VV | 2 | 2 | True | 0 | ROZPOCET
| VV |  | "A214" -(1,25*1,50) |  | -1.875 | [13 empty] | VV | 2 | 2 | True | 0 | ROZPOCET
| VV |  | "A215" -(1,25*1,50*2) |  | -3.75 | [13 empty] | VV | 2 | 2 | True | 0 | ROZPOCET
| VV |  | "B202" -(1,25*1,50*2) |  | -3.75 | [13 empty] | VV | 2 | 2 | True | 0 | ROZPOCET
| VV |  | "B203" -(1,25*1,50*2) |  | -3.75 | [13 empty] | VV | 2 | 2 | True | 0 | ROZPOCET
| VV |  | "B206" -(1,25*1,50*2) |  | -3.75 | [13 empty] | VV | 2 | 2 | True | 0 | ROZPOCET
| VV |  | "B207" -(1,25*1,50*2) |  | -3.75 | [13 empty] | VV | 2 | 2 | True | 0 | ROZPOCET
| VV |  | "B210" -(1,25*1,50*2) |  | -3.75 | [13 empty] | VV | 2 | 2 | True | 0 | ROZPOCET
| VV |  | "B211" -(1,25*1,50) |  | -1.875 | [13 empty] | VV | 2 | 2 | True | 0 | ROZPOCET
| VV |  | "B213" -(2,20*3,10) |  | -6.82 | [13 empty] | VV | 2 | 2 | True | 0 | ROZPOCET
| VV |  | "B214" -(1,25*1,50) |  | -1.875 | [13 empty] | VV | 2 | 2 | True | 0 | ROZPOCET
| VV |  | "B215" -(1,25*1,50*2) |  | -3.75 | [13 empty] | VV | 2 | 2 | True | 0 | ROZPOCET
| VV |  | "C202" -(1,25*1,50*2) |  | -3.75 | [13 empty] | VV | 2 | 2 | True | 0 | ROZPOCET
| VV |  | "C203" -(1,25*1,50*2) |  | -3.75 | [13 empty] | VV | 2 | 2 | True | 0 | ROZPOCET
| VV |  | "C206" -(1,25*1,50*2) |  | -3.75 | [13 empty] | VV | 2 | 2 | True | 0 | ROZPOCET
| VV |  | "C207" -(1,25*1,50*2) |  | -3.75 | [13 empty] | VV | 2 | 2 | True | 0 | ROZPOCET
| VV |  | "C210" -(1,25*1,50*2) |  | -3.75 | [13 empty] | VV | 2 | 2 | True | 0 | ROZPOCET
| VV |  | "C211" -(1,25*1,50) |  | -1.875 | [13 empty] | VV | 2 | 2 | True | 0 | ROZPOCET
| VV |  | "C213" -(2,20*3,10) |  | -6.82 | [13 empty] | VV | 2 | 2 | True | 0 | ROZPOCET
| VV |  | "C214" -(1,25*1,50) |  | -1.875 | [13 empty] | VV | 2 | 2 | True | 0 | ROZPOCET
| VV |  | "C215" -(1,25*1,50*2) |  | -3.75 | [13 empty] | VV | 2 | 2 | True | 0 | ROZPOCET
| VV |  | - 2. NP - ostění, nadpraží: | [15 empty] | VV | 2 | 1 | True | 0 | ROZPOCET
| VV |  | "A202" +(0,20*1,25*2*2+0,20*1,50*2*2) |  | 2.2 | [13 empty] | VV | 2 | 2 | True | 0 | ROZPOCET
| VV |  | "A203" +(0,20*1,25*2*2+0,20*1,50*2*2) |  | 2.2 | [13 empty] | VV | 2 | 2 | True | 0 | ROZPOCET
| VV |  | "A206" +(0,20*1,25*2*2+0,20*1,50*2*2) |  | 2.2 | [13 empty] | VV | 2 | 2 | True | 0 | ROZPOCET
| VV |  | "A207" +(0,20*1,25*2*2+0,20*1,50*2*2) |  | 2.2 | [13 empty] | VV | 2 | 2 | True | 0 | ROZPOCET
| VV |  | "A210" +(0,20*1,25*2*2+0,20*1,50*2*2) |  | 2.2 | [13 empty] | VV | 2 | 2 | True | 0 | ROZPOCET
| VV |  | "A211" +(0,20*1,25*2+0,20*1,50*2) |  | 1.1 | [13 empty] | VV | 2 | 2 | True | 0 | ROZPOCET
| VV |  | "A212" +(0,30*0,90+0,30*2,10*2) |  | 1.53 | [13 empty] | VV | 2 | 2 | True | 0 | ROZPOCET
| VV |  | "A213" +(0,20*2,20*2+0,20*3,10*2) |  | 2.12 | [13 empty] | VV | 2 | 2 | True | 0 | ROZPOCET
| VV |  | "A214" +(0,20*1,25*2+0,20*1,50*2) |  | 1.1 | [13 empty] | VV | 2 | 2 | True | 0 | ROZPOCET
| VV |  | "A215" +(0,20*1,25*2*2+0,20*1,50*2*2) |  | 2.2 | [13 empty] | VV | 2 | 2 | True | 0 | ROZPOCET
| VV |  | "B202" +(0,20*1,25*2*2+0,20*1,50*2*2) |  | 2.2 | [13 empty] | VV | 2 | 2 | True | 0 | ROZPOCET
| VV |  | "B203" +(0,20*1,25*2*2+0,20*1,50*2*2) |  | 2.2 | [13 empty] | VV | 2 | 2 | True | 0 | ROZPOCET
| VV |  | "B206" +(0,20*1,25*2*2+0,20*1,50*2*2) |  | 2.2 | [13 empty] | VV | 2 | 2 | True | 0 | ROZPOCET
| VV |  | "B207" +(0,20*1,25*2*2+0,20*1,50*2*2) |  | 2.2 | [13 empty] | VV | 2 | 2 | True | 0 | ROZPOCET
| VV |  | "B210" +(0,20*1,25*2*2+0,20*1,50*2*2) |  | 2.2 | [13 empty] | VV | 2 | 2 | True | 0 | ROZPOCET
| VV |  | "B211" +(0,20*1,25*2+0,20*1,50*2) |  | 1.1 | [13 empty] | VV | 2 | 2 | True | 0 | ROZPOCET
| VV |  | "B212" +(0,30*0,90+0,30*2,10*2) |  | 1.53 | [13 empty] | VV | 2 | 2 | True | 0 | ROZPOCET
| VV |  | "B213" +(0,20*2,20*2+0,20*3,10*2) |  | 2.12 | [13 empty] | VV | 2 | 2 | True | 0 | ROZPOCET
| VV |  | "B214" +(0,20*1,25*2+0,20*1,50*2) |  | 1.1 | [13 empty] | VV | 2 | 2 | True | 0 | ROZPOCET
| VV |  | "B215" +(0,20*1,25*2*2+0,20*1,50*2*2) |  | 2.2 | [13 empty] | VV | 2 | 2 | True | 0 | ROZPOCET
| VV |  | "C202" +(0,20*1,25*2*2+0,20*1,50*2*2) |  | 2.2 | [13 empty] | VV | 2 | 2 | True | 0 | ROZPOCET
| VV |  | "C203" +(0,20*1,25*2*2+0,20*1,50*2*2) |  | 2.2 | [13 empty] | VV | 2 | 2 | True | 0 | ROZPOCET
| VV |  | "C206" +(0,20*1,25*2*2+0,20*1,50*2*2) |  | 2.2 | [13 empty] | VV | 2 | 2 | True | 0 | ROZPOCET
| VV |  | "C207" +(0,20*1,25*2*2+0,20*1,50*2*2) |  | 2.2 | [13 empty] | VV | 2 | 2 | True | 0 | ROZPOCET
| VV |  | "C210" +(0,20*1,25*2*2+0,20*1,50*2*2) |  | 2.2 | [13 empty] | VV | 2 | 2 | True | 0 | ROZPOCET
| VV |  | "C211" +(0,20*1,25*2+0,20*1,50*2) |  | 1.1 | [13 empty] | VV | 2 | 2 | True | 0 | ROZPOCET
| VV |  | "C212" +(0,30*0,90+0,30*2,10*2) |  | 1.53 | [13 empty] | VV | 2 | 2 | True | 0 | ROZPOCET
| VV |  | "C213" +(0,20*2,20*2+0,20*3,10*2) |  | 2.12 | [13 empty] | VV | 2 | 2 | True | 0 | ROZPOCET
| VV |  | "C214" +(0,20*1,25*2+0,20*1,50*2) |  | 1.1 | [13 empty] | VV | 2 | 2 | True | 0 | ROZPOCET
| VV |  | "C215" +(0,20*1,25*2*2+0,20*1,50*2*2) |  | 2.2 | [13 empty] | VV | 2 | 2 | True | 0 | ROZPOCET
| VV |  | Mezisoučet |  | 1644.105 | [13 empty] | VV | 2 | 3 | True | 0 | ROZPOCET
| VV | M_S | Součet |  | 3060.666 | [13 empty] | VV | 2 | 4 | True | 1 | ROZPOCET
598 | K | 784211101 | Malby z malířských směsí otěruvzdorných za mokra dvojnásobné, bílé za mokra otěruvzdorné výborně v místnostech výšky do 3,80 m | m2 | 579 |  | 0 | CS ÚRS 2018 01 |  |  | základní |  | 0 | 0.00026 | 0.15054 | 0 | 0 | 16 | K | 2 |  |  |  | ROZPOCET | [5 empty] | 0 | 0 | 0 | 0 | 0 | 1 | 0 | 16 | 249595143
| VV |  | Malby - stěny | [15 empty] | VV | 2 | 1 | True | 0 | ROZPOCET
| VV |  | - | [15 empty] | VV | 2 | 1 | True | 0 | ROZPOCET
| VV |  | DOMOV DŮCHODCŮ | [15 empty] | VV | 2 | 1 | True | 0 | ROZPOCET
| VV |  | - 1. NP: | [15 empty] | VV | 2 | 1 | True | 0 | ROZPOCET
| VV |  | "0102" (4,50*2+2,50*2)*2,00 |  | 28 | [13 empty] | VV | 2 | 2 | True | 0 | ROZPOCET
| VV |  | "0103" 23,00+41,40 |  | 64.4 | [13 empty] | VV | 2 | 2 | True | 0 | ROZPOCET
| VV |  | "A103" 4,20 |  | 4.2 | [13 empty] | VV | 2 | 2 | True | 0 | ROZPOCET
| VV |  | "A104" 4,20 |  | 4.2 | [13 empty] | VV | 2 | 2 | True | 0 | ROZPOCET
| VV |  | "A105" 11,10 |  | 11.1 | [13 empty] | VV | 2 | 2 | True | 0 | ROZPOCET
| VV |  | "A106" 2,40 |  | 2.4 | [13 empty] | VV | 2 | 2 | True | 0 | ROZPOCET
| VV |  | "A108" 18,00 |  | 18 | [13 empty] | VV | 2 | 2 | True | 0 | ROZPOCET
| VV |  | "A110" 15,60 |  | 15.6 | [13 empty] | VV | 2 | 2 | True | 0 | ROZPOCET
| VV |  | "A111" 7,80 |  | 7.8 | [13 empty] | VV | 2 | 2 | True | 0 | ROZPOCET
| VV |  | "A112" 5,60 |  | 5.6 | [13 empty] | VV | 2 | 2 | True | 0 | ROZPOCET
| VV |  | "A113" 5,50 |  | 5.5 | [13 empty] | VV | 2 | 2 | True | 0 | ROZPOCET
| VV |  | "B102" 1,60+1,60 |  | 3.2 | [13 empty] | VV | 2 | 2 | True | 0 | ROZPOCET
| VV |  | "B103" 3,50 |  | 3.5 | [13 empty] | VV | 2 | 2 | True | 0 | ROZPOCET
| VV |  | "B105" 4,20 |  | 4.2 | [13 empty] | VV | 2 | 2 | True | 0 | ROZPOCET
| VV |  | "B106" 4,20 |  | 4.2 | [13 empty] | VV | 2 | 2 | True | 0 | ROZPOCET
| VV |  | "B107" 11,10 |  | 11.1 | [13 empty] | VV | 2 | 2 | True | 0 | ROZPOCET
| VV |  | "B108" 6,20 |  | 6.2 | [13 empty] | VV | 2 | 2 | True | 0 | ROZPOCET
| VV |  | "B110" 18,00 |  | 18 | [13 empty] | VV | 2 | 2 | True | 0 | ROZPOCET
| VV |  | "B112" 15,60 |  | 15.6 | [13 empty] | VV | 2 | 2 | True | 0 | ROZPOCET
| VV |  | "B113" 7,80 |  | 7.8 | [13 empty] | VV | 2 | 2 | True | 0 | ROZPOCET
| VV |  | "B114" 5,60 |  | 5.6 | [13 empty] | VV | 2 | 2 | True | 0 | ROZPOCET
| VV |  | "B115" 5,50 |  | 5.5 | [13 empty] | VV | 2 | 2 | True | 0 | ROZPOCET
| VV |  | "C103" 4,20 |  | 4.2 | [13 empty] | VV | 2 | 2 | True | 0 | ROZPOCET
| VV |  | "C104" 4,20 |  | 4.2 | [13 empty] | VV | 2 | 2 | True | 0 | ROZPOCET
| VV |  | "C105" 11,10 |  | 11.1 | [13 empty] | VV | 2 | 2 | True | 0 | ROZPOCET
| VV |  | "C106" 2,40 |  | 2.4 | [13 empty] | VV | 2 | 2 | True | 0 | ROZPOCET
| VV |  | "C108" 18,00 |  | 18 | [13 empty] | VV | 2 | 2 | True | 0 | ROZPOCET
| VV |  | "C110" 15,60 |  | 15.6 | [13 empty] | VV | 2 | 2 | True | 0 | ROZPOCET
| VV |  | "C111" 7,80 |  | 7.8 | [13 empty] | VV | 2 | 2 | True | 0 | ROZPOCET
| VV |  | "C112" 5,60 |  | 5.6 | [13 empty] | VV | 2 | 2 | True | 0 | ROZPOCET
| VV |  | "C113" 5,50 |  | 5.5 | [13 empty] | VV | 2 | 2 | True | 0 | ROZPOCET
| VV |  | Mezisoučet |  | 326.1 | [13 empty] | VV | 2 | 3 | True | 0 | ROZPOCET
| VV |  | - | [15 empty] | VV | 2 | 1 | True | 0 | ROZPOCET
| VV |  | - 2. NP: | [15 empty] | VV | 2 | 1 | True | 0 | ROZPOCET
| VV |  | "A201" 3,60 |  | 3.6 | [13 empty] | VV | 2 | 2 | True | 0 | ROZPOCET
| VV |  | "A204" 3,30 |  | 3.3 | [13 empty] | VV | 2 | 2 | True | 0 | ROZPOCET
| VV |  | "A205" 3,30 |  | 3.3 | [13 empty] | VV | 2 | 2 | True | 0 | ROZPOCET
| VV |  | "A208" 3,60 |  | 3.6 | [13 empty] | VV | 2 | 2 | True | 0 | ROZPOCET
| VV |  | "A209" 3,60 |  | 3.6 | [13 empty] | VV | 2 | 2 | True | 0 | ROZPOCET
| VV |  | "A212" 3,00 |  | 3 | [13 empty] | VV | 2 | 2 | True | 0 | ROZPOCET
| VV |  | "A213" 12,60 |  | 12.6 | [13 empty] | VV | 2 | 2 | True | 0 | ROZPOCET
| VV |  | "A214" 16,00 |  | 16 | [13 empty] | VV | 2 | 2 | True | 0 | ROZPOCET
| VV |  | "A216" 3,60 |  | 3.6 | [13 empty] | VV | 2 | 2 | True | 0 | ROZPOCET
| VV |  | "A217" 26,30+(1,00*2+2,00*2)*0,90 |  | 31.7 | [13 empty] | VV | 2 | 2 | True | 0 | ROZPOCET
| VV |  | "B201" 3,60 |  | 3.6 | [13 empty] | VV | 2 | 2 | True | 0 | ROZPOCET
| VV |  | "B204" 3,30 |  | 3.3 | [13 empty] | VV | 2 | 2 | True | 0 | ROZPOCET
| VV |  | "B205" 3,30 |  | 3.3 | [13 empty] | VV | 2 | 2 | True | 0 | ROZPOCET
| VV |  | "B208" 3,60 |  | 3.6 | [13 empty] | VV | 2 | 2 | True | 0 | ROZPOCET
| VV |  | "B209" 3,60 |  | 3.6 | [13 empty] | VV | 2 | 2 | True | 0 | ROZPOCET
| VV |  | "B212" 3,00 |  | 3 | [13 empty] | VV | 2 | 2 | True | 0 | ROZPOCET
| VV |  | "B213" 12,60 |  | 12.6 | [13 empty] | VV | 2 | 2 | True | 0 | ROZPOCET
| VV |  | "B214" 16,00 |  | 16 | [13 empty] | VV | 2 | 2 | True | 0 | ROZPOCET
| VV |  | "B216" 3,60 |  | 3.6 | [13 empty] | VV | 2 | 2 | True | 0 | ROZPOCET
| VV |  | "B217" 26,30+(1,00*2+2,00*2)*0,90 |  | 31.7 | [13 empty] | VV | 2 | 2 | True | 0 | ROZPOCET
| VV |  | "C201" 3,60 |  | 3.6 | [13 empty] | VV | 2 | 2 | True | 0 | ROZPOCET
| VV |  | "C204" 3,30 |  | 3.3 | [13 empty] | VV | 2 | 2 | True | 0 | ROZPOCET
| VV |  | "C205" 3,30 |  | 3.3 | [13 empty] | VV | 2 | 2 | True | 0 | ROZPOCET
| VV |  | "C208" 3,60 |  | 3.6 | [13 empty] | VV | 2 | 2 | True | 0 | ROZPOCET
| VV |  | "C209" 3,60 |  | 3.6 | [13 empty] | VV | 2 | 2 | True | 0 | ROZPOCET
| VV |  | "C212" 3,00 |  | 3 | [13 empty] | VV | 2 | 2 | True | 0 | ROZPOCET
| VV |  | "C213" 12,60 |  | 12.6 | [13 empty] | VV | 2 | 2 | True | 0 | ROZPOCET
| VV |  | "C214" 16,00 |  | 16 | [13 empty] | VV | 2 | 2 | True | 0 | ROZPOCET
| VV |  | "C216" 3,60 |  | 3.6 | [13 empty] | VV | 2 | 2 | True | 0 | ROZPOCET
| VV |  | "C217" 26,30+(1,00*2+2,00*2)*0,90 |  | 31.7 | [13 empty] | VV | 2 | 2 | True | 0 | ROZPOCET
| VV |  | Mezisoučet |  | 252.9 | [13 empty] | VV | 2 | 3 | True | 0 | ROZPOCET
| VV | M_STR | Součet |  | 579 | [13 empty] | VV | 2 | 4 | True | 1 | ROZPOCET
599 | K | 784211151 | Malby z malířských směsí otěruvzdorných za mokra Příplatek k cenám dvojnásobných maleb za provádění barevné malby tónované tónovacími přípravky | m2 | 3639.666 |  | 0 | CS ÚRS 2018 01 |  |  | základní |  | 0 | 3e-05 | 0.10919 | 0 | 0 | 16 | K | 2 |  |  |  | ROZPOCET | [5 empty] | 0 | 0 | 0 | 0 | 0 | 1 | 0 | 16 | -289205390
| VV |  | Příplatek k cenám maleb | [15 empty] | VV | 2 | 1 | True | 0 | ROZPOCET
| VV |  | - | [15 empty] | VV | 2 | 1 | True | 0 | ROZPOCET
| VV |  | Malby - stěny | [15 empty] | VV | 2 | 1 | True | 0 | ROZPOCET
| VV |  | M_S |  | 3060.666 | [13 empty] | VV | 2 | 2 | True | 0 | ROZPOCET
| VV |  | Mezisoučet |  | 3060.666 | [13 empty] | VV | 2 | 3 | True | 0 | ROZPOCET
| VV |  | - | [15 empty] | VV | 2 | 1 | True | 0 | ROZPOCET
| VV |  | Malby - stropy | [15 empty] | VV | 2 | 1 | True | 0 | ROZPOCET
| VV |  | M_STR |  | 579 | [13 empty] | VV | 2 | 2 | True | 0 | ROZPOCET
| VV |  | Mezisoučet |  | 579 | [13 empty] | VV | 2 | 3 | True | 0 | ROZPOCET
| VV |  | Součet |  | 3639.666 | [13 empty] | VV | 2 | 4 | True | 1 | ROZPOCET
| D | 786 | Dokončovací práce - čalounické úpravy |  |  |  | 0 | [5 empty] | 0 |  | 0 |  | 0 | 2 | D | 1 |  |  |  | ROZPOCET | [11 empty] | 0
600 | K | 78661001R | Textilní roleta vnitřní 1250 x 1600 mm s oblou kazetou včetně ovládání řetízkovým mechanismem, veškeré výroby, vedlejších a pomocných kcí, spojovacích, kotvících materiálů a povrchové úpravy, kompletní dodávka a montáž, provedení dle projektové dokumentace | kus | 37 |  | 0 |  |  |  | základní |  | 0 | 0 | 0 | 0 | 0 | 16 | K | 2 |  |  |  | ROZPOCET | [5 empty] | 0 | 0 | 0 | 0 | 0 | 1 | 0 | 16 | 2099105941
601 | K | 78661002R | Textilní roleta vnitřní 1500 x 1600 mm s oblou kazetou včetně ovládání řetízkovým mechanismem, veškeré výroby, vedlejších a pomocných kcí, spojovacích, kotvících materiálů a povrchové úpravy, kompletní dodávka a montáž, provedení dle projektové dokumentace | kus | 3 |  | 0 |  |  |  | základní |  | 0 | 0 | 0 | 0 | 0 | 16 | K | 2 |  |  |  | ROZPOCET | [5 empty] | 0 | 0 | 0 | 0 | 0 | 1 | 0 | 16 | 1942258909
602 | K | 78661003R | Textilní roleta vnitřní 2500 x 1600 mm s oblou kazetou včetně ovládání řetízkovým mechanismem, veškeré výroby, vedlejších a pomocných kcí, spojovacích, kotvících materiálů a povrchové úpravy, kompletní dodávka a montáž, provedení dle projektové dokumentace | kus | 5 |  | 0 |  |  |  | základní |  | 0 | 0 | 0 | 0 | 0 | 16 | K | 2 |  |  |  | ROZPOCET | [5 empty] | 0 | 0 | 0 | 0 | 0 | 1 | 0 | 16 | -1177802096
603 | K | 78662001R | Žaluzie venkovní 1250 x 1700 mm včetně ovládání, veškeré výroby, vedlejších a pomocných kcí, spojovacích, kotvících materiálů a povrchové úpravy, kompletní dodávka a montáž, provedení dle projektové dokumentace | m2 | 37 |  | 0 |  |  |  | základní |  | 0 | 0 | 0 | 0 | 0 | 16 | K | 2 |  |  |  | ROZPOCET | [5 empty] | 0 | 0 | 0 | 0 | 0 | 1 | 0 | 16 | -766789708
604 | K | 78662002R | Žaluzie venkovní 1500 x 1700 mm včetně ovládání, veškeré výroby, vedlejších a pomocných kcí, spojovacích, kotvících materiálů a povrchové úpravy, kompletní dodávka a montáž, provedení dle projektové dokumentace | m2 | 3 |  | 0 |  |  |  | základní |  | 0 | 0 | 0 | 0 | 0 | 16 | K | 2 |  |  |  | ROZPOCET | [5 empty] | 0 | 0 | 0 | 0 | 0 | 1 | 0 | 16 | -743877443
605 | K | 78662003R | Žaluzie venkovní 2500 x 1700 mm včetně ovládání, veškeré výroby, vedlejších a pomocných kcí, spojovacích, kotvících materiálů a povrchové úpravy, kompletní dodávka a montáž, provedení dle projektové dokumentace | m2 | 5 |  | 0 |  |  |  | základní |  | 0 | 0 | 0 | 0 | 0 | 16 | K | 2 |  |  |  | ROZPOCET | [5 empty] | 0 | 0 | 0 | 0 | 0 | 1 | 0 | 16 | -1063265120
606 | K | 78662004R | Žaluzie venkovní 2200 x 3370 mm včetně ovládání, veškeré výroby, vedlejších a pomocných kcí, spojovacích, kotvících materiálů a povrchové úpravy, kompletní dodávka a montáž, provedení dle projektové dokumentace | m2 | 3 |  | 0 |  |  |  | základní |  | 0 | 0 | 0 | 0 | 0 | 16 | K | 2 |  |  |  | ROZPOCET | [5 empty] | 0 | 0 | 0 | 0 | 0 | 1 | 0 | 16 | 284352040
| D | OST | Ostatní |  |  |  | 0 | [5 empty] | 0 |  | 0 |  | 0 | 4 | D | 0 |  |  |  | ROZPOCET | [11 empty] | 0
| D | OSV | Ostatní výrobky |  |  |  | 0 | [5 empty] | 0 |  | 0 |  | 0 | 4 | D | 1 |  |  |  | ROZPOCET | [11 empty] | 0
607 | K | OSV00001R | Informační systém pro celkovou a podrobnější orientaci v objektu (štítky pro označení místností, technických prostor, označení a piktogramy toalet, úklidových komor, umýváren apod.)včetně veškeré výroby, vedlejších a pomocných kcí, spojovacích, kotvících materiálů a povrchové úpravy kompletní provedení a montáž, provedení dle projektové dokumentace | kus | 94 |  | 0 |  |  |  | základní |  | 0 | 0 | 0 | 0 | 0 | 4 | K | 2 |  |  |  | ROZPOCET | [5 empty] | 0 | 0 | 0 | 0 | 0 | 1 | 0 | 4 | -2026950682
608 | K | OSV00002R | Systém generálního klíče včetně veškeré výroby, vedlejších a pomocných kcí, spojovacích, kotvících materiálů a povrchové úpravy kompletní provedení a montáž, provedení dle projektové dokumentace | kus | 1 |  | 0 |  |  |  | základní |  | 0 | 0 | 0 | 0 | 0 | 4 | K | 2 |  |  |  | ROZPOCET | [5 empty] | 0 | 0 | 0 | 0 | 0 | 1 | 0 | 4 | -52008940
| D | VYT | Výtah |  |  |  | 0 | [5 empty] | 0 |  | 0 |  | 0 | 4 | D | 1 |  |  |  | ROZPOCET | [11 empty] | 0
609 | K | VYT00001R | Osobní hydraulický výtah 1650 x 1800 x 3200 mm s nosností 630 kg, jednostranné automatické kabinové dveře, tlačítkové řízení, UPS umožňující sjetí výtahu do nejbližší stanice při výpadku el. proudu včetně veškeré výroby, vedlejších a pomocných kcí, spojovacích, kotvících materiálů a povrchové úpravy kompletní provedení a montáž, provedení dle projektové dokumentace | kus | 3 |  | 0 |  |  |  | základní |  | 0 | 0 | 0 | 0 | 0 | 4 | K | 2 |  |  |  | ROZPOCET | [5 empty] | 0 | 0 | 0 | 0 | 0 | 1 | 0 | 4 | 822751428
| D | POZ | Požární ochrana |  |  |  | 0 | [5 empty] | 0 |  | 0 |  | 0 | 4 | D | 1 |  |  |  | ROZPOCET | [11 empty] | 0
610 | K | POZ00001R | Přenosný hasící přístroj práškový s hasící schopností 21A včetně veškeré výroby, vedlejších a pomocných kcí, spojovacích, kotvících materiálů a povrchové úpravy kompletní provedení a montáž, provedení dle projektové dokumentace | kus | 10 |  | 0 |  |  |  | základní |  | 0 | 0 | 0 | 0 | 0 | 4 | K | 2 |  |  |  | ROZPOCET | [5 empty] | 0 | 0 | 0 | 0 | 0 | 1 | 0 | 4 | 22211003
611 | K | POZ00002R | Bezpečnostní a výstražné značky určené k označení rizik a k upozornění na možná nebezpečí včetně veškeré výroby, vedlejších a pomocných kcí, spojovacích, kotvících materiálů a povrchové úpravy kompletní provedení a montáž, provedení dle projektové dokumentace | kus | 30 |  | 0 |  |  |  | základní |  | 0 | 0 | 0 | 0 | 0 | 4 | K | 2 |  |  |  | ROZPOCET | [5 empty] | 0 | 0 | 0 | 0 | 0 | 1 | 0 | 4 | -2094136868

## 1.1.1 - Senzorová podlaha
| List obsahuje: |  | 1) Krycí list soupisu | 2) Rekapitulace |  |  | 3) Soupis prací | Zpět na list: | Rekapitulace stavby
{2ae7f416-6334-49e9-97c2-a19e6398e4a8}
2
| KRYCÍ LIST SOUPISU | [8 empty] | v --- níže se nacházejí doplnkové a pomocné údaje k sestavám --- v | [8 empty] | False
Stavba:
Novostavba Domova důchodců Borohrádek 31.10.
Objekt:
SO 01 - Domov důchodců
Soupis:
1.1 - Architektonické a astavebně-technické řešení
Úroveň 3:
1.1.1 - Senzorová podlaha
| KSO: |  |  |  |  | CC-CZ:
| Místo: |  | Borohrádek |  |  | Datum: | 11. 10. 2019
| Zadavatel: |  |  |  |  | IČ:
|  | Královéhradecký kraj |  |  |  | DIČ:
| Uchazeč: |  |  |  |  | IČ:
DIČ:
| Projektant: |  |  |  |  | IČ: | 60109971
|  | INS spol. s r.o. |  |  |  | DIČ: | CZ60109971
Poznámka:
Soupis prací je sestaven s využitím Cenové soustavy ÚRS. Položky, které pochází z této cenové soustavy, jsou ve sloupci 'Cenová soustava' označeny popisem 'CS ÚRS' a úrovní příslušného kalendářního pololetí. Veškeré další informace vymezující popis a podmínky použití těchto položek z Cenové soustavy, které nejsou uvedeny přímo v soupisu prací, jsou neomezeně dálkově k dispozici na www.cs-urs.cz, sekce Cenové a technické podmínky.
| Cena bez DPH | [5 empty] | 0
|  |  | Základ daně |  |  | Sazba daně | Výše daně
| DPH | základní | 0 |  |  | 21% | 0
|  | snížená | 0 |  |  | 15% | 0
|  | zákl. přenesená | 0 |  |  | 21% | 0
|  | sníž. přenesená | 0 |  |  | 15% | 0
|  | nulová | 0 |  |  | 0% | 0
| Cena s DPH |  |  | v | CZK |  | 0
REKAPITULACE ČLENĚNÍ SOUPISU PRACÍ
Stavba:
Novostavba Domova důchodců Borohrádek 31.10.
Objekt:
SO 01 - Domov důchodců
Soupis:
1.1 - Architektonické a astavebně-technické řešení
Úroveň 3:
1.1.1 - Senzorová podlaha
Místo: |  |  | Borohrádek |  |  | Datum: | 11. 10. 2019
Zadavatel: |  |  | Královéhradecký kraj |  |  | Projektant: | INS spol. s r.o.
Uchazeč:
Kód dílu - Popis | [6 empty] | Cena celkem [CZK]
Náklady soupisu celkem | [6 empty] | 0 | [12 empty] | -1
| PSV - PSV | [5 empty] | 0
| 776S - Podlahy povlakové - senzorová podlaha | [5 empty] | 0
SOUPIS PRACÍ
Stavba:
Novostavba Domova důchodců Borohrádek 31.10.
Objekt:
SO 01 - Domov důchodců
Soupis:
1.1 - Architektonické a astavebně-technické řešení
Úroveň 3:
1.1.1 - Senzorová podlaha
Místo: |  |  | Borohrádek |  |  | Datum: | 11. 10. 2019
Zadavatel: |  |  | Královéhradecký kraj |  |  | Projektant: | INS spol. s r.o.
Uchazeč:
PČ | Typ | Kód | Popis | MJ | Množství | J.cena [CZK] | Cena celkem [CZK] | Cenová soustava |  | Poznámka | DPH | J. Nh [h] | Nh celkem [h] | J. hmotnost [t] | Hmotnost celkem [t] | J. suť [t] | Suť Celkem [t]
Náklady soupisu celkem | [6 empty] | 0 | [5 empty] | 0 |  | 0 |  | 0 |  | D | -1 | [7 empty] | 0
| D | PSV | PSV |  |  |  | 0 | [5 empty] | 0 |  | 0 |  | 0 | 2 | D | 0 | ROZPOCET | [6 empty] | 0
| D | 776S | Podlahy povlakové - senzorová podlaha |  |  |  | 0 | [5 empty] | 0 |  | 0 |  | 0 | 2 | D | 1 | ROZPOCET | [6 empty] | 0
1 | K | 776S0001R | Velkoplošná textilní podkladní vrstva s nízkým rozlišením SF LR, 16 senzorových polí / 2 senzorové moduly na m2, laminované zvukově izolační rouno, tloušťka 2,0 mm +0,6 mm včetně veškeré výroby, vedlejších a pomocných kcí, spojovacích, kotvících materiálů a povrchové úpravy, kompletní dodávka a montáž, provedení dle projektové dokumentace | m2 | 296 |  | 0 |  |  |  | základní |  | 0 | 0 | 0 | 0 | 0 | 16 | K | 2 | ROZPOCET | 0 | 0 | 0 | 0 | 0 | 1 | 0 | 16 | -895287214
2 | K | 776S0002R | Vodivé pruhy pro napájení, šířka 10 cm, tloušťka 2 mm, výškově vyrovnání včetně veškeré výroby, vedlejších a pomocných kcí, spojovacích, kotvících materiálů a povrchové úpravy, kompletní dodávka a montáž, provedení dle projektové dokumentace | m | 282 |  | 0 |  |  |  | základní |  | 0 | 0 | 0 | 0 | 0 | 16 | K | 2 | ROZPOCET | 0 | 0 | 0 | 0 | 0 | 1 | 0 | 16 | -1807615730
3 | K | 776S0003R | Kabelové propojení - elektrická připojovací podložka (na bázi textilní podkladní vrstvy) , 2-kabelový stejnosměrný kabel (černý / červený), délka 2 m včetně veškeré výroby, vedlejších a pomocných kcí, spojovacích, kotvících materiálů a povrchové úpravy, kompletní dodávka a montáž, provedení dle projektové dokumentace | kus | 18 |  | 0 |  |  |  | základní |  | 0 | 0 | 0 | 0 | 0 | 16 | K | 2 | ROZPOCET | 0 | 0 | 0 | 0 | 0 | 1 | 0 | 16 | 433004191
4 | K | 776S0004R | Vestavěný AC / DC adaptér COMATEC, spínací zdroj pro senzorovou podlahu, do kterého se má připojit nástěnný prvek, 100-240V 0,4A 9-61Hz AC, 12V 1A DC, 53 mm x 53 mm x 32,5 mm včetně veškeré výroby, vedlejších a pomocných kcí, spojovacích, kotvících materiálů a povrchové úpravy, kompletní dodávka a montáž, provedení dle projektové dokumentace | kus | 18 |  | 0 |  |  |  | základní |  | 0 | 0 | 0 | 0 | 0 | 16 | K | 2 | ROZPOCET | 0 | 0 | 0 | 0 | 0 | 1 | 0 | 16 | 1711503222
5 | K | 776S0005R | Výškově vyrovnávací materiál, nevodivývýškově vyrovnávací materiál pro oblasti, které nejsou vybaveny se senzory. Podložka z polyesterového rouna, válcovaná zboží, 20m2 / role, tloušťka 3mm včetně veškeré výroby, vedlejších a pomocných kcí, spojovacích, kotvících materiálů a povrchové úpravy, kompletní dodávka a montáž, provedení dle projektové dokumentace | m2 | 54 |  | 0 |  |  |  | základní |  | 0 | 0 | 0 | 0 | 0 | 16 | K | 2 | ROZPOCET | 0 | 0 | 0 | 0 | 0 | 1 | 0 | 16 | -1496603283
6 | K | 776S0006R | 6x vodivých proužků a 2 kaptonové proužky pro elektricky spojovací záplaty včetně veškeré výroby, vedlejších a pomocných kcí, spojovacích, kotvících materiálů a povrchové úpravy, kompletní dodávka a montáž, provedení dle projektové dokumentace | m2 | 246 |  | 0 |  |  |  | základní |  | 0 | 0 | 0 | 0 | 0 | 16 | K | 2 | ROZPOCET | 0 | 0 | 0 | 0 | 0 | 1 | 0 | 16 | -1394471700
7 | K | 776S0007R | Přijímač založený na Raspberry 3 na DIN liště, přihrádka s 8 potenciálně volnými polovodičovými relé pro automatizaci domácností nebo pro systémy volání pomoci (s bezplatným připojením instalační krabice), 5 V AC / DC adaptér pro montáž na DIN lištu, dodávka s paměťovou kartou SD obsahující software pro zobrazení aktivity senzorové podlahy na monitoru a pro konfiguraci relé pro vestavěnou funkci detekce pádu pomocí prohlížeče, dodávka včetně potřebné softwarové licencem včetně veškeré výroby, vedlejších a pomocných kcí, spojovacích, kotvících materiálů a povrchové úpravy, kompletní dodávka a montáž, provedení dle projektové dokumentace | kus | 18 |  | 0 |  |  |  | základní |  | 0 | 0 | 0 | 0 | 0 | 16 | K | 2 | ROZPOCET | 0 | 0 | 0 | 0 | 0 | 1 | 0 | 16 | 214506563
8 | K | 776S0008R | Bezrozpouštědlový nízkoemisní nátěr, spotřeba: 50 - 100 g/m2 (podle podkladu) včetně veškeré výroby, vedlejších a pomocných kcí, spojovacích, kotvících materiálů a povrchové úpravy, kompletní dodávka a montáž, provedení dle projektové dokumentace | kus | 3 |  | 0 |  |  |  | základní |  | 0 | 0 | 0 | 0 | 0 | 16 | K | 2 | ROZPOCET | 0 | 0 | 0 | 0 | 0 | 1 | 0 | 16 | -456660300
9 | K | 776S0009R | Oboustranně adhezivní (lepící) zvlášť jemná tkanina, s natištěnou pomocnou linkou pro snadnější aplikaci, vhodné pro suché lepení textilních a designových podlahových krytin; 1 role 1 000 mm x 25 m včetně veškeré výroby, vedlejších a pomocných kcí, spojovacích, kotvících materiálů a povrchové úpravy, kompletní dodávka a montáž, provedení dle projektové dokumentace | kus | 13 |  | 0 |  |  |  | základní |  | 0 | 0 | 0 | 0 | 0 | 16 | K | 2 | ROZPOCET | 0 | 0 | 0 | 0 | 0 | 1 | 0 | 16 | 1534730601
10 | K | 776S0010R | Stabilizační podložka/fólie, flexibilní podložka ze skleněného vlákna položená na podlahu jako stabilizační, izolační a nepropustná mezivrstva proti vlhkosti vhodná pro lepení nových textilií, PCV, polstrovaných vinylových podlahových krytin a linoleum v interiérech včetně veškeré výroby, vedlejších a pomocných kcí, spojovacích, kotvících materiálů a povrchové úpravy, kompletní dodávka a montáž, provedení dle projektové dokumentace | m2 | 322 |  | 0 |  |  |  | základní |  | 0 | 0 | 0 | 0 | 0 | 16 | K | 2 | ROZPOCET | 0 | 0 | 0 | 0 | 0 | 1 | 0 | 16 | 857838152
11 | K | 776S0011R | Klíčový spínač, 1pólový spínač (zapnuto / vypnuto), pro zapuštěnou krabičku ve zdi, klíč lze vyjmout v obou polohách, na povrchu kartáčovaný kov 8,5 cm x 8,5 cm, pro přerušení napájení, dodávka vč. 2x klíčů včetně veškeré výroby, vedlejších a pomocných kcí, spojovacích, kotvících materiálů a povrchové úpravy, kompletní dodávka a montáž, provedení dle projektové dokumentace | kus | 18 |  | 0 |  |  |  | základní |  | 0 | 0 | 0 | 0 | 0 | 16 | K | 2 | ROZPOCET | 0 | 0 | 0 | 0 | 0 | 1 | 0 | 16 | -198021213
12 | K | 776S0012R | Instalace senzorové podlahy u zákazníka - dle doporučeného popisu instalace nebo podkladů od výrobce senzorové krytiny, instalace na připravený podklad, bez podlahové krytiny včetně veškeré výroby, vedlejších a pomocných kcí, spojovacích, kotvících materiálů a povrchové úpravy, kompletní dodávka a montáž, provedení dle projektové dokumentace | hod | 90 |  | 0 |  |  |  | základní |  | 0 | 0 | 0 | 0 | 0 | 16 | K | 2 | ROZPOCET | 0 | 0 | 0 | 0 | 0 | 1 | 0 | 16 | 203157252
13 | K | 776S0013R | Instalace a konfigurace, technická instalace snímače senzorové podlahy na adrese zákazníka, instalace, testování a zaškolení zákazníka včetně veškeré výroby, vedlejších a pomocných kcí, spojovacích, kotvících materiálů a povrchové úpravy, kompletní dodávka a montáž, provedení dle projektové dokumentace | hod | 60 |  | 0 |  |  |  | základní |  | 0 | 0 | 0 | 0 | 0 | 16 | K | 2 | ROZPOCET | 0 | 0 | 0 | 0 | 0 | 1 | 0 | 16 | 458486340
14 | K | 776S0014R | Cestovní výdaje, doba cesty k zákazníkovi, doprava materiálu včetně dopravních prostředků, palivo, výdaje, přenocování (cca 11 nocí)., odhadované náklady, konečná fakturace podle skutečnosti | kus | 1 |  | 0 |  |  |  | základní |  | 0 | 0 | 0 | 0 | 0 | 16 | K | 2 | ROZPOCET | 0 | 0 | 0 | 0 | 0 | 1 | 0 | 16 | 1098718666
15 | K | 776S0015R | Přepravní výdaje | kus | 1 |  | 0 |  |  |  | základní |  | 0 | 0 | 0 | 0 | 0 | 16 | K | 2 | ROZPOCET | 0 | 0 | 0 | 0 | 0 | 1 | 0 | 16 | 1375612243
16 | K | 776S0016R | Terminál senzorové podlahy založený na Raspberry 3 v 2. NP, včetně 5 V AC/DC adaptéru včetně veškeré výroby, vedlejších a pomocných kcí, spojovacích, kotvících materiálů a povrchové úpravy, kompletní dodávka a montáž, provedení dle projektové dokumentace | kus | 3 |  | 0 |  |  |  | základní |  | 0 | 0 | 0 | 0 | 0 | 16 | K | 2 | ROZPOCET | 0 | 0 | 0 | 0 | 0 | 1 | 0 | 16 | 1959557111
17 | K | 776S0017R | Dotykový monitor, 21palcový Full HD 1080p monitor se vstupem HDMI a VGA, dotykový vstup a reproduktor, hmotnost cca. 5 kg, barva černá včetně veškeré výroby, vedlejších a pomocných kcí, spojovacích, kotvících materiálů a povrchové úpravy, kompletní dodávka a montáž, provedení dle projektové dokumentace | kus | 3 |  | 0 |  |  |  | základní |  | 0 | 0 | 0 | 0 | 0 | 16 | K | 2 | ROZPOCET | 0 | 0 | 0 | 0 | 0 | 1 | 0 | 16 | -782601428
18 | K | 776S0018R | Cestovní výdaje před a po instalaci, doba cesty k zákazníkovi včetně dopravních prostředků, paliva, výdaje, přenocování | kus | 1 |  | 0 |  |  |  | základní |  | 0 | 0 | 0 | 0 | 0 | 16 | K | 2 | ROZPOCET | 0 | 0 | 0 | 0 | 0 | 1 | 0 | 16 | -264825614
19 | K | 776S0019R | Vzdálená údržba a aktualizace softwaru k senzorové podlaze, roční vzdálená údržba a kompletní test systému s vyhodnocením (vyžaduje připojení k internetu), 1h telefonická podpora na měsíc, přístup k trvale aktualizovaným FAQ a příručkám, bezplatný odhad nabídky nákladů na opravy, na které se nevztahuje záruka, zahrnuje poplatek za softwarové služby ve výši 285 EUR za SE10 pokojový terminál s alespoň jednou aktualizací softwarové podpory na rok | rok | 1 |  | 0 |  |  |  | základní |  | 0 | 0 | 0 | 0 | 0 | 16 | K | 2 | ROZPOCET | 0 | 0 | 0 | 0 | 0 | 1 | 0 | 16 | 733035962
20 | K | 776S0020R | Výrobní dokumentace | kus | 1 |  | 0 |  |  |  | základní |  | 0 | 0 | 0 | 0 | 0 | 16 | K | 2 | ROZPOCET | 0 | 0 | 0 | 0 | 0 | 1 | 0 | 16 | 1976557301

## 1.1.2 - Přípojka telefonn...
| List obsahuje: |  | 1) Krycí list soupisu | 2) Rekapitulace |  |  | 3) Soupis prací | Zpět na list: | Rekapitulace stavby
[19 empty] | {bdc87e00-2312-4fcd-888b-91946226c829} | [5 empty] | RYH_TR3 | 24,75 | 2
2
| KRYCÍ LIST SOUPISU | [8 empty] | v --- níže se nacházejí doplnkové a pomocné údaje k sestavám --- v | [8 empty] | False
Stavba:
Novostavba Domova důchodců Borohrádek 31.10.
Objekt:
SO 01 - Domov důchodců
Soupis:
1.1 - Architektonické a astavebně-technické řešení
Úroveň 3:
1.1.2 - Přípojka telefonního kabelu - zemní práce
| KSO: |  |  |  |  | CC-CZ:
| Místo: |  | Borohrádek |  |  | Datum: | 11. 10. 2019
| Zadavatel: |  |  |  |  | IČ:
|  | Královéhradecký kraj |  |  |  | DIČ:
| Uchazeč: |  |  |  |  | IČ:
DIČ:
| Projektant: |  |  |  |  | IČ: | 60109971
|  | INS spol. s r.o. |  |  |  | DIČ: | CZ60109971
Poznámka:
Soupis prací je sestaven s využitím Cenové soustavy ÚRS. Položky, které pochází z této cenové soustavy, jsou ve sloupci 'Cenová soustava' označeny popisem 'CS ÚRS' a úrovní příslušného kalendářního pololetí. Veškeré další informace vymezující popis a podmínky použití těchto položek z Cenové soustavy, které nejsou uvedeny přímo v soupisu prací, jsou neomezeně dálkově k dispozici na www.cs-urs.cz, sekce Cenové a technické podmínky.
| Cena bez DPH | [5 empty] | 0
|  |  | Základ daně |  |  | Sazba daně | Výše daně
| DPH | základní | 0 |  |  | 21% | 0
|  | snížená | 0 |  |  | 15% | 0
|  | zákl. přenesená | 0 |  |  | 21% | 0
|  | sníž. přenesená | 0 |  |  | 15% | 0
|  | nulová | 0 |  |  | 0% | 0
| Cena s DPH |  |  | v | CZK |  | 0
REKAPITULACE ČLENĚNÍ SOUPISU PRACÍ
Stavba:
Novostavba Domova důchodců Borohrádek 31.10.
Objekt:
SO 01 - Domov důchodců
Soupis:
1.1 - Architektonické a astavebně-technické řešení
Úroveň 3:
1.1.2 - Přípojka telefonního kabelu - zemní práce
Místo: |  |  | Borohrádek |  |  | Datum: | 11. 10. 2019
Zadavatel: |  |  | Královéhradecký kraj |  |  | Projektant: | INS spol. s r.o.
Uchazeč:
Kód dílu - Popis | [6 empty] | Cena celkem [CZK]
Náklady soupisu celkem | [6 empty] | 0 | [12 empty] | -1
| HSV - Práce a dodávky HSV | [5 empty] | 0
| 1 - Zemní práce | [5 empty] | 0
| 13 - Zemní práce - hloubené vykopávky | [5 empty] | 0
| 17 - Zemní práce - konstrukce ze zemin | [5 empty] | 0
| 4 - Vodorovné konstrukce | [5 empty] | 0
| 45 - Podkladní a vedlejší konstrukce kromě vozovek a železničního svršku | [5 empty] | 0
| 8 - Trubní vedení | [5 empty] | 0
| 89 - Ostatní konstrukce | [5 empty] | 0
SOUPIS PRACÍ
Stavba:
Novostavba Domova důchodců Borohrádek 31.10.
Objekt:
SO 01 - Domov důchodců
Soupis:
1.1 - Architektonické a astavebně-technické řešení
Úroveň 3:
1.1.2 - Přípojka telefonního kabelu - zemní práce
Místo: |  |  | Borohrádek |  |  | Datum: | 11. 10. 2019
Zadavatel: |  |  | Královéhradecký kraj |  |  | Projektant: | INS spol. s r.o.
Uchazeč:
PČ | Typ | Kód | Popis | MJ | Množství | J.cena [CZK] | Cena celkem [CZK] | Cenová soustava |  | Poznámka | DPH | J. Nh [h] | Nh celkem [h] | J. hmotnost [t] | Hmotnost celkem [t] | J. suť [t] | Suť Celkem [t]
Náklady soupisu celkem | [6 empty] | 0 | [5 empty] | 0 |  | 9.3709 |  | 0 |  | D | -1 | [13 empty] | 0
| D | HSV | Práce a dodávky HSV |  |  |  | 0 | [5 empty] | 0 |  | 9.3709 |  | 0 | 1 | D | 0 |  |  |  | ROZPOCET | [9 empty] | 0
| D | 1 | Zemní práce |  |  |  | 0 | [5 empty] | 0 |  | 0 |  | 0 | 1 | D | 1 |  |  |  | ROZPOCET | [9 empty] | 0
| D | 13 | Zemní práce - hloubené vykopávky |  |  |  | 0 | [5 empty] | 0 |  | 0 |  | 0 | 1 | D | 2 |  |  |  | ROZPOCET | [9 empty] | 0
1 | K | 132212101 | Hloubení zapažených i nezapažených rýh šířky do 600 mm ručním nebo pneumatickým nářadím s urovnáním dna do předepsaného profilu a spádu v horninách tř. 3 soudržných | m3 | 24.75 |  | 0 | CS ÚRS 2018 01 |  |  | základní |  | 0 | 0 | 0 | 0 | 0 | 4 | K | 3 |  |  |  | ROZPOCET |  |  |  | 0 | 0 | 0 | 0 | 0 | 1 | 0 | 4 | 928512370
| VV |  | Hloubení rýh | [15 empty] | VV | 3 | 1 | True | 0 | ROZPOCET
| VV |  | - | [15 empty] | VV | 3 | 1 | True | 0 | ROZPOCET
| VV |  | DOMOV DŮCHODCŮ | [15 empty] | VV | 3 | 1 | True | 0 | ROZPOCET
| VV |  | - přípojka telefonního kabelu: | [15 empty] | VV | 3 | 1 | True | 0 | ROZPOCET
| VV |  | 0,30*0,50*165,00 |  | 24.75 | [13 empty] | VV | 3 | 2 | True | 0 | ROZPOCET
| VV |  | Mezisoučet |  | 24.75 | [13 empty] | VV | 3 | 3 | True | 0 | ROZPOCET
| VV | RYH_TR3 | Součet |  | 24.75 | [13 empty] | VV | 3 | 4 | True | 1 | ROZPOCET
2 | K | 132212109 | Hloubení zapažených i nezapažených rýh šířky do 600 mm ručním nebo pneumatickým nářadím s urovnáním dna do předepsaného profilu a spádu v horninách tř. 3 Příplatek k cenám za lepivost horniny tř. 3 | m3 | 24.75 |  | 0 | CS ÚRS 2018 01 |  |  | základní |  | 0 | 0 | 0 | 0 | 0 | 4 | K | 3 |  |  |  | ROZPOCET |  |  |  | 0 | 0 | 0 | 0 | 0 | 1 | 0 | 4 | 1870158498
| VV |  | Příplatek za lepivost | [15 empty] | VV | 3 | 1 | True | 0 | ROZPOCET
| VV |  | - | [15 empty] | VV | 3 | 1 | True | 0 | ROZPOCET
| VV |  | Hloubení rýh | [15 empty] | VV | 3 | 1 | True | 0 | ROZPOCET
| VV |  | RYH_TR3 |  | 24.75 | [13 empty] | VV | 3 | 2 | True | 0 | ROZPOCET
| VV |  | Mezisoučet |  | 24.75 | [13 empty] | VV | 3 | 3 | True | 0 | ROZPOCET
| VV |  | Součet |  | 24.75 | [13 empty] | VV | 3 | 4 | True | 1 | ROZPOCET
| D | 17 | Zemní práce - konstrukce ze zemin |  |  |  | 0 | [5 empty] | 0 |  | 0 |  | 0 | 1 | D | 2 |  |  |  | ROZPOCET | [9 empty] | 0
3 | K | 175151101 | Obsypání potrubí strojně sypaninou z vhodných hornin tř. 1 až 4 nebo materiálem připraveným podél výkopu ve vzdálenosti do 3 m od jeho kraje, pro jakoukoliv hloubku výkopu a míru zhutnění bez prohození sypaniny | m3 | 19.8 |  | 0 | CS ÚRS 2018 01 |  |  | základní |  | 0 | 0 | 0 | 0 | 0 | 4 | K | 3 |  |  |  | ROZPOCET |  |  |  | 0 | 0 | 0 | 0 | 0 | 1 | 0 | 4 | -896491780
| VV |  | Obsypání potrubí | [15 empty] | VV | 3 | 1 | True | 0 | ROZPOCET
| VV |  | - | [15 empty] | VV | 3 | 1 | True | 0 | ROZPOCET
| VV |  | DOMOV DŮCHODCŮ | [15 empty] | VV | 3 | 1 | True | 0 | ROZPOCET
| VV |  | - přípojka telefonního kabelu: | [15 empty] | VV | 3 | 1 | True | 0 | ROZPOCET
| VV |  | 0,30*0,40*165,00 |  | 19.8 | [13 empty] | VV | 3 | 2 | True | 0 | ROZPOCET
| VV |  | Mezisoučet |  | 19.8 | [13 empty] | VV | 3 | 3 | True | 0 | ROZPOCET
| VV |  | Součet |  | 19.8 | [13 empty] | VV | 3 | 4 | True | 1 | ROZPOCET
| D | 4 | Vodorovné konstrukce |  |  |  | 0 | [5 empty] | 0 |  | 9.3593 |  | 0 | 1 | D | 1 |  |  |  | ROZPOCET | [9 empty] | 0
| D | 45 | Podkladní a vedlejší konstrukce kromě vozovek a železničního svršku |  |  |  | 0 | [5 empty] | 0 |  | 9.3593 |  | 0 | 1 | D | 2 |  |  |  | ROZPOCET | [9 empty] | 0
4 | K | 451573111 | Lože pod potrubí, stoky a drobné objekty v otevřeném výkopu z písku a štěrkopísku do 63 mm | m3 | 4.95 |  | 0 | CS ÚRS 2018 01 |  |  | základní |  | 0 | 1.8908 | 9.3593 | 0 | 0 | 4 | K | 3 |  |  |  | ROZPOCET |  |  |  | 0 | 0 | 0 | 0 | 0 | 1 | 0 | 4 | 673627874
| VV |  | Lože pod potrubí | [15 empty] | VV | 3 | 1 | True | 0 | ROZPOCET
| VV |  | - | [15 empty] | VV | 3 | 1 | True | 0 | ROZPOCET
| VV |  | DOMOV DŮCHODCŮ | [15 empty] | VV | 3 | 1 | True | 0 | ROZPOCET
| VV |  | - přípojka telefonního kabelu: | [15 empty] | VV | 3 | 1 | True | 0 | ROZPOCET
| VV |  | 0,30*0,10*165,00 |  | 4.95 | [13 empty] | VV | 3 | 2 | True | 0 | ROZPOCET
| VV |  | Mezisoučet |  | 4.95 | [13 empty] | VV | 3 | 3 | True | 0 | ROZPOCET
| VV |  | Součet |  | 4.95 | [13 empty] | VV | 3 | 4 | True | 1 | ROZPOCET
| D | 8 | Trubní vedení |  |  |  | 0 | [5 empty] | 0 |  | 0.01155 |  | 0 | 1 | D | 1 |  |  |  | ROZPOCET | [9 empty] | 0
| D | 89 | Ostatní konstrukce |  |  |  | 0 | [5 empty] | 0 |  | 0.01155 |  | 0 | 1 | D | 2 |  |  |  | ROZPOCET | [9 empty] | 0
5 | K | 899722112 | Krytí potrubí z plastů výstražnou fólií z PVC šířky 25 cm | m | 165 |  | 0 | CS ÚRS 2018 01 |  |  | základní |  | 0 | 7e-05 | 0.01155 | 0 | 0 | 4 | K | 3 |  |  |  | ROZPOCET |  |  |  | 0 | 0 | 0 | 0 | 0 | 1 | 0 | 4 | 1765394902

## 1.1.3 - Střecha nad hlavn...
| List obsahuje: |  | 1) Krycí list soupisu | 2) Rekapitulace |  |  | 3) Soupis prací | Zpět na list: | Rekapitulace stavby
[19 empty] | {ef331236-a67a-4ec3-9c89-86567fb4cada} | [5 empty] | KZS_P_MIN50 | 24,9 | 2
[19 empty] | 2 | [5 empty] | KZS_PO | 17,3 | 2
| KRYCÍ LIST SOUPISU | [8 empty] | v --- níže se nacházejí doplnkové a pomocné údaje k sestavám --- v | [8 empty] | False | [5 empty] | PK_AE | 26,28 | 2
[25 empty] | PK_PPA | 26,28 | 2
| Stavba: | [23 empty] | KZS_LR | 0,6 | 2
|  | Novostavba Domova důchodců Borohrádek 31.10. | [22 empty] | IT_STCH_MIN80 | 18,98 | 2
| Objekt: | [23 empty] | IT_STCH_MIN_KS | 18,98 | 2
|  | SO 01 - Domov důchodců | [22 empty] | PK_KKV_VP | 6,944 | 2
| Soupis: | [23 empty] | PK_KKV_KP | 11,948 | 2
|  | 1.1 - Architektonické a astavebně-technické řešení | [22 empty] | PK_KKV_RP | 0,088 | 2
Úroveň 3:
1.1.3 - Střecha nad hlavním vstupem
| KSO: |  |  |  |  | CC-CZ:
| Místo: |  | Borohrádek |  |  | Datum: | 11. 10. 2019
| Zadavatel: |  |  |  |  | IČ:
|  | Královéhradecký kraj |  |  |  | DIČ:
| Uchazeč: |  |  |  |  | IČ:
DIČ:
| Projektant: |  |  |  |  | IČ: | 60109971
|  | INS spol. s r.o. |  |  |  | DIČ: | CZ60109971
Poznámka:
| Cena bez DPH | [5 empty] | 0
|  |  | Základ daně |  |  | Sazba daně | Výše daně
| DPH | základní | 0 |  |  | 21% | 0
|  | snížená | 0 |  |  | 15% | 0
|  | zákl. přenesená | 0 |  |  | 21% | 0
|  | sníž. přenesená | 0 |  |  | 15% | 0
|  | nulová | 0 |  |  | 0% | 0
| Cena s DPH |  |  | v | CZK |  | 0
REKAPITULACE ČLENĚNÍ SOUPISU PRACÍ
Stavba:
Novostavba Domova důchodců Borohrádek 31.10.
Objekt:
SO 01 - Domov důchodců
Soupis:
1.1 - Architektonické a astavebně-technické řešení
Úroveň 3:
1.1.3 - Střecha nad hlavním vstupem
Místo: |  |  | Borohrádek |  |  | Datum: | 11. 10. 2019
Zadavatel: |  |  | Královéhradecký kraj |  |  | Projektant: | INS spol. s r.o.
Uchazeč:
Kód dílu - Popis | [6 empty] | Cena celkem [CZK]
Náklady soupisu celkem | [6 empty] | 0 | [12 empty] | -1
| HSV - Práce a dodávky HSV | [5 empty] | 0
| 6 - Úpravy povrchů, podlahy a osazování výplní | [5 empty] | 0
| 62 - Úprava povrchů vnějších | [5 empty] | 0
| 998 - Přesun hmot | [5 empty] | 0
| PSV - Práce a dodávky PSV | [5 empty] | 0
| 712 - Povlakové krytiny | [5 empty] | 0
| 713 - Izolace tepelné | [5 empty] | 0
| 762 - Konstrukce tesařské | [5 empty] | 0
SOUPIS PRACÍ
Stavba:
Novostavba Domova důchodců Borohrádek 31.10.
Objekt:
SO 01 - Domov důchodců
Soupis:
1.1 - Architektonické a astavebně-technické řešení
Úroveň 3:
1.1.3 - Střecha nad hlavním vstupem
Místo: |  |  | Borohrádek |  |  | Datum: | 11. 10. 2019
Zadavatel: |  |  | Královéhradecký kraj |  |  | Projektant: | INS spol. s r.o.
Uchazeč:
PČ | Typ | Kód | Popis | MJ | Množství | J.cena [CZK] | Cena celkem [CZK] | Cenová soustava |  | Poznámka | DPH | J. Nh [h] | Nh celkem [h] | J. hmotnost [t] | Hmotnost celkem [t] | J. suť [t] | Suť Celkem [t]
Náklady soupisu celkem | [6 empty] | 0 | [5 empty] | 0 |  | 1.0509 |  | 0 |  | D | -1 | [13 empty] | 0
| D | HSV | Práce a dodávky HSV |  |  |  | 0 | [5 empty] | 0 |  | 0.53245 |  | 0 | 1 | D | 0 |  |  |  | ROZPOCET | [9 empty] | 0
| D | 6 | Úpravy povrchů, podlahy a osazování výplní |  |  |  | 0 | [5 empty] | 0 |  | 0.53245 |  | 0 | 1 | D | 1 |  |  |  | ROZPOCET | [9 empty] | 0
| D | 62 | Úprava povrchů vnějších |  |  |  | 0 | [5 empty] | 0 |  | 0.53245 |  | 0 | 1 | D | 2 |  |  |  | ROZPOCET | [9 empty] | 0
1 | K | 621131121 | Podkladní a spojovací vrstva vnějších omítaných ploch penetrace akrylát-silikonová nanášená ručně podhledů | m2 | 24.9 |  | 0 | CS ÚRS 2018 01 |  |  | základní |  | 0 | 0.00026 | 0.006474 | 0 | 0 | 4 | K | 3 |  |  |  | ROZPOCET |  |  |  | 0 | 0 | 0 | 0 | 0 | 1 | 0 | 4 | -1220717439
| VV |  | Penetrace | [15 empty] | VV | 3 | 1 | True | 0 | ROZPOCET
| VV |  | - | [15 empty] | VV | 3 | 1 | True | 0 | ROZPOCET
| VV |  | Kontaktní zateplení tl. 50 mm | [15 empty] | VV | 3 | 1 | True | 0 | ROZPOCET
| VV |  | KZS_P_MIN50 |  | 24.9 | [13 empty] | VV | 3 | 2 | True | 0 | ROZPOCET
| VV |  | Mezisoučet |  | 24.9 | [13 empty] | VV | 3 | 3 | True | 0 | ROZPOCET
| VV |  | Součet |  | 24.9 | [13 empty] | VV | 3 | 4 | True | 1 | ROZPOCET
2 | K | 621221011 | Montáž kontaktního zateplení z desek z minerální vlny s podélnou orientací vláken na vnější podhledy, tloušťky desek přes 40 do 80 mm | m2 | 24.9 |  | 0 | CS ÚRS 2018 01 |  |  | základní |  | 0 | 0.00937 | 0.23331 | 0 | 0 | 4 | K | 3 |  |  |  | ROZPOCET |  |  |  | 0 | 0 | 0 | 0 | 0 | 1 | 0 | 4 | 1572910470
| VV |  | Kontaktní zateplení tl. 50 mm | [15 empty] | VV | 3 | 1 | True | 0 | ROZPOCET
| VV |  | - | [15 empty] | VV | 3 | 1 | True | 0 | ROZPOCET
| VV |  | DOMOV DŮCHODCŮ | [15 empty] | VV | 3 | 1 | True | 0 | ROZPOCET
| VV |  | - zdivo obvodové - pohled od J: | [15 empty] | VV | 3 | 1 | True | 0 | ROZPOCET
| VV |  | 1,35*14,60+(1,35+14,60+1,35)*0,30 |  | 24.9 | [13 empty] | VV | 3 | 2 | True | 0 | ROZPOCET
| VV |  | Mezisoučet |  | 24.9 | [13 empty] | VV | 3 | 3 | True | 0 | ROZPOCET
| VV | KZS_P_MIN50 | Součet |  | 24.9 | [13 empty] | VV | 3 | 4 | True | 1 | ROZPOCET
3 | M | 63151519M | deska izolační minerální kontaktních fasád podélné vlákno λ=0,036 tl. 160 mm | m2 | 26.145 |  | 0 |  |  |  | základní |  | 0 | 0.0075 | 0.19609 | 0 | 0 | 8 | M | 3 |  |  |  | ROZPOCET |  |  |  | 0 | 0 | 0 | 0 | 0 | 1 | 0 | 4 | -780833896
| VV |  | deska KZS | [15 empty] | VV | 3 | 1 | True | 0 | ROZPOCET
| VV |  | (ztratné: 5 %) | [15 empty] | VV | 3 | 1 | True | 0 | ROZPOCET
| VV |  | - | [15 empty] | VV | 3 | 1 | True | 0 | ROZPOCET
| VV |  | Kontaktní zateplení tl. 50 mm | [15 empty] | VV | 3 | 1 | True | 0 | ROZPOCET
| VV |  | KZS_P_MIN50*1,05 |  | 26.145 | [13 empty] | VV | 3 | 2 | True | 0 | ROZPOCET
| VV |  | Mezisoučet |  | 26.145 | [13 empty] | VV | 3 | 3 | True | 0 | ROZPOCET
| VV |  | Součet |  | 26.145 | [13 empty] | VV | 3 | 4 | True | 1 | ROZPOCET
4 | K | 621541021 | Omítka tenkovrstvá silikonsilikátová vnějších ploch hydrofobní, se samočistícím účinkem probarvená, včetně penetrace podkladu zrnitá, tloušťky 2,0 mm podhledů | m2 | 24.9 |  | 0 | CS ÚRS 2018 01 |  |  | základní |  | 0 | 0.00348 | 0.086652 | 0 | 0 | 4 | K | 3 |  |  |  | ROZPOCET |  |  |  | 0 | 0 | 0 | 0 | 0 | 1 | 0 | 4 | -568419267
| VV |  | Omítka tenkovrstvá | [15 empty] | VV | 3 | 1 | True | 0 | ROZPOCET
| VV |  | - | [15 empty] | VV | 3 | 1 | True | 0 | ROZPOCET
| VV |  | DOMOV DŮCHODCŮ | [15 empty] | VV | 3 | 1 | True | 0 | ROZPOCET
| VV |  | - zdivo obvodové - pohled od J: | [15 empty] | VV | 3 | 1 | True | 0 | ROZPOCET
| VV |  | 1,35*14,60+(1,35+14,60+1,35)*0,30 |  | 24.9 | [13 empty] | VV | 3 | 2 | True | 0 | ROZPOCET
| VV |  | Mezisoučet |  | 24.9 | [13 empty] | VV | 3 | 3 | True | 0 | ROZPOCET
| VV |  | Součet |  | 24.9 | [13 empty] | VV | 3 | 4 | True | 1 | ROZPOCET
5 | K | 622252002 | Montáž lišt kontaktního zateplení ostatních stěnových, dilatačních apod. lepených do tmelu | m | 17.3 |  | 0 | CS ÚRS 2018 01 |  |  | základní |  | 0 | 0.00025 | 0.004325 | 0 | 0 | 4 | K | 3 |  |  |  | ROZPOCET |  |  |  | 0 | 0 | 0 | 0 | 0 | 1 | 0 | 4 | -563033807
| VV |  | Montáž lišt | [15 empty] | VV | 3 | 1 | True | 0 | ROZPOCET
| VV |  | - | [15 empty] | VV | 3 | 1 | True | 0 | ROZPOCET
| VV |  | DOMOV DŮCHODCŮ | [15 empty] | VV | 3 | 1 | True | 0 | ROZPOCET
| VV |  | - zdivo obvodové - pohled od J: | [15 empty] | VV | 3 | 1 | True | 0 | ROZPOCET
| VV |  | 1,35+14,60+1,35 |  | 17.3 | [13 empty] | VV | 3 | 2 | True | 0 | ROZPOCET
| VV |  | Mezisoučet |  | 17.3 | [13 empty] | VV | 3 | 3 | True | 0 | ROZPOCET
| VV | KZS_PO | Součet |  | 17.3 | [13 empty] | VV | 3 | 4 | True | 1 | ROZPOCET
6 | M | 59051510M | profil okenní s nepřiznanou podomítkovou okapnicí | m | 18.165 |  | 0 |  |  |  | základní |  | 0 | 0.0003 | 0.0054495 | 0 | 0 | 8 | M | 3 |  |  |  | ROZPOCET |  |  |  | 0 | 0 | 0 | 0 | 0 | 1 | 0 | 4 | -712777159
| VV |  | profil okenní | [15 empty] | VV | 3 | 1 | True | 0 | ROZPOCET
| VV |  | (ztratné: 5%) | [15 empty] | VV | 3 | 1 | True | 0 | ROZPOCET
| VV |  |  |  | 0 | [13 empty] | VV | 3 | 2 | False | 0 | ROZPOCET
| VV |  | Montáž lišt | [15 empty] | VV | 3 | 1 | True | 0 | ROZPOCET
| VV |  | KZS_PO*1,05 |  | 18.165 | [13 empty] | VV | 3 | 2 | True | 0 | ROZPOCET
| VV |  | Mezisoučet |  | 18.165 | [13 empty] | VV | 3 | 3 | True | 0 | ROZPOCET
| VV |  | Součet |  | 18.165 | [13 empty] | VV | 3 | 4 | True | 1 | ROZPOCET
7 | K | 622252002 | Montáž lišt kontaktního zateplení ostatních stěnových, dilatačních apod. lepených do tmelu | m | 0.6 |  | 0 | CS ÚRS 2018 01 |  |  | základní |  | 0 | 0.00025 | 0.00015 | 0 | 0 | 4 | K | 3 |  |  |  | ROZPOCET |  |  |  | 0 | 0 | 0 | 0 | 0 | 1 | 0 | 4 | 273714185
| VV |  | Montáž lišt | [15 empty] | VV | 3 | 1 | True | 0 | ROZPOCET
| VV |  | - | [15 empty] | VV | 3 | 1 | True | 0 | ROZPOCET
| VV |  | DOMOV DŮCHODCŮ | [15 empty] | VV | 3 | 1 | True | 0 | ROZPOCET
| VV |  | - zdivo obvodové - pohled od J: | [15 empty] | VV | 3 | 1 | True | 0 | ROZPOCET
| VV |  | 0,30*2 |  | 0.6 | [13 empty] | VV | 3 | 2 | True | 0 | ROZPOCET
| VV |  | Mezisoučet |  | 0.6 | [13 empty] | VV | 3 | 3 | True | 0 | ROZPOCET
| VV | KZS_LR | Součet |  | 0.6 | [13 empty] | VV | 3 | 4 | True | 1 | ROZPOCET
8 | M | 59051470M | lišta rohová | m | 0.63 |  | 0 |  |  |  | základní |  | 0 | 0 | 0 | 0 | 0 | 8 | M | 3 |  |  |  | ROZPOCET |  |  |  | 0 | 0 | 0 | 0 | 0 | 1 | 0 | 4 | 1546136436
| VV |  | lišta rohová | [15 empty] | VV | 3 | 1 | True | 0 | ROZPOCET
| VV |  | (ztratné: 5%) | [15 empty] | VV | 3 | 1 | True | 0 | ROZPOCET
| VV |  |  |  | 0 | [13 empty] | VV | 3 | 2 | False | 0 | ROZPOCET
| VV |  | Montáž lišt | [15 empty] | VV | 3 | 1 | True | 0 | ROZPOCET
| VV |  | KZS_LR*1,05 |  | 0.63 | [13 empty] | VV | 3 | 2 | True | 0 | ROZPOCET
| VV |  | Mezisoučet |  | 0.63 | [13 empty] | VV | 3 | 3 | True | 0 | ROZPOCET
| VV |  | Součet |  | 0.63 | [13 empty] | VV | 3 | 4 | True | 1 | ROZPOCET
| D | 998 | Přesun hmot |  |  |  | 0 | [5 empty] | 0 |  | 0 |  | 0 | 1 | D | 1 |  |  |  | ROZPOCET | [9 empty] | 0
30 | K | 998011002 | Přesun hmot pro budovy občanské výstavby, bydlení, výrobu a služby s nosnou svislou konstrukcí zděnou z cihel, tvárnic nebo kamene vodorovná dopravní vzdálenost do 100 m pro budovy výšky přes 6 do 12 m | t | 0.532 |  | 0 | CS ÚRS 2018 01 |  |  | základní |  | 0 | 0 | 0 | 0 | 0 | 4 | K | 2 |  |  |  | ROZPOCET |  |  |  | 0 | 0 | 0 | 0 | 0 | 1 | 0 | 4 | -259656899
| D | PSV | Práce a dodávky PSV |  |  |  | 0 | [5 empty] | 0 |  | 0.5184 |  | 0 | 2 | D | 0 |  |  |  | ROZPOCET | [9 empty] | 0
| D | 712 | Povlakové krytiny |  |  |  | 0 | [5 empty] | 0 |  | 0.15092 |  | 0 | 2 | D | 1 |  |  |  | ROZPOCET | [9 empty] | 0
9 | K | 712311101 | Provedení povlakové krytiny střech plochých do 10° natěradly a tmely za studena nátěrem lakem penetračním nebo asfaltovým | m2 | 26.28 |  | 0 | CS ÚRS 2018 01 |  |  | základní |  | 0 | 0 | 0 | 0 | 0 | 16 | K | 2 |  |  |  | ROZPOCET |  |  |  | 0 | 0 | 0 | 0 | 0 | 1 | 0 | 16 | -1324417893
| VV |  | Povlakové krytiny | [15 empty] | VV | 2 | 1 | True | 0 | ROZPOCET
| VV |  | - | [15 empty] | VV | 2 | 1 | True | 0 | ROZPOCET
| VV |  | DOMOV DŮCHODCŮ | [15 empty] | VV | 2 | 1 | True | 0 | ROZPOCET
| VV |  | - střešní konstrukce - střecha nad hlavním vstupem: | [15 empty] | VV | 2 | 1 | True | 0 | ROZPOCET
| VV |  | 14,60*1,80 |  | 26.28 | [13 empty] | VV | 2 | 2 | True | 0 | ROZPOCET
| VV |  | Mezisoučet |  | 26.28 | [13 empty] | VV | 2 | 3 | True | 0 | ROZPOCET
| VV | PK_AE | Součet |  | 26.28 | [13 empty] | VV | 2 | 4 | True | 1 | ROZPOCET
10 | M | 11163150M | asfaltová penetrační emulze | t | 0.011 |  | 0 |  |  |  | základní |  | 0 | 1 | 0.011 | 0 | 0 | 32 | M | 2 |  |  |  | ROZPOCET |  |  |  | 0 | 0 | 0 | 0 | 0 | 1 | 0 | 16 | 2034382389
| VV |  | asfaltová emulze | [15 empty] | VV | 2 | 1 | True | 0 | ROZPOCET
| VV |  | (spotřeba: 0,40 kg/m2) | [15 empty] | VV | 2 | 1 | True | 0 | ROZPOCET
| VV |  | - | [15 empty] | VV | 2 | 1 | True | 0 | ROZPOCET
| VV |  | Povlakové krytiny | [15 empty] | VV | 2 | 1 | True | 0 | ROZPOCET
| VV |  | PK_AE*0,40*0,001 |  | 0.011 | [13 empty] | VV | 2 | 2 | True | 0 | ROZPOCET
| VV |  | Mezisoučet |  | 0.011 | [13 empty] | VV | 2 | 3 | True | 0 | ROZPOCET
| VV |  | Součet |  | 0.011 | [13 empty] | VV | 2 | 4 | True | 1 | ROZPOCET
11 | K | 712331111 | Provedení povlakové krytiny střech plochých do 10° pásy na sucho podkladní samolepící asfaltový pás | m2 | 26.28 |  | 0 | CS ÚRS 2018 01 |  |  | základní |  | 0 | 0 | 0 | 0 | 0 | 16 | K | 2 |  |  |  | ROZPOCET |  |  |  | 0 | 0 | 0 | 0 | 0 | 1 | 0 | 16 | -759065803
| VV |  | Povlakové krytiny | [15 empty] | VV | 2 | 1 | True | 0 | ROZPOCET
| VV |  | - | [15 empty] | VV | 2 | 1 | True | 0 | ROZPOCET
| VV |  | DOMOV DŮCHODCŮ | [15 empty] | VV | 2 | 1 | True | 0 | ROZPOCET
| VV |  | - střešní konstrukce - střecha nad hlavním vstupem: | [15 empty] | VV | 2 | 1 | True | 0 | ROZPOCET
| VV |  | 14,60*1,80 |  | 26.28 | [13 empty] | VV | 2 | 2 | True | 0 | ROZPOCET
| VV |  | Mezisoučet |  | 26.28 | [13 empty] | VV | 2 | 3 | True | 0 | ROZPOCET
| VV | PK_PPA | Součet |  | 26.28 | [13 empty] | VV | 2 | 4 | True | 1 | ROZPOCET
12 | M | 62851000M | pás asfaltový modifikovaný za studena samolepící parotěsný s hliníkovou vložkou se skelnou mřížkou tl. 0,40 mm | m2 | 30.222 |  | 0 |  |  |  | základní |  | 0 | 0.003 | 0.090666 | 0 | 0 | 32 | M | 2 |  |  |  | ROZPOCET |  |  |  | 0 | 0 | 0 | 0 | 0 | 1 | 0 | 16 | -1788477386
| VV |  | asfaltový pás | [15 empty] | VV | 2 | 1 | True | 0 | ROZPOCET
| VV |  | (ztratné: 15 %) | [15 empty] | VV | 2 | 1 | True | 0 | ROZPOCET
| VV |  | - | [15 empty] | VV | 2 | 1 | True | 0 | ROZPOCET
| VV |  | Povlakové krytiny | [15 empty] | VV | 2 | 1 | True | 0 | ROZPOCET
| VV |  | PK_PPA*1,15 |  | 30.222 | [13 empty] | VV | 2 | 2 | True | 0 | ROZPOCET
| VV |  | Mezisoučet |  | 30.222 | [13 empty] | VV | 2 | 3 | True | 0 | ROZPOCET
| VV |  | Součet |  | 30.222 | [13 empty] | VV | 2 | 4 | True | 1 | ROZPOCET
13 | K | 712363501 | Provedení povlakové krytiny střech plochých do 10° s mechanicky kotvenou izolací včetně položení fólie a horkovzdušného svaření tl. tepelné izolace přes 140 mm do 200 mm budovy výšky do 18 m, kotvené do betonu nebo pórobetonu vnitřní plocha | m2 | 6.944 |  | 0 | CS ÚRS 2018 01 |  |  | základní |  | 0 | 0.00011 | 0.00076384 | 0 | 0 | 16 | K | 2 |  |  |  | ROZPOCET |  |  |  | 0 | 0 | 0 | 0 | 0 | 1 | 0 | 16 | 2131202816
| VV |  | Povlakové krytiny | [15 empty] | VV | 2 | 1 | True | 0 | ROZPOCET
| VV |  | - | [15 empty] | VV | 2 | 1 | True | 0 | ROZPOCET
| VV |  | DOMOV DŮCHODCŮ | [15 empty] | VV | 2 | 1 | True | 0 | ROZPOCET
| VV |  | - střešní konstrukce - střecha nad hlavním vstupem: | [15 empty] | VV | 2 | 1 | True | 0 | ROZPOCET
| VV |  | 0,62*11,20 |  | 6.944 | [13 empty] | VV | 2 | 2 | True | 0 | ROZPOCET
| VV |  | Mezisoučet |  | 6.944 | [13 empty] | VV | 2 | 3 | True | 0 | ROZPOCET
| VV | PK_KKV_VP | Součet |  | 6.944 | [13 empty] | VV | 2 | 4 | True | 1 | ROZPOCET
14 | M | 28342410M | hydroizolační fólie z PVC-P se skleněnou výztužnou vložkou určená ke stabilizaci přitížením tl. 1,50 mm | m2 | 7.986 |  | 0 |  |  |  | základní |  | 0 | 0.0021 | 0.016771 | 0 | 0 | 32 | M | 2 |  |  |  | ROZPOCET |  |  |  | 0 | 0 | 0 | 0 | 0 | 1 | 0 | 16 | 1175576924
| VV |  | hydroizolační fólie | [15 empty] | VV | 2 | 1 | True | 0 | ROZPOCET
| VV |  | (ztratné: 15 %) | [15 empty] | VV | 2 | 1 | True | 0 | ROZPOCET
| VV |  | - | [15 empty] | VV | 2 | 1 | True | 0 | ROZPOCET
| VV |  | Povlakové krytiny | [15 empty] | VV | 2 | 1 | True | 0 | ROZPOCET
| VV |  | PK_KKV_VP*1,15 |  | 7.986 | [13 empty] | VV | 2 | 2 | True | 0 | ROZPOCET
| VV |  | Mezisoučet |  | 7.986 | [13 empty] | VV | 2 | 3 | True | 0 | ROZPOCET
| VV |  | Součet |  | 7.986 | [13 empty] | VV | 2 | 4 | True | 1 | ROZPOCET
15 | K | 712363502 | Provedení povlakové krytiny střech plochých do 10° s mechanicky kotvenou izolací včetně položení fólie a horkovzdušného svaření tl. tepelné izolace přes 140 mm do 200 mm budovy výšky do 18 m, kotvené do betonu nebo pórobetonu okraj | m2 | 11.948 |  | 0 | CS ÚRS 2018 01 |  |  | základní |  | 0 | 0.00022 | 0.0026286 | 0 | 0 | 16 | K | 2 |  |  |  | ROZPOCET |  |  |  | 0 | 0 | 0 | 0 | 0 | 1 | 0 | 16 | -986408416
| VV |  | Povlakové krytiny | [15 empty] | VV | 2 | 1 | True | 0 | ROZPOCET
| VV |  | - | [15 empty] | VV | 2 | 1 | True | 0 | ROZPOCET
| VV |  | DOMOV DŮCHODCŮ | [15 empty] | VV | 2 | 1 | True | 0 | ROZPOCET
| VV |  | - střešní konstrukce - střecha nad hlavním vstupem: | [15 empty] | VV | 2 | 1 | True | 0 | ROZPOCET
| VV |  | 1,70*0,96*2+1,57*0,34*2+0,68*11,20 |  | 11.948 | [13 empty] | VV | 2 | 2 | True | 0 | ROZPOCET
| VV |  | Mezisoučet |  | 11.948 | [13 empty] | VV | 2 | 3 | True | 0 | ROZPOCET
| VV | PK_KKV_KP | Součet |  | 11.948 | [13 empty] | VV | 2 | 4 | True | 1 | ROZPOCET
16 | M | 28342410M | hydroizolační fólie z PVC-P se skleněnou výztužnou vložkou určená ke stabilizaci přitížením tl. 1,50 mm | m2 | 13.74 |  | 0 |  |  |  | základní |  | 0 | 0.0021 | 0.028854 | 0 | 0 | 32 | M | 2 |  |  |  | ROZPOCET |  |  |  | 0 | 0 | 0 | 0 | 0 | 1 | 0 | 16 | 953447984
| VV |  | hydroizolační fólie | [15 empty] | VV | 2 | 1 | True | 0 | ROZPOCET
| VV |  | (ztratné: 15 %) | [15 empty] | VV | 2 | 1 | True | 0 | ROZPOCET
| VV |  | - | [15 empty] | VV | 2 | 1 | True | 0 | ROZPOCET
| VV |  | Povlakové krytiny | [15 empty] | VV | 2 | 1 | True | 0 | ROZPOCET
| VV |  | PK_KKV_KP*1,15 |  | 13.74 | [13 empty] | VV | 2 | 2 | True | 0 | ROZPOCET
| VV |  | Mezisoučet |  | 13.74 | [13 empty] | VV | 2 | 3 | True | 0 | ROZPOCET
| VV |  | Součet |  | 13.74 | [13 empty] | VV | 2 | 4 | True | 1 | ROZPOCET
17 | K | 712363503 | Provedení povlakové krytiny střech plochých do 10° s mechanicky kotvenou izolací včetně položení fólie a horkovzdušného svaření tl. tepelné izolace přes 140 mm do 200 mm budovy výšky do 18 m, kotvené do betonu nebo pórobetonu roh | m2 | 0.088 |  | 0 | CS ÚRS 2018 01 |  |  | základní |  | 0 | 0.00033 | 2.904e-05 | 0 | 0 | 16 | K | 2 |  |  |  | ROZPOCET |  |  |  | 0 | 0 | 0 | 0 | 0 | 1 | 0 | 16 | 1498943162
| VV |  | Povlakové krytiny | [15 empty] | VV | 2 | 1 | True | 0 | ROZPOCET
| VV |  | - | [15 empty] | VV | 2 | 1 | True | 0 | ROZPOCET
| VV |  | DOMOV DŮCHODCŮ | [15 empty] | VV | 2 | 1 | True | 0 | ROZPOCET
| VV |  | - střešní konstrukce - střecha nad hlavním vstupem: | [15 empty] | VV | 2 | 1 | True | 0 | ROZPOCET
| VV |  | 0,34*0,13*2 |  | 0.088 | [13 empty] | VV | 2 | 2 | True | 0 | ROZPOCET
| VV |  | Mezisoučet |  | 0.088 | [13 empty] | VV | 2 | 3 | True | 0 | ROZPOCET
| VV | PK_KKV_RP | Součet |  | 0.088 | [13 empty] | VV | 2 | 4 | True | 1 | ROZPOCET
18 | M | 28342410M | hydroizolační fólie z PVC-P se skleněnou výztužnou vložkou určená ke stabilizaci přitížením tl. 1,50 mm | m2 | 0.101 |  | 0 |  |  |  | základní |  | 0 | 0.0021 | 0.0002121 | 0 | 0 | 32 | M | 2 |  |  |  | ROZPOCET |  |  |  | 0 | 0 | 0 | 0 | 0 | 1 | 0 | 16 | -1174996405
| VV |  | hydroizolační fólie | [15 empty] | VV | 2 | 1 | True | 0 | ROZPOCET
| VV |  | (ztratné: 15 %) | [15 empty] | VV | 2 | 1 | True | 0 | ROZPOCET
| VV |  | - | [15 empty] | VV | 2 | 1 | True | 0 | ROZPOCET
| VV |  | Povlakové krytiny | [15 empty] | VV | 2 | 1 | True | 0 | ROZPOCET
| VV |  | PK_KKV_RP*1,15 |  | 0.101 | [13 empty] | VV | 2 | 2 | True | 0 | ROZPOCET
| VV |  | Mezisoučet |  | 0.101 | [13 empty] | VV | 2 | 3 | True | 0 | ROZPOCET
| VV |  | Součet |  | 0.101 | [13 empty] | VV | 2 | 4 | True | 1 | ROZPOCET
19 | K | 998712102 | Přesun hmot pro povlakové krytiny stanovený z hmotnosti přesunovaného materiálu vodorovná dopravní vzdálenost do 50 m v objektech výšky přes 6 do 12 m | t | 0.151 |  | 0 | CS ÚRS 2018 01 |  |  | základní |  | 0 | 0 | 0 | 0 | 0 | 16 | K | 2 |  |  |  | ROZPOCET |  |  |  | 0 | 0 | 0 | 0 | 0 | 1 | 0 | 16 | 1603299897
| D | 713 | Izolace tepelné |  |  |  | 0 | [5 empty] | 0 |  | 0.29306 |  | 0 | 2 | D | 1 |  |  |  | ROZPOCET | [9 empty] | 0
20 | K | 713141135 | Montáž tepelné izolace střech plochých rohožemi, pásy, deskami, dílci, bloky (izolační materiál ve specifikaci) přilepenými za studena bodově, jednovrstvá | m2 | 18.98 |  | 0 | CS ÚRS 2018 01 |  |  | základní |  | 0 | 0.00058 | 0.011008 | 0 | 0 | 16 | K | 2 |  |  |  | ROZPOCET |  |  |  | 0 | 0 | 0 | 0 | 0 | 1 | 0 | 16 | 1763581863
| VV |  | Izolace tepelné střech | [15 empty] | VV | 2 | 1 | True | 0 | ROZPOCET
| VV |  | - | [15 empty] | VV | 2 | 1 | True | 0 | ROZPOCET
| VV |  | DOMOV DŮCHODCŮ | [15 empty] | VV | 2 | 1 | True | 0 | ROZPOCET
| VV |  | - střešní konstrukce - střecha nad hlavním vstupem: | [15 empty] | VV | 2 | 1 | True | 0 | ROZPOCET
| VV |  | 1,30*14,60 |  | 18.98 | [13 empty] | VV | 2 | 2 | True | 0 | ROZPOCET
| VV |  | Mezisoučet |  | 18.98 | [13 empty] | VV | 2 | 3 | True | 0 | ROZPOCET
| VV | IT_STCH_MIN80 | Součet |  | 18.98 | [13 empty] | VV | 2 | 4 | True | 1 | ROZPOCET
21 | M | 63151469M | deska izolační minerální plochých střech nepochozích, pevnost 50 kPa, λ=0,038 W/(m.K) tl. 80 mm | m2 | 19.36 |  | 0 | CS ÚRS 2018 01 |  |  | základní |  | 0 | 0.012 | 0.23232 | 0 | 0 | 32 | M | 2 |  |  |  | ROZPOCET |  |  |  | 0 | 0 | 0 | 0 | 0 | 1 | 0 | 16 | 1307036972
| VV |  | deska minerální | [15 empty] | VV | 2 | 1 | True | 0 | ROZPOCET
| VV |  | (ztratné: 2 %) | [15 empty] | VV | 2 | 1 | True | 0 | ROZPOCET
| VV |  | - | [15 empty] | VV | 2 | 1 | True | 0 | ROZPOCET
| VV |  | Izolace tepelné střech | [15 empty] | VV | 2 | 1 | True | 0 | ROZPOCET
| VV |  | IT_STCH_MIN80*1,02 |  | 19.36 | [13 empty] | VV | 2 | 2 | True | 0 | ROZPOCET
| VV |  | Mezisoučet |  | 19.36 | [13 empty] | VV | 2 | 3 | True | 0 | ROZPOCET
| VV |  | Součet |  | 19.36 | [13 empty] | VV | 2 | 4 | True | 1 | ROZPOCET
22 | K | 713141335 | Montáž tepelné izolace střech plochých spádovými klíny v ploše přilepenými za studena bodově | m2 | 18.98 |  | 0 | CS ÚRS 2018 01 |  |  | základní |  | 0 | 0.00058 | 0.011008 | 0 | 0 | 16 | K | 2 |  |  |  | ROZPOCET |  |  |  | 0 | 0 | 0 | 0 | 0 | 1 | 0 | 16 | -394385870
| VV |  | Montáž izolace střech | [15 empty] | VV | 2 | 1 | True | 0 | ROZPOCET
| VV |  | - | [15 empty] | VV | 2 | 1 | True | 0 | ROZPOCET
| VV |  | DOMOV DŮCHODCŮ | [15 empty] | VV | 2 | 1 | True | 0 | ROZPOCET
| VV |  | - střešní konstrukce - střecha nad hlavním vstupem: | [15 empty] | VV | 2 | 1 | True | 0 | ROZPOCET
| VV |  | 1,30*14,60 |  | 18.98 | [13 empty] | VV | 2 | 2 | True | 0 | ROZPOCET
| VV |  | Mezisoučet |  | 18.98 | [13 empty] | VV | 2 | 3 | True | 0 | ROZPOCET
| VV | IT_STCH_MIN_KS | Součet |  | 18.98 | [13 empty] | VV | 2 | 4 | True | 1 | ROZPOCET
23 | M | 28376132M | klín izolační z desky minerální plochých střech spádový tl. od 20 mm - průměr 80 mm | m3 | 1.549 |  | 0 |  |  |  | základní |  | 0 | 0.025 | 0.038725 | 0 | 0 | 32 | M | 2 |  |  |  | ROZPOCET |  |  |  | 0 | 0 | 0 | 0 | 0 | 1 | 0 | 16 | -296929838
| VV |  | deska minerální | [15 empty] | VV | 2 | 1 | True | 0 | ROZPOCET
| VV |  | (ztratné: 2%) | [15 empty] | VV | 2 | 1 | True | 0 | ROZPOCET
| VV |  | - | [15 empty] | VV | 2 | 1 | True | 0 | ROZPOCET
| VV |  | Izolace tepelné střech | [15 empty] | VV | 2 | 1 | True | 0 | ROZPOCET
| VV |  | IT_STCH_MIN_KS*0,08*1,02 |  | 1.549 | [13 empty] | VV | 2 | 2 | True | 0 | ROZPOCET
| VV |  | Mezisoučet |  | 1.549 | [13 empty] | VV | 2 | 3 | True | 0 | ROZPOCET
| VV |  | Součet |  | 1.549 | [13 empty] | VV | 2 | 4 | True | 1 | ROZPOCET
24 | K | 998713102 | Přesun hmot pro izolace tepelné stanovený z hmotnosti přesunovaného materiálu vodorovná dopravní vzdálenost do 50 m v objektech výšky přes 6 m do 12 m | t | 0.293 |  | 0 | CS ÚRS 2018 01 |  |  | základní |  | 0 | 0 | 0 | 0 | 0 | 16 | K | 2 |  |  |  | ROZPOCET |  |  |  | 0 | 0 | 0 | 0 | 0 | 1 | 0 | 16 | -999266652
| D | 762 | Konstrukce tesařské |  |  |  | 0 | [5 empty] | 0 |  | 0.074417 |  | 0 | 2 | D | 1 |  |  |  | ROZPOCET | [9 empty] | 0
25 | K | 762341016 | Bednění a laťování bednění střech rovných sklonu do 60° s vyřezáním otvorů z dřevoštěpkových desek OSB šroubovaných na krokve na sraz, tloušťky desky 22 mm | m2 | 3.46 |  | 0 | CS ÚRS 2018 01 |  |  | základní |  | 0 | 0.01423 | 0.049236 | 0 | 0 | 16 | K | 2 |  |  |  | ROZPOCET |  |  |  | 0 | 0 | 0 | 0 | 0 | 1 | 0 | 16 | 49815394
| VV |  | Bednění střech | [15 empty] | VV | 2 | 1 | True | 0 | ROZPOCET
| VV |  | - | [15 empty] | VV | 2 | 1 | True | 0 | ROZPOCET
| VV |  | DOMOV DŮCHODCŮ | [15 empty] | VV | 2 | 1 | True | 0 | ROZPOCET
| VV |  | - střešní konstrukce - střecha nad hlavním vstupem: | [15 empty] | VV | 2 | 1 | True | 0 | ROZPOCET
| VV |  | (1,35+14,60+1,35)*0,20 |  | 3.46 | [13 empty] | VV | 2 | 2 | True | 0 | ROZPOCET
| VV |  | Mezisoučet |  | 3.46 | [13 empty] | VV | 2 | 3 | True | 0 | ROZPOCET
| VV |  | Součet |  | 3.46 | [13 empty] | VV | 2 | 4 | True | 1 | ROZPOCET
26 | K | 762342216 | Bednění a laťování montáž laťování střech jednoduchých sklonu do 60° při osové vzdálenosti latí přes 360 do 600 mm | m2 | 17.3 |  | 0 | CS ÚRS 2018 01 |  |  | základní |  | 0 | 0 | 0 | 0 | 0 | 16 | K | 2 |  |  |  | ROZPOCET |  |  |  | 0 | 0 | 0 | 0 | 0 | 1 | 0 | 16 | 747919030
| VV |  | Bednění střech | [15 empty] | VV | 2 | 1 | True | 0 | ROZPOCET
| VV |  | - | [15 empty] | VV | 2 | 1 | True | 0 | ROZPOCET
| VV |  | DOMOV DŮCHODCŮ | [15 empty] | VV | 2 | 1 | True | 0 | ROZPOCET
| VV |  | - střešní konstrukce - střecha nad hlavním vstupem: | [15 empty] | VV | 2 | 1 | True | 0 | ROZPOCET
| VV |  | 1,35+14,60+1,35 |  | 17.3 | [13 empty] | VV | 2 | 2 | True | 0 | ROZPOCET
| VV |  | Mezisoučet |  | 17.3 | [13 empty] | VV | 2 | 3 | True | 0 | ROZPOCET
| VV |  | Součet |  | 17.3 | [13 empty] | VV | 2 | 4 | True | 1 | ROZPOCET
27 | M | 60514101M | řezivo lať | m3 | 0.044 |  | 0 |  |  |  | základní |  | 0 | 0.55 | 0.0242 | 0 | 0 | 32 | M | 2 |  |  |  | ROZPOCET |  |  |  | 0 | 0 | 0 | 0 | 0 | 1 | 0 | 16 | 1415419444
| VV |  | řezivo | [15 empty] | VV | 2 | 1 | True | 0 | ROZPOCET
| VV |  | (ztratné: 5 %) | [15 empty] | VV | 2 | 1 | True | 0 | ROZPOCET
| VV |  | - | [15 empty] | VV | 2 | 1 | True | 0 | ROZPOCET
| VV |  | Bednění střech | [15 empty] | VV | 2 | 1 | True | 0 | ROZPOCET
| VV |  | (1,35+14,60+1,35)*0,06*0,04*1,05 |  | 0.044 | [13 empty] | VV | 2 | 2 | True | 0 | ROZPOCET
| VV |  | Mezisoučet |  | 0.044 | [13 empty] | VV | 2 | 3 | True | 0 | ROZPOCET
| VV |  | Součet |  | 0.044 | [13 empty] | VV | 2 | 4 | True | 1 | ROZPOCET
28 | K | 762395000 | Spojovací prostředky krovů, bednění a laťování, nadstřešních konstrukcí svory, prkna, hřebíky, pásová ocel, vruty | m3 | 0.042 |  | 0 | CS ÚRS 2018 01 |  |  | základní |  | 0 | 0.02337 | 0.00098154 | 0 | 0 | 16 | K | 2 |  |  |  | ROZPOCET |  |  |  | 0 | 0 | 0 | 0 | 0 | 1 | 0 | 16 | 326087897
| VV |  | Spojovací prostředky | [15 empty] | VV | 2 | 1 | True | 0 | ROZPOCET
| VV |  | - | [15 empty] | VV | 2 | 1 | True | 0 | ROZPOCET
| VV |  | Bednění střech | [15 empty] | VV | 2 | 1 | True | 0 | ROZPOCET
| VV |  | (1,35+14,60+1,35)*0,06*0,04 |  | 0.042 | [13 empty] | VV | 2 | 2 | True | 0 | ROZPOCET
| VV |  | Mezisoučet |  | 0.042 | [13 empty] | VV | 2 | 3 | True | 0 | ROZPOCET
| VV |  | Součet |  | 0.042 | [13 empty] | VV | 2 | 4 | True | 1 | ROZPOCET
29 | K | 998762102 | Přesun hmot pro konstrukce tesařské stanovený z hmotnosti přesunovaného materiálu vodorovná dopravní vzdálenost do 50 m v objektech výšky přes 6 do 12 m | t | 0.074 |  | 0 | CS ÚRS 2018 01 |  |  | základní |  | 0 | 0 | 0 | 0 | 0 | 16 | K | 2 |  |  |  | ROZPOCET |  |  |  | 0 | 0 | 0 | 0 | 0 | 1 | 0 | 16 | 1623543940

## 1.4 - Zdravotní technika
| List obsahuje: |  | 1) Krycí list soupisu | 2) Rekapitulace |  |  | 3) Soupis prací | Zpět na list: | Rekapitulace stavby
{af111efc-8b23-486f-806c-39fe283f5389}
2
| KRYCÍ LIST SOUPISU | [8 empty] | v --- níže se nacházejí doplnkové a pomocné údaje k sestavám --- v | [8 empty] | False
Stavba:
Novostavba Domova důchodců Borohrádek 31.10.
Objekt:
SO 01 - Domov důchodců
Soupis:
1.4 - Zdravotní technika
| KSO: |  |  |  |  | CC-CZ:
| Místo: |  | Borohrádek |  |  | Datum: | 11. 10. 2019
| Zadavatel: |  |  |  |  | IČ:
|  | Královéhradecký kraj |  |  |  | DIČ:
| Uchazeč: |  |  |  |  | IČ:
DIČ:
| Projektant: |  |  |  |  | IČ: | 60109971
|  | INS spol. s r.o. |  |  |  | DIČ: | CZ60109971
Poznámka:
Soupis prací je sestaven s využitím Cenové soustavy ÚRS. Položky, které pochází z této cenové soustavy, jsou ve sloupci 'Cenová soustava' označeny popisem 'CS ÚRS' a úrovní příslušného kalendářního pololetí. Veškeré další informace vymezující popis a podmínky použití těchto položek z Cenové soustavy, které nejsou uvedeny přímo v soupisu prací, jsou neomezeně dálkově k dispozici na www.cs-urs.cz, sekce Cenové a technické podmínky.
| Cena bez DPH | [5 empty] | 0
|  |  | Základ daně |  |  | Sazba daně | Výše daně
| DPH | základní | 0 |  |  | 21% | 0
|  | snížená | 0 |  |  | 15% | 0
|  | zákl. přenesená | 0 |  |  | 21% | 0
|  | sníž. přenesená | 0 |  |  | 15% | 0
|  | nulová | 0 |  |  | 0% | 0
| Cena s DPH |  |  | v | CZK |  | 0
REKAPITULACE ČLENĚNÍ SOUPISU PRACÍ
Stavba:
Novostavba Domova důchodců Borohrádek 31.10.
Objekt:
SO 01 - Domov důchodců
Soupis:
1.4 - Zdravotní technika
Místo: |  |  | Borohrádek |  |  | Datum: | 11. 10. 2019
Zadavatel: |  |  | Královéhradecký kraj |  |  | Projektant: | INS spol. s r.o.
Uchazeč:
Kód dílu - Popis | [6 empty] | Cena celkem [CZK]
Náklady soupisu celkem | [6 empty] | 0 | [12 empty] | -1
| ZTI - Zdravotní technika | [5 empty] | 0
SOUPIS PRACÍ
Stavba:
Novostavba Domova důchodců Borohrádek 31.10.
Objekt:
SO 01 - Domov důchodců
Soupis:
1.4 - Zdravotní technika
Místo: |  |  | Borohrádek |  |  | Datum: | 11. 10. 2019
Zadavatel: |  |  | Královéhradecký kraj |  |  | Projektant: | INS spol. s r.o.
Uchazeč:
PČ | Typ | Kód | Popis | MJ | Množství | J.cena [CZK] | Cena celkem [CZK] | Cenová soustava |  | Poznámka | DPH | J. Nh [h] | Nh celkem [h] | J. hmotnost [t] | Hmotnost celkem [t] | J. suť [t] | Suť Celkem [t]
Náklady soupisu celkem | [6 empty] | 0 | [5 empty] | 0 |  | 0 |  | 0 |  | D | -1 | [7 empty] | 0
| D | ZTI | Zdravotní technika |  |  |  | 0 | [5 empty] | 0 |  | 0 |  | 0 | 2 | D | 0 | ROZPOCET | [6 empty] | 0
1 | K | ZTI00001R | Samostatný rozpočet, kompletní dodávka a montáž | kpl | 1 |  | 0 |  |  |  | základní |  | 0 | 0 | 0 | 0 | 0 | 16 | K | 1 | ROZPOCET | 0 | 0 | 0 | 0 | 0 | 1 | 0 | 16 | 1430937152

## 1.5 - Elektroinstalace - ...
| List obsahuje: |  | 1) Krycí list soupisu | 2) Rekapitulace |  |  | 3) Soupis prací | Zpět na list: | Rekapitulace stavby
{de61362d-89e5-4d0c-890e-bef133d112d0}
2
| KRYCÍ LIST SOUPISU | [8 empty] | v --- níže se nacházejí doplnkové a pomocné údaje k sestavám --- v | [8 empty] | False
Stavba:
Novostavba Domova důchodců Borohrádek 31.10.
Objekt:
SO 01 - Domov důchodců
Soupis:
1.5 - Elektroinstalace - silnoproud
| KSO: |  |  |  |  | CC-CZ:
| Místo: |  | Borohrádek |  |  | Datum: | 11. 10. 2019
| Zadavatel: |  |  |  |  | IČ:
|  | Královéhradecký kraj |  |  |  | DIČ:
| Uchazeč: |  |  |  |  | IČ:
DIČ:
| Projektant: |  |  |  |  | IČ: | 60109971
|  | INS spol. s r.o. |  |  |  | DIČ: | CZ60109971
Poznámka:
Soupis prací je sestaven s využitím Cenové soustavy ÚRS. Položky, které pochází z této cenové soustavy, jsou ve sloupci 'Cenová soustava' označeny popisem 'CS ÚRS' a úrovní příslušného kalendářního pololetí. Veškeré další informace vymezující popis a podmínky použití těchto položek z Cenové soustavy, které nejsou uvedeny přímo v soupisu prací, jsou neomezeně dálkově k dispozici na www.cs-urs.cz, sekce Cenové a technické podmínky.
| Cena bez DPH | [5 empty] | 0
|  |  | Základ daně |  |  | Sazba daně | Výše daně
| DPH | základní | 0 |  |  | 21% | 0
|  | snížená | 0 |  |  | 15% | 0
|  | zákl. přenesená | 0 |  |  | 21% | 0
|  | sníž. přenesená | 0 |  |  | 15% | 0
|  | nulová | 0 |  |  | 0% | 0
| Cena s DPH |  |  | v | CZK |  | 0
REKAPITULACE ČLENĚNÍ SOUPISU PRACÍ
Stavba:
Novostavba Domova důchodců Borohrádek 31.10.
Objekt:
SO 01 - Domov důchodců
Soupis:
1.5 - Elektroinstalace - silnoproud
Místo: |  |  | Borohrádek |  |  | Datum: | 11. 10. 2019
Zadavatel: |  |  | Královéhradecký kraj |  |  | Projektant: | INS spol. s r.o.
Uchazeč:
Kód dílu - Popis | [6 empty] | Cena celkem [CZK]
Náklady soupisu celkem | [6 empty] | 0 | [12 empty] | -1
| SIL - Elektroisnstalace - silnoproud | [5 empty] | 0
SOUPIS PRACÍ
Stavba:
Novostavba Domova důchodců Borohrádek 31.10.
Objekt:
SO 01 - Domov důchodců
Soupis:
1.5 - Elektroinstalace - silnoproud
Místo: |  |  | Borohrádek |  |  | Datum: | 11. 10. 2019
Zadavatel: |  |  | Královéhradecký kraj |  |  | Projektant: | INS spol. s r.o.
Uchazeč:
PČ | Typ | Kód | Popis | MJ | Množství | J.cena [CZK] | Cena celkem [CZK] | Cenová soustava |  | Poznámka | DPH | J. Nh [h] | Nh celkem [h] | J. hmotnost [t] | Hmotnost celkem [t] | J. suť [t] | Suť Celkem [t]
Náklady soupisu celkem | [6 empty] | 0 | [5 empty] | 0 |  | 0 |  | 0 |  | D | -1 | [7 empty] | 0
| D | SIL | Elektroisnstalace - silnoproud |  |  |  | 0 | [5 empty] | 0 |  | 0 |  | 0 | 2 | D | 0 | ROZPOCET | [6 empty] | 0
1 | K | SIL00001R | Samostatný rozpočet, kompletní dodávka a montáž | kpl | 1 |  | 0 |  |  |  | základní |  | 0 | 0 | 0 | 0 | 0 | 16 | K | 1 | ROZPOCET | 0 | 0 | 0 | 0 | 0 | 1 | 0 | 16 | 121738665

## 1.6.1 - Zařízení pro vytá...
| List obsahuje: |  | 1) Krycí list soupisu | 2) Rekapitulace |  |  | 3) Soupis prací | Zpět na list: | Rekapitulace stavby
{a4408320-28fd-4875-bbc5-0e73aa52144d}
2
| KRYCÍ LIST SOUPISU | [8 empty] | v --- níže se nacházejí doplnkové a pomocné údaje k sestavám --- v | [8 empty] | False
Stavba:
Novostavba Domova důchodců Borohrádek 31.10.
Objekt:
SO 01 - Domov důchodců
Soupis:
1.6 - Ústřední vytápění
Úroveň 3:
1.6.1 - Zařízení pro vytápění staveb
| KSO: |  |  |  |  | CC-CZ:
| Místo: |  | Borohrádek |  |  | Datum: | 11. 10. 2019
| Zadavatel: |  |  |  |  | IČ:
|  | Královéhradecký kraj |  |  |  | DIČ:
| Uchazeč: |  |  |  |  | IČ:
DIČ:
| Projektant: |  |  |  |  | IČ: | 60109971
|  | INS spol. s r.o. |  |  |  | DIČ: | CZ60109971
Poznámka:
Soupis prací je sestaven s využitím Cenové soustavy ÚRS. Položky, které pochází z této cenové soustavy, jsou ve sloupci 'Cenová soustava' označeny popisem 'CS ÚRS' a úrovní příslušného kalendářního pololetí. Veškeré další informace vymezující popis a podmínky použití těchto položek z Cenové soustavy, které nejsou uvedeny přímo v soupisu prací, jsou neomezeně dálkově k dispozici na www.cs-urs.cz, sekce Cenové a technické podmínky.
| Cena bez DPH | [5 empty] | 0
|  |  | Základ daně |  |  | Sazba daně | Výše daně
| DPH | základní | 0 |  |  | 21% | 0
|  | snížená | 0 |  |  | 15% | 0
|  | zákl. přenesená | 0 |  |  | 21% | 0
|  | sníž. přenesená | 0 |  |  | 15% | 0
|  | nulová | 0 |  |  | 0% | 0
| Cena s DPH |  |  | v | CZK |  | 0
REKAPITULACE ČLENĚNÍ SOUPISU PRACÍ
Stavba:
Novostavba Domova důchodců Borohrádek 31.10.
Objekt:
SO 01 - Domov důchodců
Soupis:
1.6 - Ústřední vytápění
Úroveň 3:
1.6.1 - Zařízení pro vytápění staveb
Místo: |  |  | Borohrádek |  |  | Datum: | 11. 10. 2019
Zadavatel: |  |  | Královéhradecký kraj |  |  | Projektant: | INS spol. s r.o.
Uchazeč:
Kód dílu - Popis | [6 empty] | Cena celkem [CZK]
Náklady soupisu celkem | [6 empty] | 0 | [12 empty] | -1
| VYT - Zařízení pro vytápění staveb | [5 empty] | 0
SOUPIS PRACÍ
Stavba:
Novostavba Domova důchodců Borohrádek 31.10.
Objekt:
SO 01 - Domov důchodců
Soupis:
1.6 - Ústřední vytápění
Úroveň 3:
1.6.1 - Zařízení pro vytápění staveb
Místo: |  |  | Borohrádek |  |  | Datum: | 11. 10. 2019
Zadavatel: |  |  | Královéhradecký kraj |  |  | Projektant: | INS spol. s r.o.
Uchazeč:
PČ | Typ | Kód | Popis | MJ | Množství | J.cena [CZK] | Cena celkem [CZK] | Cenová soustava |  | Poznámka | DPH | J. Nh [h] | Nh celkem [h] | J. hmotnost [t] | Hmotnost celkem [t] | J. suť [t] | Suť Celkem [t]
Náklady soupisu celkem | [6 empty] | 0 | [5 empty] | 0 |  | 0 |  | 0 |  | D | -1 | [7 empty] | 0
| D | VYT | Zařízení pro vytápění staveb |  |  |  | 0 | [5 empty] | 0 |  | 0 |  | 0 | 2 | D | 0 | ROZPOCET | [6 empty] | 0
1 | K | VYT00001R | Samostatný rozpočet, kompletní dodávka a montáž | kpl | 1 |  | 0 |  |  |  | základní |  | 0 | 0 | 0 | 0 | 0 | 16 | K | 1 | ROZPOCET | 0 | 0 | 0 | 0 | 0 | 1 | 0 | 16 | 488035750

## 1.6.2 - Přípojka tepla
| List obsahuje: |  | 1) Krycí list soupisu | 2) Rekapitulace |  |  | 3) Soupis prací | Zpět na list: | Rekapitulace stavby
{86efd536-d07e-4bcc-be6f-6d576abd9896}
2
| KRYCÍ LIST SOUPISU | [8 empty] | v --- níže se nacházejí doplnkové a pomocné údaje k sestavám --- v | [8 empty] | False
Stavba:
Novostavba Domova důchodců Borohrádek 31.10.
Objekt:
SO 01 - Domov důchodců
Soupis:
1.6 - Ústřední vytápění
Úroveň 3:
1.6.2 - Přípojka tepla
| KSO: |  |  |  |  | CC-CZ:
| Místo: |  | Borohrádek |  |  | Datum: | 11. 10. 2019
| Zadavatel: |  |  |  |  | IČ:
|  | Královéhradecký kraj |  |  |  | DIČ:
| Uchazeč: |  |  |  |  | IČ:
DIČ:
| Projektant: |  |  |  |  | IČ: | 60109971
|  | INS spol. s r.o. |  |  |  | DIČ: | CZ60109971
Poznámka:
Soupis prací je sestaven s využitím Cenové soustavy ÚRS. Položky, které pochází z této cenové soustavy, jsou ve sloupci 'Cenová soustava' označeny popisem 'CS ÚRS' a úrovní příslušného kalendářního pololetí. Veškeré další informace vymezující popis a podmínky použití těchto položek z Cenové soustavy, které nejsou uvedeny přímo v soupisu prací, jsou neomezeně dálkově k dispozici na www.cs-urs.cz, sekce Cenové a technické podmínky.
| Cena bez DPH | [5 empty] | 0
|  |  | Základ daně |  |  | Sazba daně | Výše daně
| DPH | základní | 0 |  |  | 21% | 0
|  | snížená | 0 |  |  | 15% | 0
|  | zákl. přenesená | 0 |  |  | 21% | 0
|  | sníž. přenesená | 0 |  |  | 15% | 0
|  | nulová | 0 |  |  | 0% | 0
| Cena s DPH |  |  | v | CZK |  | 0
REKAPITULACE ČLENĚNÍ SOUPISU PRACÍ
Stavba:
Novostavba Domova důchodců Borohrádek 31.10.
Objekt:
SO 01 - Domov důchodců
Soupis:
1.6 - Ústřední vytápění
Úroveň 3:
1.6.2 - Přípojka tepla
Místo: |  |  | Borohrádek |  |  | Datum: | 11. 10. 2019
Zadavatel: |  |  | Královéhradecký kraj |  |  | Projektant: | INS spol. s r.o.
Uchazeč:
Kód dílu - Popis | [6 empty] | Cena celkem [CZK]
Náklady soupisu celkem | [6 empty] | 0 | [12 empty] | -1
| TEP - Přípojka tepla | [5 empty] | 0
SOUPIS PRACÍ
Stavba:
Novostavba Domova důchodců Borohrádek 31.10.
Objekt:
SO 01 - Domov důchodců
Soupis:
1.6 - Ústřední vytápění
Úroveň 3:
1.6.2 - Přípojka tepla
Místo: |  |  | Borohrádek |  |  | Datum: | 11. 10. 2019
Zadavatel: |  |  | Královéhradecký kraj |  |  | Projektant: | INS spol. s r.o.
Uchazeč:
PČ | Typ | Kód | Popis | MJ | Množství | J.cena [CZK] | Cena celkem [CZK] | Cenová soustava |  | Poznámka | DPH | J. Nh [h] | Nh celkem [h] | J. hmotnost [t] | Hmotnost celkem [t] | J. suť [t] | Suť Celkem [t]
Náklady soupisu celkem | [6 empty] | 0 | [5 empty] | 0 |  | 0 |  | 0 |  | D | -1 | [7 empty] | 0
| D | TEP | Přípojka tepla |  |  |  | 0 | [5 empty] | 0 |  | 0 |  | 0 | 2 | D | 0 | ROZPOCET | [6 empty] | 0
1 | K | TEP00001R | Samostatný rozpočet, kompletní dodávka a montáž | kpl | 1 |  | 0 |  |  |  | základní |  | 0 | 0 | 0 | 0 | 0 | 16 | K | 1 | ROZPOCET | 0 | 0 | 0 | 0 | 0 | 1 | 0 | 16 | -1898826238

## 1.7 - Meření a regulace
| List obsahuje: |  | 1) Krycí list soupisu | 2) Rekapitulace |  |  | 3) Soupis prací | Zpět na list: | Rekapitulace stavby
{f9881d2f-f0c3-428f-8ee8-47ca1e2e4084}
2
| KRYCÍ LIST SOUPISU | [8 empty] | v --- níže se nacházejí doplnkové a pomocné údaje k sestavám --- v | [8 empty] | False
Stavba:
Novostavba Domova důchodců Borohrádek 31.10.
Objekt:
SO 01 - Domov důchodců
Soupis:
1.7 - Meření a regulace
| KSO: |  |  |  |  | CC-CZ:
| Místo: |  | Borohrádek |  |  | Datum: | 11. 10. 2019
| Zadavatel: |  |  |  |  | IČ:
|  | Královéhradecký kraj |  |  |  | DIČ:
| Uchazeč: |  |  |  |  | IČ:
DIČ:
| Projektant: |  |  |  |  | IČ: | 60109971
|  | INS spol. s r.o. |  |  |  | DIČ: | CZ60109971
Poznámka:
Soupis prací je sestaven s využitím Cenové soustavy ÚRS. Položky, které pochází z této cenové soustavy, jsou ve sloupci 'Cenová soustava' označeny popisem 'CS ÚRS' a úrovní příslušného kalendářního pololetí. Veškeré další informace vymezující popis a podmínky použití těchto položek z Cenové soustavy, které nejsou uvedeny přímo v soupisu prací, jsou neomezeně dálkově k dispozici na www.cs-urs.cz, sekce Cenové a technické podmínky.
| Cena bez DPH | [5 empty] | 0
|  |  | Základ daně |  |  | Sazba daně | Výše daně
| DPH | základní | 0 |  |  | 21% | 0
|  | snížená | 0 |  |  | 15% | 0
|  | zákl. přenesená | 0 |  |  | 21% | 0
|  | sníž. přenesená | 0 |  |  | 15% | 0
|  | nulová | 0 |  |  | 0% | 0
| Cena s DPH |  |  | v | CZK |  | 0
REKAPITULACE ČLENĚNÍ SOUPISU PRACÍ
Stavba:
Novostavba Domova důchodců Borohrádek 31.10.
Objekt:
SO 01 - Domov důchodců
Soupis:
1.7 - Meření a regulace
Místo: |  |  | Borohrádek |  |  | Datum: | 11. 10. 2019
Zadavatel: |  |  | Královéhradecký kraj |  |  | Projektant: | INS spol. s r.o.
Uchazeč:
Kód dílu - Popis | [6 empty] | Cena celkem [CZK]
Náklady soupisu celkem | [6 empty] | 0 | [12 empty] | -1
| MAR - Meření a regulace | [5 empty] | 0
SOUPIS PRACÍ
Stavba:
Novostavba Domova důchodců Borohrádek 31.10.
Objekt:
SO 01 - Domov důchodců
Soupis:
1.7 - Meření a regulace
Místo: |  |  | Borohrádek |  |  | Datum: | 11. 10. 2019
Zadavatel: |  |  | Královéhradecký kraj |  |  | Projektant: | INS spol. s r.o.
Uchazeč:
PČ | Typ | Kód | Popis | MJ | Množství | J.cena [CZK] | Cena celkem [CZK] | Cenová soustava |  | Poznámka | DPH | J. Nh [h] | Nh celkem [h] | J. hmotnost [t] | Hmotnost celkem [t] | J. suť [t] | Suť Celkem [t]
Náklady soupisu celkem | [6 empty] | 0 | [5 empty] | 0 |  | 0 |  | 0 |  | D | -1 | [7 empty] | 0
| D | MAR | Meření a regulace |  |  |  | 0 | [5 empty] | 0 |  | 0 |  | 0 | 2 | D | 0 | ROZPOCET | [6 empty] | 0
1 | K | MAR00001R | Samostaný rozpočet, kompletní dodávka a montáž | kpl | 1 |  | 0 |  |  |  | základní |  | 0 | 0 | 0 | 0 | 0 | 16 | K | 1 | ROZPOCET | 0 | 0 | 0 | 0 | 0 | 1 | 0 | 16 | -2000851430

## 1.8 - Vzduchotechnika
| List obsahuje: |  | 1) Krycí list soupisu | 2) Rekapitulace |  |  | 3) Soupis prací | Zpět na list: | Rekapitulace stavby
{3b46b163-b567-47a1-885f-24bdc1104a01}
2
| KRYCÍ LIST SOUPISU | [8 empty] | v --- níže se nacházejí doplnkové a pomocné údaje k sestavám --- v | [8 empty] | False
Stavba:
Novostavba Domova důchodců Borohrádek 31.10.
Objekt:
SO 01 - Domov důchodců
Soupis:
1.8 - Vzduchotechnika
| KSO: |  |  |  |  | CC-CZ:
| Místo: |  | Borohrádek |  |  | Datum: | 11. 10. 2019
| Zadavatel: |  |  |  |  | IČ:
|  | Královéhradecký kraj |  |  |  | DIČ:
| Uchazeč: |  |  |  |  | IČ:
DIČ:
| Projektant: |  |  |  |  | IČ: | 60109971
|  | INS spol. s r.o. |  |  |  | DIČ: | CZ60109971
Poznámka:
Soupis prací je sestaven s využitím Cenové soustavy ÚRS. Položky, které pochází z této cenové soustavy, jsou ve sloupci 'Cenová soustava' označeny popisem 'CS ÚRS' a úrovní příslušného kalendářního pololetí. Veškeré další informace vymezující popis a podmínky použití těchto položek z Cenové soustavy, které nejsou uvedeny přímo v soupisu prací, jsou neomezeně dálkově k dispozici na www.cs-urs.cz, sekce Cenové a technické podmínky.
| Cena bez DPH | [5 empty] | 0
|  |  | Základ daně |  |  | Sazba daně | Výše daně
| DPH | základní | 0 |  |  | 21% | 0
|  | snížená | 0 |  |  | 15% | 0
|  | zákl. přenesená | 0 |  |  | 21% | 0
|  | sníž. přenesená | 0 |  |  | 15% | 0
|  | nulová | 0 |  |  | 0% | 0
| Cena s DPH |  |  | v | CZK |  | 0
REKAPITULACE ČLENĚNÍ SOUPISU PRACÍ
Stavba:
Novostavba Domova důchodců Borohrádek 31.10.
Objekt:
SO 01 - Domov důchodců
Soupis:
1.8 - Vzduchotechnika
Místo: |  |  | Borohrádek |  |  | Datum: | 11. 10. 2019
Zadavatel: |  |  | Královéhradecký kraj |  |  | Projektant: | INS spol. s r.o.
Uchazeč:
Kód dílu - Popis | [6 empty] | Cena celkem [CZK]
Náklady soupisu celkem | [6 empty] | 0 | [12 empty] | -1
| VZT - Vzduchotechnika | [5 empty] | 0
SOUPIS PRACÍ
Stavba:
Novostavba Domova důchodců Borohrádek 31.10.
Objekt:
SO 01 - Domov důchodců
Soupis:
1.8 - Vzduchotechnika
Místo: |  |  | Borohrádek |  |  | Datum: | 11. 10. 2019
Zadavatel: |  |  | Královéhradecký kraj |  |  | Projektant: | INS spol. s r.o.
Uchazeč:
PČ | Typ | Kód | Popis | MJ | Množství | J.cena [CZK] | Cena celkem [CZK] | Cenová soustava |  | Poznámka | DPH | J. Nh [h] | Nh celkem [h] | J. hmotnost [t] | Hmotnost celkem [t] | J. suť [t] | Suť Celkem [t]
Náklady soupisu celkem | [6 empty] | 0 | [5 empty] | 0 |  | 0 |  | 0 |  | D | -1 | [7 empty] | 0
| D | VZT | Vzduchotechnika |  |  |  | 0 | [5 empty] | 0 |  | 0 |  | 0 | 2 | D | 0 | ROZPOCET | [6 empty] | 0
1 | K | VZT00001R | Samostaný rozpočet, kompletní dodávka a montáž | kpl | 1 |  | 0 |  |  |  | základní |  | 0 | 0 | 0 | 0 | 0 | 16 | K | 1 | ROZPOCET | 0 | 0 | 0 | 0 | 0 | 1 | 0 | 16 | 1921922205

## 1.9 - Elektroinstalace - ...
| List obsahuje: |  | 1) Krycí list soupisu | 2) Rekapitulace |  |  | 3) Soupis prací | Zpět na list: | Rekapitulace stavby
{b0b375c7-4898-44ac-8b80-3476bdb8de65}
2
| KRYCÍ LIST SOUPISU | [8 empty] | v --- níže se nacházejí doplnkové a pomocné údaje k sestavám --- v | [8 empty] | False
Stavba:
Novostavba Domova důchodců Borohrádek 31.10.
Objekt:
SO 01 - Domov důchodců
Soupis:
1.9 - Elektroinstalace - slaboproud
| KSO: |  |  |  |  | CC-CZ:
| Místo: |  | Borohrádek |  |  | Datum: | 11. 10. 2019
| Zadavatel: |  |  |  |  | IČ:
|  | Královéhradecký kraj |  |  |  | DIČ:
| Uchazeč: |  |  |  |  | IČ:
DIČ:
| Projektant: |  |  |  |  | IČ: | 60109971
|  | INS spol. s r.o. |  |  |  | DIČ: | CZ60109971
Poznámka:
Soupis prací je sestaven s využitím Cenové soustavy ÚRS. Položky, které pochází z této cenové soustavy, jsou ve sloupci 'Cenová soustava' označeny popisem 'CS ÚRS' a úrovní příslušného kalendářního pololetí. Veškeré další informace vymezující popis a podmínky použití těchto položek z Cenové soustavy, které nejsou uvedeny přímo v soupisu prací, jsou neomezeně dálkově k dispozici na www.cs-urs.cz, sekce Cenové a technické podmínky.
| Cena bez DPH | [5 empty] | 0
|  |  | Základ daně |  |  | Sazba daně | Výše daně
| DPH | základní | 0 |  |  | 21% | 0
|  | snížená | 0 |  |  | 15% | 0
|  | zákl. přenesená | 0 |  |  | 21% | 0
|  | sníž. přenesená | 0 |  |  | 15% | 0
|  | nulová | 0 |  |  | 0% | 0
| Cena s DPH |  |  | v | CZK |  | 0
REKAPITULACE ČLENĚNÍ SOUPISU PRACÍ
Stavba:
Novostavba Domova důchodců Borohrádek 31.10.
Objekt:
SO 01 - Domov důchodců
Soupis:
1.9 - Elektroinstalace - slaboproud
Místo: |  |  | Borohrádek |  |  | Datum: | 11. 10. 2019
Zadavatel: |  |  | Královéhradecký kraj |  |  | Projektant: | INS spol. s r.o.
Uchazeč:
Kód dílu - Popis | [6 empty] | Cena celkem [CZK]
Náklady soupisu celkem | [6 empty] | 0 | [12 empty] | -1
| SLP - Elektroinstalace - slaboproud | [5 empty] | 0
SOUPIS PRACÍ
Stavba:
Novostavba Domova důchodců Borohrádek 31.10.
Objekt:
SO 01 - Domov důchodců
Soupis:
1.9 - Elektroinstalace - slaboproud
Místo: |  |  | Borohrádek |  |  | Datum: | 11. 10. 2019
Zadavatel: |  |  | Královéhradecký kraj |  |  | Projektant: | INS spol. s r.o.
Uchazeč:
PČ | Typ | Kód | Popis | MJ | Množství | J.cena [CZK] | Cena celkem [CZK] | Cenová soustava |  | Poznámka | DPH | J. Nh [h] | Nh celkem [h] | J. hmotnost [t] | Hmotnost celkem [t] | J. suť [t] | Suť Celkem [t]
Náklady soupisu celkem | [6 empty] | 0 | [5 empty] | 0 |  | 0 |  | 0 |  | D | -1 | [7 empty] | 0
| D | SLP | Elektroinstalace - slaboproud |  |  |  | 0 | [5 empty] | 0 |  | 0 |  | 0 | 2 | D | 0 | ROZPOCET | [6 empty] | 0
1 | K | SLP00001R | Samostaný rozpočet, kompletní dodávka a montáž | kpl | 1 |  | 0 |  |  |  | základní |  | 0 | 0 | 0 | 0 | 0 | 16 | K | 1 | ROZPOCET | 0 | 0 | 0 | 0 | 0 | 1 | 0 | 16 | 1823894705

## IO 01 - Přípojka areálové...
| List obsahuje: |  | 1) Krycí list soupisu | 2) Rekapitulace |  |  | 3) Soupis prací | Zpět na list: | Rekapitulace stavby
{e0bb7436-d280-4af4-b6bb-40b7b884c204}
2
| KRYCÍ LIST SOUPISU | [8 empty] | v --- níže se nacházejí doplnkové a pomocné údaje k sestavám --- v | [8 empty] | False
Stavba:
Novostavba Domova důchodců Borohrádek 31.10.
Objekt:
IO 01 - Přípojka areálového vodovodu
| KSO: |  | 801 69 |  |  | CC-CZ:
| Místo: |  | Borohrádek |  |  | Datum: | 11. 10. 2019
| Zadavatel: |  |  |  |  | IČ:
|  | Královéhradecký kraj |  |  |  | DIČ:
| Uchazeč: |  |  |  |  | IČ:
DIČ:
| Projektant: |  |  |  |  | IČ: | 60109971
|  | INS spol. s r.o. |  |  |  | DIČ: | CZ60109971
Poznámka:
Soupis prací je sestaven s využitím Cenové soustavy ÚRS. Položky, které pochází z této cenové soustavy, jsou ve sloupci 'Cenová soustava' označeny popisem 'CS ÚRS' a úrovní příslušného kalendářního pololetí. Veškeré další informace vymezující popis a podmínky použití těchto položek z Cenové soustavy, které nejsou uvedeny přímo v soupisu prací, jsou neomezeně dálkově k dispozici na www.cs-urs.cz, sekce Cenové a technické podmínky.
| Cena bez DPH | [5 empty] | 0
|  |  | Základ daně |  |  | Sazba daně | Výše daně
| DPH | základní | 0 |  |  | 21% | 0
|  | snížená | 0 |  |  | 15% | 0
|  | zákl. přenesená | 0 |  |  | 21% | 0
|  | sníž. přenesená | 0 |  |  | 15% | 0
|  | nulová | 0 |  |  | 0% | 0
| Cena s DPH |  |  | v | CZK |  | 0
REKAPITULACE ČLENĚNÍ SOUPISU PRACÍ
Stavba:
Novostavba Domova důchodců Borohrádek 31.10.
Objekt:
IO 01 - Přípojka areálového vodovodu
Místo: |  |  | Borohrádek |  |  | Datum: | 11. 10. 2019
Zadavatel: |  |  | Královéhradecký kraj |  |  | Projektant: | INS spol. s r.o.
Uchazeč:
Kód dílu - Popis | [6 empty] | Cena celkem [CZK]
Náklady soupisu celkem | [6 empty] | 0 | [12 empty] | -1
| VOD - Areálový vodovod | [5 empty] | 0
SOUPIS PRACÍ
Stavba:
Novostavba Domova důchodců Borohrádek 31.10.
Objekt:
IO 01 - Přípojka areálového vodovodu
Místo: |  |  | Borohrádek |  |  | Datum: | 11. 10. 2019
Zadavatel: |  |  | Královéhradecký kraj |  |  | Projektant: | INS spol. s r.o.
Uchazeč:
PČ | Typ | Kód | Popis | MJ | Množství | J.cena [CZK] | Cena celkem [CZK] | Cenová soustava |  | Poznámka | DPH | J. Nh [h] | Nh celkem [h] | J. hmotnost [t] | Hmotnost celkem [t] | J. suť [t] | Suť Celkem [t]
Náklady soupisu celkem | [6 empty] | 0 | [5 empty] | 0 |  | 0 |  | 0 |  | D | -1 | [7 empty] | 0
| D | VOD | Areálový vodovod |  |  |  | 0 | [5 empty] | 0 |  | 0 |  | 0 | 2 | D | 0 | ROZPOCET | [6 empty] | 0
1 | K | VOD00001R | Samostaný rozpočet, kompletní dodávka a montáž | kpl | 1 |  | 0 |  |  |  | základní |  | 0 | 0 | 0 | 0 | 0 | 16 | K | 1 | ROZPOCET | 0 | 0 | 0 | 0 | 0 | 1 | 0 | 16 | 1081375787

## IO 02 - Přípojka areálové...
| List obsahuje: |  | 1) Krycí list soupisu | 2) Rekapitulace |  |  | 3) Soupis prací | Zpět na list: | Rekapitulace stavby
{d77de825-8486-4bb5-8c26-da244fe918e8}
2
| KRYCÍ LIST SOUPISU | [8 empty] | v --- níže se nacházejí doplnkové a pomocné údaje k sestavám --- v | [8 empty] | False
Stavba:
Novostavba Domova důchodců Borohrádek 31.10.
Objekt:
IO 02 - Přípojka areálové splaškové a dešťové komunikace
| KSO: |  | 801 69 |  |  | CC-CZ:
| Místo: |  | Borohrádek |  |  | Datum: | 11. 10. 2019
| Zadavatel: |  |  |  |  | IČ:
|  | Královéhradecký kraj |  |  |  | DIČ:
| Uchazeč: |  |  |  |  | IČ:
DIČ:
| Projektant: |  |  |  |  | IČ: | 60109971
|  | INS spol. s r.o. |  |  |  | DIČ: | CZ60109971
Poznámka:
Soupis prací je sestaven s využitím Cenové soustavy ÚRS. Položky, které pochází z této cenové soustavy, jsou ve sloupci 'Cenová soustava' označeny popisem 'CS ÚRS' a úrovní příslušného kalendářního pololetí. Veškeré další informace vymezující popis a podmínky použití těchto položek z Cenové soustavy, které nejsou uvedeny přímo v soupisu prací, jsou neomezeně dálkově k dispozici na www.cs-urs.cz, sekce Cenové a technické podmínky.
| Cena bez DPH | [5 empty] | 0
|  |  | Základ daně |  |  | Sazba daně | Výše daně
| DPH | základní | 0 |  |  | 21% | 0
|  | snížená | 0 |  |  | 15% | 0
|  | zákl. přenesená | 0 |  |  | 21% | 0
|  | sníž. přenesená | 0 |  |  | 15% | 0
|  | nulová | 0 |  |  | 0% | 0
| Cena s DPH |  |  | v | CZK |  | 0
REKAPITULACE ČLENĚNÍ SOUPISU PRACÍ
Stavba:
Novostavba Domova důchodců Borohrádek 31.10.
Objekt:
IO 02 - Přípojka areálové splaškové a dešťové komunikace
Místo: |  |  | Borohrádek |  |  | Datum: | 11. 10. 2019
Zadavatel: |  |  | Královéhradecký kraj |  |  | Projektant: | INS spol. s r.o.
Uchazeč:
Kód dílu - Popis | [6 empty] | Cena celkem [CZK]
Náklady soupisu celkem | [6 empty] | 0 | [12 empty] | -1
| SPL - Splašková a dešťová komunikace | [5 empty] | 0
SOUPIS PRACÍ
Stavba:
Novostavba Domova důchodců Borohrádek 31.10.
Objekt:
IO 02 - Přípojka areálové splaškové a dešťové komunikace
Místo: |  |  | Borohrádek |  |  | Datum: | 11. 10. 2019
Zadavatel: |  |  | Královéhradecký kraj |  |  | Projektant: | INS spol. s r.o.
Uchazeč:
PČ | Typ | Kód | Popis | MJ | Množství | J.cena [CZK] | Cena celkem [CZK] | Cenová soustava |  | Poznámka | DPH | J. Nh [h] | Nh celkem [h] | J. hmotnost [t] | Hmotnost celkem [t] | J. suť [t] | Suť Celkem [t]
Náklady soupisu celkem | [6 empty] | 0 | [5 empty] | 0 |  | 0 |  | 0 |  | D | -1 | [7 empty] | 0
| D | SPL | Splašková a dešťová komunikace |  |  |  | 0 | [5 empty] | 0 |  | 0 |  | 0 | 2 | D | 0 | ROZPOCET | [6 empty] | 0
1 | K | SPL00001R | Samostaný rozpočet, kompletní dodávka a montáž | kpl | 1 |  | 0 |  |  |  | základní |  | 0 | 0 | 0 | 0 | 0 | 16 | K | 1 | ROZPOCET | 0 | 0 | 0 | 0 | 0 | 1 | 0 | 16 | 1081375787

## IO 03 - Úprava stávajícíh...
| List obsahuje: |  | 1) Krycí list soupisu | 2) Rekapitulace |  |  | 3) Soupis prací | Zpět na list: | Rekapitulace stavby
{7e15a4dd-4100-4fcb-af92-fb7bb7ad869d}
2
| KRYCÍ LIST SOUPISU | [8 empty] | v --- níže se nacházejí doplnkové a pomocné údaje k sestavám --- v | [8 empty] | False
Stavba:
Novostavba Domova důchodců Borohrádek 31.10.
Objekt:
IO 03 - Úprava stávajícího kanalizačního řádu
| KSO: |  | 801 69 |  |  | CC-CZ:
| Místo: |  | Borohrádek |  |  | Datum: | 11. 10. 2019
| Zadavatel: |  |  |  |  | IČ:
|  | Královéhradecký kraj |  |  |  | DIČ:
| Uchazeč: |  |  |  |  | IČ:
DIČ:
| Projektant: |  |  |  |  | IČ: | 60109971
|  | INS spol. s r.o. |  |  |  | DIČ: | CZ60109971
Poznámka:
Soupis prací je sestaven s využitím Cenové soustavy ÚRS. Položky, které pochází z této cenové soustavy, jsou ve sloupci 'Cenová soustava' označeny popisem 'CS ÚRS' a úrovní příslušného kalendářního pololetí. Veškeré další informace vymezující popis a podmínky použití těchto položek z Cenové soustavy, které nejsou uvedeny přímo v soupisu prací, jsou neomezeně dálkově k dispozici na www.cs-urs.cz, sekce Cenové a technické podmínky.
| Cena bez DPH | [5 empty] | 0
|  |  | Základ daně |  |  | Sazba daně | Výše daně
| DPH | základní | 0 |  |  | 21% | 0
|  | snížená | 0 |  |  | 15% | 0
|  | zákl. přenesená | 0 |  |  | 21% | 0
|  | sníž. přenesená | 0 |  |  | 15% | 0
|  | nulová | 0 |  |  | 0% | 0
| Cena s DPH |  |  | v | CZK |  | 0
REKAPITULACE ČLENĚNÍ SOUPISU PRACÍ
Stavba:
Novostavba Domova důchodců Borohrádek 31.10.
Objekt:
IO 03 - Úprava stávajícího kanalizačního řádu
Místo: |  |  | Borohrádek |  |  | Datum: | 11. 10. 2019
Zadavatel: |  |  | Královéhradecký kraj |  |  | Projektant: | INS spol. s r.o.
Uchazeč:
Kód dílu - Popis | [6 empty] | Cena celkem [CZK]
Náklady soupisu celkem | [6 empty] | 0 | [12 empty] | -1
| KAN - Úprava stávajícího kanalizačního řádu | [5 empty] | 0
SOUPIS PRACÍ
Stavba:
Novostavba Domova důchodců Borohrádek 31.10.
Objekt:
IO 03 - Úprava stávajícího kanalizačního řádu
Místo: |  |  | Borohrádek |  |  | Datum: | 11. 10. 2019
Zadavatel: |  |  | Královéhradecký kraj |  |  | Projektant: | INS spol. s r.o.
Uchazeč:
PČ | Typ | Kód | Popis | MJ | Množství | J.cena [CZK] | Cena celkem [CZK] | Cenová soustava |  | Poznámka | DPH | J. Nh [h] | Nh celkem [h] | J. hmotnost [t] | Hmotnost celkem [t] | J. suť [t] | Suť Celkem [t]
Náklady soupisu celkem | [6 empty] | 0 | [5 empty] | 0 |  | 0 |  | 0 |  | D | -1 | [7 empty] | 0
| D | KAN | Úprava stávajícího kanalizačního řádu |  |  |  | 0 | [5 empty] | 0 |  | 0 |  | 0 | 2 | D | 0 | ROZPOCET | [6 empty] | 0
1 | K | KAN00001R | Samostaný rozpočet, kompletní dodávka a montáž | kpl | 1 |  | 0 |  |  |  | základní |  | 0 | 0 | 0 | 0 | 0 | 16 | K | 1 | ROZPOCET | 0 | 0 | 0 | 0 | 0 | 1 | 0 | 16 | 1081375787

## 4.1 - Přeložka potoka
| List obsahuje: |  | 1) Krycí list soupisu | 2) Rekapitulace |  |  | 3) Soupis prací | Zpět na list: | Rekapitulace stavby
{8fa68aa4-e7e4-49e7-8489-3a36688466b8}
2
| KRYCÍ LIST SOUPISU | [8 empty] | v --- níže se nacházejí doplnkové a pomocné údaje k sestavám --- v | [8 empty] | False
Stavba:
Novostavba Domova důchodců Borohrádek 31.10.
Objekt:
IO 04 - Přeložka stávajícího náhonu a vodního toku
Soupis:
4.1 - Přeložka potoka
| KSO: |  | 801 69 |  |  | CC-CZ:
| Místo: |  | Borohrádek |  |  | Datum: | 11. 10. 2019
| Zadavatel: |  |  |  |  | IČ:
|  | Královéhradecký kraj |  |  |  | DIČ:
| Uchazeč: |  |  |  |  | IČ:
DIČ:
| Projektant: |  |  |  |  | IČ: | 60109971
|  | INS spol. s r.o. |  |  |  | DIČ: | CZ60109971
Poznámka:
Soupis prací je sestaven s využitím Cenové soustavy ÚRS. Položky, které pochází z této cenové soustavy, jsou ve sloupci 'Cenová soustava' označeny popisem 'CS ÚRS' a úrovní příslušného kalendářního pololetí. Veškeré další informace vymezující popis a podmínky použití těchto položek z Cenové soustavy, které nejsou uvedeny přímo v soupisu prací, jsou neomezeně dálkově k dispozici na www.cs-urs.cz, sekce Cenové a technické podmínky.
| Cena bez DPH | [5 empty] | 0
|  |  | Základ daně |  |  | Sazba daně | Výše daně
| DPH | základní | 0 |  |  | 21% | 0
|  | snížená | 0 |  |  | 15% | 0
|  | zákl. přenesená | 0 |  |  | 21% | 0
|  | sníž. přenesená | 0 |  |  | 15% | 0
|  | nulová | 0 |  |  | 0% | 0
| Cena s DPH |  |  | v | CZK |  | 0
REKAPITULACE ČLENĚNÍ SOUPISU PRACÍ
Stavba:
Novostavba Domova důchodců Borohrádek 31.10.
Objekt:
IO 04 - Přeložka stávajícího náhonu a vodního toku
Soupis:
4.1 - Přeložka potoka
Místo: |  |  | Borohrádek |  |  | Datum: | 11. 10. 2019
Zadavatel: |  |  | Královéhradecký kraj |  |  | Projektant: | INS spol. s r.o.
Uchazeč:
Kód dílu - Popis | [6 empty] | Cena celkem [CZK]
Náklady soupisu celkem | [6 empty] | 0 | [12 empty] | -1
| POT - Přeložka potoka | [5 empty] | 0
SOUPIS PRACÍ
Stavba:
Novostavba Domova důchodců Borohrádek 31.10.
Objekt:
IO 04 - Přeložka stávajícího náhonu a vodního toku
Soupis:
4.1 - Přeložka potoka
Místo: |  |  | Borohrádek |  |  | Datum: | 11. 10. 2019
Zadavatel: |  |  | Královéhradecký kraj |  |  | Projektant: | INS spol. s r.o.
Uchazeč:
PČ | Typ | Kód | Popis | MJ | Množství | J.cena [CZK] | Cena celkem [CZK] | Cenová soustava |  | Poznámka | DPH | J. Nh [h] | Nh celkem [h] | J. hmotnost [t] | Hmotnost celkem [t] | J. suť [t] | Suť Celkem [t]
Náklady soupisu celkem | [6 empty] | 0 | [5 empty] | 0 |  | 0 |  | 0 |  | D | -1 | [7 empty] | 0
| D | POT | Přeložka potoka |  |  |  | 0 | [5 empty] | 0 |  | 0 |  | 0 | 2 | D | 0 | ROZPOCET | [6 empty] | 0
1 | K | POT00001R | Samostatný rozpočet, kompletní dodávka a montáž | kpl | 1 |  | 0 |  |  |  | základní |  | 0 | 0 | 0 | 0 | 0 | 16 | K | 1 | ROZPOCET | 0 | 0 | 0 | 0 | 0 | 1 | 0 | 16 | 876920483

## 4.2 - Zatrubnění náhonu
| List obsahuje: |  | 1) Krycí list soupisu | 2) Rekapitulace |  |  | 3) Soupis prací | Zpět na list: | Rekapitulace stavby
{dd5a38b6-c6a7-4b0d-9550-ab77960ceec9}
2
| KRYCÍ LIST SOUPISU | [8 empty] | v --- níže se nacházejí doplnkové a pomocné údaje k sestavám --- v | [8 empty] | False
Stavba:
Novostavba Domova důchodců Borohrádek 31.10.
Objekt:
IO 04 - Přeložka stávajícího náhonu a vodního toku
Soupis:
4.2 - Zatrubnění náhonu
| KSO: |  | 801 69 |  |  | CC-CZ:
| Místo: |  | Borohrádek |  |  | Datum: | 11. 10. 2019
| Zadavatel: |  |  |  |  | IČ:
|  | Královéhradecký kraj |  |  |  | DIČ:
| Uchazeč: |  |  |  |  | IČ:
DIČ:
| Projektant: |  |  |  |  | IČ: | 60109971
|  | INS spol. s r.o. |  |  |  | DIČ: | CZ60109971
Poznámka:
Soupis prací je sestaven s využitím Cenové soustavy ÚRS. Položky, které pochází z této cenové soustavy, jsou ve sloupci 'Cenová soustava' označeny popisem 'CS ÚRS' a úrovní příslušného kalendářního pololetí. Veškeré další informace vymezující popis a podmínky použití těchto položek z Cenové soustavy, které nejsou uvedeny přímo v soupisu prací, jsou neomezeně dálkově k dispozici na www.cs-urs.cz, sekce Cenové a technické podmínky.
| Cena bez DPH | [5 empty] | 0
|  |  | Základ daně |  |  | Sazba daně | Výše daně
| DPH | základní | 0 |  |  | 21% | 0
|  | snížená | 0 |  |  | 15% | 0
|  | zákl. přenesená | 0 |  |  | 21% | 0
|  | sníž. přenesená | 0 |  |  | 15% | 0
|  | nulová | 0 |  |  | 0% | 0
| Cena s DPH |  |  | v | CZK |  | 0
REKAPITULACE ČLENĚNÍ SOUPISU PRACÍ
Stavba:
Novostavba Domova důchodců Borohrádek 31.10.
Objekt:
IO 04 - Přeložka stávajícího náhonu a vodního toku
Soupis:
4.2 - Zatrubnění náhonu
Místo: |  |  | Borohrádek |  |  | Datum: | 11. 10. 2019
Zadavatel: |  |  | Královéhradecký kraj |  |  | Projektant: | INS spol. s r.o.
Uchazeč:
Kód dílu - Popis | [6 empty] | Cena celkem [CZK]
Náklady soupisu celkem | [6 empty] | 0 | [12 empty] | -1
| NAH - Zatrubnění náhonu | [5 empty] | 0
SOUPIS PRACÍ
Stavba:
Novostavba Domova důchodců Borohrádek 31.10.
Objekt:
IO 04 - Přeložka stávajícího náhonu a vodního toku
Soupis:
4.2 - Zatrubnění náhonu
Místo: |  |  | Borohrádek |  |  | Datum: | 11. 10. 2019
Zadavatel: |  |  | Královéhradecký kraj |  |  | Projektant: | INS spol. s r.o.
Uchazeč:
PČ | Typ | Kód | Popis | MJ | Množství | J.cena [CZK] | Cena celkem [CZK] | Cenová soustava |  | Poznámka | DPH | J. Nh [h] | Nh celkem [h] | J. hmotnost [t] | Hmotnost celkem [t] | J. suť [t] | Suť Celkem [t]
Náklady soupisu celkem | [6 empty] | 0 | [5 empty] | 0 |  | 0 |  | 0 |  | D | -1 | [7 empty] | 0
| D | NAH | Zatrubnění náhonu |  |  |  | 0 | [5 empty] | 0 |  | 0 |  | 0 | 2 | D | 0 | ROZPOCET | [6 empty] | 0
1 | K | NAH00001R | Samostatný rozpočet, kompletní dodávka a montáž | kpl | 1 |  | 0 |  |  |  | základní |  | 0 | 0 | 0 | 0 | 0 | 16 | K | 1 | ROZPOCET | 0 | 0 | 0 | 0 | 0 | 1 | 0 | 16 | 876920483

## 4.3 - Vedlejší náklady
| List obsahuje: |  | 1) Krycí list soupisu | 2) Rekapitulace |  |  | 3) Soupis prací | Zpět na list: | Rekapitulace stavby
{faf9269e-3f05-4e9d-abdd-0a1f59627c76}
2
| KRYCÍ LIST SOUPISU | [8 empty] | v --- níže se nacházejí doplnkové a pomocné údaje k sestavám --- v | [8 empty] | False
Stavba:
Novostavba Domova důchodců Borohrádek 31.10.
Objekt:
IO 04 - Přeložka stávajícího náhonu a vodního toku
Soupis:
4.3 - Vedlejší náklady
| KSO: |  | 801 69 |  |  | CC-CZ:
| Místo: |  | Borohrádek |  |  | Datum: | 11. 10. 2019
| Zadavatel: |  |  |  |  | IČ:
|  | Královéhradecký kraj |  |  |  | DIČ:
| Uchazeč: |  |  |  |  | IČ:
DIČ:
| Projektant: |  |  |  |  | IČ: | 60109971
|  | INS spol. s r.o. |  |  |  | DIČ: | CZ60109971
Poznámka:
Soupis prací je sestaven s využitím Cenové soustavy ÚRS. Položky, které pochází z této cenové soustavy, jsou ve sloupci 'Cenová soustava' označeny popisem 'CS ÚRS' a úrovní příslušného kalendářního pololetí. Veškeré další informace vymezující popis a podmínky použití těchto položek z Cenové soustavy, které nejsou uvedeny přímo v soupisu prací, jsou neomezeně dálkově k dispozici na www.cs-urs.cz, sekce Cenové a technické podmínky.
| Cena bez DPH | [5 empty] | 0
|  |  | Základ daně |  |  | Sazba daně | Výše daně
| DPH | základní | 0 |  |  | 21% | 0
|  | snížená | 0 |  |  | 15% | 0
|  | zákl. přenesená | 0 |  |  | 21% | 0
|  | sníž. přenesená | 0 |  |  | 15% | 0
|  | nulová | 0 |  |  | 0% | 0
| Cena s DPH |  |  | v | CZK |  | 0
REKAPITULACE ČLENĚNÍ SOUPISU PRACÍ
Stavba:
Novostavba Domova důchodců Borohrádek 31.10.
Objekt:
IO 04 - Přeložka stávajícího náhonu a vodního toku
Soupis:
4.3 - Vedlejší náklady
Místo: |  |  | Borohrádek |  |  | Datum: | 11. 10. 2019
Zadavatel: |  |  | Královéhradecký kraj |  |  | Projektant: | INS spol. s r.o.
Uchazeč:
Kód dílu - Popis | [6 empty] | Cena celkem [CZK]
Náklady soupisu celkem | [6 empty] | 0 | [12 empty] | -1
| VRN - Vedlejší náklady | [5 empty] | 0
SOUPIS PRACÍ
Stavba:
Novostavba Domova důchodců Borohrádek 31.10.
Objekt:
IO 04 - Přeložka stávajícího náhonu a vodního toku
Soupis:
4.3 - Vedlejší náklady
Místo: |  |  | Borohrádek |  |  | Datum: | 11. 10. 2019
Zadavatel: |  |  | Královéhradecký kraj |  |  | Projektant: | INS spol. s r.o.
Uchazeč:
PČ | Typ | Kód | Popis | MJ | Množství | J.cena [CZK] | Cena celkem [CZK] | Cenová soustava |  | Poznámka | DPH | J. Nh [h] | Nh celkem [h] | J. hmotnost [t] | Hmotnost celkem [t] | J. suť [t] | Suť Celkem [t]
Náklady soupisu celkem | [6 empty] | 0 | [5 empty] | 0 |  | 0 |  | 0 |  | D | -1 | [7 empty] | 0
| D | VRN | Vedlejší náklady |  |  |  | 0 | [5 empty] | 0 |  | 0 |  | 0 | 5 | D | 0 | ROZPOCET | [6 empty] | 0
1 | K | VRN00001R | Samostatný rozpočet, kompletní dodávka a montáž | kpl | 1 |  | 0 |  |  |  | základní |  | 0 | 0 | 0 | 0 | 0 | 16 | K | 1 | ROZPOCET | 0 | 0 | 0 | 0 | 0 | 1 | 0 | 16 | 876920483

## 5.1 - Architektonické a s...
| List obsahuje: |  | 1) Krycí list soupisu | 2) Rekapitulace |  |  | 3) Soupis prací | Zpět na list: | Rekapitulace stavby
[19 empty] | {0981e407-a646-4d5a-80cb-d222f9a94c64} | [5 empty] | JAM_TR3 | 10,428 | 2
[19 empty] | 2 | [5 empty] | KP_DZ | 389,5 | 2
| KRYCÍ LIST SOUPISU | [8 empty] | v --- níže se nacházejí doplnkové a pomocné údaje k sestavám --- v | [8 empty] | False | [5 empty] | KP_OS | 14 | 2
[25 empty] | KP_OZ | 167 | 2
| Stavba: | [23 empty] | KS_KB | 161,036 | 2
|  | Novostavba Domova důchodců Borohrádek 31.10. | [22 empty] | KS_KB_OH | 36 | 2
| Objekt: | [23 empty] | NAT_TES | 465,712 | 2
|  | IO 05 - Zpevněné plochy | [22 empty] | ODK_TR3 | 107,83 | 2
| Soupis: | [23 empty] | TRAV | 2265 | 2
|  | 5.1 - Architektonické a stavebně-technické řešení | [22 empty] | VYZ_PAT | 35,698 | 2
| KSO: |  |  |  |  | CC-CZ:
| Místo: |  | Borohrádek |  |  | Datum: | 11. 10. 2019
| Zadavatel: |  |  |  |  | IČ:
|  | Královéhradecký kraj |  |  |  | DIČ:
| Uchazeč: |  |  |  |  | IČ:
DIČ:
| Projektant: |  |  |  |  | IČ: | 60109971
|  | INS spol. s r.o. |  |  |  | DIČ: | CZ60109971
Poznámka:
Soupis prací je sestaven s využitím Cenové soustavy ÚRS. Položky, které pochází z této cenové soustavy, jsou ve sloupci 'Cenová soustava' označeny popisem 'CS ÚRS' a úrovní příslušného kalendářního pololetí. Veškeré další informace vymezující popis a podmínky použití těchto položek z Cenové soustavy, které nejsou uvedeny přímo v soupisu prací, jsou neomezeně dálkově k dispozici na www.cs-urs.cz, sekce Cenové a technické podmínky.
| Cena bez DPH | [5 empty] | 0
|  |  | Základ daně |  |  | Sazba daně | Výše daně
| DPH | základní | 0 |  |  | 21% | 0
|  | snížená | 0 |  |  | 15% | 0
|  | zákl. přenesená | 0 |  |  | 21% | 0
|  | sníž. přenesená | 0 |  |  | 15% | 0
|  | nulová | 0 |  |  | 0% | 0
| Cena s DPH |  |  | v | CZK |  | 0
REKAPITULACE ČLENĚNÍ SOUPISU PRACÍ
Stavba:
Novostavba Domova důchodců Borohrádek 31.10.
Objekt:
IO 05 - Zpevněné plochy
Soupis:
5.1 - Architektonické a stavebně-technické řešení
Místo: |  |  | Borohrádek |  |  | Datum: | 11. 10. 2019
Zadavatel: |  |  | Královéhradecký kraj |  |  | Projektant: | INS spol. s r.o.
Uchazeč:
Kód dílu - Popis | [6 empty] | Cena celkem [CZK]
Náklady soupisu celkem | [6 empty] | 0 | [12 empty] | -1
| HSV - Práce a dodávky HSV | [5 empty] | 0
| 1 - Zemní práce | [5 empty] | 0
| 11 - Zemní práce - přípravné a přidružené práce | [5 empty] | 0
| 12 - Zemní práce - odkopávky a prokopávky | [5 empty] | 0
| 13 - Zemní práce - hloubené vykopávky | [5 empty] | 0
| 16 - Zemní práce - přemístění výkopku | [5 empty] | 0
| 17 - Zemní práce - konstrukce ze zemin | [5 empty] | 0
| 18 - Zemní práce - povrchové úpravy terénu | [5 empty] | 0
| 2 - Zakládání | [5 empty] | 0
| 23 - Zakládání - piloty | [5 empty] | 0
| 27 - Zakládání - základy | [5 empty] | 0
| 3 - Svislé a kompletní konstrukce | [5 empty] | 0
| 33 - Sloupy a pilíře, rámové konstrukce | [5 empty] | 0
| 34 - Stěny a příčky | [5 empty] | 0
| 5 - Komunikace pozemní | [5 empty] | 0
| 56 - Podkladní vrstvy komunikací, letišť a ploch | [5 empty] | 0
| 57 - Kryty pozemních komunikací letišť a ploch z kameniva nebo živičné | [5 empty] | 0
| 59 - Kryty pozemních komunikací, letišť a ploch dlážděné | [5 empty] | 0
| 9 - Ostatní konstrukce a práce, bourání | [5 empty] | 0
| 91 - Doplňující konstrukce a práce pozemních komunikací, letišť a ploch | [5 empty] | 0
| 96 - Bourání konstrukcí | [5 empty] | 0
| 997 - Přesun sutě | [5 empty] | 0
| 998 - Přesun hmot | [5 empty] | 0
| PSV - Práce a dodávky PSV | [5 empty] | 0
| 762 - Konstrukce tesařské | [5 empty] | 0
| 762X - Konstrukce tesařské - demontáže, bourání | [5 empty] | 0
| 764 - Konstrukce klempířské | [5 empty] | 0
| 765 - Krytina skládaná | [5 empty] | 0
| 765X - Krytina skládaná - demontáže, bourání | [5 empty] | 0
| 767 - Konstrukce zámečnické | [5 empty] | 0
| 783 - Dokončovací práce - nátěry | [5 empty] | 0
SOUPIS PRACÍ
Stavba:
Novostavba Domova důchodců Borohrádek 31.10.
Objekt:
IO 05 - Zpevněné plochy
Soupis:
5.1 - Architektonické a stavebně-technické řešení
Místo: |  |  | Borohrádek |  |  | Datum: | 11. 10. 2019
Zadavatel: |  |  | Královéhradecký kraj |  |  | Projektant: | INS spol. s r.o.
Uchazeč:
PČ | Typ | Kód | Popis | MJ | Množství | J.cena [CZK] | Cena celkem [CZK] | Cenová soustava |  | Poznámka | DPH | J. Nh [h] | Nh celkem [h] | J. hmotnost [t] | Hmotnost celkem [t] | J. suť [t] | Suť Celkem [t]
Náklady soupisu celkem | [6 empty] | 0 | [5 empty] | 0 |  | 306.5024 |  | 106.8448 |  | D | -1 | [13 empty] | 0
| D | HSV | Práce a dodávky HSV |  |  |  | 0 | [5 empty] | 0 |  | 300.2134 |  | 105.5806 | 1 | D | 0 |  |  |  | ROZPOCET | [9 empty] | 0
| D | 1 | Zemní práce |  |  |  | 0 | [5 empty] | 0 |  | 0.17265 |  | 99.57 | 1 | D | 1 |  |  |  | ROZPOCET | [9 empty] | 0
| D | 11 | Zemní práce - přípravné a přidružené práce |  |  |  | 0 | [5 empty] | 0 |  | 0.00075 |  | 99.57 | 1 | D | 2 |  |  |  | ROZPOCET | [9 empty] | 0
1 | K | 111201101 | Odstranění křovin a stromů s odstraněním kořenů průměru kmene do 100 mm do sklonu terénu 1 : 5, při celkové ploše do 1 000 m2 | m2 | 97 |  | 0 | CS ÚRS 2018 01 |  |  | základní |  | 0 | 0 | 0 | 0 | 0 | 4 | K | 3 |  |  |  | ROZPOCET |  |  |  | 0 | 0 | 0 | 0 | 0 | 1 | 0 | 4 | -1241435400
| VV |  | Odstranění křovin | [15 empty] | VV | 3 | 1 | True | 0 | ROZPOCET
| VV |  | - | [15 empty] | VV | 3 | 1 | True | 0 | ROZPOCET
| VV |  | ZPEVNĚNÉ PLOCHY | [15 empty] | VV | 3 | 1 | True | 0 | ROZPOCET
| VV |  | - sadové úpravy: | [15 empty] | VV | 3 | 1 | True | 0 | ROZPOCET
| VV |  | 11,00+86,00 |  | 97 | [13 empty] | VV | 3 | 2 | True | 0 | ROZPOCET
| VV |  | Mezisoučet |  | 97 | [13 empty] | VV | 3 | 3 | True | 0 | ROZPOCET
| VV |  | Součet |  | 97 | [13 empty] | VV | 3 | 4 | True | 1 | ROZPOCET
2 | K | 112101101 | Odstranění stromů s odřezáním kmene a s odvětvením listnatých, průměru kmene přes 100 do 300 mm | kus | 15 |  | 0 | CS ÚRS 2018 01 |  |  | základní |  | 0 | 0 | 0 | 0 | 0 | 4 | K | 3 |  |  |  | ROZPOCET |  |  |  | 0 | 0 | 0 | 0 | 0 | 1 | 0 | 4 | 842100273
3 | K | 112201101 | Odstranění pařezů s jejich vykopáním, vytrháním nebo odstřelením, s přesekáním kořenů průměru přes 100 do 300 mm | kus | 15 |  | 0 | CS ÚRS 2018 01 |  |  | základní |  | 0 | 5e-05 | 0.00075 | 0 | 0 | 4 | K | 3 |  |  |  | ROZPOCET |  |  |  | 0 | 0 | 0 | 0 | 0 | 1 | 0 | 4 | -1454431794
4 | K | 113106123 | Rozebrání dlažeb komunikací pro pěší s přemístěním hmot na skládku na vzdálenost do 3 m nebo s naložením na dopravní prostředek s ložem z kameniva nebo živice a s jakoukoliv výplní spár ručně ze zámkové dlažby | m2 | 230 |  | 0 | CS ÚRS 2018 01 |  |  | základní |  | 0 | 0 | 0 | 0.26 | 59.8 | 4 | K | 3 |  |  |  | ROZPOCET |  |  |  | 0 | 0 | 0 | 0 | 0 | 1 | 0 | 4 | 150265221
| VV |  | Rozebrání dlažeb | [15 empty] | VV | 3 | 1 | True | 0 | ROZPOCET
| VV |  | - | [15 empty] | VV | 3 | 1 | True | 0 | ROZPOCET
| VV |  | ZPEVNĚNÉ PLOCHY | [15 empty] | VV | 3 | 1 | True | 0 | ROZPOCET
| VV |  | - zpevněné plochy: | [15 empty] | VV | 3 | 1 | True | 0 | ROZPOCET
| VV |  | 230,00 |  | 230 | [13 empty] | VV | 3 | 2 | True | 0 | ROZPOCET
| VV |  | Mezisoučet |  | 230 | [13 empty] | VV | 3 | 3 | True | 0 | ROZPOCET
| VV |  | Součet |  | 230 | [13 empty] | VV | 3 | 4 | True | 1 | ROZPOCET
5 | K | 113202111 | Vytrhání obrub s vybouráním lože, s přemístěním hmot na skládku na vzdálenost do 3 m nebo s naložením na dopravní prostředek z krajníků nebo obrubníků stojatých | m | 194 |  | 0 | CS ÚRS 2018 01 |  |  | základní |  | 0 | 0 | 0 | 0.205 | 39.77 | 4 | K | 3 |  |  |  | ROZPOCET |  |  |  | 0 | 0 | 0 | 0 | 0 | 1 | 0 | 4 | 522569139
| VV |  | Vytrhání obrub | [15 empty] | VV | 3 | 1 | True | 0 | ROZPOCET
| VV |  | - | [15 empty] | VV | 3 | 1 | True | 0 | ROZPOCET
| VV |  | ZPEVNĚNÉ PLOCHY | [15 empty] | VV | 3 | 1 | True | 0 | ROZPOCET
| VV |  | - zpevněné plochy: | [15 empty] | VV | 3 | 1 | True | 0 | ROZPOCET
| VV |  | 70,00+107,00+4,00+13,00 |  | 194 | [13 empty] | VV | 3 | 2 | True | 0 | ROZPOCET
| VV |  | Mezisoučet |  | 194 | [13 empty] | VV | 3 | 3 | True | 0 | ROZPOCET
| VV |  | Součet |  | 194 | [13 empty] | VV | 3 | 4 | True | 1 | ROZPOCET
| D | 12 | Zemní práce - odkopávky a prokopávky |  |  |  | 0 | [5 empty] | 0 |  | 0 |  | 0 | 1 | D | 2 |  |  |  | ROZPOCET | [9 empty] | 0
6 | K | 122201102 | Odkopávky a prokopávky nezapažené s přehozením výkopku na vzdálenost do 3 m nebo s naložením na dopravní prostředek v hornině tř. 3 přes 100 do 1 000 m3 | m3 | 107.83 |  | 0 | CS ÚRS 2018 01 |  |  | základní |  | 0 | 0 | 0 | 0 | 0 | 4 | K | 3 |  |  |  | ROZPOCET |  |  |  | 0 | 0 | 0 | 0 | 0 | 1 | 0 | 4 | 903791183
| VV |  | Odkopávky a prokopávky | [15 empty] | VV | 3 | 1 | True | 0 | ROZPOCET
| VV |  | - | [15 empty] | VV | 3 | 1 | True | 0 | ROZPOCET
| VV |  | ZPEVNĚNÉ PLOCHY | [15 empty] | VV | 3 | 1 | True | 0 | ROZPOCET
| VV |  | - zpevněné plochy: | [15 empty] | VV | 3 | 1 | True | 0 | ROZPOCET
| VV |  | (260,00+83,00)*0,24+35,00*0,41+46,50*0,24 |  | 107.83 | [13 empty] | VV | 3 | 2 | True | 0 | ROZPOCET
| VV |  | Mezisoučet |  | 107.83 | [13 empty] | VV | 3 | 3 | True | 0 | ROZPOCET
| VV | ODK_TR3 | Součet |  | 107.83 | [13 empty] | VV | 3 | 4 | True | 1 | ROZPOCET
7 | K | 122201109 | Odkopávky a prokopávky nezapažené s přehozením výkopku na vzdálenost do 3 m nebo s naložením na dopravní prostředek v hornině tř. 3 Příplatek k cenám za lepivost horniny tř. 3 | m3 | 107.83 |  | 0 | CS ÚRS 2018 01 |  |  | základní |  | 0 | 0 | 0 | 0 | 0 | 4 | K | 3 |  |  |  | ROZPOCET |  |  |  | 0 | 0 | 0 | 0 | 0 | 1 | 0 | 4 | 196803376
| VV |  | Příplatek za lepivost | [15 empty] | VV | 3 | 1 | True | 0 | ROZPOCET
| VV |  | - | [15 empty] | VV | 3 | 1 | True | 0 | ROZPOCET
| VV |  | Odkopávky a prokopávky | [15 empty] | VV | 3 | 1 | True | 0 | ROZPOCET
| VV |  | ODK_TR3 |  | 107.83 | [13 empty] | VV | 3 | 2 | True | 0 | ROZPOCET
| VV |  | Mezisoučet |  | 107.83 | [13 empty] | VV | 3 | 3 | True | 0 | ROZPOCET
| VV |  | Součet |  | 107.83 | [13 empty] | VV | 3 | 4 | True | 1 | ROZPOCET
| D | 13 | Zemní práce - hloubené vykopávky |  |  |  | 0 | [5 empty] | 0 |  | 0 |  | 0 | 1 | D | 2 |  |  |  | ROZPOCET | [9 empty] | 0
8 | K | 131201101 | Hloubení nezapažených jam a zářezů s urovnáním dna do předepsaného profilu a spádu v hornině tř. 3 do 100 m3 | m3 | 10.428 |  | 0 | CS ÚRS 2018 01 |  |  | základní |  | 0 | 0 | 0 | 0 | 0 | 4 | K | 3 |  |  |  | ROZPOCET |  |  |  | 0 | 0 | 0 | 0 | 0 | 1 | 0 | 4 | -1088590124
| VV |  | Hloubení jam | [15 empty] | VV | 3 | 1 | True | 0 | ROZPOCET
| VV |  | - | [15 empty] | VV | 3 | 1 | True | 0 | ROZPOCET
| VV |  | ZPEVNĚNÉ PLOCHY | [15 empty] | VV | 3 | 1 | True | 0 | ROZPOCET
| VV |  | - oplocení: | [15 empty] | VV | 3 | 1 | True | 0 | ROZPOCET
| VV |  | 0,30*0,30*1,00*26+0,60*0,60*1,00*8 |  | 5.22 | [13 empty] | VV | 3 | 2 | True | 0 | ROZPOCET
| VV |  | Mezisoučet |  | 5.22 | [13 empty] | VV | 3 | 3 | True | 0 | ROZPOCET
| VV |  | - | [15 empty] | VV | 3 | 1 | True | 0 | ROZPOCET
| VV |  | - altány: | [15 empty] | VV | 3 | 1 | True | 0 | ROZPOCET
| VV |  | 0,40*0,40*0,80*4*3 |  | 1.536 | [13 empty] | VV | 3 | 2 | True | 0 | ROZPOCET
| VV |  | Mezisoučet |  | 1.536 | [13 empty] | VV | 3 | 3 | True | 0 | ROZPOCET
| VV |  | - | [15 empty] | VV | 3 | 1 | True | 0 | ROZPOCET
| VV |  | - přístřešek na odpad | [15 empty] | VV | 3 | 1 | True | 0 | ROZPOCET
| VV |  | 0,30*0,60*0,60*17*2 |  | 3.672 | [13 empty] | VV | 3 | 2 | True | 0 | ROZPOCET
| VV |  | Mezisoučet |  | 3.672 | [13 empty] | VV | 3 | 3 | True | 0 | ROZPOCET
| VV | JAM_TR3 | Součet |  | 10.428 | [13 empty] | VV | 3 | 4 | True | 1 | ROZPOCET
9 | K | 131201109 | Hloubení nezapažených jam a zářezů s urovnáním dna do předepsaného profilu a spádu Příplatek k cenám za lepivost horniny tř. 3 | m3 | 10.428 |  | 0 | CS ÚRS 2018 01 |  |  | základní |  | 0 | 0 | 0 | 0 | 0 | 4 | K | 3 |  |  |  | ROZPOCET |  |  |  | 0 | 0 | 0 | 0 | 0 | 1 | 0 | 4 | -1915865527
| VV |  | Příplatek za lepivost | [15 empty] | VV | 3 | 1 | True | 0 | ROZPOCET
| VV |  | - | [15 empty] | VV | 3 | 1 | True | 0 | ROZPOCET
| VV |  | Hloubení jam | [15 empty] | VV | 3 | 1 | True | 0 | ROZPOCET
| VV |  | JAM_TR3 |  | 10.428 | [13 empty] | VV | 3 | 2 | True | 0 | ROZPOCET
| VV |  | Mezisoučet |  | 10.428 | [13 empty] | VV | 3 | 3 | True | 0 | ROZPOCET
| VV |  | Součet |  | 10.428 | [13 empty] | VV | 3 | 4 | True | 1 | ROZPOCET
| D | 16 | Zemní práce - přemístění výkopku |  |  |  | 0 | [5 empty] | 0 |  | 0 |  | 0 | 1 | D | 2 |  |  |  | ROZPOCET | [9 empty] | 0
10 | K | 162201102 | Vodorovné přemístění výkopku nebo sypaniny po suchu na obvyklém dopravním prostředku, bez naložení výkopku, avšak se složením bez rozhrnutí z horniny tř. 1 až 4 na vzdálenost přes 20 do 50 m | m3 | 118.258 |  | 0 | CS ÚRS 2018 01 |  |  | základní |  | 0 | 0 | 0 | 0 | 0 | 4 | K | 3 |  |  |  | ROZPOCET |  |  |  | 0 | 0 | 0 | 0 | 0 | 1 | 0 | 4 | 1935066840
| VV |  | Vodorovné přemístění na staveništní deponii a zpět | [15 empty] | VV | 3 | 1 | True | 0 | ROZPOCET
| VV |  | - | [15 empty] | VV | 3 | 1 | True | 0 | ROZPOCET
| VV |  | Odkopávky a prokopávky | [15 empty] | VV | 3 | 1 | True | 0 | ROZPOCET
| VV |  | ODK_TR3 |  | 107.83 | [13 empty] | VV | 3 | 2 | True | 0 | ROZPOCET
| VV |  | Mezisoučet |  | 107.83 | [13 empty] | VV | 3 | 3 | True | 0 | ROZPOCET
| VV |  | - | [15 empty] | VV | 3 | 1 | True | 0 | ROZPOCET
| VV |  | Hloubení jam | [15 empty] | VV | 3 | 1 | True | 0 | ROZPOCET
| VV |  | JAM_TR3 |  | 10.428 | [13 empty] | VV | 3 | 2 | True | 0 | ROZPOCET
| VV |  | Mezisoučet |  | 10.428 | [13 empty] | VV | 3 | 3 | True | 0 | ROZPOCET
| VV |  | Součet |  | 118.258 | [13 empty] | VV | 3 | 4 | True | 1 | ROZPOCET
11 | K | 167101102 | Nakládání, skládání a překládání neulehlého výkopku nebo sypaniny nakládání, množství přes 100 m3, z hornin tř. 1 až 4 | m3 | 118.258 |  | 0 | CS ÚRS 2018 01 |  |  | základní |  | 0 | 0 | 0 | 0 | 0 | 4 | K | 3 |  |  |  | ROZPOCET |  |  |  | 0 | 0 | 0 | 0 | 0 | 1 | 0 | 4 | 12835391
| VV |  | Nakládání výkopku | [15 empty] | VV | 3 | 1 | True | 0 | ROZPOCET
| VV |  | - | [15 empty] | VV | 3 | 1 | True | 0 | ROZPOCET
| VV |  | Odkopávky a prokopávky | [15 empty] | VV | 3 | 1 | True | 0 | ROZPOCET
| VV |  | ODK_TR3 |  | 107.83 | [13 empty] | VV | 3 | 2 | True | 0 | ROZPOCET
| VV |  | Mezisoučet |  | 107.83 | [13 empty] | VV | 3 | 3 | True | 0 | ROZPOCET
| VV |  | - | [15 empty] | VV | 3 | 1 | True | 0 | ROZPOCET
| VV |  | Hloubení jam | [15 empty] | VV | 3 | 1 | True | 0 | ROZPOCET
| VV |  | JAM_TR3 |  | 10.428 | [13 empty] | VV | 3 | 2 | True | 0 | ROZPOCET
| VV |  | Mezisoučet |  | 10.428 | [13 empty] | VV | 3 | 3 | True | 0 | ROZPOCET
| VV |  | Součet |  | 118.258 | [13 empty] | VV | 3 | 4 | True | 1 | ROZPOCET
12 | K | 162301401 | Vodorovné přemístění větví, kmenů nebo pařezů s naložením, složením a dopravou do 5000 m větví stromů listnatých, průměru kmene přes 100 do 300 mm | kus | 15 |  | 0 | CS ÚRS 2018 01 |  |  | základní |  | 0 | 0 | 0 | 0 | 0 | 4 | K | 3 |  |  |  | ROZPOCET |  |  |  | 0 | 0 | 0 | 0 | 0 | 1 | 0 | 4 | -861909006
13 | K | 162301411 | Vodorovné přemístění větví, kmenů nebo pařezů s naložením, složením a dopravou do 5000 m kmenů stromů listnatých, průměru přes 100 do 300 mm | kus | 15 |  | 0 | CS ÚRS 2018 01 |  |  | základní |  | 0 | 0 | 0 | 0 | 0 | 4 | K | 3 |  |  |  | ROZPOCET |  |  |  | 0 | 0 | 0 | 0 | 0 | 1 | 0 | 4 | 278866831
14 | K | 162301421 | Vodorovné přemístění větví, kmenů nebo pařezů s naložením, složením a dopravou do 5000 m pařezů kmenů, průměru přes 100 do 300 mm | kus | 15 |  | 0 | CS ÚRS 2018 01 |  |  | základní |  | 0 | 0 | 0 | 0 | 0 | 4 | K | 3 |  |  |  | ROZPOCET |  |  |  | 0 | 0 | 0 | 0 | 0 | 1 | 0 | 4 | 1132265791
15 | K | 162301501 | Vodorovné přemístění smýcených křovin do průměru kmene 100 mm na vzdálenost do 5 000 m | m2 | 97 |  | 0 | CS ÚRS 2018 01 |  |  | základní |  | 0 | 0 | 0 | 0 | 0 | 4 | K | 3 |  |  |  | ROZPOCET |  |  |  | 0 | 0 | 0 | 0 | 0 | 1 | 0 | 4 | 396849013
| VV |  | Odstranění křovin | [15 empty] | VV | 3 | 1 | True | 0 | ROZPOCET
| VV |  | - | [15 empty] | VV | 3 | 1 | True | 0 | ROZPOCET
| VV |  | ZPEVNĚNÉ PLOCHY | [15 empty] | VV | 3 | 1 | True | 0 | ROZPOCET
| VV |  | - sadové úpravy: | [15 empty] | VV | 3 | 1 | True | 0 | ROZPOCET
| VV |  | 11,00+86,00 |  | 97 | [13 empty] | VV | 3 | 2 | True | 0 | ROZPOCET
| VV |  | Mezisoučet |  | 97 | [13 empty] | VV | 3 | 3 | True | 0 | ROZPOCET
| VV |  | Součet |  | 97 | [13 empty] | VV | 3 | 4 | True | 1 | ROZPOCET
16 | K | 162301901 | Vodorovné přemístění větví, kmenů nebo pařezů s naložením, složením a dopravou Příplatek k cenám za každých dalších i započatých 5000 m přes 5000 m větví stromů listnatých, průměru kmene přes 100 do 300 mm | kus | 45 |  | 0 | CS ÚRS 2018 01 |  |  | základní |  | 0 | 0 | 0 | 0 | 0 | 4 | K | 3 |  |  |  | ROZPOCET |  |  |  | 0 | 0 | 0 | 0 | 0 | 1 | 0 | 4 | 331712728
17 | K | 162301911 | Vodorovné přemístění větví, kmenů nebo pařezů s naložením, složením a dopravou Příplatek k cenám za každých dalších i započatých 5000 m přes 5000 m kmenů stromů listnatých, o průměru přes 100 do 300 mm | kus | 45 |  | 0 | CS ÚRS 2018 01 |  |  | základní |  | 0 | 0 | 0 | 0 | 0 | 4 | K | 3 |  |  |  | ROZPOCET |  |  |  | 0 | 0 | 0 | 0 | 0 | 1 | 0 | 4 | 1932044558
18 | K | 162301921 | Vodorovné přemístění větví, kmenů nebo pařezů s naložením, složením a dopravou Příplatek k cenám za každých dalších i započatých 5000 m přes 5000 m pařezů kmenů, průměru přes 100 do 300 mm | kus | 45 |  | 0 | CS ÚRS 2018 01 |  |  | základní |  | 0 | 0 | 0 | 0 | 0 | 4 | K | 3 |  |  |  | ROZPOCET |  |  |  | 0 | 0 | 0 | 0 | 0 | 1 | 0 | 4 | -774814937
| D | 17 | Zemní práce - konstrukce ze zemin |  |  |  | 0 | [5 empty] | 0 |  | 0 |  | 0 | 1 | D | 2 |  |  |  | ROZPOCET | [9 empty] | 0
19 | K | 171201201 | Uložení sypaniny na skládky | m3 | 118.258 |  | 0 | CS ÚRS 2018 01 |  |  | základní |  | 0 | 0 | 0 | 0 | 0 | 4 | K | 3 |  |  |  | ROZPOCET |  |  |  | 0 | 0 | 0 | 0 | 0 | 1 | 0 | 4 | -1402257519
| VV |  | Uložení na skládky | [15 empty] | VV | 3 | 1 | True | 0 | ROZPOCET
| VV |  | - | [15 empty] | VV | 3 | 1 | True | 0 | ROZPOCET
| VV |  | Odkopávky a prokopávky | [15 empty] | VV | 3 | 1 | True | 0 | ROZPOCET
| VV |  | ODK_TR3 |  | 107.83 | [13 empty] | VV | 3 | 2 | True | 0 | ROZPOCET
| VV |  | Mezisoučet |  | 107.83 | [13 empty] | VV | 3 | 3 | True | 0 | ROZPOCET
| VV |  | - | [15 empty] | VV | 3 | 1 | True | 0 | ROZPOCET
| VV |  | Hloubení jam | [15 empty] | VV | 3 | 1 | True | 0 | ROZPOCET
| VV |  | JAM_TR3 |  | 10.428 | [13 empty] | VV | 3 | 2 | True | 0 | ROZPOCET
| VV |  | Mezisoučet |  | 10.428 | [13 empty] | VV | 3 | 3 | True | 0 | ROZPOCET
| VV |  | Součet |  | 118.258 | [13 empty] | VV | 3 | 4 | True | 1 | ROZPOCET
| D | 18 | Zemní práce - povrchové úpravy terénu |  |  |  | 0 | [5 empty] | 0 |  | 0.1719 |  | 0 | 1 | D | 2 |  |  |  | ROZPOCET | [9 empty] | 0
20 | K | 181151311 | Plošná úprava terénu v zemině tř. 1 až 4 s urovnáním povrchu bez doplnění ornice souvislé plochy přes 500 m2 při nerovnostech terénu přes 50 do 100 mm v rovině nebo na svahu do 1:5 | m2 | 2265 |  | 0 | CS ÚRS 2018 01 |  |  | základní |  | 0 | 0 | 0 | 0 | 0 | 4 | K | 3 |  |  |  | ROZPOCET |  |  |  | 0 | 0 | 0 | 0 | 0 | 1 | 0 | 4 | 475224863
| VV |  | Úprava terénu | [15 empty] | VV | 3 | 1 | True | 0 | ROZPOCET
| VV |  | - | [15 empty] | VV | 3 | 1 | True | 0 | ROZPOCET
| VV |  | ZPEVNĚNÉ PLOCHY | [15 empty] | VV | 3 | 1 | True | 0 | ROZPOCET
| VV |  | - zpevněné plochy: | [15 empty] | VV | 3 | 1 | True | 0 | ROZPOCET
| VV |  | 2265,00 |  | 2265 | [13 empty] | VV | 3 | 2 | True | 0 | ROZPOCET
| VV |  | Mezisoučet |  | 2265 | [13 empty] | VV | 3 | 3 | True | 0 | ROZPOCET
| VV |  | Součet |  | 2265 | [13 empty] | VV | 3 | 4 | True | 1 | ROZPOCET
21 | K | 181411121 | Založení trávníku na půdě předem připravené plochy do 1000 m2 výsevem včetně utažení lučního v rovině nebo na svahu do 1:5 | m2 | 2265 |  | 0 | CS ÚRS 2018 01 |  |  | základní |  | 0 | 0 | 0 | 0 | 0 | 4 | K | 3 |  |  |  | ROZPOCET |  |  |  | 0 | 0 | 0 | 0 | 0 | 1 | 0 | 4 | 1234865501
| VV |  | Založení trávníku | [15 empty] | VV | 3 | 1 | True | 0 | ROZPOCET
| VV |  | - | [15 empty] | VV | 3 | 1 | True | 0 | ROZPOCET
| VV |  | ZPEVNĚNÉ PLOCHY | [15 empty] | VV | 3 | 1 | True | 0 | ROZPOCET
| VV |  | - zpevněné plochy: | [15 empty] | VV | 3 | 1 | True | 0 | ROZPOCET
| VV |  | 2265,00 |  | 2265 | [13 empty] | VV | 3 | 2 | True | 0 | ROZPOCET
| VV |  | Mezisoučet |  | 2265 | [13 empty] | VV | 3 | 3 | True | 0 | ROZPOCET
| VV | TRAV | Součet |  | 2265 | [13 empty] | VV | 3 | 4 | True | 1 | ROZPOCET
22 | M | 005724151 | osivo směs parková | kg | 135.9 |  | 0 |  |  |  | základní |  | 0 | 0.001 | 0.1359 | 0 | 0 | 8 | M | 3 |  |  |  | ROZPOCET |  |  |  | 0 | 0 | 0 | 0 | 0 | 1 | 0 | 4 | 1748828340
| VV |  | osivo | [15 empty] | VV | 3 | 1 | True | 0 | ROZPOCET
| VV |  | (spotřeba: 0,03 kg/m2) | [15 empty] | VV | 3 | 1 | True | 0 | ROZPOCET
| VV |  | - | [15 empty] | VV | 3 | 1 | True | 0 | ROZPOCET
| VV |  | Založení trávníku | [15 empty] | VV | 3 | 1 | True | 0 | ROZPOCET
| VV |  | TRAV*0,03*2 |  | 135.9 | [13 empty] | VV | 3 | 2 | True | 0 | ROZPOCET
| VV |  | Mezisoučet |  | 135.9 | [13 empty] | VV | 3 | 3 | True | 0 | ROZPOCET
| VV |  | Součet |  | 135.9 | [13 empty] | VV | 3 | 4 | True | 1 | ROZPOCET
23 | K | 183101114 | Hloubení jamek pro vysazování rostlin v zemině tř.1 až 4 bez výměny půdy v rovině nebo na svahu do 1:5, objemu přes 0,05 do 0,125 m3 | kus | 15 |  | 0 | CS ÚRS 2018 01 |  |  | základní |  | 0 | 0 | 0 | 0 | 0 | 4 | K | 3 |  |  |  | ROZPOCET |  |  |  | 0 | 0 | 0 | 0 | 0 | 1 | 0 | 4 | 1342186265
24 | K | 184102112 | Výsadba dřeviny s balem do předem vyhloubené jamky se zalitím v rovině nebo na svahu do 1:5, při průměru balu přes 200 do 300 mm | kus | 15 |  | 0 | CS ÚRS 2018 01 |  |  | základní |  | 0 | 0 | 0 | 0 | 0 | 4 | K | 3 |  |  |  | ROZPOCET |  |  |  | 0 | 0 | 0 | 0 | 0 | 1 | 0 | 4 | 2009327646
25 | M | 02650413M | třešeň ptačí Kordia | kus | 15 |  | 0 |  |  |  | základní |  | 0 | 0.0024 | 0.036 | 0 | 0 | 8 | M | 3 |  |  |  | ROZPOCET |  |  |  | 0 | 0 | 0 | 0 | 0 | 1 | 0 | 4 | 1549181732
| D | 2 | Zakládání |  |  |  | 0 | [5 empty] | 0 |  | 25.9887 |  | 0 | 1 | D | 1 |  |  |  | ROZPOCET | [9 empty] | 0
| D | 23 | Zakládání - piloty |  |  |  | 0 | [5 empty] | 0 |  | 0.0264 |  | 0 | 1 | D | 2 |  |  |  | ROZPOCET | [9 empty] | 0
26 | K | 233211118 | Zemní ocelové vruty pro pergoly a přístřešky průměru 66 mm, délky 550 mm | kus | 12 |  | 0 | CS ÚRS 2018 01 |  |  | základní |  | 0 | 0.0022 | 0.0264 | 0 | 0 | 4 | K | 3 |  |  |  | ROZPOCET |  |  |  | 0 | 0 | 0 | 0 | 0 | 1 | 0 | 4 | -1710060649
| D | 27 | Zakládání - základy |  |  |  | 0 | [5 empty] | 0 |  | 25.9623 |  | 0 | 1 | D | 2 |  |  |  | ROZPOCET | [9 empty] | 0
27 | K | 275313811 | Základy z betonu prostého patky a bloky z betonu kamenem neprokládaného tř. C 25/30 | m3 | 5.22 |  | 0 | CS ÚRS 2018 01 |  |  | základní |  | 0 | 2.4533 | 12.8062 | 0 | 0 | 4 | K | 3 |  |  |  | ROZPOCET |  |  |  | 0 | 0 | 0 | 0 | 0 | 1 | 0 | 4 | 2026561660
| VV |  | Základové patky | [15 empty] | VV | 3 | 1 | True | 0 | ROZPOCET
| VV |  | - | [15 empty] | VV | 3 | 1 | True | 0 | ROZPOCET
| VV |  | ZPEVNĚNÉ PLOCHY | [15 empty] | VV | 3 | 1 | True | 0 | ROZPOCET
| VV |  | - oplocení: | [15 empty] | VV | 3 | 1 | True | 0 | ROZPOCET
| VV |  | 0,30*0,30*1,00*26+0,60*0,60*1,00*8 |  | 5.22 | [13 empty] | VV | 3 | 2 | True | 0 | ROZPOCET
| VV |  | Mezisoučet |  | 5.22 | [13 empty] | VV | 3 | 3 | True | 0 | ROZPOCET
| VV |  | Součet |  | 5.22 | [13 empty] | VV | 3 | 4 | True | 1 | ROZPOCET
28 | K | 275321511 | Základy z betonu železového (bez výztuže) patky z betonu bez zvýšených nároků na prostředí tř. C 25/30 | m3 | 5.208 |  | 0 | CS ÚRS 2018 01 |  |  | základní |  | 0 | 2.4533 | 12.7767 | 0 | 0 | 4 | K | 3 |  |  |  | ROZPOCET |  |  |  | 0 | 0 | 0 | 0 | 0 | 1 | 0 | 4 | 1793061889
| VV |  | Základové patky | [15 empty] | VV | 3 | 1 | True | 0 | ROZPOCET
| VV |  | - | [15 empty] | VV | 3 | 1 | True | 0 | ROZPOCET
| VV |  | ZPEVNĚNÉ PLOCHY | [15 empty] | VV | 3 | 1 | True | 0 | ROZPOCET
| VV |  | - altány: | [15 empty] | VV | 3 | 1 | True | 0 | ROZPOCET
| VV |  | 0,40*0,40*0,80*4*3 |  | 1.536 | [13 empty] | VV | 3 | 2 | True | 0 | ROZPOCET
| VV |  | Mezisoučet |  | 1.536 | [13 empty] | VV | 3 | 3 | True | 0 | ROZPOCET
| VV |  | - | [15 empty] | VV | 3 | 1 | True | 0 | ROZPOCET
| VV |  | - přístřešek na odpad | [15 empty] | VV | 3 | 1 | True | 0 | ROZPOCET
| VV |  | 0,30*0,60*0,60*17*2 |  | 3.672 | [13 empty] | VV | 3 | 2 | True | 0 | ROZPOCET
| VV |  | Mezisoučet |  | 3.672 | [13 empty] | VV | 3 | 3 | True | 0 | ROZPOCET
| VV |  | Součet |  | 5.208 | [13 empty] | VV | 3 | 4 | True | 1 | ROZPOCET
29 | K | 275362021 | Výztuž základů patek ze svařovaných sítí z drátů typu KARI | t | 0.357 |  | 0 | CS ÚRS 2018 01 |  |  | základní |  | 0 | 1.0628 | 0.37941 | 0 | 0 | 4 | K | 3 |  |  |  | ROZPOCET |  |  |  | 0 | 0 | 0 | 0 | 0 | 1 | 0 | 4 | 1825461696
| VV |  | Výztuž základových patek | [15 empty] | VV | 3 | 1 | True | 0 | ROZPOCET
| VV |  | (ztratné: kari síť 6/100/100 mm, 4,44 kg/m2 - 30 %) | [15 empty] | VV | 3 | 1 | True | 0 | ROZPOCET
| VV |  | - | [15 empty] | VV | 3 | 1 | True | 0 | ROZPOCET
| VV |  | ZPEVNĚNÉ PLOCHY | [15 empty] | VV | 3 | 1 | True | 0 | ROZPOCET
| VV |  | - altány: | [15 empty] | VV | 3 | 1 | True | 0 | ROZPOCET
| VV |  | (0,40*0,40*4*3)*4,44 |  | 8.525 | [13 empty] | VV | 3 | 2 | True | 0 | ROZPOCET
| VV |  | Mezisoučet |  | 8.525 | [13 empty] | VV | 3 | 3 | True | 0 | ROZPOCET
| VV |  | - | [15 empty] | VV | 3 | 1 | True | 0 | ROZPOCET
| VV |  | - přístřešek na odpad | [15 empty] | VV | 3 | 1 | True | 0 | ROZPOCET
| VV |  | (0,30*0,60*17*2)*4,44 |  | 27.173 | [13 empty] | VV | 3 | 2 | True | 0 | ROZPOCET
| VV |  | Mezisoučet |  | 27.173 | [13 empty] | VV | 3 | 3 | True | 0 | ROZPOCET
| VV | VYZ_PAT | Součet |  | 35.698 | [13 empty] | VV | 3 | 4 | True | 0 | ROZPOCET
| VV |  | - | [15 empty] | VV | 3 | 1 | True | 0 | ROZPOCET
| VV |  | VYZ_PAT*0,01 |  | 0.357 | [13 empty] | VV | 3 | 2 | True | 0 | ROZPOCET
| VV |  | Součet |  | 0.357 | [13 empty] | VV | 3 | 4 | True | 1 | ROZPOCET
| D | 3 | Svislé a kompletní konstrukce |  |  |  | 0 | [5 empty] | 0 |  | 10.0897 |  | 0 | 1 | D | 1 |  |  |  | ROZPOCET | [9 empty] | 0
| D | 33 | Sloupy a pilíře, rámové konstrukce |  |  |  | 0 | [5 empty] | 0 |  | 7.4796 |  | 0 | 1 | D | 2 |  |  |  | ROZPOCET | [9 empty] | 0
30 | K | 338171123 | Osazování sloupků a vzpěr plotových ocelových trubkových nebo profilovaných výšky do 2,60 m se zabetonováním (tř. C 25/30) do 0,08 m3 do připravených jamek | kus | 26 |  | 0 | CS ÚRS 2018 01 |  |  | základní |  | 0 | 0.17489 | 4.5471 | 0 | 0 | 4 | K | 3 |  |  |  | ROZPOCET |  |  |  | 0 | 0 | 0 | 0 | 0 | 1 | 0 | 4 | -1745591519
| VV |  | Osazování sloupků | [15 empty] | VV | 3 | 1 | True | 0 | ROZPOCET
| VV |  | - | [15 empty] | VV | 3 | 1 | True | 0 | ROZPOCET
| VV |  | ZPEVNĚNÉ PLOCHY | [15 empty] | VV | 3 | 1 | True | 0 | ROZPOCET
| VV |  | - oplocení: | [15 empty] | VV | 3 | 1 | True | 0 | ROZPOCET
| VV |  | 26 |  | 26 | [13 empty] | VV | 3 | 2 | True | 0 | ROZPOCET
| VV |  | Mezisoučet |  | 26 | [13 empty] | VV | 3 | 3 | True | 0 | ROZPOCET
| VV |  | Součet |  | 26 | [13 empty] | VV | 3 | 4 | True | 1 | ROZPOCET
31 | M | 55342255M | sloupek plotový průběžný Pz a komaxitový 2600/38 x 1,5 mm | kus | 26 |  | 0 |  |  |  | základní |  | 0 | 0.0035 | 0.091 | 0 | 0 | 8 | M | 3 |  |  |  | ROZPOCET |  |  |  | 0 | 0 | 0 | 0 | 0 | 1 | 0 | 4 | -1286443716
32 | K | 338171123 | Osazování sloupků a vzpěr plotových ocelových trubkových nebo profilovaných výšky do 2,60 m se zabetonováním (tř. C 25/30) do 0,08 m3 do připravených jamek | kus | 16 |  | 0 | CS ÚRS 2018 01 |  |  | základní |  | 0 | 0.17489 | 2.7982 | 0 | 0 | 4 | K | 3 |  |  |  | ROZPOCET |  |  |  | 0 | 0 | 0 | 0 | 0 | 1 | 0 | 4 | 963569442
| VV |  | Osazování vzpěr | [15 empty] | VV | 3 | 1 | True | 0 | ROZPOCET
| VV |  | - | [15 empty] | VV | 3 | 1 | True | 0 | ROZPOCET
| VV |  | ZPEVNĚNÉ PLOCHY | [15 empty] | VV | 3 | 1 | True | 0 | ROZPOCET
| VV |  | - oplocení: | [15 empty] | VV | 3 | 1 | True | 0 | ROZPOCET
| VV |  | 8*2 |  | 16 | [13 empty] | VV | 3 | 2 | True | 0 | ROZPOCET
| VV |  | Mezisoučet |  | 16 | [13 empty] | VV | 3 | 3 | True | 0 | ROZPOCET
| VV |  | Součet |  | 16 | [13 empty] | VV | 3 | 4 | True | 1 | ROZPOCET
33 | M | 55342272M | vzpěra plotová 38 x 1,5 mm včetně krytky s uchem 2000 mm | kus | 16 |  | 0 |  |  |  | základní |  | 0 | 0.0027 | 0.0432 | 0 | 0 | 8 | M | 3 |  |  |  | ROZPOCET |  |  |  | 0 | 0 | 0 | 0 | 0 | 1 | 0 | 4 | -1530586371
| D | 34 | Stěny a příčky |  |  |  | 0 | [5 empty] | 0 |  | 2.6101 |  | 0 | 1 | D | 2 |  |  |  | ROZPOCET | [9 empty] | 0
34 | K | 348121221 | Montáž podhrabových desek na ocelové sloupky, délky desek přes 2 do 3 m | kus | 26 |  | 0 | CS ÚRS 2018 01 |  |  | základní |  | 0 | 0.0004 | 0.0104 | 0 | 0 | 4 | K | 3 |  |  |  | ROZPOCET |  |  |  | 0 | 0 | 0 | 0 | 0 | 1 | 0 | 4 | -1191102840
| VV |  | Montáž desek | [15 empty] | VV | 3 | 1 | True | 0 | ROZPOCET
| VV |  | - | [15 empty] | VV | 3 | 1 | True | 0 | ROZPOCET
| VV |  | ZPEVNĚNÉ PLOCHY | [15 empty] | VV | 3 | 1 | True | 0 | ROZPOCET
| VV |  | - oplocení: | [15 empty] | VV | 3 | 1 | True | 0 | ROZPOCET
| VV |  | 26 |  | 26 | [13 empty] | VV | 3 | 2 | True | 0 | ROZPOCET
| VV |  | Mezisoučet |  | 26 | [13 empty] | VV | 3 | 3 | True | 0 | ROZPOCET
| VV |  | Součet |  | 26 | [13 empty] | VV | 3 | 4 | True | 1 | ROZPOCET
35 | M | 59233120M | deska plotová betonová 2450 x 200 mm | kus | 26 |  | 0 |  |  |  | základní |  | 0 | 0.096 | 2.496 | 0 | 0 | 8 | M | 3 |  |  |  | ROZPOCET |  |  |  | 0 | 0 | 0 | 0 | 0 | 1 | 0 | 4 | 687674051
36 | K | 348401120 | Osazení oplocení ze strojového pletiva s napínacími dráty do 15° sklonu svahu, výšky do 1,6 m | m | 64 |  | 0 | CS ÚRS 2018 01 |  |  | základní |  | 0 | 0 | 0 | 0 | 0 | 4 | K | 3 |  |  |  | ROZPOCET |  |  |  | 0 | 0 | 0 | 0 | 0 | 1 | 0 | 4 | -830416638
| VV |  | Osazení pletiva | [15 empty] | VV | 3 | 1 | True | 0 | ROZPOCET
| VV |  | - | [15 empty] | VV | 3 | 1 | True | 0 | ROZPOCET
| VV |  | ZPEVNĚNÉ PLOCHY | [15 empty] | VV | 3 | 1 | True | 0 | ROZPOCET
| VV |  | - oplocení: | [15 empty] | VV | 3 | 1 | True | 0 | ROZPOCET
| VV |  | 64,00 |  | 64 | [13 empty] | VV | 3 | 2 | True | 0 | ROZPOCET
| VV |  | Mezisoučet |  | 64 | [13 empty] | VV | 3 | 3 | True | 0 | ROZPOCET
| VV |  | Součet |  | 64 | [13 empty] | VV | 3 | 4 | True | 1 | ROZPOCET
37 | M | 31327513M | pletivo drátěné plastifikované se čtvercovými oky 55 mm/2,5 mm, 1600 mm | m | 64 |  | 0 |  |  |  | základní |  | 0 | 0.0015 | 0.096 | 0 | 0 | 8 | M | 3 |  |  |  | ROZPOCET |  |  |  | 0 | 0 | 0 | 0 | 0 | 1 | 0 | 4 | -681328179
38 | K | 348401350 | Osazení oplocení ze strojového pletiva rozvinutí, uchycení a napnutí drátu do 15° sklonu svahu napínacího | m | 192 |  | 0 | CS ÚRS 2018 01 |  |  | základní |  | 0 | 0 | 0 | 0 | 0 | 4 | K | 3 |  |  |  | ROZPOCET |  |  |  | 0 | 0 | 0 | 0 | 0 | 1 | 0 | 4 | -415995089
| VV |  | Napnutí drátu | [15 empty] | VV | 3 | 1 | True | 0 | ROZPOCET
| VV |  | - | [15 empty] | VV | 3 | 1 | True | 0 | ROZPOCET
| VV |  | ZPEVNĚNÉ PLOCHY | [15 empty] | VV | 3 | 1 | True | 0 | ROZPOCET
| VV |  | - oplocení: | [15 empty] | VV | 3 | 1 | True | 0 | ROZPOCET
| VV |  | 64,00*3 |  | 192 | [13 empty] | VV | 3 | 2 | True | 0 | ROZPOCET
| VV |  | Mezisoučet |  | 192 | [13 empty] | VV | 3 | 3 | True | 0 | ROZPOCET
| VV |  | Součet |  | 192 | [13 empty] | VV | 3 | 4 | True | 1 | ROZPOCET
39 | M | 15619100M | drát poplastovaný kruhový napínací 2,5/3,5 mm | m | 192 |  | 0 |  |  |  | základní |  | 0 | 4e-05 | 0.00768 | 0 | 0 | 8 | M | 3 |  |  |  | ROZPOCET |  |  |  | 0 | 0 | 0 | 0 | 0 | 1 | 0 | 4 | -17238879
| D | 5 | Komunikace pozemní |  |  |  | 0 | [5 empty] | 0 |  | 228.4149 |  | 0 | 1 | D | 1 |  |  |  | ROZPOCET | [9 empty] | 0
| D | 56 | Podkladní vrstvy komunikací, letišť a ploch |  |  |  | 0 | [5 empty] | 0 |  | 145.737 |  | 0 | 1 | D | 2 |  |  |  | ROZPOCET | [9 empty] | 0
40 | K | 564750011 | Podklad nebo kryt z kameniva hrubého drceného vel. 8-16 mm s rozprostřením a zhutněním, po zhutnění tl. 150 mm | m2 | 389.5 |  | 0 | CS ÚRS 2018 01 |  |  | základní |  | 0 | 0.299 | 116.4605 | 0 | 0 | 4 | K | 3 |  |  |  | ROZPOCET |  |  |  | 0 | 0 | 0 | 0 | 0 | 1 | 0 | 4 | 2031158606
| VV |  | Podklad z kameniva drceného | [15 empty] | VV | 3 | 1 | True | 0 | ROZPOCET
| VV |  | - | [15 empty] | VV | 3 | 1 | True | 0 | ROZPOCET
| VV |  | ZPEVNĚNÉ PLOCHY | [15 empty] | VV | 3 | 1 | True | 0 | ROZPOCET
| VV |  | - zpevněné plochy: | [15 empty] | VV | 3 | 1 | True | 0 | ROZPOCET
| VV |  | 260,00+83,00+46,50 |  | 389.5 | [13 empty] | VV | 3 | 2 | True | 0 | ROZPOCET
| VV |  | Mezisoučet |  | 389.5 | [13 empty] | VV | 3 | 3 | True | 0 | ROZPOCET
| VV |  | Součet |  | 389.5 | [13 empty] | VV | 3 | 4 | True | 1 | ROZPOCET
41 | K | 564851111 | Podklad ze štěrkodrti ŠD s rozprostřením a zhutněním, po zhutnění tl. 150 mm | m2 | 35 |  | 0 | CS ÚRS 2018 01 |  |  | základní |  | 0 | 0.27994 | 9.7979 | 0 | 0 | 4 | K | 3 |  |  |  | ROZPOCET |  |  |  | 0 | 0 | 0 | 0 | 0 | 1 | 0 | 4 | -645385061
| VV |  | Podklad ze ŠD | [15 empty] | VV | 3 | 1 | True | 0 | ROZPOCET
| VV |  | - | [15 empty] | VV | 3 | 1 | True | 0 | ROZPOCET
| VV |  | ZPEVNĚNÉ PLOCHY | [15 empty] | VV | 3 | 1 | True | 0 | ROZPOCET
| VV |  | - zpevněné plochy: | [15 empty] | VV | 3 | 1 | True | 0 | ROZPOCET
| VV |  | 35,00 |  | 35 | [13 empty] | VV | 3 | 2 | True | 0 | ROZPOCET
| VV |  | Mezisoučet |  | 35 | [13 empty] | VV | 3 | 3 | True | 0 | ROZPOCET
| VV |  | Součet |  | 35 | [13 empty] | VV | 3 | 4 | True | 1 | ROZPOCET
42 | K | 564952111 | Podklad z mechanicky zpevněného kameniva MZK (minerální beton) s rozprostřením a s hutněním, po zhutnění tl. 150 mm | m2 | 35 |  | 0 | CS ÚRS 2018 01 |  |  | základní |  | 0 | 0.3719 | 13.0165 | 0 | 0 | 4 | K | 3 |  |  |  | ROZPOCET |  |  |  | 0 | 0 | 0 | 0 | 0 | 1 | 0 | 4 | -1032558831
| VV |  | Podklad z MZK | [15 empty] | VV | 3 | 1 | True | 0 | ROZPOCET
| VV |  | - | [15 empty] | VV | 3 | 1 | True | 0 | ROZPOCET
| VV |  | ZPEVNĚNÉ PLOCHY | [15 empty] | VV | 3 | 1 | True | 0 | ROZPOCET
| VV |  | - zpevněné plochy: | [15 empty] | VV | 3 | 1 | True | 0 | ROZPOCET
| VV |  | 35,00 |  | 35 | [13 empty] | VV | 3 | 2 | True | 0 | ROZPOCET
| VV |  | Mezisoučet |  | 35 | [13 empty] | VV | 3 | 3 | True | 0 | ROZPOCET
| VV |  | Součet |  | 35 | [13 empty] | VV | 3 | 4 | True | 1 | ROZPOCET
43 | K | 565155111 | Asfaltový beton vrstva podkladní ACP 16 (obalované kamenivo střednězrnné - OKS) s rozprostřením a zhutněním v pruhu šířky do 3 m, po zhutnění tl. 70 mm | m2 | 35 |  | 0 | CS ÚRS 2018 01 |  |  | základní |  | 0 | 0.18463 | 6.462 | 0 | 0 | 4 | K | 3 |  |  |  | ROZPOCET |  |  |  | 0 | 0 | 0 | 0 | 0 | 1 | 0 | 4 | 1230068871
| VV |  | Asfaltový beton | [15 empty] | VV | 3 | 1 | True | 0 | ROZPOCET
| VV |  | - | [15 empty] | VV | 3 | 1 | True | 0 | ROZPOCET
| VV |  | ZPEVNĚNÉ PLOCHY | [15 empty] | VV | 3 | 1 | True | 0 | ROZPOCET
| VV |  | - zpevněné plochy: | [15 empty] | VV | 3 | 1 | True | 0 | ROZPOCET
| VV |  | 35,00 |  | 35 | [13 empty] | VV | 3 | 2 | True | 0 | ROZPOCET
| VV |  | Mezisoučet |  | 35 | [13 empty] | VV | 3 | 3 | True | 0 | ROZPOCET
| VV |  | Součet |  | 35 | [13 empty] | VV | 3 | 4 | True | 1 | ROZPOCET
| D | 57 | Kryty pozemních komunikací letišť a ploch z kameniva nebo živičné |  |  |  | 0 | [5 empty] | 0 |  | 3.6484 |  | 0 | 1 | D | 2 |  |  |  | ROZPOCET | [9 empty] | 0
44 | K | 573211109 | Postřik spojovací PS bez posypu kamenivem z asfaltu silničního, v množství 0,50 kg/m2 | m2 | 35 |  | 0 | CS ÚRS 2018 01 |  |  | základní |  | 0 | 0.00051 | 0.01785 | 0 | 0 | 4 | K | 3 |  |  |  | ROZPOCET |  |  |  | 0 | 0 | 0 | 0 | 0 | 1 | 0 | 4 | -310559631
| VV |  | Spojovací postřik | [15 empty] | VV | 3 | 1 | True | 0 | ROZPOCET
| VV |  | - | [15 empty] | VV | 3 | 1 | True | 0 | ROZPOCET
| VV |  | ZPEVNĚNÉ PLOCHY | [15 empty] | VV | 3 | 1 | True | 0 | ROZPOCET
| VV |  | - zpevněné plochy: | [15 empty] | VV | 3 | 1 | True | 0 | ROZPOCET
| VV |  | 35,00 |  | 35 | [13 empty] | VV | 3 | 2 | True | 0 | ROZPOCET
| VV |  | Mezisoučet |  | 35 | [13 empty] | VV | 3 | 3 | True | 0 | ROZPOCET
| VV |  | Součet |  | 35 | [13 empty] | VV | 3 | 4 | True | 1 | ROZPOCET
45 | K | 577134131 | Asfaltový beton vrstva obrusná ACO 11 (ABS) s rozprostřením a se zhutněním z modifikovaného asfaltu v pruhu šířky do 3 m, po zhutnění tl. 40 mm | m2 | 35 |  | 0 | CS ÚRS 2018 01 |  |  | základní |  | 0 | 0.10373 | 3.6305 | 0 | 0 | 4 | K | 3 |  |  |  | ROZPOCET |  |  |  | 0 | 0 | 0 | 0 | 0 | 1 | 0 | 4 | 1727782425
| VV |  | Asfaltový beton | [15 empty] | VV | 3 | 1 | True | 0 | ROZPOCET
| VV |  | - | [15 empty] | VV | 3 | 1 | True | 0 | ROZPOCET
| VV |  | ZPEVNĚNÉ PLOCHY | [15 empty] | VV | 3 | 1 | True | 0 | ROZPOCET
| VV |  | - zpevněné plochy: | [15 empty] | VV | 3 | 1 | True | 0 | ROZPOCET
| VV |  | 35,00 |  | 35 | [13 empty] | VV | 3 | 2 | True | 0 | ROZPOCET
| VV |  | Mezisoučet |  | 35 | [13 empty] | VV | 3 | 3 | True | 0 | ROZPOCET
| VV |  | Součet |  | 35 | [13 empty] | VV | 3 | 4 | True | 1 | ROZPOCET
| D | 59 | Kryty pozemních komunikací, letišť a ploch dlážděné |  |  |  | 0 | [5 empty] | 0 |  | 79.0296 |  | 0 | 1 | D | 2 |  |  |  | ROZPOCET | [9 empty] | 0
46 | K | 596211110 | Kladení dlažby z betonových zámkových dlaždic komunikací pro pěší s ložem z kameniva těženého nebo drceného tl. do 40 mm, s vyplněním spár s dvojitým hutněním, vibrováním a se smetením přebytečného materiálu na krajnici tl. 60 mm skupiny A, pro plochy do 50 m2 | m2 | 389.5 |  | 0 | CS ÚRS 2018 01 |  |  | základní |  | 0 | 0.08425 | 32.8154 | 0 | 0 | 4 | K | 3 |  |  |  | ROZPOCET |  |  |  | 0 | 0 | 0 | 0 | 0 | 1 | 0 | 4 | 304798852
| VV |  | Kladení dlažby | [15 empty] | VV | 3 | 1 | True | 0 | ROZPOCET
| VV |  | - | [15 empty] | VV | 3 | 1 | True | 0 | ROZPOCET
| VV |  | ZPEVNĚNÉ PLOCHY | [15 empty] | VV | 3 | 1 | True | 0 | ROZPOCET
| VV |  | - zpevněné plochy: | [15 empty] | VV | 3 | 1 | True | 0 | ROZPOCET
| VV |  | 260,00+83,00+46,50 |  | 389.5 | [13 empty] | VV | 3 | 2 | True | 0 | ROZPOCET
| VV |  | Mezisoučet |  | 389.5 | [13 empty] | VV | 3 | 3 | True | 0 | ROZPOCET
| VV | KP_DZ | Součet |  | 389.5 | [13 empty] | VV | 3 | 4 | True | 1 | ROZPOCET
47 | M | 59245015M | dlažba zámková profilová základní 200 x 165 x 60 mm přírodní | m2 | 408.975 |  | 0 |  |  |  | základní |  | 0 | 0.113 | 46.2142 | 0 | 0 | 8 | M | 3 |  |  |  | ROZPOCET |  |  |  | 0 | 0 | 0 | 0 | 0 | 1 | 0 | 4 | -1859165254
| VV |  | dlažba zámková | [15 empty] | VV | 3 | 1 | True | 0 | ROZPOCET
| VV |  | (ztratné: 5 %) | [15 empty] | VV | 3 | 1 | True | 0 | ROZPOCET
| VV |  | - | [15 empty] | VV | 3 | 1 | True | 0 | ROZPOCET
| VV |  | Kladení dlažby | [15 empty] | VV | 3 | 1 | True | 0 | ROZPOCET
| VV |  | KP_DZ*1,05 |  | 408.975 | [13 empty] | VV | 3 | 2 | True | 0 | ROZPOCET
| VV |  | Mezisoučet |  | 408.975 | [13 empty] | VV | 3 | 3 | True | 0 | ROZPOCET
| VV |  | Součet |  | 408.975 | [13 empty] | VV | 3 | 4 | True | 1 | ROZPOCET
| D | 9 | Ostatní konstrukce a práce, bourání |  |  |  | 0 | [5 empty] | 0 |  | 35.5474 |  | 6.0106 | 1 | D | 1 |  |  |  | ROZPOCET | [9 empty] | 0
| D | 91 | Doplňující konstrukce a práce pozemních komunikací, letišť a ploch |  |  |  | 0 | [5 empty] | 0 |  | 35.5474 |  | 0 | 1 | D | 2 |  |  |  | ROZPOCET | [9 empty] | 0
48 | K | 914111111 | Montáž svislé dopravní značky základní velikosti do 1 m2 objímkami na sloupky nebo konzoly | kus | 1 |  | 0 | CS ÚRS 2018 01 |  |  | základní |  | 0 | 0.0007 | 0.0007 | 0 | 0 | 4 | K | 3 |  |  |  | ROZPOCET |  |  |  | 0 | 0 | 0 | 0 | 0 | 1 | 0 | 4 | -1473363908
49 | M | 40444256 | značka dopravní svislá FeZn NK 500 x 700 mm | kus | 1 |  | 0 | CS ÚRS 2018 01 |  |  | základní |  | 0 | 0.004 | 0.004 | 0 | 0 | 8 | M | 3 |  |  |  | ROZPOCET |  |  |  | 0 | 0 | 0 | 0 | 0 | 1 | 0 | 4 | 1207372682
50 | K | 915211112 | Vodorovné dopravní značení stříkaným plastem dělící čára šířky 125 mm souvislá bílá retroreflexní | m | 112.5 |  | 0 | CS ÚRS 2018 01 |  |  | základní |  | 0 | 0.00033 | 0.037125 | 0 | 0 | 4 | K | 3 |  |  |  | ROZPOCET |  |  |  | 0 | 0 | 0 | 0 | 0 | 1 | 0 | 4 | -1192188518
| VV |  | Dopravní značení | [15 empty] | VV | 3 | 1 | True | 0 | ROZPOCET
| VV |  | - | [15 empty] | VV | 3 | 1 | True | 0 | ROZPOCET
| VV |  | ZPEVNĚNÉ PLOCHY | [15 empty] | VV | 3 | 1 | True | 0 | ROZPOCET
| VV |  | - zpevněné plochy: | [15 empty] | VV | 3 | 1 | True | 0 | ROZPOCET
| VV |  | 26*2+5,50*11 |  | 112.5 | [13 empty] | VV | 3 | 2 | True | 0 | ROZPOCET
| VV |  | Mezisoučet |  | 112.5 | [13 empty] | VV | 3 | 3 | True | 0 | ROZPOCET
| VV |  | Součet |  | 112.5 | [13 empty] | VV | 3 | 4 | True | 1 | ROZPOCET
51 | K | 915311113 | Vodorovné značení předformovaným termoplastem dopravní značky barevné velikosti do 5 m2 | kus | 1 |  | 0 | CS ÚRS 2018 01 |  |  | základní |  | 0 | 0.00219 | 0.00219 | 0 | 0 | 4 | K | 3 |  |  |  | ROZPOCET |  |  |  | 0 | 0 | 0 | 0 | 0 | 1 | 0 | 4 | -687416645
52 | K | 916131213 | Osazení silničního obrubníku betonového se zřízením lože, s vyplněním a zatřením spár cementovou maltou stojatého s boční opěrou z betonu prostého, do lože z betonu prostého | m | 167 |  | 0 | CS ÚRS 2018 01 |  |  | základní |  | 0 | 0.1554 | 25.9518 | 0 | 0 | 4 | K | 3 |  |  |  | ROZPOCET |  |  |  | 0 | 0 | 0 | 0 | 0 | 1 | 0 | 4 | -675770196
| VV |  | Osazení obrubníku | [15 empty] | VV | 3 | 1 | True | 0 | ROZPOCET
| VV |  | - | [15 empty] | VV | 3 | 1 | True | 0 | ROZPOCET
| VV |  | ZPEVNĚNÉ PLOCHY | [15 empty] | VV | 3 | 1 | True | 0 | ROZPOCET
| VV |  | - zpevněné plochy: | [15 empty] | VV | 3 | 1 | True | 0 | ROZPOCET
| VV |  | 124,00+43,00 |  | 167 | [13 empty] | VV | 3 | 2 | True | 0 | ROZPOCET
| VV |  | Mezisoučet |  | 167 | [13 empty] | VV | 3 | 3 | True | 0 | ROZPOCET
| VV | KP_OZ | Součet |  | 167 | [13 empty] | VV | 3 | 4 | True | 1 | ROZPOCET
53 | M | 59217008M | obrubník betonový parkový 1000 x 80 x 250 mm | m | 175.35 |  | 0 |  |  |  | základní |  | 0 | 0.0335 | 5.8742 | 0 | 0 | 8 | M | 3 |  |  |  | ROZPOCET |  |  |  | 0 | 0 | 0 | 0 | 0 | 1 | 0 | 4 | 1351000793
| VV |  | obrubník betonový | [15 empty] | VV | 3 | 1 | True | 0 | ROZPOCET
| VV |  | (ztratné: 5 %) | [15 empty] | VV | 3 | 1 | True | 0 | ROZPOCET
| VV |  | - | [15 empty] | VV | 3 | 1 | True | 0 | ROZPOCET
| VV |  | Osazení obrubníku | [15 empty] | VV | 3 | 1 | True | 0 | ROZPOCET
| VV |  | KP_OZ*1,05 |  | 175.35 | [13 empty] | VV | 3 | 2 | True | 0 | ROZPOCET
| VV |  | Mezisoučet |  | 175.35 | [13 empty] | VV | 3 | 3 | True | 0 | ROZPOCET
| VV |  | Součet |  | 175.35 | [13 empty] | VV | 3 | 4 | True | 1 | ROZPOCET
54 | K | 916131213 | Osazení silničního obrubníku betonového se zřízením lože, s vyplněním a zatřením spár cementovou maltou stojatého s boční opěrou z betonu prostého, do lože z betonu prostého | m | 14 |  | 0 | CS ÚRS 2018 01 |  |  | základní |  | 0 | 0.1554 | 2.1756 | 0 | 0 | 4 | K | 3 |  |  |  | ROZPOCET |  |  |  | 0 | 0 | 0 | 0 | 0 | 1 | 0 | 4 | 1079215330
| VV |  | Osazení obrubníku | [15 empty] | VV | 3 | 1 | True | 0 | ROZPOCET
| VV |  | - | [15 empty] | VV | 3 | 1 | True | 0 | ROZPOCET
| VV |  | ZPEVNĚNÉ PLOCHY | [15 empty] | VV | 3 | 1 | True | 0 | ROZPOCET
| VV |  | - zpevněné plochy: | [15 empty] | VV | 3 | 1 | True | 0 | ROZPOCET
| VV |  | 14,00 |  | 14 | [13 empty] | VV | 3 | 2 | True | 0 | ROZPOCET
| VV |  | Mezisoučet |  | 14 | [13 empty] | VV | 3 | 3 | True | 0 | ROZPOCET
| VV | KP_OS | Součet |  | 14 | [13 empty] | VV | 3 | 4 | True | 1 | ROZPOCET
55 | M | 59217034M | obrubník betonový silniční 1000 x 150 x 300 mm | m | 14.7 |  | 0 |  |  |  | základní |  | 0 | 0.102 | 1.4994 | 0 | 0 | 8 | M | 3 |  |  |  | ROZPOCET |  |  |  | 0 | 0 | 0 | 0 | 0 | 1 | 0 | 4 | 381403354
| VV |  | obrubník betonový | [15 empty] | VV | 3 | 1 | True | 0 | ROZPOCET
| VV |  | (ztratné: 5 %) | [15 empty] | VV | 3 | 1 | True | 0 | ROZPOCET
| VV |  | - | [15 empty] | VV | 3 | 1 | True | 0 | ROZPOCET
| VV |  | Osazení obrubníku | [15 empty] | VV | 3 | 1 | True | 0 | ROZPOCET
| VV |  | KP_OS*1,05 |  | 14.7 | [13 empty] | VV | 3 | 2 | True | 0 | ROZPOCET
| VV |  | Mezisoučet |  | 14.7 | [13 empty] | VV | 3 | 3 | True | 0 | ROZPOCET
| VV |  | Součet |  | 14.7 | [13 empty] | VV | 3 | 4 | True | 1 | ROZPOCET
56 | K | 919732221 | Styčná pracovní spára při napojení nového živičného povrchu na stávající se zalitím za tepla modifikovanou asfaltovou hmotou s posypem vápenným hydrátem šířky do 15 mm, hloubky do 25 mm bez prořezání spáry | m | 4 |  | 0 | CS ÚRS 2018 01 |  |  | základní |  | 0 | 0.0006 | 0.0024 | 0 | 0 | 4 | K | 3 |  |  |  | ROZPOCET |  |  |  | 0 | 0 | 0 | 0 | 0 | 1 | 0 | 4 | -1310164178
| VV |  | Styčná spára | [15 empty] | VV | 3 | 1 | True | 0 | ROZPOCET
| VV |  | - | [15 empty] | VV | 3 | 1 | True | 0 | ROZPOCET
| VV |  | ZPEVNĚNÉ PLOCHY | [15 empty] | VV | 3 | 1 | True | 0 | ROZPOCET
| VV |  | - zpevněné plochy: | [15 empty] | VV | 3 | 1 | True | 0 | ROZPOCET
| VV |  | 4,00 |  | 4 | [13 empty] | VV | 3 | 2 | True | 0 | ROZPOCET
| VV |  | Mezisoučet |  | 4 | [13 empty] | VV | 3 | 3 | True | 0 | ROZPOCET
| VV |  | Součet |  | 4 | [13 empty] | VV | 3 | 4 | True | 1 | ROZPOCET
| D | 96 | Bourání konstrukcí |  |  |  | 0 | [5 empty] | 0 |  | 0 |  | 6.0106 | 1 | D | 2 |  |  |  | ROZPOCET | [9 empty] | 0
57 | K | 966049831 | Rozebrání prefabrikovaných plotových desek betonových | kus | 82 |  | 0 | CS ÚRS 2018 01 |  |  | základní |  | 0 | 0 | 0 | 0 | 0 | 4 | K | 3 |  |  |  | ROZPOCET |  |  |  | 0 | 0 | 0 | 0 | 0 | 1 | 0 | 4 | 1411031389
| VV |  | Rozebrání oplocení | [15 empty] | VV | 3 | 1 | True | 0 | ROZPOCET
| VV |  | - | [15 empty] | VV | 3 | 1 | True | 0 | ROZPOCET
| VV |  | ZPEVNĚNÉ PLOCHY | [15 empty] | VV | 3 | 1 | True | 0 | ROZPOCET
| VV |  | - oplocení: | [15 empty] | VV | 3 | 1 | True | 0 | ROZPOCET
| VV |  | 32 |  | 32 | [13 empty] | VV | 3 | 2 | True | 0 | ROZPOCET
| VV |  | Mezisoučet |  | 32 | [13 empty] | VV | 3 | 3 | True | 0 | ROZPOCET
| VV |  | - | [15 empty] | VV | 3 | 1 | True | 0 | ROZPOCET
| VV |  | oplocení - altány: | [15 empty] | VV | 3 | 1 | True | 0 | ROZPOCET
| VV |  | 50 |  | 50 | [13 empty] | VV | 3 | 2 | True | 0 | ROZPOCET
| VV |  | Mezisoučet |  | 50 | [13 empty] | VV | 3 | 3 | True | 0 | ROZPOCET
| VV |  | Součet |  | 82 | [13 empty] | VV | 3 | 4 | True | 1 | ROZPOCET
58 | K | 966052121 | Bourání plotových sloupků a vzpěr železobetonových výšky do 2,5 m s betonovou patkou | kus | 82 |  | 0 | CS ÚRS 2018 01 |  |  | základní |  | 0 | 0 | 0 | 0.0684 | 5.6088 | 4 | K | 3 |  |  |  | ROZPOCET |  |  |  | 0 | 0 | 0 | 0 | 0 | 1 | 0 | 4 | 917965086
| VV |  | Rozebrání oplocení | [15 empty] | VV | 3 | 1 | True | 0 | ROZPOCET
| VV |  | - | [15 empty] | VV | 3 | 1 | True | 0 | ROZPOCET
| VV |  | ZPEVNĚNÉ PLOCHY | [15 empty] | VV | 3 | 1 | True | 0 | ROZPOCET
| VV |  | - oplocení: | [15 empty] | VV | 3 | 1 | True | 0 | ROZPOCET
| VV |  | 32 |  | 32 | [13 empty] | VV | 3 | 2 | True | 0 | ROZPOCET
| VV |  | Mezisoučet |  | 32 | [13 empty] | VV | 3 | 3 | True | 0 | ROZPOCET
| VV |  | - | [15 empty] | VV | 3 | 1 | True | 0 | ROZPOCET
| VV |  | oplocení - altány: | [15 empty] | VV | 3 | 1 | True | 0 | ROZPOCET
| VV |  | 50 |  | 50 | [13 empty] | VV | 3 | 2 | True | 0 | ROZPOCET
| VV |  | Mezisoučet |  | 50 | [13 empty] | VV | 3 | 3 | True | 0 | ROZPOCET
| VV |  | Součet |  | 82 | [13 empty] | VV | 3 | 4 | True | 1 | ROZPOCET
59 | K | 966071822 | Rozebrání oplocení z pletiva drátěného se čtvercovými oky, výšky přes 1,6 do 2,0 m | m | 162 |  | 0 | CS ÚRS 2018 01 |  |  | základní |  | 0 | 0 | 0 | 0.00248 | 0.40176 | 4 | K | 3 |  |  |  | ROZPOCET |  |  |  | 0 | 0 | 0 | 0 | 0 | 1 | 0 | 4 | -1913414780
| VV |  | Rozebrání oplocení | [15 empty] | VV | 3 | 1 | True | 0 | ROZPOCET
| VV |  | - | [15 empty] | VV | 3 | 1 | True | 0 | ROZPOCET
| VV |  | ZPEVNĚNÉ PLOCHY | [15 empty] | VV | 3 | 1 | True | 0 | ROZPOCET
| VV |  | - oplocení: | [15 empty] | VV | 3 | 1 | True | 0 | ROZPOCET
| VV |  | 64,00 |  | 64 | [13 empty] | VV | 3 | 2 | True | 0 | ROZPOCET
| VV |  | Mezisoučet |  | 64 | [13 empty] | VV | 3 | 3 | True | 0 | ROZPOCET
| VV |  | - | [15 empty] | VV | 3 | 1 | True | 0 | ROZPOCET
| VV |  | oplocení - altány: | [15 empty] | VV | 3 | 1 | True | 0 | ROZPOCET
| VV |  | 98,00 |  | 98 | [13 empty] | VV | 3 | 2 | True | 0 | ROZPOCET
| VV |  | Mezisoučet |  | 98 | [13 empty] | VV | 3 | 3 | True | 0 | ROZPOCET
| VV |  | Součet |  | 162 | [13 empty] | VV | 3 | 4 | True | 1 | ROZPOCET
| D | 997 | Přesun sutě |  |  |  | 0 | [5 empty] | 0 |  | 0 |  | 0 | 1 | D | 1 |  |  |  | ROZPOCET | [9 empty] | 0
60 | K | 997013113 | Vnitrostaveništní doprava suti a vybouraných hmot vodorovně do 50 m svisle s použitím mechanizace pro budovy a haly výšky přes 9 do 12 m | t | 106.845 |  | 0 | CS ÚRS 2018 01 |  |  | základní |  | 0 | 0 | 0 | 0 | 0 | 4 | K | 2 |  |  |  | ROZPOCET |  |  |  | 0 | 0 | 0 | 0 | 0 | 1 | 0 | 4 | 1294712458
61 | K | 997013501 | Odvoz suti a vybouraných hmot na skládku nebo meziskládku se složením, na vzdálenost do 1 km | t | 106.845 |  | 0 | CS ÚRS 2018 01 |  |  | základní |  | 0 | 0 | 0 | 0 | 0 | 4 | K | 2 |  |  |  | ROZPOCET |  |  |  | 0 | 0 | 0 | 0 | 0 | 1 | 0 | 4 | -1422730453
62 | K | 997013509 | Odvoz suti a vybouraných hmot na skládku nebo meziskládku se složením, na vzdálenost Příplatek k ceně za každý další i započatý 1 km přes 1 km | t | 2136.9 |  | 0 | CS ÚRS 2018 01 |  |  | základní |  | 0 | 0 | 0 | 0 | 0 | 4 | K | 2 |  |  |  | ROZPOCET |  |  |  | 0 | 0 | 0 | 0 | 0 | 1 | 0 | 4 | 323315623
| VV |  | Příplatek k odvozu | [15 empty] | VV | 2 | 1 | True | 0 | ROZPOCET
| VV |  | (spotřeba: 20,00 km) | [15 empty] | VV | 2 | 1 | True | 0 | ROZPOCET
| VV |  | - | [15 empty] | VV | 2 | 1 | True | 0 | ROZPOCET
| VV |  | Odvoz suti | [15 empty] | VV | 2 | 1 | True | 0 | ROZPOCET
| VV |  | 106,845*20,00 |  | 2136.9 | [13 empty] | VV | 2 | 2 | True | 0 | ROZPOCET
| VV |  | Mezisoučet |  | 2136.9 | [13 empty] | VV | 2 | 3 | True | 0 | ROZPOCET
| VV |  | Součet |  | 2136.9 | [13 empty] | VV | 2 | 4 | True | 1 | ROZPOCET
63 | K | 997013831 | Poplatek za uložení stavebního odpadu na skládce (skládkovné) směsného stavebního a demoličního zatříděného do Katalogu odpadů pod kódem 170 904 | t | 106.845 |  | 0 | CS ÚRS 2018 01 |  |  | základní |  | 0 | 0 | 0 | 0 | 0 | 4 | K | 2 |  |  |  | ROZPOCET |  |  |  | 0 | 0 | 0 | 0 | 0 | 1 | 0 | 4 | 2067000677
| D | 998 | Přesun hmot |  |  |  | 0 | [5 empty] | 0 |  | 0 |  | 0 | 1 | D | 1 |  |  |  | ROZPOCET | [9 empty] | 0
64 | K | 998223011 | Přesun hmot pro pozemní komunikace s krytem dlážděným dopravní vzdálenost do 200 m jakékoliv délky objektu | t | 300.213 |  | 0 | CS ÚRS 2018 01 |  |  | základní |  | 0 | 0 | 0 | 0 | 0 | 4 | K | 2 |  |  |  | ROZPOCET |  |  |  | 0 | 0 | 0 | 0 | 0 | 1 | 0 | 4 | 1398532048
| D | PSV | Práce a dodávky PSV |  |  |  | 0 | [5 empty] | 0 |  | 6.2891 |  | 1.2642 | 2 | D | 0 |  |  |  | ROZPOCET | [9 empty] | 0
| D | 762 | Konstrukce tesařské |  |  |  | 0 | [5 empty] | 0 |  | 4.1744 |  | 0 | 2 | D | 1 |  |  |  | ROZPOCET | [9 empty] | 0
65 | K | 76211001R | Demontáž stávajících dřevěných altánů a kompletního vybavení (lavice, stoly, odpadkové koše) včetně dočasného uskladnění a zakrytí v areálu stávajícího domova důchodců | kus | 0 |  | 0 |  |  |  | základní |  | 0 | 0 | 0 | 0.022 | 0 | 16 | K | 2 |  |  |  | ROZPOCET |  |  |  | 0 | 0 | 0 | 0 | 0 | 1 | 0 | 16 | -1922033615
66 | K | 76211002R | Zpětná montáž dřevěných altánů a kompletního vybavení včetně veškeré výroby, vedlejších a pomocných kcí, spojovacích, kotvících materiálů a nové povrchové úpravy, kompletní dodávka a montáž, provedení dle projektové dokumentace | kus | 0 |  | 0 |  |  |  | základní |  | 0 | 0 | 0 | 0 | 0 | 16 | K | 2 |  |  |  | ROZPOCET |  |  |  | 0 | 0 | 0 | 0 | 0 | 1 | 0 | 16 | 1746886267
67 | K | 76211003R | Demontáž stávajícího kompletu krbu s udírnou včetně dočasného uskladnění a zakrytí v areálu stávajícího domova důchodců | kus | 0 |  | 0 |  |  |  | základní |  | 0 | 0 | 0 | 0.022 | 0 | 16 | K | 2 |  |  |  | ROZPOCET |  |  |  | 0 | 0 | 0 | 0 | 0 | 1 | 0 | 16 | 1568894065
68 | K | 76211004R | Zpětná montáž kompletu krbu s udírnou včetně veškeré výroby, vedlejších a pomocných kcí, spojovacích, kotvících materiálů a nové povrchové úpravy, kompletní dodávka a montáž, provedení dle projektové dokumentace | kus | 0 |  | 0 |  |  |  | základní |  | 0 | 0 | 0 | 0 | 0 | 16 | K | 2 |  |  |  | ROZPOCET |  |  |  | 0 | 0 | 0 | 0 | 0 | 1 | 0 | 16 | 2086083968
69 | K | 762131124 | Montáž bednění stěn z hrubých prken tl. do 32 mm na sraz | m2 | 71.82 |  | 0 | CS ÚRS 2018 01 |  |  | základní |  | 0 | 0 | 0 | 0 | 0 | 16 | K | 2 |  |  |  | ROZPOCET |  |  |  | 0 | 0 | 0 | 0 | 0 | 1 | 0 | 16 | -539405896
| VV |  | Bednění | [15 empty] | VV | 2 | 1 | True | 0 | ROZPOCET
| VV |  | - | [15 empty] | VV | 2 | 1 | True | 0 | ROZPOCET
| VV |  | ZPEVNĚNÉ PLOCHY | [15 empty] | VV | 2 | 1 | True | 0 | ROZPOCET
| VV |  | - přístřešek na odpad | [15 empty] | VV | 2 | 1 | True | 0 | ROZPOCET
| VV |  | (4,05*2+10,90)*1,89*2 |  | 71.82 | [13 empty] | VV | 2 | 2 | True | 0 | ROZPOCET
| VV |  | Mezisoučet |  | 71.82 | [13 empty] | VV | 2 | 3 | True | 0 | ROZPOCET
| VV |  | Součet |  | 71.82 | [13 empty] | VV | 2 | 4 | True | 1 | ROZPOCET
70 | M | 60515111M | řezivo prkno | m3 | 2.262 |  | 0 |  |  |  | základní |  | 0 | 0.55 | 1.2441 | 0 | 0 | 32 | M | 2 |  |  |  | ROZPOCET |  |  |  | 0 | 0 | 0 | 0 | 0 | 1 | 0 | 16 | 663050710
| VV |  | řezivo prkno | [15 empty] | VV | 2 | 1 | True | 0 | ROZPOCET
| VV |  | (ztratné: 5 %) | [15 empty] | VV | 2 | 1 | True | 0 | ROZPOCET
| VV |  | - | [15 empty] | VV | 2 | 1 | True | 0 | ROZPOCET
| VV |  | Bednění | [15 empty] | VV | 2 | 1 | True | 0 | ROZPOCET
| VV |  | 71,82*0,03*1,05 |  | 2.262 | [13 empty] | VV | 2 | 2 | True | 0 | ROZPOCET
| VV |  | Mezisoučet |  | 2.262 | [13 empty] | VV | 2 | 3 | True | 0 | ROZPOCET
| VV |  | Součet |  | 2.262 | [13 empty] | VV | 2 | 4 | True | 1 | ROZPOCET
71 | K | 762195000 | Spojovací prostředky stěn a příček hřebíky, svory, fixační prkna | m3 | 2.155 |  | 0 | CS ÚRS 2018 01 |  |  | základní |  | 0 | 0.01266 | 0.027282 | 0 | 0 | 16 | K | 2 |  |  |  | ROZPOCET |  |  |  | 0 | 0 | 0 | 0 | 0 | 1 | 0 | 16 | -1937902086
| VV |  | Spojovací prostředky | [15 empty] | VV | 2 | 1 | True | 0 | ROZPOCET
| VV |  | - | [15 empty] | VV | 2 | 1 | True | 0 | ROZPOCET
| VV |  | Bednění | [15 empty] | VV | 2 | 1 | True | 0 | ROZPOCET
| VV |  | 71,82*0,03 |  | 2.155 | [13 empty] | VV | 2 | 2 | True | 0 | ROZPOCET
| VV |  | Mezisoučet |  | 2.155 | [13 empty] | VV | 2 | 3 | True | 0 | ROZPOCET
| VV |  | Součet |  | 2.155 | [13 empty] | VV | 2 | 4 | True | 1 | ROZPOCET
72 | K | 762341210 | Bednění a laťování montáž bednění střech rovných a šikmých sklonu do 60° s vyřezáním otvorů z prken hrubých na sraz tl. do 32 mm | m2 | 161.036 |  | 0 | CS ÚRS 2018 01 |  |  | základní |  | 0 | 0 | 0 | 0 | 0 | 16 | K | 2 |  |  |  | ROZPOCET |  |  |  | 0 | 0 | 0 | 0 | 0 | 1 | 0 | 16 | -1274136306
| VV |  | Bednění | [15 empty] | VV | 2 | 1 | True | 0 | ROZPOCET
| VV |  | - | [15 empty] | VV | 2 | 1 | True | 0 | ROZPOCET
| VV |  | ZPEVNĚNÉ PLOCHY | [15 empty] | VV | 2 | 1 | True | 0 | ROZPOCET
| VV |  | - altány: | [15 empty] | VV | 2 | 1 | True | 0 | ROZPOCET
| VV |  | 4,30*4*3 |  | 51.6 | [13 empty] | VV | 2 | 2 | True | 0 | ROZPOCET
| VV |  | Mezisoučet |  | 51.6 | [13 empty] | VV | 2 | 3 | True | 0 | ROZPOCET
| VV |  | - | [15 empty] | VV | 2 | 1 | True | 0 | ROZPOCET
| VV |  | - přístřešek na odpad | [15 empty] | VV | 2 | 1 | True | 0 | ROZPOCET
| VV |  | 5,02*10,90*2 |  | 109.436 | [13 empty] | VV | 2 | 2 | True | 0 | ROZPOCET
| VV |  | Mezisoučet |  | 109.436 | [13 empty] | VV | 2 | 3 | True | 0 | ROZPOCET
| VV |  | Součet |  | 161.036 | [13 empty] | VV | 2 | 4 | True | 1 | ROZPOCET
73 | M | 60515111M | řezivo prkno | m3 | 5.073 |  | 0 |  |  |  | základní |  | 0 | 0.55 | 2.7902 | 0 | 0 | 32 | M | 2 |  |  |  | ROZPOCET |  |  |  | 0 | 0 | 0 | 0 | 0 | 1 | 0 | 16 | 1401205432
| VV |  | řezivo prkno | [15 empty] | VV | 2 | 1 | True | 0 | ROZPOCET
| VV |  | (ztratné: 5 %) | [15 empty] | VV | 2 | 1 | True | 0 | ROZPOCET
| VV |  | - | [15 empty] | VV | 2 | 1 | True | 0 | ROZPOCET
| VV |  | Bednění | [15 empty] | VV | 2 | 1 | True | 0 | ROZPOCET
| VV |  | 161,04*0,03*1,05 |  | 5.073 | [13 empty] | VV | 2 | 2 | True | 0 | ROZPOCET
| VV |  | Mezisoučet |  | 5.073 | [13 empty] | VV | 2 | 3 | True | 0 | ROZPOCET
| VV |  | Součet |  | 5.073 | [13 empty] | VV | 2 | 4 | True | 1 | ROZPOCET
74 | K | 762395000 | Spojovací prostředky krovů, bednění a laťování, nadstřešních konstrukcí svory, prkna, hřebíky, pásová ocel, vruty | m3 | 4.831 |  | 0 | CS ÚRS 2018 01 |  |  | základní |  | 0 | 0.02337 | 0.1129 | 0 | 0 | 16 | K | 2 |  |  |  | ROZPOCET |  |  |  | 0 | 0 | 0 | 0 | 0 | 1 | 0 | 16 | 1093801385
| VV |  | Spojovací prostředky | [15 empty] | VV | 2 | 1 | True | 0 | ROZPOCET
| VV |  | - | [15 empty] | VV | 2 | 1 | True | 0 | ROZPOCET
| VV |  | Bednění | [15 empty] | VV | 2 | 1 | True | 0 | ROZPOCET
| VV |  | 161,04*0,03 |  | 4.831 | [13 empty] | VV | 2 | 2 | True | 0 | ROZPOCET
| VV |  | Mezisoučet |  | 4.831 | [13 empty] | VV | 2 | 3 | True | 0 | ROZPOCET
| VV |  | Součet |  | 4.831 | [13 empty] | VV | 2 | 4 | True | 1 | ROZPOCET
75 | K | 998762101 | Přesun hmot pro konstrukce tesařské stanovený z hmotnosti přesunovaného materiálu vodorovná dopravní vzdálenost do 50 m v objektech výšky do 6 m | t | 4.174 |  | 0 | CS ÚRS 2018 01 |  |  | základní |  | 0 | 0 | 0 | 0 | 0 | 16 | K | 2 |  |  |  | ROZPOCET |  |  |  | 0 | 0 | 0 | 0 | 0 | 1 | 0 | 16 | 31098205
| D | 762X | Konstrukce tesařské - demontáže, bourání |  |  |  | 0 | [5 empty] | 0 |  | 0 |  | 0.774 | 2 | D | 1 |  |  |  | ROZPOCET | [9 empty] | 0
76 | K | 762341811 | Demontáž bednění a laťování bednění střech rovných, obloukových, sklonu do 60° se všemi nadstřešními konstrukcemi z prken hrubých, hoblovaných tl. do 32 mm | m2 | 51.6 |  | 0 | CS ÚRS 2018 01 |  |  | základní |  | 0 | 0 | 0 | 0.015 | 0.774 | 16 | K | 2 |  |  |  | ROZPOCET |  |  |  | 0 | 0 | 0 | 0 | 0 | 1 | 0 | 16 | 2114749732
| VV |  | Demontáž bednění | [15 empty] | VV | 2 | 1 | True | 0 | ROZPOCET
| VV |  | - | [15 empty] | VV | 2 | 1 | True | 0 | ROZPOCET
| VV |  | ZPEVNĚNÉ PLOCHY | [15 empty] | VV | 2 | 1 | True | 0 | ROZPOCET
| VV |  | - altány: | [15 empty] | VV | 2 | 1 | True | 0 | ROZPOCET
| VV |  | 4,30*4*3 |  | 51.6 | [13 empty] | VV | 2 | 2 | True | 0 | ROZPOCET
| VV |  | Mezisoučet |  | 51.6 | [13 empty] | VV | 2 | 3 | True | 0 | ROZPOCET
| VV |  | Součet |  | 51.6 | [13 empty] | VV | 2 | 4 | True | 1 | ROZPOCET
| D | 764 | Konstrukce klempířské |  |  |  | 0 | [5 empty] | 0 |  | 0.090292 |  | 0 | 2 | D | 1 |  |  |  | ROZPOCET | [9 empty] | 0
77 | K | 764222403 | Oplechování střešních prvků z hliníkového plechu štítu závětrnou lištou rš 250 mm | m | 41.88 |  | 0 | CS ÚRS 2018 01 |  |  | základní |  | 0 | 0.00057 | 0.023872 | 0 | 0 | 16 | K | 2 |  |  |  | ROZPOCET |  |  |  | 0 | 0 | 0 | 0 | 0 | 1 | 0 | 16 | -2080274207
| VV |  | Oplechování štítu | [15 empty] | VV | 2 | 1 | True | 0 | ROZPOCET
| VV |  | - | [15 empty] | VV | 2 | 1 | True | 0 | ROZPOCET
| VV |  | ZPEVNĚNÉ PLOCHY | [15 empty] | VV | 2 | 1 | True | 0 | ROZPOCET
| VV |  | - přístřešek na odpad | [15 empty] | VV | 2 | 1 | True | 0 | ROZPOCET
| VV |  | (10,90+5,02*2)*2 |  | 41.88 | [13 empty] | VV | 2 | 2 | True | 0 | ROZPOCET
| VV |  | Mezisoučet |  | 41.88 | [13 empty] | VV | 2 | 3 | True | 0 | ROZPOCET
| VV |  | Součet |  | 41.88 | [13 empty] | VV | 2 | 4 | True | 1 | ROZPOCET
78 | K | 764222433 | Oplechování střešních prvků z hliníkového plechu okapu okapovým plechem střechy rovné rš 250 mm | m | 69.8 |  | 0 | CS ÚRS 2018 01 |  |  | základní |  | 0 | 0.00059 | 0.041182 | 0 | 0 | 16 | K | 2 |  |  |  | ROZPOCET |  |  |  | 0 | 0 | 0 | 0 | 0 | 1 | 0 | 16 | 1228195955
| VV |  | Oplechování okapové hrany | [15 empty] | VV | 2 | 1 | True | 0 | ROZPOCET
| VV |  | - | [15 empty] | VV | 2 | 1 | True | 0 | ROZPOCET
| VV |  | ZPEVNĚNÉ PLOCHY | [15 empty] | VV | 2 | 1 | True | 0 | ROZPOCET
| VV |  | - altány: | [15 empty] | VV | 2 | 1 | True | 0 | ROZPOCET
| VV |  | 4,00*4*3 |  | 48 | [13 empty] | VV | 2 | 2 | True | 0 | ROZPOCET
| VV |  | Mezisoučet |  | 48 | [13 empty] | VV | 2 | 3 | True | 0 | ROZPOCET
| VV |  | - | [15 empty] | VV | 2 | 1 | True | 0 | ROZPOCET
| VV |  | - přístřešek na odpad | [15 empty] | VV | 2 | 1 | True | 0 | ROZPOCET
| VV |  | 10,90*2 |  | 21.8 | [13 empty] | VV | 2 | 2 | True | 0 | ROZPOCET
| VV |  | Mezisoučet |  | 21.8 | [13 empty] | VV | 2 | 3 | True | 0 | ROZPOCET
| VV |  | Součet |  | 69.8 | [13 empty] | VV | 2 | 4 | True | 1 | ROZPOCET
79 | K | 764521404 | Žlab podokapní z hliníkového plechu včetně háků a čel půlkruhový rš 330 mm | m | 21.8 |  | 0 | CS ÚRS 2018 01 |  |  | základní |  | 0 | 0.00091 | 0.019838 | 0 | 0 | 16 | K | 2 |  |  |  | ROZPOCET |  |  |  | 0 | 0 | 0 | 0 | 0 | 1 | 0 | 16 | 424842137
| VV |  | Žlab podokapní | [15 empty] | VV | 2 | 1 | True | 0 | ROZPOCET
| VV |  | - | [15 empty] | VV | 2 | 1 | True | 0 | ROZPOCET
| VV |  | ZPEVNĚNÉ PLOCHY | [15 empty] | VV | 2 | 1 | True | 0 | ROZPOCET
| VV |  | - přístřešek na odpad | [15 empty] | VV | 2 | 1 | True | 0 | ROZPOCET
| VV |  | 10,90*2 |  | 21.8 | [13 empty] | VV | 2 | 2 | True | 0 | ROZPOCET
| VV |  | Mezisoučet |  | 21.8 | [13 empty] | VV | 2 | 3 | True | 0 | ROZPOCET
| VV |  | Součet |  | 21.8 | [13 empty] | VV | 2 | 4 | True | 1 | ROZPOCET
80 | K | 764528422 | Svod z hliníkového plechu včetně objímek, kolen a odskoků kruhový, průměru 100 mm | m | 5 |  | 0 | CS ÚRS 2018 01 |  |  | základní |  | 0 | 0.00108 | 0.0054 | 0 | 0 | 16 | K | 2 |  |  |  | ROZPOCET |  |  |  | 0 | 0 | 0 | 0 | 0 | 1 | 0 | 16 | 1356869318
| VV |  | Žlab podokapní | [15 empty] | VV | 2 | 1 | True | 0 | ROZPOCET
| VV |  | - | [15 empty] | VV | 2 | 1 | True | 0 | ROZPOCET
| VV |  | ZPEVNĚNÉ PLOCHY | [15 empty] | VV | 2 | 1 | True | 0 | ROZPOCET
| VV |  | - přístřešek na odpad | [15 empty] | VV | 2 | 1 | True | 0 | ROZPOCET
| VV |  | 2,50*2 |  | 5 | [13 empty] | VV | 2 | 2 | True | 0 | ROZPOCET
| VV |  | Mezisoučet |  | 5 | [13 empty] | VV | 2 | 3 | True | 0 | ROZPOCET
| VV |  | Součet |  | 5 | [13 empty] | VV | 2 | 4 | True | 1 | ROZPOCET
81 | K | 998764101 | Přesun hmot pro konstrukce klempířské stanovený z hmotnosti přesunovaného materiálu vodorovná dopravní vzdálenost do 50 m v objektech výšky do 6 m | t | 0.09 |  | 0 | CS ÚRS 2018 01 |  |  | základní |  | 0 | 0 | 0 | 0 | 0 | 16 | K | 2 |  |  |  | ROZPOCET |  |  |  | 0 | 0 | 0 | 0 | 0 | 1 | 0 | 16 | -150587896
| D | 765 | Krytina skládaná |  |  |  | 0 | [5 empty] | 0 |  | 1.7914 |  | 0 | 2 | D | 1 |  |  |  | ROZPOCET | [9 empty] | 0
82 | K | 765151001 | Montáž krytiny bitumenové ze šindelů na bednění, sklonu do 20° | m2 | 161.036 |  | 0 | CS ÚRS 2018 01 |  |  | základní |  | 0 | 0 | 0 | 0 | 0 | 16 | K | 2 |  |  |  | ROZPOCET |  |  |  | 0 | 0 | 0 | 0 | 0 | 1 | 0 | 16 | 1667106754
| VV |  | Montáž krytiny | [15 empty] | VV | 2 | 1 | True | 0 | ROZPOCET
| VV |  | - | [15 empty] | VV | 2 | 1 | True | 0 | ROZPOCET
| VV |  | ZPEVNĚNÉ PLOCHY | [15 empty] | VV | 2 | 1 | True | 0 | ROZPOCET
| VV |  | - altány: | [15 empty] | VV | 2 | 1 | True | 0 | ROZPOCET
| VV |  | 4,30*4*3 |  | 51.6 | [13 empty] | VV | 2 | 2 | True | 0 | ROZPOCET
| VV |  | Mezisoučet |  | 51.6 | [13 empty] | VV | 2 | 3 | True | 0 | ROZPOCET
| VV |  | - | [15 empty] | VV | 2 | 1 | True | 0 | ROZPOCET
| VV |  | - přístřešek na odpad | [15 empty] | VV | 2 | 1 | True | 0 | ROZPOCET
| VV |  | 5,02*10,90*2 |  | 109.436 | [13 empty] | VV | 2 | 2 | True | 0 | ROZPOCET
| VV |  | Mezisoučet |  | 109.436 | [13 empty] | VV | 2 | 3 | True | 0 | ROZPOCET
| VV | KS_KB | Součet |  | 161.036 | [13 empty] | VV | 2 | 4 | True | 1 | ROZPOCET
83 | M | 62866260M | šindel asfaltový tvar bobrovka s posypem | m2 | 177.14 |  | 0 |  |  |  | základní |  | 0 | 0.0098 | 1.736 | 0 | 0 | 32 | M | 2 |  |  |  | ROZPOCET |  |  |  | 0 | 0 | 0 | 0 | 0 | 1 | 0 | 16 | 1186667141
| VV |  | šindel asfaltový | [15 empty] | VV | 2 | 1 | True | 0 | ROZPOCET
| VV |  | (ztratné: 10 %) | [15 empty] | VV | 2 | 1 | True | 0 | ROZPOCET
| VV |  | - | [15 empty] | VV | 2 | 1 | True | 0 | ROZPOCET
| VV |  | Montáž krytiny | [15 empty] | VV | 2 | 1 | True | 0 | ROZPOCET
| VV |  | KS_KB*1,10 |  | 177.14 | [13 empty] | VV | 2 | 2 | True | 0 | ROZPOCET
| VV |  | Mezisoučet |  | 177.14 | [13 empty] | VV | 2 | 3 | True | 0 | ROZPOCET
| VV |  | Součet |  | 177.14 | [13 empty] | VV | 2 | 4 | True | 1 | ROZPOCET
84 | K | 765151021 | Montáž krytiny bitumenové ze šindelů okapové hrany na plech | m | 69.8 |  | 0 | CS ÚRS 2018 01 |  |  | základní |  | 0 | 0 | 0 | 0 | 0 | 16 | K | 2 |  |  |  | ROZPOCET |  |  |  | 0 | 0 | 0 | 0 | 0 | 1 | 0 | 16 | -1699269250
| VV |  | Montáž krytiny | [15 empty] | VV | 2 | 1 | True | 0 | ROZPOCET
| VV |  | - | [15 empty] | VV | 2 | 1 | True | 0 | ROZPOCET
| VV |  | ZPEVNĚNÉ PLOCHY | [15 empty] | VV | 2 | 1 | True | 0 | ROZPOCET
| VV |  | - altány: | [15 empty] | VV | 2 | 1 | True | 0 | ROZPOCET
| VV |  | 4,00*4*3 |  | 48 | [13 empty] | VV | 2 | 2 | True | 0 | ROZPOCET
| VV |  | Mezisoučet |  | 48 | [13 empty] | VV | 2 | 3 | True | 0 | ROZPOCET
| VV |  | - | [15 empty] | VV | 2 | 1 | True | 0 | ROZPOCET
| VV |  | - přístřešek na odpad | [15 empty] | VV | 2 | 1 | True | 0 | ROZPOCET
| VV |  | 10,90*2 |  | 21.8 | [13 empty] | VV | 2 | 2 | True | 0 | ROZPOCET
| VV |  | Mezisoučet |  | 21.8 | [13 empty] | VV | 2 | 3 | True | 0 | ROZPOCET
| VV |  | Součet |  | 69.8 | [13 empty] | VV | 2 | 4 | True | 1 | ROZPOCET
85 | K | 765151031 | Montáž krytiny bitumenové ze šindelů nárožní hrany z hřebenového dílu | m | 36 |  | 0 | CS ÚRS 2018 01 |  |  | základní |  | 0 | 0 | 0 | 0 | 0 | 16 | K | 2 |  |  |  | ROZPOCET |  |  |  | 0 | 0 | 0 | 0 | 0 | 1 | 0 | 16 | -1091814491
| VV |  | Montáž krytiny | [15 empty] | VV | 2 | 1 | True | 0 | ROZPOCET
| VV |  | - | [15 empty] | VV | 2 | 1 | True | 0 | ROZPOCET
| VV |  | ZPEVNĚNÉ PLOCHY | [15 empty] | VV | 2 | 1 | True | 0 | ROZPOCET
| VV |  | - altány: | [15 empty] | VV | 2 | 1 | True | 0 | ROZPOCET
| VV |  | 3,00*4*3 |  | 36 | [13 empty] | VV | 2 | 2 | True | 0 | ROZPOCET
| VV |  | Mezisoučet |  | 36 | [13 empty] | VV | 2 | 3 | True | 0 | ROZPOCET
| VV | KS_KB_OH | Součet |  | 36 | [13 empty] | VV | 2 | 4 | True | 1 | ROZPOCET
86 | M | 62852007M | hřebenáč bitumenový | m | 39.6 |  | 0 |  |  |  | základní |  | 0 | 0.0014 | 0.05544 | 0 | 0 | 32 | M | 2 |  |  |  | ROZPOCET |  |  |  | 0 | 0 | 0 | 0 | 0 | 1 | 0 | 16 | -839379060
| VV |  | hřebenáč | [15 empty] | VV | 2 | 1 | True | 0 | ROZPOCET
| VV |  | (ztratné: 10 %) | [15 empty] | VV | 2 | 1 | True | 0 | ROZPOCET
| VV |  | - | [15 empty] | VV | 2 | 1 | True | 0 | ROZPOCET
| VV |  | Montáž krytiny | [15 empty] | VV | 2 | 1 | True | 0 | ROZPOCET
| VV |  | KS_KB_OH*1,10 |  | 39.6 | [13 empty] | VV | 2 | 2 | True | 0 | ROZPOCET
| VV |  | Mezisoučet |  | 39.6 | [13 empty] | VV | 2 | 3 | True | 0 | ROZPOCET
| VV |  | Součet |  | 39.6 | [13 empty] | VV | 2 | 4 | True | 1 | ROZPOCET
87 | K | 998765101 | Přesun hmot pro krytiny skládané stanovený z hmotnosti přesunovaného materiálu vodorovná dopravní vzdálenost do 50 m na objektech výšky do 6 m | t | 1.791 |  | 0 | CS ÚRS 2018 01 |  |  | základní |  | 0 | 0 | 0 | 0 | 0 | 16 | K | 2 |  |  |  | ROZPOCET |  |  |  | 0 | 0 | 0 | 0 | 0 | 1 | 0 | 16 | 1682192097
| D | 765X | Krytina skládaná - demontáže, bourání |  |  |  | 0 | [5 empty] | 0 |  | 0 |  | 0.4902 | 2 | D | 1 |  |  |  | ROZPOCET | [9 empty] | 0
88 | K | 765151801 | Demontáž krytiny bitumenové ze šindelů sklonu do 30° do suti | m2 | 51.6 |  | 0 | CS ÚRS 2018 01 |  |  | základní |  | 0 | 0 | 0 | 0.0095 | 0.4902 | 16 | K | 2 |  |  |  | ROZPOCET |  |  |  | 0 | 0 | 0 | 0 | 0 | 1 | 0 | 16 | -1656387268
| VV |  | Demontáž krytiny | [15 empty] | VV | 2 | 1 | True | 0 | ROZPOCET
| VV |  | - | [15 empty] | VV | 2 | 1 | True | 0 | ROZPOCET
| VV |  | ZPEVNĚNÉ PLOCHY | [15 empty] | VV | 2 | 1 | True | 0 | ROZPOCET
| VV |  | - altány: | [15 empty] | VV | 2 | 1 | True | 0 | ROZPOCET
| VV |  | 4,30*4*3 |  | 51.6 | [13 empty] | VV | 2 | 2 | True | 0 | ROZPOCET
| VV |  | Mezisoučet |  | 51.6 | [13 empty] | VV | 2 | 3 | True | 0 | ROZPOCET
| VV |  | Součet |  | 51.6 | [13 empty] | VV | 2 | 4 | True | 1 | ROZPOCET
| D | 767 | Konstrukce zámečnické |  |  |  | 0 | [5 empty] | 0 |  | 7e-05 |  | 0 | 2 | D | 1 |  |  |  | ROZPOCET | [9 empty] | 0
89 | K | 767995111 | Přístřešek na odpad 5000 x 10900 mm, hmotnost 2779 kg včetně veškeré výroby, vedlejších a pomocných kcí, spojovacích, kotvících materiálů a povrchové úpravy, kompletní dodávka a montáž, provedení dle projektové dokumentace | kus | 1 |  | 0 | CS ÚRS 2018 01 |  |  | základní |  | 0 | 7e-05 | 7e-05 | 0 | 0 | 16 | K | 2 |  |  |  | ROZPOCET |  |  |  | 0 | 0 | 0 | 0 | 0 | 1 | 0 | 16 | 1492909481
| D | 783 | Dokončovací práce - nátěry |  |  |  | 0 | [5 empty] | 0 |  | 0.23286 |  | 0 | 2 | D | 1 |  |  |  | ROZPOCET | [9 empty] | 0
90 | K | 783201201 | Příprava podkladu tesařských konstrukcí před provedením nátěru broušení | m2 | 465.712 |  | 0 | CS ÚRS 2018 01 |  |  | základní |  | 0 | 2e-05 | 0.0093142 | 0 | 0 | 16 | K | 2 |  |  |  | ROZPOCET |  |  |  | 0 | 0 | 0 | 0 | 0 | 1 | 0 | 16 | -1946866442
| VV |  | Broušení | [15 empty] | VV | 2 | 1 | True | 0 | ROZPOCET
| VV |  | - | [15 empty] | VV | 2 | 1 | True | 0 | ROZPOCET
| VV |  | Nátěr tesařských konstrukcí | [15 empty] | VV | 2 | 1 | True | 0 | ROZPOCET
| VV |  | NAT_TES |  | 465.712 | [13 empty] | VV | 2 | 2 | True | 0 | ROZPOCET
| VV |  | Mezisoučet |  | 465.712 | [13 empty] | VV | 2 | 3 | True | 0 | ROZPOCET
| VV |  | Součet |  | 465.712 | [13 empty] | VV | 2 | 4 | True | 1 | ROZPOCET
91 | K | 783201403 | Příprava podkladu tesařských konstrukcí před provedením nátěru oprášení | m2 | 465.712 |  | 0 | CS ÚRS 2018 01 |  |  | základní |  | 0 | 0 | 0 | 0 | 0 | 16 | K | 2 |  |  |  | ROZPOCET |  |  |  | 0 | 0 | 0 | 0 | 0 | 1 | 0 | 16 | -1583777952
| VV |  | Oprášení | [15 empty] | VV | 2 | 1 | True | 0 | ROZPOCET
| VV |  | - | [15 empty] | VV | 2 | 1 | True | 0 | ROZPOCET
| VV |  | Nátěr tesařských konstrukcí | [15 empty] | VV | 2 | 1 | True | 0 | ROZPOCET
| VV |  | NAT_TES |  | 465.712 | [13 empty] | VV | 2 | 2 | True | 0 | ROZPOCET
| VV |  | Mezisoučet |  | 465.712 | [13 empty] | VV | 2 | 3 | True | 0 | ROZPOCET
| VV |  | Součet |  | 465.712 | [13 empty] | VV | 2 | 4 | True | 1 | ROZPOCET
92 | K | 783213011 | Napouštěcí nátěr tesařských prvků proti dřevokazným houbám, hmyzu a plísním nezabudovaných do konstrukce jednonásobný syntetický | m2 | 465.712 |  | 0 | CS ÚRS 2018 01 |  |  | základní |  | 0 | 0.00014 | 0.0652 | 0 | 0 | 16 | K | 2 |  |  |  | ROZPOCET |  |  |  | 0 | 0 | 0 | 0 | 0 | 1 | 0 | 16 | 1033182629
| VV |  | Nátěr tesařských konstrukcí | [15 empty] | VV | 2 | 1 | True | 0 | ROZPOCET
| VV |  | - | [15 empty] | VV | 2 | 1 | True | 0 | ROZPOCET
| VV |  | ZPEVNĚNÉ PLOCHY | [15 empty] | VV | 2 | 1 | True | 0 | ROZPOCET
| VV |  | - altány: | [15 empty] | VV | 2 | 1 | True | 0 | ROZPOCET
| VV |  | 4,30*4*3*2 |  | 103.2 | [13 empty] | VV | 2 | 2 | True | 0 | ROZPOCET
| VV |  | Mezisoučet |  | 103.2 | [13 empty] | VV | 2 | 3 | True | 0 | ROZPOCET
| VV |  | - | [15 empty] | VV | 2 | 1 | True | 0 | ROZPOCET
| VV |  | - přístřešek na odpad | [15 empty] | VV | 2 | 1 | True | 0 | ROZPOCET
| VV |  | 5,02*10,90*2*2+(4,05*2+10,90)*1,89*2*2 |  | 362.512 | [13 empty] | VV | 2 | 2 | True | 0 | ROZPOCET
| VV |  | Mezisoučet |  | 362.512 | [13 empty] | VV | 2 | 3 | True | 0 | ROZPOCET
| VV | NAT_TES | Součet |  | 465.712 | [13 empty] | VV | 2 | 4 | True | 1 | ROZPOCET
93 | K | 783218111 | Lazurovací nátěr tesařských konstrukcí dvojnásobný syntetický | m2 | 465.712 |  | 0 | CS ÚRS 2018 01 |  |  | základní |  | 0 | 0.00034 | 0.15834 | 0 | 0 | 16 | K | 2 |  |  |  | ROZPOCET |  |  |  | 0 | 0 | 0 | 0 | 0 | 1 | 0 | 16 | -2100033201
| VV |  | Lazurovací nátěr | [15 empty] | VV | 2 | 1 | True | 0 | ROZPOCET
| VV |  | - | [15 empty] | VV | 2 | 1 | True | 0 | ROZPOCET
| VV |  | ZPEVNĚNÉ PLOCHY | [15 empty] | VV | 2 | 1 | True | 0 | ROZPOCET
| VV |  | - altány: | [15 empty] | VV | 2 | 1 | True | 0 | ROZPOCET
| VV |  | 4,30*4*3*2 |  | 103.2 | [13 empty] | VV | 2 | 2 | True | 0 | ROZPOCET
| VV |  | Mezisoučet |  | 103.2 | [13 empty] | VV | 2 | 3 | True | 0 | ROZPOCET
| VV |  | - | [15 empty] | VV | 2 | 1 | True | 0 | ROZPOCET
| VV |  | - přístřešek na odpad | [15 empty] | VV | 2 | 1 | True | 0 | ROZPOCET
| VV |  | 5,02*10,90*2*2+(4,05*2+10,90)*1,89*2*2 |  | 362.512 | [13 empty] | VV | 2 | 2 | True | 0 | ROZPOCET
| VV |  | Mezisoučet |  | 362.512 | [13 empty] | VV | 2 | 3 | True | 0 | ROZPOCET
| VV |  | Součet |  | 465.712 | [13 empty] | VV | 2 | 4 | True | 1 | ROZPOCET

## VRN - Vedlejší rozpočtové...
| List obsahuje: |  | 1) Krycí list soupisu | 2) Rekapitulace |  |  | 3) Soupis prací | Zpět na list: | Rekapitulace stavby
{4906bf68-ccc0-44b4-a018-ae542935a3b4}
2
| KRYCÍ LIST SOUPISU | [8 empty] | v --- níže se nacházejí doplnkové a pomocné údaje k sestavám --- v | [8 empty] | False
Stavba:
Novostavba Domova důchodců Borohrádek 31.10.
Objekt:
VRN - Vedlejší rozpočtové náklady
| KSO: |  |  |  |  | CC-CZ:
| Místo: |  | Borohrádek |  |  | Datum: | 11. 10. 2019
| Zadavatel: |  |  |  |  | IČ:
|  | Královéhradecký kraj |  |  |  | DIČ:
| Uchazeč: |  |  |  |  | IČ:
DIČ:
| Projektant: |  |  |  |  | IČ: | 60109971
|  | INS spol. s r.o. |  |  |  | DIČ: | CZ60109971
Poznámka:
Soupis prací je sestaven s využitím Cenové soustavy ÚRS. Položky, které pochází z této cenové soustavy, jsou ve sloupci 'Cenová soustava' označeny popisem 'CS ÚRS' a úrovní příslušného kalendářního pololetí. Veškeré další informace vymezující popis a podmínky použití těchto položek z Cenové soustavy, které nejsou uvedeny přímo v soupisu prací, jsou neomezeně dálkově k dispozici na www.cs-urs.cz, sekce Cenové a technické podmínky.
| Cena bez DPH | [5 empty] | 0
|  |  | Základ daně |  |  | Sazba daně | Výše daně
| DPH | základní | 0 |  |  | 21% | 0
|  | snížená | 0 |  |  | 15% | 0
|  | zákl. přenesená | 0 |  |  | 21% | 0
|  | sníž. přenesená | 0 |  |  | 15% | 0
|  | nulová | 0 |  |  | 0% | 0
| Cena s DPH |  |  | v | CZK |  | 0
REKAPITULACE ČLENĚNÍ SOUPISU PRACÍ
Stavba:
Novostavba Domova důchodců Borohrádek 31.10.
Objekt:
VRN - Vedlejší rozpočtové náklady
Místo: |  |  | Borohrádek |  |  | Datum: | 11. 10. 2019
Zadavatel: |  |  | Královéhradecký kraj |  |  | Projektant: | INS spol. s r.o.
Uchazeč:
Kód dílu - Popis | [6 empty] | Cena celkem [CZK]
Náklady soupisu celkem | [6 empty] | 0 | [12 empty] | -1
| VRN - Vedlejší rozpočtové náklady | [5 empty] | 0
| ARCH - Archeologické práce | [5 empty] | 0
| VRN1 - Průzkumné, geodetické a projektové práce | [5 empty] | 0
| VRN3 - Zařízení staveniště | [5 empty] | 0
| VRN4 - Inženýrská činnost | [5 empty] | 0
| VRN7 - Provozní vlivy | [5 empty] | 0
SOUPIS PRACÍ
Stavba:
Novostavba Domova důchodců Borohrádek 31.10.
Objekt:
VRN - Vedlejší rozpočtové náklady
Místo: |  |  | Borohrádek |  |  | Datum: | 11. 10. 2019
Zadavatel: |  |  | Královéhradecký kraj |  |  | Projektant: | INS spol. s r.o.
Uchazeč:
PČ | Typ | Kód | Popis | MJ | Množství | J.cena [CZK] | Cena celkem [CZK] | Cenová soustava |  | Poznámka | DPH | J. Nh [h] | Nh celkem [h] | J. hmotnost [t] | Hmotnost celkem [t] | J. suť [t] | Suť Celkem [t]
Náklady soupisu celkem | [6 empty] | 0 | [5 empty] | 0 |  | 0 |  | 0 |  | D | -1 | [7 empty] | 0
| D | VRN | Vedlejší rozpočtové náklady |  |  |  | 0 | [5 empty] | 0 |  | 0 |  | 0 | 5 | D | 0 | ROZPOCET | [6 empty] | 0
| D | ARCH | Archeologické práce |  |  |  | 0 | [5 empty] | 0 |  | 0 |  | 0 | 1 | D | 1 | ROZPOCET | [6 empty] | 0
1 | K | ARCH0001R | Strojní příprava výkopů dle požadavků archeologů | hod | 300 |  | 0 |  |  |  | základní |  | 0 | 0 | 0 | 0 | 0 | 1024 | K | 2 | ROZPOCET | 0 | 0 | 0 | 0 | 0 | 1 | 0 | 1024 | -583762457
2 | K | ARCH0002R | Hrubé ruční dočišťování výkopů dle požadavků archeologů | hod | 300 |  | 0 |  |  |  | základní |  | 0 | 0 | 0 | 0 | 0 | 1024 | K | 2 | ROZPOCET | 0 | 0 | 0 | 0 | 0 | 1 | 0 | 1024 | 738610239
3 | K | ARCH0003R | Naložení vytěžené zeminy z výkopů pro archeology včetně přesunu a odvozu na mezideponii | hod | 300 |  | 0 |  |  |  | základní |  | 0 | 0 | 0 | 0 | 0 | 1024 | K | 2 | ROZPOCET | 0 | 0 | 0 | 0 | 0 | 1 | 0 | 1024 | -1439470855
4 | K | ARCH0004R | Zajištění výkopů po dobu provádění prací (zábradlí, výstražné značení, pásky apod.) | kpl | 1 |  | 0 |  |  |  | základní |  | 0 | 0 | 0 | 0 | 0 | 1024 | K | 2 | ROZPOCET | 0 | 0 | 0 | 0 | 0 | 1 | 0 | 1024 | 975022992
| D | VRN1 | Průzkumné, geodetické a projektové práce |  |  |  | 0 | [5 empty] | 0 |  | 0 |  | 0 | 5 | D | 1 | ROZPOCET | [6 empty] | 0
5 | K | VRN10001R | Průzkumné, geodetické a projektové práce, vytyčení a zaměření díla - náklady na geodetické vytyčení řešených sravebních a inženýrských objektů, náklady na vytyčení stávajících a nových inženýrských sítí, náklady na zhotovení geometrického zaměření, ověřeno zeměměřičských inženýrem | kpl | 1 |  | 0 |  |  |  | základní |  | 0 | 0 | 0 | 0 | 0 | 1024 | K | 2 | ROZPOCET | 0 | 0 | 0 | 0 | 0 | 1 | 0 | 1024 | -2141092594
6 | K | VRN10002R | Průzkumné, geodetické a projektové práce, geodetický plán - vypracování geodetického plánu včetně jeho ověření na katastrálním úřadu | kpl | 1 |  | 0 |  |  |  | základní |  | 0 | 0 | 0 | 0 | 0 | 1024 | K | 2 | ROZPOCET | 0 | 0 | 0 | 0 | 0 | 1 | 0 | 1024 | -1696250487
7 | K | VRN10003R | Vytyčení vedení a rozvodů inženýrských sítí - detekce a vytyčení známých a předpokládaných vnitřních a vnějších, podzemních a nadzemních, povrchových a podpovrchových vedení a rozvodů inženýrských sítí včetně areálových sítí | kpl | 1 |  | 0 |  |  |  | základní |  | 0 | 0 | 0 | 0 | 0 | 1024 | K | 2 | ROZPOCET | 0 | 0 | 0 | 0 | 0 | 1 | 0 | 1024 | -1925661616
8 | K | VRN10004R | Inženýrsko geologický průzkum, vč. provedení sond, vyhodnocení a návrhu založení objektu (3x průzkumná sonda, hl. 10m, dopravní náklady pro vrtnou soupravu a geologickou službu, sled geologa, zaměření a zpracování GPS, laboratorní zkoušky, stanovení pevnosti horniny, agresivity vody a závěrečná zpráva) | kpl | 1 |  | 0 |  |  |  | základní |  | 0 | 0 | 0 | 0 | 0 | 1024 | K | 2 | ROZPOCET | 0 | 0 | 0 | 0 | 0 | 1 | 0 | 1024 | 2011303238
9 | K | VRN10005R | Dokumentace skutečného provedení stavby - zpracování a kompletace projektové dokumentace skutečného provedení stavby se zakreslením změn | kpl | 1 |  | 0 |  |  |  | základní |  | 0 | 0 | 0 | 0 | 0 | 1024 | K | 2 | ROZPOCET | 0 | 0 | 0 | 0 | 0 | 1 | 0 | 1024 | 2130234671
| D | VRN3 | Zařízení staveniště |  |  |  | 0 | [5 empty] | 0 |  | 0 |  | 0 | 5 | D | 1 | ROZPOCET | [6 empty] | 0
10 | K | VRN30001R | Zařízení staveniště - kompletní příprava, vybudování, provoz a související práce pro zařízení staveniště, zřízení připojení na energie a zajištění jejich měření včetně zřízení sociálních zařízení, potřebná povolení pro užívání veřejných ploch a objektů, vybavení staveniště, zabezpečení provádění díla a následná likvidace zařízení staveniště spojená se závěrečným úklidem a čištěním | kpl | 1 |  | 0 |  |  |  | základní |  | 0 | 0 | 0 | 0 | 0 | 1024 | K | 2 | ROZPOCET | 0 | 0 | 0 | 0 | 0 | 1 | 0 | 1024 | 1457228904
11 | K | VRN30002R | Dočasné využití ploch - úpravy ploch areálu pro potřebu stavby, oplocení a případná oprava poškozených míst a konstrukcí po skončení stavby | kpl | 1 |  | 0 |  |  |  | základní |  | 0 | 0 | 0 | 0 | 0 | 1024 | K | 2 | ROZPOCET | 0 | 0 | 0 | 0 | 0 | 1 | 0 | 1024 | 1466838628
12 | K | VRN30003R | Zajištění místnosti pro umožnění výkonu činnosti TDS, AD, koordinátora BOZP - poskytnutí místnosti (stavební buňky) nebo její části včetně vybavení pracovním stolem a židlemi pro konání kontrolních dnů, případně pro umožnění činnosti TDS, AD, SÚ | kpl | 1 |  | 0 |  |  |  | základní |  | 0 | 0 | 0 | 0 | 0 | 1024 | K | 2 | ROZPOCET | 0 | 0 | 0 | 0 | 0 | 1 | 0 | 1024 | -202819455
| D | VRN4 | Inženýrská činnost |  |  |  | 0 | [5 empty] | 0 |  | 0 |  | 0 | 5 | D | 1 | ROZPOCET | [6 empty] | 0
13 | K | VRN40001R | Kompletační a koordinační činnost - kompletace atestů, certifikátů, revizních zpráv a ostatních dokladů potřebných k předání a kolaudaci stavby vyplývajících z SOD | kpl | 1 |  | 0 |  |  |  | základní |  | 0 | 0 | 0 | 0 | 0 | 1024 | K | 2 | ROZPOCET | 0 | 0 | 0 | 0 | 0 | 1 | 0 | 1024 | 913523870
14 | K | VRN40002R | Výrobní dokumentace železobetonových monolitických konstrukcí včetně statického výpočtu | kpl | 1 |  | 0 |  |  |  | základní |  | 0 | 0 | 0 | 0 | 0 | 1024 | K | 2 | ROZPOCET | 0 | 0 | 0 | 0 | 0 | 1 | 0 | 1024 | 1423478310
15 | K | VRN40003R | Výrobní dokumentace železobetonových prefabrikovaných konstrukcí včetně statického výpočtu | kpl | 1 |  | 0 |  |  |  | základní |  | 0 | 0 | 0 | 0 | 0 | 1024 | K | 2 | ROZPOCET | 0 | 0 | 0 | 0 | 0 | 1 | 0 | 1024 | -1135118594
16 | K | VRN40004R | Výrobní dokumentace hliníkových konstrukcí včetně statického výpočtu | kpl | 1 |  | 0 |  |  |  | základní |  | 0 | 0 | 0 | 0 | 0 | 1024 | K | 2 | ROZPOCET | 0 | 0 | 0 | 0 | 0 | 1 | 0 | 1024 | -670248677
17 | K | VRN40005R | Výrobní dokumentace plastových konstrukcí | kpl | 1 |  | 0 |  |  |  | základní |  | 0 | 0 | 0 | 0 | 0 | 1024 | K | 2 | ROZPOCET | 0 | 0 | 0 | 0 | 0 | 1 | 0 | 1024 | -715958028
18 | K | VRN40006R | Výrobní dokumentace truhlářských konstrukcí | kpl | 1 |  | 0 |  |  |  | základní |  | 0 | 0 | 0 | 0 | 0 | 1024 | K | 2 | ROZPOCET | 0 | 0 | 0 | 0 | 0 | 1 | 0 | 1024 | 2142395199
19 | K | VRN40007R | Výrobní dokumentace zámečnických konstrukcí včetně statického výpočtu | kpl | 1 |  | 0 |  |  |  | základní |  | 0 | 0 | 0 | 0 | 0 | 1024 | K | 2 | ROZPOCET | 0 | 0 | 0 | 0 | 0 | 1 | 0 | 1024 | -2086689046
20 | K | VRN40008R | Výrobní dokumentace pilotového založení včetně statického výpočtu | kpl | 1 |  | 0 |  |  |  | základní |  | 0 | 0 | 0 | 0 | 0 | 1024 | K | 2 | ROZPOCET | 0 | 0 | 0 | 0 | 0 | 1 | 0 | 1024 | 1007543293
21 | K | VRN40009R | Měření hluku - kontrolní měření hluku akreditovanou nebo autorizovanou osobou z provozu zařízení v chráněném venkovním prostoru staveb, vyhotovení protokolu o měření hluku prokazující nepřekročení přípustných hlukových limitů | kpl | 1 |  | 0 |  |  |  | základní |  | 0 | 0 | 0 | 0 | 0 | 1024 | K | 2 | ROZPOCET | 0 | 0 | 0 | 0 | 0 | 1 | 0 | 1024 | 387618467
22 | K | VRN40010R | Zkoušky spojené s realizací díla např. odtrhové zkoušky, únostnosti upravené pláně při zakládání apod. | kpl | 1 |  | 0 |  |  |  | základní |  | 0 | 0 | 0 | 0 | 0 | 1024 | K | 2 | ROZPOCET | 0 | 0 | 0 | 0 | 0 | 1 | 0 | 1024 | 895089642
23 | K | VRN40011R | Doklad zpracovaný odborně způsobilou osobou o výsledku laboratorní kontroly vzorku pitné vody prokazující nepřekročení přípustných hodnot ukazatelů pitné vody | kpl | 1 |  | 0 |  |  |  | základní |  | 0 | 0 | 0 | 0 | 0 | 1024 | K | 2 | ROZPOCET | 0 | 0 | 0 | 0 | 0 | 1 | 0 | 1024 | 560592211
24 | K | VRN40012R | Požární směrnice, vyhotovení dokumentace, odsouhlasení, zapracování připomínek, tisk, rozmístění po objektu apod. | kpl | 1 |  | 0 |  |  |  | základní |  | 0 | 0 | 0 | 0 | 0 | 1024 | K | 2 | ROZPOCET | 0 | 0 | 0 | 0 | 0 | 1 | 0 | 1024 | -1005248898
25 | K | VRN40013R | Evakuační plán, vyhotovení dokumentace, odsouhlasení, zapracování připomínek, tisk, rozmístění po objektu apod. | kpl | 1 |  | 0 |  |  |  | základní |  | 0 | 0 | 0 | 0 | 0 | 1024 | K | 2 | ROZPOCET | 0 | 0 | 0 | 0 | 0 | 1 | 0 | 1024 | -1116507429
26 | K | VRN40014R | Provozní řádu objektu, vyhotovení dokumentace, odsouhlasení, zapracování připomínek, tisk, rozmístění po objektu apod. | kpl | 1 |  | 0 |  |  |  | základní |  | 0 | 0 | 0 | 0 | 0 | 1024 | K | 2 | ROZPOCET | 0 | 0 | 0 | 0 | 0 | 1 | 0 | 1024 | 646124520
| D | VRN7 | Provozní vlivy |  |  |  | 0 | [5 empty] | 0 |  | 0 |  | 0 | 5 | D | 1 | ROZPOCET | [6 empty] | 0
27 | K | VRN70001R | Dočasné dopravní opatření - náklady na vyhotovení návrhu dočasného dopravního značení, jeho projednání a odsouhlasení s dotčenými orgány, dodání dopravních značek a světelné signalizace, jejich rozmístění, přemísťování a údržba v průběhu stavby včetně následného odstranění | kpl | 1 |  | 0 |  |  |  | základní |  | 0 | 0 | 0 | 0 | 0 | 1024 | K | 2 | ROZPOCET | 0 | 0 | 0 | 0 | 0 | 1 | 0 | 1024 | -1695095311
28 | K | VRN70002R | Vyhotovení pasportu stávajících veřejných komunikací, určených pro přístup a zásobování staveniště a pasport stávající areálové komunikace u současného domova důchodců | kpl | 1 |  | 0 |  |  |  | základní |  | 0 | 0 | 0 | 0 | 0 | 1024 | K | 2 | ROZPOCET | 0 | 0 | 0 | 0 | 0 | 1 | 0 | 1024 | 1162126230
29 | K | VRN70003R | Provizorní opatření pro zajistění problematických míst na trase zásobování staveniště na veřejných komunikacích např. vytvoření nájezdu, lávek pro pěší apod. | kpl | 1 |  | 0 |  |  |  | základní |  | 0 | 0 | 0 | 0 | 0 | 1024 | K | 2 | ROZPOCET | 0 | 0 | 0 | 0 | 0 | 1 | 0 | 1024 | -194421075
30 | K | VRN70004R | Provoz investora a třetích osob - ztížené podmínky tam, kde jsou stavební práce omezovány provozem jiných osob, zejména zvýšené náklady související s omezeným provozem areálu objednatele nebo o náklady v důsledku nezbytného respektování stávající dopravy v okolí stavby | kpl | 1 |  | 0 |  |  |  | základní |  | 0 | 0 | 0 | 0 | 0 | 1024 | K | 2 | ROZPOCET | 0 | 0 | 0 | 0 | 0 | 1 | 0 | 1024 | 1541400348
31 | K | VRN90005R | Zřízení dočasného informačního panelu pro zajištění publicity projektu pro Královéhradecký kraj - ybraný dodavatel bude po celou dobu plnění veřejné zakázky úzce spolupracovat se zadavatelem na zajištění publicity a propagaci stavu a výsledků dosažených při provádění stavby v rámci plnění veřejné zakázky, zhotovitel je povinen na své náklady zabezpečit na místě pro provádění díla publicitu a propagaci objednatele, informační panel bude obsahovat zejména identifikační údaje stavby a doby realizace, identifikační údaje objednatele, zhotovitele díla, zpracovatele PD, TDS a koordinátora BOZP, panel zhotovitele nesmí být větší než informační panel objednatele, součástí položky je návrh, výroba a kompletní dodávka informačního panelu, jeho montáž, údržba pod dobu výstavby, jeho demontáž a likvidace, včetně zřízení nosné konstrukce, souvisejících prvků a prací | kpl | 1 |  | 0 |  |  |  | základní |  | 0 | 0 | 0 | 0 | 0 | 1024 | K | 2 | ROZPOCET | 0 | 0 | 0 | 0 | 0 | 1 | 0 | 1024 | 520409205

## Pokyny pro vyplnění
Struktura údajů, formát souboru a metodika pro zpracování
Struktura
Soubor je složen ze záložky Rekapitulace stavby a záložek s názvem soupisu prací pro jednotlivé objekty ve formátu XLSX. Každá ze záložek přitom obsahuje
ještě samostatné sestavy vymezené orámovaním a nadpisem sestavy.
Rekapitulace stavby obsahuje sestavu Rekapitulace stavby a Rekapitulace objektů stavby a soupisů prací.
V sestavě Rekapitulace stavby jsou uvedeny informace identifikující předmět veřejné zakázky na stavební práce, KSO, CC-CZ, CZ-CPV, CZ-CPA a rekapitulaci
celkové nabídkové ceny uchazeče.
V sestavě Rekapitulace objektů stavby a soupisů prací je uvedena rekapitulace stavebních objektů, inženýrských objektů, provozních souborů,
vedlejších a ostatních nákladů a ostatních nákladů s rekapitulací nabídkové ceny za jednotlivé soupisy prací. Na základě údaje Typ je možné
identifikovat, zda se jedná o objekt nebo soupis prací pro daný objekt:
|  | STA | Stavební objekt pozemní
|  | ING | Stavební objekt inženýrský
|  | PRO | Provozní soubor
|  | VON | Vedlejší a ostatní náklady
|  | OST | Ostatní
|  | Soupis | Soupis prací pro daný typ objektu
Soupis prací pro jednotlivé objekty obsahuje sestavy Krycí list soupisu, Rekapitulace členění soupisu prací, Soupis prací. Za soupis prací může být považován
i objekt stavby v případě, že neobsahuje podřízenou zakázku.
Krycí list soupisu obsahuje rekapitulaci informací o předmětu veřejné zakázky ze sestavy Rekapitulace stavby, informaci o zařazení objektu do KSO,
CC-CZ, CZ-CPV, CZ-CPA a rekapitulaci celkové nabídkové ceny uchazeče za aktuální soupis prací.
Rekapitulace členění soupisu prací obsahuje rekapitulaci soupisu prací ve všech úrovních členění soupisu tak, jak byla tato členění použita (např.
stavební díly, funkční díly, případně jiné členění) s rekapitulací nabídkové ceny.
Soupis prací obsahuje položky veškerých stavebních nebo montážních prací, dodávek materiálů a služeb nezbytných pro zhotovení stavebního objektu,
inženýrského objektu, provozního souboru, vedlejších a ostatních nákladů.
Pro položky soupisu prací se zobrazují následující informace:
|  | PČ |  | Pořadové číslo položky v aktuálním soupisu
|  | TYP |  | Typ položky: K - konstrukce, M - materiál, PP - plný popis, PSC - poznámka k souboru cen, P - poznámka k položce, VV - výkaz výměr
|  | Kód |  | Kód položky
|  | Popis |  | Zkrácený popis položky
|  | MJ |  | Měrná jednotka položky
|  | Množství |  | Množství v měrné jednotce
|  | J.cena |  | Jednotková cena položky. Zadaní může obsahovat namísto J.ceny sloupce J.materiál a J.montáž, jejichž součet definuje
J.cenu položky.
|  | Cena celkem |  | Celková cena položky daná jako součin množství a j.ceny
|  | Cenová soustava |  | Příslušnost položky do cenové soustavy
Ke každé položce soupisu prací se na samostatných řádcích může zobrazovat:
Plný popis položky
Poznámka k souboru cen a poznámka zadavatele
Výkaz výměr
Pokud je k řádku výkazu výměr evidovaný údaj ve sloupci Kód, jedná se o definovaný odkaz, na který se může odvolávat výkaz výměr z jiné položky.
Metodika pro zpracování
Jednotlivé sestavy jsou v souboru provázány. Editovatelné pole jsou zvýrazněny žlutým podbarvením, ostatní pole neslouží k editaci a nesmí být jakkoliv
modifikovány.
Uchazeč je pro podání nabídky povinen vyplnit žlutě podbarvená pole:
Pole Uchazeč v sestavě Rekapitulace stavby - zde uchazeč vyplní svůj název (název subjektu)
Pole IČ a DIČ v sestavě Rekapitulace stavby - zde uchazeč vyplní svoje IČ a DIČ
Datum v sestavě Rekapitulace stavby - zde uchazeč vyplní datum vytvoření nabídky
J.cena = jednotková cena v sestavě Soupis prací o maximálním počtu desetinných míst uvedených v poli
- pokud sestavy soupisů prací obsahují pole J.cena, musí být všechna tato pole vyplněna nenulovými kladnými číslicemi
Poznámka - nepovinný údaj pro položku soupisu
V případě, že sestavy soupisů prací neobsahují pole J.cena, potom ve všech soupisech prací obsahují pole:
- J.materiál - jednotková cena materiálu
- J.montáž - jednotková cena montáže
Uchazeč je v tomto případě povinen vyplnit všechna pole J.materiál a pole J.montáž nenulovými kladnými číslicemi. V případech, kdy položka
neobsahuje žádný materiál je přípustné, aby pole J.materiál bylo vyplněno nulou. V případech, kdy položka neobsahuje žádnou montáž je přípustné,
aby pole J.montáž bylo vyplněno nulou. Není však přípustné, aby obě pole - J.materiál, J.Montáž byly u jedné položky vyplněny nulou.
Rekapitulace stavby
Název |  |  | Povinný |  | Popis | Typ | Max. počet
atributu |  |  | (A/N) |  |  |  | znaků
Kód |  |  | A |  | Kód stavby | String | 20
Stavba |  |  | A |  | Název stavby | String | 120
Místo |  |  | N |  | Místo stavby | String | 50
Datum |  |  | A |  | Datum vykonaného exportu | Date
KSO |  |  | N |  | Klasifikace stavebního objektu | String | 15
CC-CZ |  |  | N |  | Klasifikace stavbeních děl | String | 15
CZ-CPV |  |  | N |  | Společný slovník pro veřejné zakázky | String | 20
CZ-CPA |  |  | N |  | Klasifikace produkce podle činností | String | 20
Zadavatel |  |  | N |  | Zadavatel zadaní | String | 50
IČ |  |  | N |  | IČ zadavatele zadaní | String | 20
DIČ |  |  | N |  | DIČ zadavatele zadaní | String | 20
Uchazeč |  |  | N |  | Uchazeč veřejné zakázky | String | 50
Projektant |  |  | N |  | Projektant | String | 50
Poznámka |  |  | N |  | Poznámka k zadání | String | 255
Sazba DPH |  |  | A |  | Rekapitulace sazeb DPH u položek soupisů | eGSazbaDph
Základna DPH |  |  | A |  | Základna DPH určena součtem celkové ceny z položek soupisů | Double
Hodnota DPH |  |  | A |  | Hodnota DPH | Double
Cena bez DPH |  |  | A |  | Celková cena bez DPH za celou stavbu. Sčítává se ze všech listů. | Double
Cena s DPH |  |  | A |  | Celková cena s DPH za celou stavbu | Double
Rekapitulace objektů stavby a soupisů prací
Název |  |  | Povinný |  | Popis | Typ | Max. počet
atributu |  |  | (A/N) |  |  |  | znaků
Kód |  |  | A |  | Přebírá se z Rekapitulace stavby | String | 20
Stavba |  |  | A |  | Přebírá se z Rekapitulace stavby | String | 120
Místo |  |  | N |  | Přebírá se z Rekapitulace stavby | String | 50
Datum |  |  | A |  | Přebírá se z Rekapitulace stavby | Date
Zadavatel |  |  | N |  | Přebírá se z Rekapitulace stavby | String | 50
Projektant |  |  | N |  | Přebírá se z Rekapitulace stavby | String | 50
Uchazeč |  |  | N |  | Přebírá se z Rekapitulace stavby | String | 50
Kód |  |  | A |  | Kód objektu | String | 20
Objektu, Soupis prací |  |  | A |  | Název objektu | String | 120
Cena bez DPH |  |  | A |  | Cena bez DPH za daný objekt | Double
Cena s DPH |  |  | A |  | Cena spolu s DPH za daný objekt | Double
Typ |  |  | A |  | Typ zakázky | eGTypZakazky
Krycí list soupisu
Název |  |  | Povinný |  | Popis | Typ | Max. počet
atributu |  |  | (A/N) |  |  |  | znaků
Stavba |  |  | A |  | Přebírá se z Rekapitulace stavby | String | 120
Objekt |  |  | A |  | Kód a název objektu | String | 20 + 120
Soupis |  |  | A |  | Kód a název soupisu | String | 20 + 120
KSO |  |  | N |  | Klasifikace stavebního objektu | String | 15
CC-CZ |  |  | N |  | Klasifikace stavbeních děl | String | 15
CZ-CPV |  |  | N |  | Společný slovník pro veřejné zakázky | String | 20
CZ-CPA |  |  | N |  | Klasifikace produkce podle činností | String | 20
Místo |  |  | N |  | Přebírá se z Rekapitulace stavby | String | 50
Zadavatel |  |  | N |  | Přebírá se z Rekapitulace stavby | String | 50
Uchazeč |  |  | N |  | Přebírá se z Rekapitulace stavby | String | 50
Projektant |  |  | N |  | Přebírá se z Rekapitulace stavby | String | 50
Poznámka |  |  | N |  | Poznámka k soupisu prací | String | 255
Sazba DPH |  |  | A |  | Rekapitulace sazeb DPH na položkách aktuálního soupisu | eGSazbaDph
Základna DPH |  |  | A |  | Základna DPH určena součtem celkové ceny z položek aktuálního soupisu | Double
Hodnota DPH |  |  | A |  | Hodnota DPH | Double
Cena bez DPH |  |  | A |  | Cena bez DPH za daný soupis | Double
Cena s DPH |  |  | A |  | Cena s DPH za daný soupis | Double
Rekapitulace členění soupisu prací
Název |  |  | Povinný |  | Popis | Typ | Max. počet
atributu |  |  | (A/N) |  |  |  | znaků
Stavba |  |  | A |  | Přebírá se z Rekapitulace stavby | String | 120
Objekt |  |  | A |  | Kód a název objektu, přebírá se z Krycího listu soupisu | String | 20 + 120
Soupis |  |  | A |  | Kód a název objektu, přebírá se z Krycího listu soupisu | String | 20 + 120
Místo |  |  | N |  | Přebírá se z Rekapitulace stavby | String | 50
Datum |  |  | A |  | Přebírá se z Rekapitulace stavby | Date
Zadavatel |  |  | N |  | Přebírá se z Rekapitulace stavby | String | 50
Projektant |  |  | N |  | Přebírá se z Rekapitulace stavby | String | 50
Uchazeč |  |  | N |  | Přebírá se z Rekapitulace stavby | String | 50
Kód dílu - Popis |  |  | A |  | Kód a název dílu ze soupisu | String | 20 + 100
Cena celkem |  |  | A |  | Cena celkem za díl ze soupisu | Double
Soupis prací
Název |  |  | Povinný |  | Popis | Typ | Max. počet
atributu |  |  | (A/N) |  |  |  | znaků
Stavba |  |  | A |  | Přebírá se z Rekapitulace stavby | String | 120
Objekt |  |  | A |  | Kód a název objektu | String | 20 + 120
Soupis |  |  | A |  | Přebírá se z Krycího listu soupisu | String | 20 + 120
Místo |  |  | N |  | Přebírá se z Krycího listu soupisu | String | 50
Datum |  |  | A |  | Přebírá se z Krycího listu soupisu | Date
Zadavatel |  |  | N |  | Přebírá se z Krycího listu soupisu | String | 50
Projektant |  |  | N |  | Přebírá se z Krycího listu soupisu | String | 50
Uchazeč |  |  | N |  | Přebírá se z Krycího listu soupisu | String | 50
PČ |  |  | A |  | Pořadové číslo položky soupisu | Long
Typ |  |  | A |  | Typ položky soupisu | eGTypPolozky | 1
Kód |  |  | A |  | Kód položky ze soupisu | String | 20
Popis |  |  | A |  | Popis položky ze soupisu | String | 255
MJ |  |  | A |  | Měrná jednotka položky | String | 10
Množství |  |  | A |  | Množství položky soupisu | Double
J.Cena |  |  | A |  | Jednotková cena položky | Double
Cena celkem |  |  | A |  | Cena celkem vyčíslena jako J.Cena * Množství | Double
Cenová soustava |  |  | N |  | Zařazení položky do cenové soustavy | String | 50
p |  |  | N |  | Poznámka položky ze soupisu | Memo
psc |  |  | N |  | Poznámka k souboru cen ze soupisu | Memo
pp |  |  | N |  | Plný popis položky ze soupisu | Memo
vv |  |  | N |  | Výkaz výměr (figura, výraz, výměra) ze soupisu | Text,Text,Double | 20, 150
DPH |  |  | A |  | Sazba DPH pro položku | eGSazbaDPH
Hmotnost |  |  | A |  | Hmotnost položky ze soupisu | Double
Suť |  |  | A |  | Suť položky ze soupisu | Double
Nh |  |  | N |  | Normohodiny položky ze soupisu | Double
Datová věta
Typ věty |  |  | Hodnota |  | Význam
eGSazbaDPH |  |  | základní |  | Základní sazba DPH
|  |  | snížená |  | Snížená sazba DPH
|  |  | nulová |  | Nulová sazba DPH
|  |  | zákl. přenesená |  | Základní sazba DPH přenesená
|  |  | sníž. přenesená |  | Snížená sazba DPH přenesená
eGTypZakazky |  |  | STA |  | Stavební objekt
|  |  | PRO |  | Provozní soubor
|  |  | ING |  | Inženýrský objekt
|  |  | VON |  | Vedlejší a ostatní náklady
|  |  | OST |  | Ostatní náklady
eGTypPolozky |  |  | 1 |  | Položka typu HSV
|  |  | 2 |  | Položka typu PSV
|  |  | 3 |  | Položka typu M
|  |  | 4 |  | Položka typu OST