## Table1
typ_radku | por_cislo | polozka | var_polozky | popis | mj | mnozstvi | nakl_cena | procento | jedn_cena | popis_anglicky | doplnujici_popis | doplnujici_popis_anglcky | jedn_hmot | jedn_hmot2 | vyraz | vyraz2 | specifikace | cenova_soustava
S | 0 | 08_2013 |  | Opěrné zdi Lampertice
O | 0 | SO 001 |  | Všeobecné a předběžné položky
SD | 1 | 0 |  | Všeobecné konstrukce a práce
P | 1 | 014009 |  | POPLATKY - NÁHRADY | SOUBOR | 1 | 0 | 0 | 0 |  | poplatky za dočasné zábory manipulačních pruhů, za dočasné skládky, za zvláštní užívání, a pod. |  | 0 | 0 |  |  |  | 11-1 OTSKP
P | 3 | 02811 |  | PRŮZKUMNÉ PRÁCE GEOTECHNICKÉ NA POVRCHU | SOUBOR | 1 | 0 | 0 | 0 |  | ZJIŠTĚNÍ A ZDOKUMENTOVÁNÍ STÁVAJÍCÍHO STAVU zástavby a objektů, které mohou být dotčeny stavbou před započetím stavebních prací PEVNÁ CENA |  | 0 | 0 |  |  |  | 11-1 OTSKP
P | 4 | 02821 |  | PRŮZKUMNÉ PRÁCE ARCHEOLOGICKÉ NA POVRCHU | BOD | 15000 | 1 | 0 | 1 |  | PROVIZORNÍ CENA = 15 000 Kč |  | 0 | 0 |  |  |  | 11-1 OTSKP
P | 5 | 02910 |  | OSTATNÍ POŽADAVKY - ZEMĚMĚŘIČSKÁ MĚŘENÍ | SOUBOR | 1 | 0 | 0 | 0 |  | ZAMĚŘENÍ SKUTEČNÉHO PROVEDENÍ DÍLA ke kolaudaci stavby PEVNÁ CENA |  | 0 | 0 |  |  |  | 11-1 OTSKP
P | 6 | 02911 |  | OSTATNÍ POŽADAVKY - GEODETICKÉ ZAMĚŘENÍ | KPL | 1 | 0 | 0 | 0 |  | zaměření skutečného provedení díla ke kolaudaci stavby |  | 0 | 0 |  |  |  | 11-1 OTSKP
P | 7 | 029112 |  | OSTATNÍ POŽADAVKY - GEODETICKÉ ZAMĚŘENÍ | SOUBOR | 1 | 0 | 0 | 0 |  | zaměření vrstev pro určení kubatur vyrovnávek (dle zaměření příčných řezů v PD) PEVNÁ CENA |  | 0 | 0 |  |  |  | 11-1 OTSKP
P | 8 | 02911a |  | OSTATNÍ POŽADAVKY - GEODETICKÉ ZAMĚŘENÍ | HM | 6 | 0 | 0 | 0 |  | Vytyčení obvodu staveniště a prostorové polohy stavby Kontrola geometrické přesnosti stavby PEVNÁ CENA |  | 0 | 0 |  |  |  | 11-1 OTSKP
P | 9 | 02911b |  | OSTATNÍ POŽADAVKY - GEODETICKÉ ZAMĚŘENÍ | SOUBOR | 1 | 0 | 0 | 0 |  | GEOMETRICKÝ ODDĚLOVACÍ PLÁN pro majetkové vypořádání vlastnických vztahů |  | 0 | 0 |  |  |  | 11-1 OTSKP
P | 10 | 02944 |  | OSTAT POŽADAVKY - DOKUMENTACE SKUTEČ PROVEDENÍ STAVBY | KPL | 1 | 0 | 0 | 0 |  | 3 paré včetně digitálního zpracování na CD PEVNÁ CENA |  | 0 | 0 |  |  |  | 11-1 OTSKP
P | 11 | 02945 |  | OSTATNÍ POŽADAVKY - VYPRACOVÁNÍ FOTODOKUMENTACE | KPL | 1 | 0 | 0 | 0 |  | Jednou měsíčně zajištění jedné sady barevných fotografií v tištěné formě i na CD dokumentující postup výstavby. Sadu uspořádat do alba s popisy stručně určujícími místo, čas a předmět fotografie. Po převzetí stavby zajistit zvláštní sadu z průběhu stavby ve 2 vyhotoveních včetně uložení na CD. |  | 0 | 0 |  |  |  | 11-1 OTSKP
P | 12 | 03100 |  | ZAŘÍZENÍ STAVENIŠTĚ - INFORMAČNÍ TABULE | KUS | 2 | 0 | 0 | 0 |  | náklady na zřízení a odstranění informační tabule s údaji o stavbě s textem dle vzoru objednatele |  | 0 | 0 |  |  |  | 11-1 OTSKP
P | 13 | 03720 |  | POMOC PRÁCE ZAJIŠŤ NEBO ZŘÍZ REGULACI A OCHRANU DOPRAVY | KPL | 1 | 0 | 0 | 0 |  | Úhrnná částka musí obsahovat veškeré náklady na dočasné úpravy a regulaci dopravy (i pěší) na staveništi a nezbytné značení a opatření vyplývající z požadavků BOZP na staveništi. PEVNÁ CENA |  | 0 | 0 |  |  |  | 11-1 OTSKP
O | 1 | SO 191 |  | Dopravně inženýrská opatření - Opěrná zeď u hospody
SD | 1 | 9 |  | Ostatní konstrukce a práce
P | 1 | 914124 |  | DOPRAV ZNAČKY ZÁKLAD VEL OCEL FÓLIE TŘ 1 - DOD, MONT, DEMONT | KUS | 4 | 0 | 0 | 0 |  | včetně nájemného |  | 0 | 0 | A15 2= A10 2= Celkem: A+B= viz. Příloha č. H.1 | A15 2= A10 2= Celkem: A+B= viz. Příloha č. H.1 |  | 11-1 OTSKP
P | 2 | 914954 |  | SLOUP A STOJKY DZ Z JÄKL PROF S PŘENOS PODST DOD,MONT,DEMON | KUS | 4 | 0 | 0 | 0 |  | včetně nájemného |  | 0 | 0 | 4= viz. Příloha č. H.1 | 4= viz. Příloha č. H.1 |  | 11-1 OTSKP
P | 3 | 915321 |  | VODOR DOPRAV ZNAČ Z FÓLIE DOČAS ODSTRANITEL - DOD A POKLÁDKA | M2 | 0.5 | 0 | 0 | 0 |  |  |  | 0 | 0 | (2*0,125)*2= viz. Příloha č. H.1 | (2*0,125)*2= viz. Příloha č. H.1 |  | 11-1 OTSKP
P | 4 | 915322 |  | VODOR DOPRAV ZNAČ Z FÓLIE DOČAS ODSTRANITEL - ODSTRANĚNÍ | M2 | 0.5 | 0 | 0 | 0 |  |  |  | 0 | 0 | (2*0,125)*2= viz. Příloha č. H.1 | (2*0,125)*2= viz. Příloha č. H.1 |  | 11-1 OTSKP
P | 5 | 916144 |  | DOPRAVNÍ SVĚTLO VÝSTRAŽNÉ SOUPRAVA 10 KUSŮ - DODÁVKA, MONTÁŽ, DEMONTÁŽ | KUS | 1 | 0 | 0 | 0 |  | včetně nájemného |  | 0 | 0 | 1= viz. Příloha č. H.1 | 1= viz. Příloha č. H.1 |  | 11-1 OTSKP
P | 6 | 916154 |  | SEMAFOROVÁ PŘENOSNÁ SOUPRAVA - DODÁVKA, MONTÁŽ, DEMONTÁŽ | KUS | 2 | 0 | 0 | 0 |  | včetně nájemného |  | 0 | 0 | 2= viz. Příloha č. H.1 | 2= viz. Příloha č. H.1 |  | 11-1 OTSKP
P | 7 | 916314 |  | DOPRAVNÍ ZÁBRANY Z2 - DODÁVKA, MONTÁŽ, DEMONTÁŽ | KUS | 2 | 0 | 0 | 0 |  | včetně nájemného |  | 0 | 0 | 2= viz. Příloha č. H.1 | 2= viz. Příloha č. H.1 |  | 11-1 OTSKP
P | 8 | 916354 |  | SMĚROVACÍ DESKY Z4 OBOUSTR S FÓLIÍ TŘ 1 - DOD, MONT, DEMONT | KUS | 12 | 0 | 0 | 0 |  | včetně nájemného |  | 0 | 0 | 12= viz. Příloha č. H.1 | 12= viz. Příloha č. H.1 |  | 11-1 OTSKP
O | 2 | SO 192 |  | Dopravně inženýrská opatření - Opěrná zeď u domova důchodců
SD | 1 | 9 |  | Ostatní konstrukce a práce
P | 1 | 914124 |  | DOPRAV ZNAČKY ZÁKLAD VEL OCEL FÓLIE TŘ 1 - DOD, MONT, DEMONT | KUS | 4 | 0 | 0 | 0 |  | včetně nájemného |  | 0 | 0 | A15 2= A10 2= Celkem: A+B= viz. Příloha č. H.1 | A15 2= A10 2= Celkem: A+B= viz. Příloha č. H.1 |  | 11-1 OTSKP
P | 2 | 914954 |  | SLOUP A STOJKY DZ Z JÄKL PROF S PŘENOS PODST DOD,MONT,DEMON | KUS | 4 | 0 | 0 | 0 |  | včetně nájemného |  | 0 | 0 | 4= viz. Příloha č. H.1 | 4= viz. Příloha č. H.1 |  | 11-1 OTSKP
P | 3 | 915321 |  | VODOR DOPRAV ZNAČ Z FÓLIE DOČAS ODSTRANITEL - DOD A POKLÁDKA | M2 | 0.5 | 0 | 0 | 0 |  |  |  | 0 | 0 | (2*0,125)*2= viz. Příloha č. H.1 | (2*0,125)*2= viz. Příloha č. H.1 |  | 11-1 OTSKP
P | 4 | 915322 |  | VODOR DOPRAV ZNAČ Z FÓLIE DOČAS ODSTRANITEL - ODSTRANĚNÍ | M2 | 0.5 | 0 | 0 | 0 |  |  |  | 0 | 0 | (2*0,125)*2= viz. Příloha č. H.1 | (2*0,125)*2= viz. Příloha č. H.1 |  | 11-1 OTSKP
P | 5 | 916144 |  | DOPRAVNÍ SVĚTLO VÝSTRAŽNÉ SOUPRAVA 10 KUSŮ - DODÁVKA, MONTÁŽ, DEMONTÁŽ | KUS | 1 | 0 | 0 | 0 |  | včetně nájemného |  | 0 | 0 | 1= viz. Příloha č. H.1 | 1= viz. Příloha č. H.1 |  | 11-1 OTSKP
P | 6 | 916154 |  | SEMAFOROVÁ PŘENOSNÁ SOUPRAVA - DODÁVKA, MONTÁŽ, DEMONTÁŽ | KUS | 2 | 0 | 0 | 0 |  | včetně nájemného |  | 0 | 0 | 2= viz. Příloha č. H.1 | 2= viz. Příloha č. H.1 |  | 11-1 OTSKP
P | 7 | 916314 |  | DOPRAVNÍ ZÁBRANY Z2 - DODÁVKA, MONTÁŽ, DEMONTÁŽ | KUS | 2 | 0 | 0 | 0 |  | včetně nájemného |  | 0 | 0 | 2= viz. Příloha č. H.1 | 2= viz. Příloha č. H.1 |  | 11-1 OTSKP
P | 8 | 916354 |  | SMĚROVACÍ DESKY Z4 OBOUSTR S FÓLIÍ TŘ 1 - DOD, MONT, DEMONT | KUS | 12 | 0 | 0 | 0 |  | včetně nájemného |  | 0 | 0 | 12= viz. Příloha č. H. | 12= viz. Příloha č. H. |  | 11-1 OTSKP
O | 3 | SO 201 |  | Opěrná zeď u hospody
SD | 1 | 1 |  | Zemní práce
P | 1 | 111204 |  | ODSTRANĚNÍ KŘOVIN S ODVOZEM NA SKLÁDKU DODAVATELE | M2 | 5 | 0 | 0 | 0 |  |  |  | 0 | 0 | 5= viz. Příloha č. C.2.2, C.2.3, C.2.4 | 5= viz. Příloha č. C.2.2, C.2.3, C.2.4 |  | 11-1 OTSKP
P | 2 | 11221 |  | ODSTRANĚNÍ PAŘEZŮ D DO 0,5M | KUS | 1 | 0 | 0 | 0 |  |  |  | 0 | 0 | 1= viz. Příloha č. C.2.2, C.2.3, C.2.4 | 1= viz. Příloha č. C.2.2, C.2.3, C.2.4 |  | 11-1 OTSKP
P | 3 | 113438 |  | ODSTRAN KRYTU VOZ A CHOD S ASFALT POJIVEM VČET PODKLADU, ODVOZ NA SKLÁDKU DODAVATELE | M3 | 40.8 | 0 | 0 | 0 |  | hloubka 40 cm |  | 0 | 0 | (34*3)*0,4= viz. Příloha č. C.2.2, C.2.3, C.2.4 | (34*3)*0,4= viz. Příloha č. C.2.2, C.2.3, C.2.4 |  | 11-1 OTSKP
P | 4 | 11512 |  | ČERPÁNÍ VODY DO 1000 L/MIN | HOD | 360 | 0 | 0 | 0 |  |  |  | 0 | 0 |  |  |  | 11-1 OTSKP
P | 5 | 121108 |  | SEJMUTÍ ORNICE NEBO LESNÍ PŮDY S ODVOZEM NA SKLÁDKU DODAVATELE | M3 | 2.38 | 0 | 0 | 0 |  |  |  | 0 | 0 | (7,5*1,2+18,5*0,8)*0,1= viz. Příloha č. C.2.2, C.2.3, C.2.4 | (7,5*1,2+18,5*0,8)*0,1= viz. Příloha č. C.2.2, C.2.3, C.2.4 |  | 11-1 OTSKP
P | 6 | 122314 |  | ODKOPÁVKY A PROKOPÁVKY OBECNÉ TŘ. 4, ODVOZ NA SKLÁDKU DODAVATELE | M3 | 121.14 | 0 | 0 | 0 |  | za rubem zdi včetně poplatku za skládku |  | 0 | 0 | 8*1,8*1,9+14*1,8*1,9+7*1,7*2,0+6,5*1,7*2= viz. Příloha č. C.2.2, C.2.3, C.2.4 | 8*1,8*1,9+14*1,8*1,9+7*1,7*2,0+6,5*1,7*2= viz. Příloha č. C.2.2, C.2.3, C.2.4 |  | 11-1 OTSKP
P | 7 | 131414 |  | HLOUBENÍ JAM ZAPAŽ I NEPAŽ TŘ. 5, ODVOZ DO 5KM | M3 | 70 | 0 | 0 | 0 |  | pro základové pasy včetně poplatku za skládku |  | 0 | 0 | 35*2,0*1,0= viz. Příloha č. C.2.2, C.2.3, C.2.4 | 35*2,0*1,0= viz. Příloha č. C.2.2, C.2.3, C.2.4 |  | 11-1 OTSKP
P | 8 | 17810 |  | ZÁSYP V UZAVŘENÝCH PROSTORÁCH ZE ZEMIN SE ZHUT | M3 | 121.14 | 0 | 0 | 0 |  |  |  | 0 | 0 | 8*1,8*1,9+14*1,8*1,9+7*1,7*2,0+6,5*1,7*2= viz. Příloha č. C.2.2, C.2.3, C.2.4 | 8*1,8*1,9+14*1,8*1,9+7*1,7*2,0+6,5*1,7*2= viz. Příloha č. C.2.2, C.2.3, C.2.4 |  | 11-1 OTSKP
P | 9 | 18222 |  | ROZPROSTŘENÍ ORNICE VE SVAHU V TL DO 0,15M | M2 | 6 | 0 | 0 | 0 |  |  |  | 0 | 0 | 6= viz. Příloha č. C.2.2, C.2.3, C.2.4 | 6= viz. Příloha č. C.2.2, C.2.3, C.2.4 |  | 11-1 OTSKP
P | 10 | 18241 |  | ZALOŽENÍ TRÁVNÍKU RUČNÍM VÝSEVEM | M2 | 6 | 0 | 0 | 0 |  |  |  | 0 | 0 | 6= viz. Příloha č. C.2.2, C.2.3, C.2.4 | 6= viz. Příloha č. C.2.2, C.2.3, C.2.4 |  | 11-1 OTSKP
SD | 2 | 2 |  | Základy
P | 11 | 21264 |  | TRATIVODY KOMPLET Z TRUB Z PLAST HMOT DN DO 200MM | M | 39 | 0 | 0 | 0 |  |  |  | 0 | 0 | 39= viz. Příloha č. C.2.2, C.2.3, C.2.4 | 39= viz. Příloha č. C.2.2, C.2.3, C.2.4 |  | 11-1 OTSKP
P | 12 | 272314 |  | ZÁKLADY Z PROSTÉHO BETONU DO C25/30 (B30) | M3 | 56 | 0 | 0 | 0 |  |  |  | 0 | 0 | 35*2*0,8= viz. Příloha č. C.2.2, C.2.3, C.2.4 | 35*2*0,8= viz. Příloha č. C.2.2, C.2.3, C.2.4 |  | 11-1 OTSKP
P | 13 | 272366 |  | VÝZTUŽ ZÁKLADŮ Z KARI SÍTÍ | T | 2.8 | 0 | 0 | 0 |  |  |  | 0 | 0 | 56*0,05= viz. Příloha č. C.2.2, C.2.3, C.2.4 | 56*0,05= viz. Příloha č. C.2.2, C.2.3, C.2.4 |  | 11-1 OTSKP
P | 14 | 286412 |  | KOTVY LEPENÉ V PODZEMÍ DL DO 3M ÚNOS DO 100KN | KUS | 83 | 0 | 0 | 0 |  |  |  | 0 | 0 | 83= viz. Příloha č. C.2.2, C.2.3, C.2.4 | 83= viz. Příloha č. C.2.2, C.2.3, C.2.4 |  | 11-1 OTSKP
SD | 3 | 3 |  | Svislé konstrukce
P | 15 | 317324 |  | ŘÍMSY ZE ŽELEZOBETONU DO C25/30 (B30) | M3 | 9.075 | 0 | 0 | 0 |  | C 25/30 XA2 XF2 |  | 0 | 0 | (0,25*0,5+0,5*0,3)*33= viz. Příloha č. C.2.2, C.2.3, C.2.4 | (0,25*0,5+0,5*0,3)*33= viz. Příloha č. C.2.2, C.2.3, C.2.4 |  | 11-1 OTSKP
P | 16 | 317365 |  | VÝZTUŽ ŘÍMS Z OCELI 10505 | T | 0.5 | 0 | 0 | 0 |  |  |  | 0 | 0 | 0,5= viz. Příloha č. C.2.2, C.2.3, C.2.4 | 0,5= viz. Příloha č. C.2.2, C.2.3, C.2.4 |  | 11-1 OTSKP
P | 17 | 327314 |  | ZDI OPĚRNÉ, ZÁRUBNÍ, NÁBŘEŽNÍ Z PROSTÉHO BETONU DO C25/30 (B30) | M3 | 27.025 | 0 | 0 | 0 |  |  |  | 0 | 0 | řez 1 - 1 až řez 2 - 2 (0,5*1,5)*7,9= řez 2 - 2 až řez 3 - 3 (0,5*1,5)*13,9= řez 3 - 3 až 4 - 4 (0,5*1,7)*6,3= řez 4 - 4 až 5 - 5 (0,5*1,9)*5,6= Celkem: F+G+H+J= viz. Příloha č. C.2.2, C.2.3, C.2.4 | řez 1 - 1 až řez 2 - 2 (0,5*1,5)*7,9= řez 2 - 2 až řez 3 - 3 (0,5*1,5)*13,9= řez 3 - 3 až 4 - 4 (0,5*1,7)*6,3= řez 4 - 4 až 5 - 5 (0,5*1,9)*5,6= Celkem: F+G+H+J= viz. Příloha č. C.2.2, C.2.3, C.2.4 |  | 11-1 OTSKP
P | 18 | 327366 |  | VÝZTUŽ ZDÍ OPĚRNÝCH, ZÁRUBNÍCH, NÁBŘEŽNÍCH Z KARI SÍTÍ | T | 1.05 | 0 | 0 | 0 |  |  |  | 0 | 0 | 1,05= viz. Příloha č. C.2.2, C.2.3, C.2.4 | 1,05= viz. Příloha č. C.2.2, C.2.3, C.2.4 |  | 11-1 OTSKP
SD | 4 | 4 |  | Vodorovné konstrukce
P | 19 | 451312 |  | PODKLADNÍ A VÝPLŇOVÉ VRSTVY Z PROSTÉHO BETONU C12/15 | M3 | 7 | 0 | 0 | 0 |  |  |  | 0 | 0 | 35*2*0,1= viz. Příloha č. C.2.2, C.2.3, C.2.4 | 35*2*0,1= viz. Příloha č. C.2.2, C.2.3, C.2.4 |  | 11-1 OTSKP
P | 20 | 46251 |  | ZÁHOZ Z LOMOVÉHO KAMENE | M3 | 2.5 | 0 | 0 | 0 |  | hmotnosti jednotlivých kamenů od 200 - 500 kg s proštěrkováním |  | 0 | 0 | 1,5+1= viz. Příloha č. C.2.2, C.2.3, C.2.4 | 1,5+1= viz. Příloha č. C.2.2, C.2.3, C.2.4 |  | 11-1 OTSKP
SD | 5 | 5 |  | Komunikace
P | 21 | 56333 |  | VOZOVKOVÉ VRSTVY ZE ŠTĚRKODRTI TL. DO 150MM | M2 | 252 | 0 | 0 | 0 |  |  |  | 0 | 0 | ((35*3)*1,2)*2= každá vrstva hutněná zvlášť viz. Příloha č. C.2.2, C.2.3, C.2.4 | ((35*3)*1,2)*2= každá vrstva hutněná zvlášť viz. Příloha č. C.2.2, C.2.3, C.2.4 |  | 11-1 OTSKP
P | 22 | 56933 |  | ZPEVNĚNÍ KRAJNIC ZE ŠTĚRKODRTI TL. DO 150MM | M2 | 23.8 | 0 | 0 | 0 |  |  |  | 0 | 0 | 7,5*1,2+18,5*0,8= viz. Příloha č. C.2.2, C.2.3, C.2.4 | 7,5*1,2+18,5*0,8= viz. Příloha č. C.2.2, C.2.3, C.2.4 |  | 11-1 OTSKP
P | 23 | 572223 |  | SPOJOVACÍ POSTŘIK Z EMULZE DO 1,0KG/M2 | M2 | 105 | 0 | 0 | 0 |  |  |  | 0 | 0 | 35*3= viz. Příloha č. C.2.2, C.2.3, C.2.4 | 35*3= viz. Příloha č. C.2.2, C.2.3, C.2.4 |  | 11-1 OTSKP
P | 24 | 574132 |  | ASFALTOVÝ BETON TŘ.II TL. 40MM | M2 | 105 | 0 | 0 | 0 |  | ACO 11 |  | 0 | 0 | 35*3= viz. Příloha č. C.2.2, C.2.3, C.2.4 | 35*3= viz. Příloha č. C.2.2, C.2.3, C.2.4 |  | 11-1 OTSKP
P | 25 | 574161 |  | ASFALTOVÝ BETON TŘ.I TL. 70MM | M2 | 115.5 | 0 | 0 | 0 |  | ACL 16+ |  | 0 | 0 | (35*3)*1,10= viz. Příloha č. C.2.2, C.2.3, C.2.4 | (35*3)*1,10= viz. Příloha č. C.2.2, C.2.3, C.2.4 |  | 11-1 OTSKP
SD | 6 | 7 |  | Přidružená stavební výroba
P | 26 | 711111 |  | IZOLACE BĚŽNÝCH KONSTRUKCÍ PROTI ZEMNÍ VLHKOSTI ASFALTOVÝMI NÁTĚRY | M2 | 75.24 | 0 | 0 | 0 |  | ALP+2xALN + nopová folie |  | 0 | 0 | (33*1,9)*1,2= viz. Příloha č. C.2.2, C.2.3, C.2.4 | (33*1,9)*1,2= viz. Příloha č. C.2.2, C.2.3, C.2.4 |  | 11-1 OTSKP
P | 27 | 78382 |  | NÁTĚRY BETON KONSTR TYP OS - B | M2 | 136.62 | 0 | 0 | 0 |  | nátěr opěrné zdi |  | 0 | 0 | ((1,9+0,3+0,3+0,8+0,3)*33)*1,15= viz. Příloha č. C.2.2, C.2.3, C.2.4 | ((1,9+0,3+0,3+0,8+0,3)*33)*1,15= viz. Příloha č. C.2.2, C.2.3, C.2.4 |  | 11-1 OTSKP
SD | 7 | 8 |  | Potrubí
P | 28 | 81458 |  | POTRUBÍ Z TRUB BETONOVÝCH DN DO 600MM | M | 3 | 0 | 0 | 0 |  |  |  | 0 | 0 | 3= viz. Příloha č. C.2.2, C.2.3, C.2.4 | 3= viz. Příloha č. C.2.2, C.2.3, C.2.4 |  | 11-1 OTSKP
SD | 8 | 9 |  | Ostatní konstrukce a práce
P | 29 | 911212 |  | OCEL MOSTNÍ ZÁBRADLÍ ŽÁR ZINK PONOREM | M | 33 | 0 | 0 | 0 |  |  |  | 0 | 0 | 33= viz. Příloha č. C.2.2, C.2.3, C.2.4 | 33= viz. Příloha č. C.2.2, C.2.3, C.2.4 |  | 11-1 OTSKP
P | 30 | 919112 |  | ŘEZÁNÍ ASFALTOVÉHO KRYTU VOZOVEK TL DO 100MM | M | 82 | 0 | 0 | 0 |  |  |  | 0 | 0 | (35+3+3)*2= viz. Příloha č. C.2.2, C.2.3, C.2.4 | (35+3+3)*2= viz. Příloha č. C.2.2, C.2.3, C.2.4 |  | 11-1 OTSKP
P | 31 | 931315 |  | TĚSNĚNÍ DILATAČ SPAR ASF ZÁLIVKOU PRŮŘ DO 600MM2 | M | 41 | 0 | 0 | 0 |  |  |  | 0 | 0 | (35+3+3)= viz. Příloha č. C.2.2, C.2.3, C.2.4 | (35+3+3)= viz. Příloha č. C.2.2, C.2.3, C.2.4 |  | 11-1 OTSKP
P | 32 | 93530 |  | ŽLABY A RIGOLY MONOLITICKÉ BETONOVÉ | M3 | 0.96 | 0 | 0 | 0 |  |  |  | 0 | 0 | žlabovka šíře 0,2 m ((8+19+1+1+1+1+1)*0,2)*0,15= viz. Příloha č. C.2.2, C.2.3, C.2.4 | žlabovka šíře 0,2 m ((8+19+1+1+1+1+1)*0,2)*0,15= viz. Příloha č. C.2.2, C.2.3, C.2.4 |  | 11-1 OTSKP
P | 33 | 966821 |  | ODSTRANĚNÍ SILNIČNÍHO SVODIDLA OCELOVÉHO | M | 38 | 0 | 0 | 0 |  |  |  | 0 | 0 | 38= viz. Příloha č. C.2.2, C.2.3, C.2.4 | 38= viz. Příloha č. C.2.2, C.2.3, C.2.4 |  | 11-1 OTSKP
P | 34 | 967156 |  | VYBOURÁNÍ ČÁSTÍ KONSTRUKCÍ BETON S ODVOZEM NA SKLÁDKU DODAVATELE | M3 | 41.382 | 0 | 0 | 0 |  | včetně poplatku za skládku |  | 0 | 0 | ((1,9*0,6)*33)*1,1= viz. Příloha č. C.2.2, C.2.3, C.2.4 | ((1,9*0,6)*33)*1,1= viz. Příloha č. C.2.2, C.2.3, C.2.4 |  | 11-1 OTSKP
O | 4 | SO 202 |  | Opěrná zeď u domova důchodců
SD | 1 | 1 |  | Zemní práce
P | 1 | 111204 |  | ODSTRANĚNÍ KŘOVIN S ODVOZEM NA SKLÁDKU DODAVATELE | M2 | 5 | 0 | 0 | 0 |  |  |  | 0 | 0 | 5= viz. Příloha č. C.3.2, C.3.3, C.3.4 | 5= viz. Příloha č. C.3.2, C.3.3, C.3.4 |  | 11-1 OTSKP
P | 2 | 11221 |  | ODSTRANĚNÍ PAŘEZŮ D DO 0,5M | KUS | 1 | 0 | 0 | 0 |  |  |  | 0 | 0 | 1= viz. Příloha č. C.3.2, C.3.3, C.3.4 | 1= viz. Příloha č. C.3.2, C.3.3, C.3.4 |  | 11-1 OTSKP
P | 3 | 113438 |  | ODSTRAN KRYTU VOZ A CHOD S ASFALT POJIVEM VČET PODKLADU, ODVOZ NA SKLÁDKU DODAVATELE | M3 | 39.6 | 0 | 0 | 0 |  | hloubka 40 cm |  | 0 | 0 | (33*3)*0,4= viz. Příloha č. C.3.2, C.3.3, C.3.4 | (33*3)*0,4= viz. Příloha č. C.3.2, C.3.3, C.3.4 |  | 11-1 OTSKP
P | 4 | 11512 |  | ČERPÁNÍ VODY DO 1000 L/MIN | HOD | 360 | 0 | 0 | 0 |  |  |  | 0 | 0 |  |  |  | 11-1 OTSKP
P | 5 | 121108 |  | SEJMUTÍ ORNICE NEBO LESNÍ PŮDY S ODVOZEM NA SKLÁDKU DODAVATELE | M3 | 1.99 | 0 | 0 | 0 |  |  |  | 0 | 0 | (0,5*23+1,4*6)*0,1= viz. Příloha č. C.3.2, C.3.3, C.3.4 | (0,5*23+1,4*6)*0,1= viz. Příloha č. C.3.2, C.3.3, C.3.4 |  | 11-1 OTSKP
P | 6 | 122314 |  | ODKOPÁVKY A PROKOPÁVKY OBECNÉ TŘ. 4, ODVOZ NA SKLÁDKU DODAVATELE | M3 | 67.6 | 0 | 0 | 0 |  | za rubem zdi včetně poplatku za skládku |  | 0 | 0 | 5,5*1,6*1,3+26*1,8*1,2= viz. Příloha č. C.3.2, C.3.3, C.3.4 | 5,5*1,6*1,3+26*1,8*1,2= viz. Příloha č. C.3.2, C.3.3, C.3.4 |  | 11-1 OTSKP
P | 7 | 131414 |  | HLOUBENÍ JAM ZAPAŽ I NEPAŽ TŘ. 5, ODVOZ DO 5KM | M3 | 60 | 0 | 0 | 0 |  | pro základové pasy včetně poplatku za skládku |  | 0 | 0 | 30*2,0*1= viz. Příloha č. C.3.2, C.3.3, C.3.4 | 30*2,0*1= viz. Příloha č. C.3.2, C.3.3, C.3.4 |  | 11-1 OTSKP
P | 8 | 17810 |  | ZÁSYP V UZAVŘENÝCH PROSTORÁCH ZE ZEMIN SE ZHUT | M3 | 67.6 | 0 | 0 | 0 |  |  |  | 0 | 0 | 5,5*1,6*1,3+26*1,8*1,2= viz. Příloha č. C.3.2, C.3.3, C.3.4 | 5,5*1,6*1,3+26*1,8*1,2= viz. Příloha č. C.3.2, C.3.3, C.3.4 |  | 11-1 OTSKP
P | 9 | 18222 |  | ROZPROSTŘENÍ ORNICE VE SVAHU V TL DO 0,15M | M2 | 3 | 0 | 0 | 0 |  |  |  | 0 | 0 | 3= viz. Příloha č. C.3.2, C.3.3, C.3.4 | 3= viz. Příloha č. C.3.2, C.3.3, C.3.4 |  | 11-1 OTSKP
P | 10 | 18241 |  | ZALOŽENÍ TRÁVNÍKU RUČNÍM VÝSEVEM | M2 | 3 | 0 | 0 | 0 |  |  |  | 0 | 0 | 3= viz. Příloha č. C.3.2, C.3.3, C.3.4 | 3= viz. Příloha č. C.3.2, C.3.3, C.3.4 |  | 11-1 OTSKP
SD | 2 | 2 |  | Základy
P | 11 | 21264 |  | TRATIVODY KOMPLET Z TRUB Z PLAST HMOT DN DO 200MM | M | 35 | 0 | 0 | 0 |  |  |  | 0 | 0 | 35= viz. Příloha č. C.3.2, C.3.3, C.3.4 | 35= viz. Příloha č. C.3.2, C.3.3, C.3.4 |  | 11-1 OTSKP
P | 12 | 272314 |  | ZÁKLADY Z PROSTÉHO BETONU DO C25/30 (B30) | M3 | 49.96 | 0 | 0 | 0 |  |  |  | 0 | 0 | 31*2*0,8= stabilizační práh 2*0,3*0,6= Celkem: A+B= viz. Příloha č. C.3.2, C.3.3, C.3.4 | 31*2*0,8= stabilizační práh 2*0,3*0,6= Celkem: A+B= viz. Příloha č. C.3.2, C.3.3, C.3.4 |  | 11-1 OTSKP
P | 13 | 272366 |  | VÝZTUŽ ZÁKLADŮ Z KARI SÍTÍ | T | 2.5 | 0 | 0 | 0 |  |  |  | 0 | 0 | 50*0,05= viz. Příloha č. C.3.2, C.3.3, C.3.4 | 50*0,05= viz. Příloha č. C.3.2, C.3.3, C.3.4 |  | 11-1 OTSKP
P | 14 | 286412 |  | KOTVY LEPENÉ V PODZEMÍ DL DO 3M ÚNOS DO 100KN | KUS | 78 | 0 | 0 | 0 |  |  |  | 0 | 0 | 78= viz. Příloha č. C.3.2, C.3.3, C.3.4 | 78= viz. Příloha č. C.3.2, C.3.3, C.3.4 |  | 11-1 OTSKP
SD | 3 | 3 |  | Svislé konstrukce
P | 15 | 317324 |  | ŘÍMSY ZE ŽELEZOBETONU DO C25/30 (B30) | M3 | 8.525 | 0 | 0 | 0 |  | C 25/30 XA2 XF2 |  | 0 | 0 | (0,25*0,5+0,5*0,3)*31= viz. Příloha č. C.3.2, C.3.3, C.3.4 | (0,25*0,5+0,5*0,3)*31= viz. Příloha č. C.3.2, C.3.3, C.3.4 |  | 11-1 OTSKP
P | 16 | 317365 |  | VÝZTUŽ ŘÍMS Z OCELI 10505 | T | 0.47 | 0 | 0 | 0 |  |  |  | 0 | 0 | 0,47= viz. Příloha č. C.3.2, C.3.3, C.3.4 | 0,47= viz. Příloha č. C.3.2, C.3.3, C.3.4 |  | 11-1 OTSKP
P | 17 | 327314 |  | ZDI OPĚRNÉ, ZÁRUBNÍ, NÁBŘEŽNÍ Z PROSTÉHO BETONU DO C25/30 (B30) | M3 | 24.64 | 0 | 0 | 0 |  |  |  | 0 | 0 | řez 1 - 1 až řez 2 - 2 (0,5*1,6)*5,5= řez 2 - 2 až řez 3 - 3 (0,5*1,7)*12,8= řez 3 - 3 až řez 4 - 4 (0,4*1,8)*13= Celkem: I+J+K= viz. Příloha č. C.3.2, C.3.3, C.3.4 | řez 1 - 1 až řez 2 - 2 (0,5*1,6)*5,5= řez 2 - 2 až řez 3 - 3 (0,5*1,7)*12,8= řez 3 - 3 až řez 4 - 4 (0,4*1,8)*13= Celkem: I+J+K= viz. Příloha č. C.3.2, C.3.3, C.3.4 |  | 11-1 OTSKP
P | 18 | 327366 |  | VÝZTUŽ ZDÍ OPĚRNÝCH, ZÁRUBNÍCH, NÁBŘEŽNÍCH Z KARI SÍTÍ | T | 0.95 | 0 | 0 | 0 |  |  |  | 0 | 0 | 0,95= viz. Příloha č. C.3.2, C.3.3, C.3.4 | 0,95= viz. Příloha č. C.3.2, C.3.3, C.3.4 |  | 11-1 OTSKP
SD | 4 | 4 |  | Vodorovné konstrukce
P | 19 | 46251 |  | ZÁHOZ Z LOMOVÉHO KAMENE | M3 | 3 | 0 | 0 | 0 |  | hmotnosti jednotlivých kamenů od 200 - 500 kg s proštěrkováním |  | 0 | 0 | 3= viz. Příloha č. C.3.2, C.3.3, C.3.4 | 3= viz. Příloha č. C.3.2, C.3.3, C.3.4 |  | 11-1 OTSKP
SD | 5 | 5 |  | Komunikace
P | 21 | 56333 |  | VOZOVKOVÉ VRSTVY ZE ŠTĚRKODRTI TL. DO 150MM | M2 | 237.6 | 0 | 0 | 0 |  |  |  | 0 | 0 | ((33*3)*1,2)*2= každá vrstva hutněná zvlášť viz. Příloha č. C.3.2, C.3.3, C.3.4 | ((33*3)*1,2)*2= každá vrstva hutněná zvlášť viz. Příloha č. C.3.2, C.3.3, C.3.4 |  | 11-1 OTSKP
P | 22 | 56933 |  | ZPEVNĚNÍ KRAJNIC ZE ŠTĚRKODRTI TL. DO 150MM | M2 | 19.9 | 0 | 0 | 0 |  |  |  | 0 | 0 | 0,5*23+1,4*6= viz. Příloha č. C.3.2, C.3.3, C.3.4 | 0,5*23+1,4*6= viz. Příloha č. C.3.2, C.3.3, C.3.4 |  | 11-1 OTSKP
P | 23 | 572223 |  | SPOJOVACÍ POSTŘIK Z EMULZE DO 1,0KG/M2 | M2 | 99 | 0 | 0 | 0 |  |  |  | 0 | 0 | 33*3= viz. Příloha č. C.3.2, C.3.3, C.3.4 | 33*3= viz. Příloha č. C.3.2, C.3.3, C.3.4 |  | 11-1 OTSKP
P | 24 | 574132 |  | ASFALTOVÝ BETON TŘ.II TL. 40MM | M2 | 99 | 0 | 0 | 0 |  | ACO 11 |  | 0 | 0 | 33*3= viz. Příloha č. C.3.2, C.3.3, C.3.4 | 33*3= viz. Příloha č. C.3.2, C.3.3, C.3.4 |  | 11-1 OTSKP
P | 25 | 574161 |  | ASFALTOVÝ BETON TŘ.I TL. 70MM | M2 | 108.9 | 0 | 0 | 0 |  | ACL 16+ |  | 0 | 0 | (33*3)*1,10= viz. Příloha č. C.3.2, C.3.3, C.3.4 | (33*3)*1,10= viz. Příloha č. C.3.2, C.3.3, C.3.4 |  | 11-1 OTSKP
SD | 6 | 7 |  | Přidružená stavební výroba
P | 26 | 711111 |  | IZOLACE BĚŽNÝCH KONSTRUKCÍ PROTI ZEMNÍ VLHKOSTI ASFALTOVÝMI NÁTĚRY | M2 | 74.4 | 0 | 0 | 0 |  | ALP+2xALN + nopová folie |  | 0 | 0 | (31*2)*1,2= viz. Příloha č. C.3.2, C.3.3, C.3.4 | (31*2)*1,2= viz. Příloha č. C.3.2, C.3.3, C.3.4 |  | 11-1 OTSKP
P | 27 | 78382 |  | NÁTĚRY BETON KONSTR TYP OS - B | M2 | 131.905 | 0 | 0 | 0 |  | nátěr opěrné zdi |  | 0 | 0 | ((2,0+0,3+0,3+0,8+0,3)*31)*1,15= viz. Příloha č. C.3.2, C.3.3, C.3.4 | ((2,0+0,3+0,3+0,8+0,3)*31)*1,15= viz. Příloha č. C.3.2, C.3.3, C.3.4 |  | 11-1 OTSKP
SD | 7 | 8 |  | Potrubí
P | 28 | 81446 |  | POTRUBÍ Z TRUB BETONOVÝCH DN DO 400MM | M | 3 | 0 | 0 | 0 |  |  |  | 0 | 0 | 3= viz. Příloha č. C.3.2, C.3.3, C.3.4 | 3= viz. Příloha č. C.3.2, C.3.3, C.3.4 |  | 11-1 OTSKP
SD | 8 | 9 |  | Ostatní konstrukce a práce
P | 20 | 465512 |  | DLAŽBY Z LOMOVÉHO KAMENE NA MC | M3 | 2.625 | 0 | 0 | 0 |  | kamenná dlažba tl. 200 mm do betonu C25/30 XF tl. 100 mm odláždění břehu |  | 0 | 0 | 3,5*2,5*0,3= viz. Příloha č. C.3.2, C.3.3, C.3.4 | 3,5*2,5*0,3= viz. Příloha č. C.3.2, C.3.3, C.3.4 |  | 11-1 OTSKP
P | 29 | 911212 |  | OCEL MOSTNÍ ZÁBRADLÍ ŽÁR ZINK PONOREM | M | 30 | 0 | 0 | 0 |  |  |  | 0 | 0 | 30= viz. Příloha č. C.3.2, C.3.3, C.3.4 | 30= viz. Příloha č. C.3.2, C.3.3, C.3.4 |  | 11-1 OTSKP
P | 30 | 919112 |  | ŘEZÁNÍ ASFALTOVÉHO KRYTU VOZOVEK TL DO 100MM | M | 78 | 0 | 0 | 0 |  |  |  | 0 | 0 | (33+3+3)*2= viz. Příloha č. C.3.2, C.3.3, C.3.4 | (33+3+3)*2= viz. Příloha č. C.3.2, C.3.3, C.3.4 |  | 11-1 OTSKP
P | 31 | 931315 |  | TĚSNĚNÍ DILATAČ SPAR ASF ZÁLIVKOU PRŮŘ DO 600MM2 | M | 39 | 0 | 0 | 0 |  |  |  | 0 | 0 | (33+3+3)= viz. Příloha č. C.3.2, C.3.3, C.3.4 | (33+3+3)= viz. Příloha č. C.3.2, C.3.3, C.3.4 |  | 11-1 OTSKP
P | 32 | 93530 |  | ŽLABY A RIGOLY MONOLITICKÉ BETONOVÉ | M3 | 0.99 | 0 | 0 | 0 |  |  |  | 0 | 0 | žlabovka šíře 0,2 m ((31+1+1)*0,2)*0,15= viz. Příloha č. C.3.2, C.3.3, C.3.4 | žlabovka šíře 0,2 m ((31+1+1)*0,2)*0,15= viz. Příloha č. C.3.2, C.3.3, C.3.4 |  | 11-1 OTSKP
P | 33 | 966821 |  | ODSTRANĚNÍ SILNIČNÍHO SVODIDLA OCELOVÉHO | M | 36 | 0 | 0 | 0 |  |  |  | 0 | 0 | 36= viz. Příloha č. C.3.2, C.3.3, C.3.4 | 36= viz. Příloha č. C.3.2, C.3.3, C.3.4 |  | 11-1 OTSKP
P | 34 | 967156 |  | VYBOURÁNÍ ČÁSTÍ KONSTRUKCÍ BETON S ODVOZEM NA SKLÁDKU DODAVATELE | M3 | 38.874 | 0 | 0 | 0 |  | včetně poplatku za skládku |  | 0 | 0 | ((1,9*0,6)*31)*1,1= viz. Příloha č. C.3.2, C.3.3, C.3.4 | ((1,9*0,6)*31)*1,1= viz. Příloha č. C.3.2, C.3.3, C.3.4 |  | 11-1 OTSKP