## Rekapitulace stavby
Export Komplet | [28 empty] | 2.0 | [5 empty] | False | False | {065bde56-dc4f-4624-bc5c-c0be8dccdcfd}
[20 empty] | >> skryté sloupce << | [13 empty] | 0,01 | 21
[34 empty] | 0,01 | 15
|  | REKAPITULACE STAVBY | [18 empty] | v --- níže se nacházejí doplnkové a pomocné údaje k sestavám --- v | [11 empty] | Návod na vyplnění | 0,001
|  | Kód: |  |  |  |  | TRUTNOV-A | [25 empty] | Měnit lze pouze buňky se žlutým podbarvením! 1) na prvním listu Rekapitulace stavby vyplňte v sestavě a) Souhrnný list - údaje o Uchazeči (přenesou se do ostatních sestav i v jiných listech) b) Rekapitulace objektů - potřebné Ostatní náklady 2) na vybraných listech vyplňte v sestavě a) Krycí list - údaje o Uchazeči, pokud se liší od údajů o Uchazeči na Souhrnném listu (údaje se přenesou do ostatních sestav v daném listu) b) Rekapitulace rozpočtu - potřebné Ostatní náklady c) Celkové náklady za stavbu - ceny u položek - množství, pokud má žluté podbarvení - a v případě potřeby poznámku (ta je ve skrytém sloupci) | 0,01
|  | Stavba: |  |  |  |  | Zateplení SPŠ | [26 empty] | 0,01
|  | KSO: | [13 empty] | CC-CZ: | [17 empty] | 0,01
|  | Místo: |  |  |  |  | Trutnov,Horská 618 | [8 empty] | Datum: |  | 10. 12. 2018 | [15 empty] | 0,01
0,01
|  | Zadavatel: | [13 empty] | IČ: | [17 empty] | 0,01
|  |  | SPŠ Trutnov,Školní 101 | [12 empty] | DIČ: | [17 empty] | 0,01
0,01
|  | Uchazeč: | [13 empty] | IČ: |  | Vyplň údaj | [15 empty] | 0,01
|  |  | Vyplň údaj | [12 empty] | DIČ: |  | Vyplň údaj | [15 empty] | 0,01
False
|  | Projektant: | [13 empty] | IČ: | [17 empty] | False
|  |  | Energy Benefit Centre a.s. Praha | [12 empty] | DIČ: | [17 empty] | True
0,01
|  | Zpracovatel: | [13 empty] | IČ: | [17 empty] | 0,01
|  |  | Ing.Pavel Michálek | [12 empty] | DIČ: | [17 empty] | True
Poznámka:
|  | Cena bez DPH | [13 empty] | 0
[8 empty] | Sazba daně |  |  | Základ daně |  |  |  |  | Výše daně
|  | DPH |  | základní |  |  |  | 21% |  |  | 0 |  |  |  |  | 0
|  |  |  | snížená |  |  |  | 15% |  |  | 0 |  |  |  |  | 0
|  |  |  | zákl. přenesená |  |  |  | 21% |  |  | 0 |  |  |  |  | 0
|  |  |  | sníž. přenesená |  |  |  | 15% |  |  | 0 |  |  |  |  | 0
|  |  |  | nulová |  |  |  | 0% |  |  | 0 |  |  |  |  | 0
|  | Cena s DPH | [6 empty] | v |  |  | CZK |  |  |  | 0
|  | Projektant | [11 empty] | Zpracovatel
|  | Datum a podpis: | [7 empty] | Razítko |  |  |  | Datum a podpis: |  |  | Razítko
|  | Objednavatel | [11 empty] | Uchazeč
|  | Datum a podpis: | [7 empty] | Razítko |  |  |  | Datum a podpis: |  |  | Razítko
REKAPITULACE OBJEKTŮ STAVBY A SOUPISŮ PRACÍ
| Kód: | [6 empty] | TRUTNOV-A
| Stavba: | [6 empty] | Zateplení SPŠ
| Místo: | [6 empty] | Trutnov,Horská 618 | [6 empty] | Datum: |  | 10. 12. 2018
| Zadavatel: | [6 empty] | SPŠ Trutnov,Školní 101 | [6 empty] | Projektant: |  | Energy Benefit Centre a.s. Praha |  |  |  | Informatívní údaje z listů zakázek
| Uchazeč: | [13 empty] | Zpracovatel: |  | Ing.Pavel Michálek
| Kód |  |  |  | Popis | [7 empty] | Cena bez DPH [CZK] |  |  |  |  | Cena s DPH [CZK] | Typ |  | z toho Ostat. náklady [CZK] | DPH [CZK] | Normohodiny [h] | DPH základní [CZK] | DPH snížená [CZK] | DPH základní přenesená [CZK] | DPH snížená přenesená [CZK] | Základna DPH základní | Základna DPH snížená | Základna DPH zákl. přenesená | Základna DPH sníž. přenesená | Základna DPH nulová
| Náklady z rozpočtů | [11 empty] | 0 |  |  |  |  | 0 |  |  | 0 | 0 | 0 | 0 | 0 | 0 | 0 | 0 | 0 | 0 | 0 | 0 |  | D | 0 | ###NOIMPORT### | IMPORT | {065bde56-dc4f-4624-bc5c-c0be8dccdcfd} | {00000000-0000-0000-0000-000000000000}
/ |  | TRUTNOV 1 |  |  |  | SO-01-Vlastní objekt | [6 empty] | 0 |  |  |  |  | 0 | STA |  | 0 | 0 | 0 | 0 | 0 | 0 | 0 | 0 | 0 | 0 | 0 | 0 |  |  | 1 |  | IMPORT | {48eac224-b0a3-40cf-94c1-dbe4ccdd6212} | {065bde56-dc4f-4624-bc5c-c0be8dccdcfd} | 2

## TRUTNOV 1 - SO-01-Vlastní...
[9 empty] | >> skryté sloupce << | [9 empty] | {48eac224-b0a3-40cf-94c1-dbe4ccdd6212}
2
| KRYCÍ LIST SOUPISU PRACÍ | [8 empty] | v --- níže se nacházejí doplnkové a pomocné údaje k sestavám --- v | [8 empty] | False
Stavba:
Zateplení SPŠ
Objekt:
TRUTNOV 1 - SO-01-Vlastní objekt
| KSO: |  |  |  |  | CC-CZ:
| Místo: |  | Trutnov,Horská 618 |  |  | Datum: | 10. 12. 2018
| Zadavatel: |  |  |  |  | IČ:
|  | SPŠ Trutnov,Školní 101 |  |  |  | DIČ:
| Uchazeč: |  |  |  |  | IČ: | Vyplň údaj
|  | Vyplň údaj |  |  |  | DIČ: | Vyplň údaj
| Projektant: |  |  |  |  | IČ:
|  | Energy Benefit Centre a.s. Praha |  |  |  | DIČ:
| Zpracovatel: |  |  |  |  | IČ:
|  | Ing.Pavel Michálek |  |  |  | DIČ:
Poznámka:
| Cena bez DPH | [5 empty] | 0
|  |  | Základ daně |  |  | Sazba daně | Výše daně
| DPH | základní | 0 |  |  | 21% | 0
|  | snížená | 0 |  |  | 15% | 0
|  | zákl. přenesená | 0 |  |  | 21% | 0
|  | sníž. přenesená | 0 |  |  | 15% | 0
|  | nulová | 0 |  |  | 0% | 0
| Cena s DPH |  |  | v | CZK |  | 0
| Projektant |  |  | Zpracovatel
| Datum a podpis: |  | Razítko | Datum a podpis: |  |  | Razítko
| Objednavatel |  |  | Uchazeč
| Datum a podpis: |  | Razítko | Datum a podpis: |  |  | Razítko
REKAPITULACE ČLENĚNÍ SOUPISU PRACÍ
Stavba:
Zateplení SPŠ
Objekt:
TRUTNOV 1 - SO-01-Vlastní objekt
Místo: |  |  | Trutnov,Horská 618 |  |  | Datum: | 10. 12. 2018
Zadavatel: |  |  | SPŠ Trutnov,Školní 101 |  |  | Projektant: | Energy Benefit Centre a.s. Praha
Uchazeč: |  |  | Vyplň údaj |  |  | Zpracovatel: | Ing.Pavel Michálek
Kód dílu - Popis | [6 empty] | Cena celkem [CZK]
Náklady ze soupisu prací | [6 empty] | 0 | [12 empty] | -1
| HSV - Práce a dodávky HSV | [5 empty] | 0
| 1 - Zemní práce | [5 empty] | 0
| 3 - Svislé a kompletní konstrukce | [5 empty] | 0
| 4 - Vodorovné konstrukce | [5 empty] | 0
| 5 - Komunikace pozemní | [5 empty] | 0
| 6 - Úpravy povrchů, podlahy a osazování výplní | [5 empty] | 0
| 9 - Ostatní konstrukce a práce, bourání | [5 empty] | 0
| 997 - Přesun sutě | [5 empty] | 0
| 998 - Přesun hmot | [5 empty] | 0
| PSV - Práce a dodávky PSV | [5 empty] | 0
| 711 - Izolace proti vodě, vlhkosti a plynům | [5 empty] | 0
| 712 - Povlakové krytiny | [5 empty] | 0
| 713 - Izolace tepelné | [5 empty] | 0
| 721 - Zdravotechnika | [5 empty] | 0
| 731 - Ústřední vytápění - kotelny | [5 empty] | 0
| 741 - Elektroinstalace - silnoproud | [5 empty] | 0
| 751 - Vzduchotechnika | [5 empty] | 0
| 762 - Konstrukce tesařské | [5 empty] | 0
| 763 - Konstrukce suché výstavby | [5 empty] | 0
| 764 - Konstrukce klempířské | [5 empty] | 0
| 765 - Krytina skládaná | [5 empty] | 0
| 766 - Konstrukce truhlářské | [5 empty] | 0
| 767 - Konstrukce zámečnické | [5 empty] | 0
| 781 - Dokončovací práce - obklady | [5 empty] | 0
| 783 - Dokončovací práce - nátěry | [5 empty] | 0
| 784 - Dokončovací práce - malby a tapety | [5 empty] | 0
| HZS - Hodinové zúčtovací sazby | [5 empty] | 0
| VRN - Vedlejší rozpočtové náklady | [5 empty] | 0
| VRN1 - Průzkumné, geodetické a projektové práce | [5 empty] | 0
| VRN3 - Zařízení staveniště | [5 empty] | 0
| VRN4 - Inženýrská činnost | [5 empty] | 0
SOUPIS PRACÍ
Stavba:
Zateplení SPŠ
Objekt:
TRUTNOV 1 - SO-01-Vlastní objekt
Místo: |  |  | Trutnov,Horská 618 |  |  | Datum: | 10. 12. 2018
Zadavatel: |  |  | SPŠ Trutnov,Školní 101 |  |  | Projektant: | Energy Benefit Centre a.s. Praha
Uchazeč: |  |  | Vyplň údaj |  |  | Zpracovatel: | Ing.Pavel Michálek
PČ | Typ | Kód | Popis | MJ | Množství | J.cena [CZK] | Cena celkem [CZK] | Cenová soustava |  |  | DPH | J. Nh [h] | Nh celkem [h] | J. hmotnost [t] | Hmotnost celkem [t] | J. suť [t] | Suť Celkem [t]
Náklady soupisu celkem | [6 empty] | 0 | [5 empty] | 0 |  | 404.2427 |  | 469.1676 |  | D | -1 | [10 empty] | 0
| D | HSV | Práce a dodávky HSV |  |  |  | 0 | [5 empty] | 0 |  | 317.3009 |  | 190.9478 | 1 | D | 0 |  |  |  | ROZPOCET | [6 empty] | 0
| D | 1 | Zemní práce |  |  |  | 0 | [5 empty] | 0 |  | 0 |  | 24.891 | 1 | D | 1 |  |  |  | ROZPOCET | [6 empty] | 0
1 | K | 113106343 | Rozebrání dlažeb při překopech komunikací pro pěší ze zámkové dlažby strojně pl do 15 m2 | m2 | 22.604 |  | 0 | CS ÚRS 2018 01 |  |  | základní |  | 0 | 0 | 0 | 0.26 | 5.877 | 4 | K | 2 |  |  |  | ROZPOCET | 0 | 0 | 0 | 0 | 0 | 1 | 0 | 4 | 937061418
| VV |  | 0,9*(4,9+13,33+6,885) |  | 22.604 | [13 empty] | VV | 2 | 2 | True | 1 | ROZPOCET
2 | K | 113107122 | Odstranění podkladu z kameniva drceného tl 200 mm ručně | m2 | 14.47 |  | 0 | CS ÚRS 2018 01 |  |  | základní |  | 0 | 0 | 0 | 0.29 | 4.1963 | 4 | K | 2 |  |  |  | ROZPOCET | 0 | 0 | 0 | 0 | 0 | 1 | 0 | 4 | 1216564664
| VV |  | "část okapového chodníčku" (4,32+3,4+1,42+1,21+6,56+0,86+1,61+9,56)*0,5 |  | 14.47 | [13 empty] | VV | 2 | 2 | True | 1 | ROZPOCET
3 | K | 113151111 | Rozebrání zpevněných ploch ze silničních dílců | m2 | 41.74 |  | 0 | CS ÚRS 2018 01 |  |  | základní |  | 0 | 0 | 0 | 0.355 | 14.8177 | 4 | K | 2 |  |  |  | ROZPOCET | 0 | 0 | 0 | 0 | 0 | 1 | 0 | 4 | -346317732
| VV |  | 20,87*2,0 |  | 41.74 | [13 empty] | VV | 2 | 2 | True | 1 | ROZPOCET
4 | K | 132201101 | Hloubení rýh š do 600 mm v hornině tř. 3 objemu do 100 m3 | m3 | 92.472 |  | 0 | CS ÚRS 2018 01 |  |  | základní |  | 0 | 0 | 0 | 0 | 0 | 4 | K | 2 |  |  |  | ROZPOCET | 0 | 0 | 0 | 0 | 0 | 1 | 0 | 4 | 1954339878
| VV |  | "okapový chodník" 154,12*0,6 |  | 92.472 | [13 empty] | VV | 2 | 2 | True | 1 | ROZPOCET
5 | K | 174101101 | Zásyp jam, šachet rýh nebo kolem objektů sypaninou se zhutněním | m3 | 35.258 |  | 0 | CS ÚRS 2018 01 |  |  | základní |  | 0 | 0 | 0 | 0 | 0 | 4 | K | 2 |  |  |  | ROZPOCET | 0 | 0 | 0 | 0 | 0 | 1 | 0 | 4 | 1117466980
| D | 3 | Svislé a kompletní konstrukce |  |  |  | 0 | [5 empty] | 0 |  | 66.4172 |  | 0 | 1 | D | 1 |  |  |  | ROZPOCET | [6 empty] | 0
6 | K | 310238211 | Zazdívka otvorů pl do 1 m2 ve zdivu nadzákladovém cihlami pálenými na MVC | m3 | 1.88 |  | 0 | CS ÚRS 2018 01 |  |  | základní |  | 0 | 1.8775 | 3.5297 | 0 | 0 | 4 | K | 2 |  |  |  | ROZPOCET | 0 | 0 | 0 | 0 | 0 | 1 | 0 | 4 | -150417887
| VV |  | 0,44*1,5*0,375*2+0,9*0,615*0,375+1,0*2,75*0,375-0,58*1,5*0,375+0,9*0,7*0,375*2 |  | 1.88 | [13 empty] | VV | 2 | 2 | True | 1 | ROZPOCET
7 | K | 311235151 | Zdivo jednovrstvé z cihel broušených do P10 na tenkovrstvou maltu tl 300 mm | m2 | 192.802 |  | 0 | CS ÚRS 2018 01 |  |  | základní |  | 0 | 0.25933 | 49.9993 | 0 | 0 | 4 | K | 2 |  |  |  | ROZPOCET | 0 | 0 | 0 | 0 | 0 | 1 | 0 | 4 | -59094103
| VV |  | "dozdívky štítů" 145,606+47,196 |  | 192.802 | [13 empty] | VV | 2 | 2 | True | 1 | ROZPOCET
8 | K | 317121101 | Montáž prefabrikovaných překladů délky do 1500 mm | kus | 12 |  | 0 | CS ÚRS 2018 01 |  |  | základní |  | 0 | 0.00688 | 0.08256 | 0 | 0 | 4 | K | 2 |  |  |  | ROZPOCET | 0 | 0 | 0 | 0 | 0 | 1 | 0 | 4 | -1205849692
9 | K | 317121102 | Montáž prefabrikovaných překladů délky do 2200 mm | kus | 4 |  | 0 | CS ÚRS 2018 01 |  |  | základní |  | 0 | 0.00918 | 0.03672 | 0 | 0 | 4 | K | 2 |  |  |  | ROZPOCET | 0 | 0 | 0 | 0 | 0 | 1 | 0 | 4 | 2119898884
10 | M | 59321210 | překlad železobetonový RZP vylehčený 119x14x14 cm | kus | 10.1 |  | 0 | CS ÚRS 2018 01 |  |  | základní |  | 0 | 0.041 | 0.4141 | 0 | 0 | 8 | M | 2 |  |  |  | ROZPOCET | 0 | 0 | 0 | 0 | 0 | 1 | 0 | 4 | -239034655
| VV |  | 10,0*1,01 |  | 10.1 | [13 empty] | VV | 2 | 2 | True | 1 | ROZPOCET
11 | M | 59321211 | překlad železobetonový RZP vylehčený 149x14x14 cm | kus | 2.02 |  | 0 | CS ÚRS 2018 01 |  |  | základní |  | 0 | 0.055 | 0.1111 | 0 | 0 | 8 | M | 2 |  |  |  | ROZPOCET | 0 | 0 | 0 | 0 | 0 | 1 | 0 | 4 | 1608977264
12 | M | 59321159 | překlad železobetonový RZP vylehčený 209x14x24 cm | kus | 4.04 |  | 0 | CS ÚRS 2018 01 |  |  | základní |  | 0 | 0.103 | 0.41612 | 0 | 0 | 8 | M | 2 |  |  |  | ROZPOCET | 0 | 0 | 0 | 0 | 0 | 1 | 0 | 4 | -963019382
13 | K | 319201321 | Vyrovnání nerovného povrchu zdiva tl do 30 mm maltou | m2 | 259.972 |  | 0 | CS ÚRS 2018 01 |  |  | základní |  | 0 | 0.02857 | 7.4274 | 0 | 0 | 4 | K | 2 |  |  |  | ROZPOCET | 0 | 0 | 0 | 0 | 0 | 1 | 0 | 4 | -1715548626
14 | K | 319201321 | Vyrovnání nerovného povrchu zdiva tl do 30 mm maltou | m2 | 154.014 |  | 0 | CS ÚRS 2018 01 |  |  | základní |  | 0 | 0.02857 | 4.4002 | 0 | 0 | 4 | K | 2 |  |  |  | ROZPOCET | 0 | 0 | 0 | 0 | 0 | 1 | 0 | 4 | 160664209
| VV |  | "skladba S04b" 256,69*0,6 |  | 154.014 | [13 empty] | VV | 2 | 2 | True | 1 | ROZPOCET
| D | 4 | Vodorovné konstrukce |  |  |  | 0 | [5 empty] | 0 |  | 55.2549 |  | 0 | 1 | D | 1 |  |  |  | ROZPOCET | [6 empty] | 0
15 | K | 417351115 | Zřízení bednění ztužujících věnců | m2 | 162.384 |  | 0 | CS ÚRS 2018 01 |  |  | základní |  | 0 | 0.00519 | 0.84277 | 0 | 0 | 4 | K | 2 |  |  |  | ROZPOCET | 0 | 0 | 0 | 0 | 0 | 1 | 0 | 4 | -1180371708
| VV |  | 270,64*2*0,3 |  | 162.384 | [13 empty] | VV | 2 | 2 | True | 1 | ROZPOCET
16 | K | 417351116 | Odstranění bednění ztužujících věnců | m2 | 162.384 |  | 0 | CS ÚRS 2018 01 |  |  | základní |  | 0 | 0 | 0 | 0 | 0 | 4 | K | 2 |  |  |  | ROZPOCET | 0 | 0 | 0 | 0 | 0 | 1 | 0 | 4 | -2106972757
17 | K | 417388116 | Ztužující věnec keramických stropů tl 29 cm pro vnější zdi š 36,5 cm | m | 270.64 |  | 0 | CS ÚRS 2018 01 |  |  | základní |  | 0 | 0.20105 | 54.4122 | 0 | 0 | 4 | K | 2 |  |  |  | ROZPOCET | 0 | 0 | 0 | 0 | 0 | 1 | 0 | 4 | 939768083
| D | 5 | Komunikace pozemní |  |  |  | 0 | [5 empty] | 0 |  | 1.9044 |  | 0 | 1 | D | 1 |  |  |  | ROZPOCET | [6 empty] | 0
18 | K | 596211110 | Kladení zámkové dlažby komunikací pro pěší tl 60 mm skupiny A pl do 50 m2 | m2 | 22.604 |  | 0 | CS ÚRS 2018 01 |  |  | základní |  | 0 | 0.08425 | 1.9044 | 0 | 0 | 4 | K | 2 |  |  |  | ROZPOCET | 0 | 0 | 0 | 0 | 0 | 1 | 0 | 4 | 1825391632
| VV |  | "skladba F05b" 22,604 |  | 22.604 | [13 empty] | VV | 2 | 2 | True | 1 | ROZPOCET
| D | 6 | Úpravy povrchů, podlahy a osazování výplní |  |  |  | 0 | [5 empty] | 0 |  | 193.7114 |  | 0 | 1 | D | 1 |  |  |  | ROZPOCET | [6 empty] | 0
19 | K | 612142001 | Potažení vnitřních stěn sklovláknitým pletivem vtlačeným do tenkovrstvé hmoty | m2 | 81.192 |  | 0 | CS ÚRS 2018 01 |  |  | základní |  | 0 | 0.00438 | 0.35562 | 0 | 0 | 4 | K | 2 |  |  |  | ROZPOCET | 0 | 0 | 0 | 0 | 0 | 1 | 0 | 4 | -769236153
| VV |  | "věnce" 270,64*0,3 |  | 81.192 | [13 empty] | VV | 2 | 2 | True | 1 | ROZPOCET
20 | K | 612315302 | Vápenná štuková omítka ostění nebo nadpraží | m2 | 259.972 |  | 0 | CS ÚRS 2018 01 |  |  | základní |  | 0 | 0.03273 | 8.5089 | 0 | 0 | 4 | K | 2 |  |  |  | ROZPOCET | 0 | 0 | 0 | 0 | 0 | 1 | 0 | 4 | 1232015432
21 | K | 612321141 | Vápenocementová omítka štuková dvouvrstvá vnitřních stěn nanášená ručně | m2 | 192.802 |  | 0 | CS ÚRS 2018 01 |  |  | základní |  | 0 | 0.01838 | 3.5437 | 0 | 0 | 4 | K | 2 |  |  |  | ROZPOCET | 0 | 0 | 0 | 0 | 0 | 1 | 0 | 4 | -473039935
| VV |  | 145,606+47,196 |  | 192.802 | [13 empty] | VV | 2 | 2 | True | 1 | ROZPOCET
22 | K | 612321191 | Příplatek k vápenocementové omítce vnitřních stěn za každých dalších 5 mm tloušťky ručně | m2 | 192.802 |  | 0 | CS ÚRS 2018 01 |  |  | základní |  | 0 | 0.0079 | 1.5231 | 0 | 0 | 4 | K | 2 |  |  |  | ROZPOCET | 0 | 0 | 0 | 0 | 0 | 1 | 0 | 4 | -377429561
23 | K | 621142001 | Potažení vnějších podhledů sklovláknitým pletivem vtlačeným do tenkovrstvé hmoty | m2 | 2.5 |  | 0 | CS ÚRS 2018 01 |  |  | základní |  | 0 | 0.00438 | 0.01095 | 0 | 0 | 4 | K | 2 |  |  |  | ROZPOCET | 0 | 0 | 0 | 0 | 0 | 1 | 0 | 4 | -262228584
| VV |  | "skladba C01a" 2,5*1,0 |  | 2.5 | [13 empty] | VV | 2 | 2 | True | 1 | ROZPOCET
24 | K | 621221041 | Montáž kontaktního zateplení vnějších podhledů z minerální vlny s podélnou orientací tl přes 160 mm | m2 | 4.65 |  | 0 | CS ÚRS 2018 01 |  |  | základní |  | 0 | 0.00965 | 0.044873 | 0 | 0 | 4 | K | 2 |  |  |  | ROZPOCET | 0 | 0 | 0 | 0 | 0 | 1 | 0 | 4 | -728189440
| VV |  | "skladba S06" 4,65 |  | 4.65 | [13 empty] | VV | 2 | 2 | True | 1 | ROZPOCET
25 | M | 63151539 | deska izolační minerální kontaktních fasád podélné vlákno λ=0,036 tl 180mm | m2 | 4.743 |  | 0 | CS ÚRS 2018 01 |  |  | základní |  | 0 | 0.0195 | 0.092489 | 0 | 0 | 8 | M | 2 |  |  |  | ROZPOCET | 0 | 0 | 0 | 0 | 0 | 1 | 0 | 4 | 652915105
| VV |  | 4,65*1,02 'Přepočtené koeficientem množství |  | 4.743 | [13 empty] | VV | 2 | 2 | False | 1 | ROZPOCET
26 | K | 621325102 | Oprava vnější vápenocementové hladké omítky složitosti 1 podhledů v rozsahu do 30% | m2 | 2.313 |  | 0 | CS ÚRS 2018 01 |  |  | základní |  | 0 | 0.01146 | 0.026507 | 0 | 0 | 4 | K | 2 |  |  |  | ROZPOCET | 0 | 0 | 0 | 0 | 0 | 1 | 0 | 4 | -694648804
27 | K | 621531021 | Tenkovrstvá silikonová zrnitá omítka tl. 2,0 mm včetně penetrace vnějších podhledů | m2 | 2.5 |  | 0 | CS ÚRS 2018 01 |  |  | základní |  | 0 | 0.00348 | 0.0087 | 0 | 0 | 4 | K | 2 |  |  |  | ROZPOCET | 0 | 0 | 0 | 0 | 0 | 1 | 0 | 4 | 932888966
28 | K | 622143004 | Montáž omítkových samolepících začišťovacích profilů pro spojení s okenním rámem | m | 1299.86 |  | 0 | CS ÚRS 2018 01 |  |  | základní |  | 0 | 0 | 0 | 0 | 0 | 4 | K | 2 |  |  |  | ROZPOCET | 0 | 0 | 0 | 0 | 0 | 1 | 0 | 4 | 1085402471
| VV |  | 2,55+2,22*2+1,5*3+2,75*6+1,02+2,75*2+1,0+2,75*2+1,48 |  | 42.49 | [13 empty] | VV | 2 | 2 | True | 0 | ROZPOCET
| VV |  | 2,2*2+1,8+2,1*2+1,0*2+2,1*4+0,9*2+2,1*4+1,5*50+2,1*100 |  | 316 | [13 empty] | VV | 2 | 2 | True | 0 | ROZPOCET
| VV |  | 1,5*2+2,1*4+2,4*4+1,8*8+1,5*11+1,8*22+1,2*4+1,8*8+0,9*13 |  | 122.4 | [13 empty] | VV | 2 | 2 | True | 0 | ROZPOCET
| VV |  | 1,8*26+0,9*2+1,8*4+1,5*5+1,5*10+0,58*8+1,5*16+0,9*16 |  | 121.34 | [13 empty] | VV | 2 | 2 | True | 0 | ROZPOCET
| VV |  | 1,2*32+1,2*3+0,6*6+0,9+0,6*2+649,93 |  | 697.63 | [13 empty] | VV | 2 | 2 | True | 0 | ROZPOCET
| VV |  | Součet |  | 1299.86 | [13 empty] | VV | 2 | 4 | True | 1 | ROZPOCET
29 | M | 59051476 | profil okenní začišťovací se sklovláknitou armovací tkaninou 9 mm/2,4 m | m | 1364.853 |  | 0 | CS ÚRS 2018 01 |  |  | základní |  | 0 | 4e-05 | 0.054594 | 0 | 0 | 8 | M | 2 |  |  |  | ROZPOCET | 0 | 0 | 0 | 0 | 0 | 1 | 0 | 4 | 1879811470
| VV |  | 1299,86*1,05 'Přepočtené koeficientem množství |  | 1364.853 | [13 empty] | VV | 2 | 2 | False | 1 | ROZPOCET
30 | K | 622211011 | Montáž kontaktního zateplení vnějších stěn z polystyrénových desek tl do 80 mm | m2 | 43.555 |  | 0 | CS ÚRS 2018 01 |  |  | základní |  | 0 | 0.00825 | 0.35933 | 0 | 0 | 4 | K | 2 |  |  |  | ROZPOCET | 0 | 0 | 0 | 0 | 0 | 1 | 0 | 4 | -2072422865
| VV |  | "skladba S01b" | [15 empty] | VV | 2 | 1 | True | 0 | ROZPOCET
| VV |  | "pohled jižní" 1,4*1,8+5,8*3,2*2+0,9*0,15 |  | 39.775 | [13 empty] | VV | 2 | 2 | True | 0 | ROZPOCET
| VV |  | "pohled západní"0,9*2,1*2 |  | 3.78 | [13 empty] | VV | 2 | 2 | True | 0 | ROZPOCET
| VV |  | Součet |  | 43.555 | [13 empty] | VV | 2 | 4 | True | 1 | ROZPOCET
31 | M | 28375933 | deska EPS 70 fasádní λ=0,039 tl 50mm | m2 | 44.426 |  | 0 | CS ÚRS 2018 01 |  |  | základní |  | 0 | 0.00085 | 0.037762 | 0 | 0 | 8 | M | 2 |  |  |  | ROZPOCET | 0 | 0 | 0 | 0 | 0 | 1 | 0 | 4 | -107756765
| VV |  | 43,555*1,02 'Přepočtené koeficientem množství |  | 44.426 | [13 empty] | VV | 2 | 2 | False | 1 | ROZPOCET
32 | K | 622211031 | Montáž kontaktního zateplení vnějších stěn z polystyrénových desek tl do 160 mm | m2 | 102.676 |  | 0 | CS ÚRS 2018 01 |  |  | základní |  | 0 | 0.0085 | 0.87275 | 0 | 0 | 4 | K | 2 |  |  |  | ROZPOCET | 0 | 0 | 0 | 0 | 0 | 1 | 0 | 4 | -894464281
| VV |  | "skladba S03a,S03b" 0,4*(13,56+6,32+1,2+25,45+9,2+2,0+8,67+5,59+4,6+21,68+13,01+20,89+2,47+19,01+20,98+13,01+55,22+1,2+10,16+2,47) |  | 102.676 | [13 empty] | VV | 2 | 2 | True | 0 | ROZPOCET
| VV |  | Součet |  | 102.676 | [13 empty] | VV | 2 | 4 | True | 1 | ROZPOCET
33 | M | 28376384 | deska z polystyrénu XPS, hrana polodrážková a hladký povrch s vyšší odolností m3 | m3 | 16.757 |  | 0 | CS ÚRS 2018 01 |  |  | základní |  | 0 | 0.032 | 0.53622 | 0 | 0 | 8 | M | 2 |  |  |  | ROZPOCET | 0 | 0 | 0 | 0 | 0 | 1 | 0 | 4 | -1875407464
| VV |  | 102,676*0,16*1,02 |  | 16.757 | [13 empty] | VV | 2 | 2 | True | 1 | ROZPOCET
34 | K | 622211041 | Montáž kontaktního zateplení vnějších stěn z polystyrénových desek tl do 200 mm | m2 | 1052.753 |  | 0 | CS ÚRS 2018 01 |  |  | základní |  | 0 | 0.0085 | 8.9484 | 0 | 0 | 4 | K | 2 |  |  |  | ROZPOCET | 0 | 0 | 0 | 0 | 0 | 1 | 0 | 4 | -835357753
| VV |  | "skladba S01a" | [15 empty] | VV | 2 | 1 | True | 0 | ROZPOCET
| VV |  | "pohled severní" 2,0*3,77+(9,84+6,6+7,11)*7,0+24,84*3,77 |  | 266.037 | [13 empty] | VV | 2 | 2 | True | 0 | ROZPOCET
| VV |  | 20,89*7,0-0,9*1,2*4-1,5*1,5*2-1,48*2,2-1,5*1,8*9-1,5*2,75 |  | 105.729 | [13 empty] | VV | 2 | 2 | True | 0 | ROZPOCET
| VV |  | -0,9*1,2*4-1,5*2,1-0,9*1,2*4-0,9*1,8*3-1,8*2,1-0,9*1,2*4 |  | -24.75 | [13 empty] | VV | 2 | 2 | True | 0 | ROZPOCET
| VV |  | -1,5*2,1*2 |  | -6.3 | [13 empty] | VV | 2 | 2 | True | 0 | ROZPOCET
| VV |  | "pohled jižní" 25,45*3,77+4,6*7,0+(8,75+6,075+0,375)*7,0 |  | 234.547 | [13 empty] | VV | 2 | 2 | True | 0 | ROZPOCET
| VV |  | 20,98*7,0-1,5*1,8-0,9*0,6-1,02*2,75-1,5*1,8-2,4*1,8*4 |  | 120.835 | [13 empty] | VV | 2 | 2 | True | 0 | ROZPOCET
| VV |  | -1,5*2,1*7-1,5*2,1*8-0,9*2,1-1,5*2,1*9-1,5*2,1*9 |  | -105.84 | [13 empty] | VV | 2 | 2 | True | 0 | ROZPOCET
| VV |  | "pohled západní" 10,16*2,52+6,3*4,0+6,4*2,5*0,5 |  | 58.803 | [13 empty] | VV | 2 | 2 | True | 0 | ROZPOCET
| VV |  | 9,2*3,41+5,59*3,54+12,91*4,04 |  | 103.317 | [13 empty] | VV | 2 | 2 | True | 0 | ROZPOCET
| VV |  | -1,5*1,5*2-1,2*1,8*2-1,0*2,1-0,9*1,8*2-1,2*1,8*2 |  | -18.48 | [13 empty] | VV | 2 | 2 | True | 0 | ROZPOCET
| VV |  | "pohled východní" 2,47*3,54*2+19,01*3,41-0,9*1,8*10-1,0*2,1 |  | 64.012 | [13 empty] | VV | 2 | 2 | True | 0 | ROZPOCET
| VV |  | "skladba S02a" | [15 empty] | VV | 2 | 1 | True | 0 | ROZPOCET
| VV |  | "pohled západní" 13,56*3,4+8,67*3,11-0,58*1,5*7-1,0*2,75-1,2*0,6*2 |  | 62.788 | [13 empty] | VV | 2 | 2 | True | 0 | ROZPOCET
| VV |  | "pohled severní" (1,2+7,13)*3,77-2,55*2,22 |  | 25.743 | [13 empty] | VV | 2 | 2 | True | 0 | ROZPOCET
| VV |  | "pohled jižní" 6,32*3,77-0,58*1,5-1,5*1,5 |  | 20.706 | [13 empty] | VV | 2 | 2 | True | 0 | ROZPOCET
| VV |  | "skladba S05a" | [15 empty] | VV | 2 | 1 | True | 0 | ROZPOCET
| VV |  | "pohled severní" 55,52*0,33+21,66*0,33 |  | 25.469 | [13 empty] | VV | 2 | 2 | True | 0 | ROZPOCET
| VV |  | "pohled jižní" 25,45*0,33+20,98*0,33*2 |  | 22.245 | [13 empty] | VV | 2 | 2 | True | 0 | ROZPOCET
| VV |  | "pohled východní" 8,15*2,8 |  | 22.82 | [13 empty] | VV | 2 | 2 | True | 0 | ROZPOCET
| VV |  | "pohled západní" 12,9*0,48+12,9*2,55*0,5+13,5*0,48+13,5*2,88*0,5+9,0*0,33+12,9*0,55+12,9*2,55*0,5 |  | 75.072 | [13 empty] | VV | 2 | 2 | True | 0 | ROZPOCET
| VV |  | Součet |  | 1052.753 | [13 empty] | VV | 2 | 4 | True | 1 | ROZPOCET
35 | M | 28375953 | deska EPS 70 fasádní λ=0,039 tl 180mm | m2 | 1073.808 |  | 0 | CS ÚRS 2018 01 |  |  | základní |  | 0 | 0.00306 | 3.2859 | 0 | 0 | 8 | M | 2 |  |  |  | ROZPOCET | 0 | 0 | 0 | 0 | 0 | 1 | 0 | 4 | -538386480
| VV |  | 1052,753*1,02 'Přepočtené koeficientem množství |  | 1073.808 | [13 empty] | VV | 2 | 2 | False | 1 | ROZPOCET
36 | K | 622221031 | Montáž kontaktního zateplení vnějších stěn z minerální vlny s podélnou orientací vláken tl do 160 mm | m2 | 156.709 |  | 0 | CS ÚRS 2018 01 |  |  | základní |  | 0 | 0.00944 | 1.4793 | 0 | 0 | 4 | K | 2 |  |  |  | ROZPOCET | 0 | 0 | 0 | 0 | 0 | 1 | 0 | 4 | -900893698
| VV |  | "skladba S01c" | [15 empty] | VV | 2 | 1 | True | 0 | ROZPOCET
| VV |  | "pohled východní" 13,01*7,0*2-1,57*2,08*2-1,5*2,1*3*2 |  | 156.709 | [13 empty] | VV | 2 | 2 | True | 1 | ROZPOCET
37 | M | 63151539 | deska izolační minerální kontaktních fasád podélné vlákno λ=0,036 tl 180mm | m2 | 159.843 |  | 0 | CS ÚRS 2018 01 |  |  | základní |  | 0 | 0.0195 | 3.1169 | 0 | 0 | 8 | M | 2 |  |  |  | ROZPOCET | 0 | 0 | 0 | 0 | 0 | 1 | 0 | 4 | -852538414
| VV |  | 156,709*1,02 'Přepočtené koeficientem množství |  | 159.843 | [13 empty] | VV | 2 | 2 | False | 1 | ROZPOCET
38 | K | 622221041 | Montáž kontaktního zateplení vnějších stěn z minerální vlny s podélnou orientací tl přes 160 mm | m2 | 47.196 |  | 0 | CS ÚRS 2018 01 |  |  | základní |  | 0 | 0.0095 | 0.44836 | 0 | 0 | 4 | K | 2 |  |  |  | ROZPOCET | 0 | 0 | 0 | 0 | 0 | 1 | 0 | 4 | 624938911
| VV |  | "skladba S05b" | [15 empty] | VV | 2 | 1 | True | 0 | ROZPOCET
| VV |  | "pohled východní" 13,01*0,53*2+13,1*2,55*0,5*2 |  | 47.196 | [13 empty] | VV | 2 | 2 | True | 1 | ROZPOCET
39 | M | 63151539 | deska izolační minerální kontaktních fasád podélné vlákno λ=0,036 tl 180mm | m2 | 48.14 |  | 0 | CS ÚRS 2018 01 |  |  | základní |  | 0 | 0.0195 | 0.93873 | 0 | 0 | 8 | M | 2 |  |  |  | ROZPOCET | 0 | 0 | 0 | 0 | 0 | 1 | 0 | 4 | -602544875
| VV |  | 47,196*1,02 'Přepočtené koeficientem množství |  | 48.14 | [13 empty] | VV | 2 | 2 | False | 1 | ROZPOCET
40 | K | 622252001 | Montáž zakládacích soklových lišt kontaktního zateplení | m | 256.69 |  | 0 | CS ÚRS 2018 01 |  |  | základní |  | 0 | 6e-05 | 0.015401 | 0 | 0 | 4 | K | 2 |  |  |  | ROZPOCET | 0 | 0 | 0 | 0 | 0 | 1 | 0 | 4 | -603119472
41 | M | 59051655 | lišta soklová Al s okapničkou zakládací U 18cm 0,95/200cm | m | 269.525 |  | 0 | CS ÚRS 2018 01 |  |  | základní |  | 0 | 0.00068 | 0.18328 | 0 | 0 | 8 | M | 2 |  |  |  | ROZPOCET | 0 | 0 | 0 | 0 | 0 | 1 | 0 | 4 | 1345956440
| VV |  | 256,69*1,05 'Přepočtené koeficientem množství |  | 269.525 | [13 empty] | VV | 2 | 2 | False | 1 | ROZPOCET
42 | K | 622252002 | Montáž ostatních lišt kontaktního zateplení | m | 722.16 |  | 0 | CS ÚRS 2018 01 |  |  | základní |  | 0 | 0.00025 | 0.18054 | 0 | 0 | 4 | K | 2 |  |  |  | ROZPOCET | 0 | 0 | 0 | 0 | 0 | 1 | 0 | 4 | -1930689278
| VV |  | 649,93+3,87*9+7,48*5 |  | 722.16 | [13 empty] | VV | 2 | 2 | True | 1 | ROZPOCET
43 | M | 59051486 | lišta rohová PVC 10/15cm s tkaninou | m | 758.268 |  | 0 | CS ÚRS 2018 01 |  |  | základní |  | 0 | 3e-05 | 0.022748 | 0 | 0 | 8 | M | 2 |  |  |  | ROZPOCET | 0 | 0 | 0 | 0 | 0 | 1 | 0 | 4 | -1529880023
| VV |  | 722,16*1,05 'Přepočtené koeficientem množství |  | 758.268 | [13 empty] | VV | 2 | 2 | False | 1 | ROZPOCET
44 | K | 622325102 | Oprava vnější vápenocementové hladké omítky složitosti 1 stěn v rozsahu do 30% | m2 | 1278.589 |  | 0 | CS ÚRS 2018 01 |  |  | základní |  | 0 | 0.01146 | 14.6526 | 0 | 0 | 4 | K | 2 |  |  |  | ROZPOCET | 0 | 0 | 0 | 0 | 0 | 1 | 0 | 4 | -513405607
45 | K | 622511111 | Tenkovrstvá akrylátová mozaiková střednězrnná omítka včetně penetrace vnějších stěn | m2 | 102.676 |  | 0 | CS ÚRS 2018 01 |  |  | základní |  | 0 | 0.00628 | 0.64481 | 0 | 0 | 4 | K | 2 |  |  |  | ROZPOCET | 0 | 0 | 0 | 0 | 0 | 1 | 0 | 4 | -1685067514
46 | K | 622531021 | Tenkovrstvá silikonová zrnitá omítka tl. 2,0 mm včetně penetrace vnějších stěn | m2 | 1073.808 |  | 0 | CS ÚRS 2018 01 |  |  | základní |  | 0 | 0.00348 | 3.7369 | 0 | 0 | 4 | K | 2 |  |  |  | ROZPOCET | 0 | 0 | 0 | 0 | 0 | 1 | 0 | 4 | -1191113834
47 | K | 622531021 | Tenkovrstvá silikonová zrnitá omítka tl. 2,0 mm včetně penetrace vnějších stěn | m2 | 156.709 |  | 0 | CS ÚRS 2018 01 |  |  | základní |  | 0 | 0.00348 | 0.54535 | 0 | 0 | 4 | K | 2 |  |  |  | ROZPOCET | 0 | 0 | 0 | 0 | 0 | 1 | 0 | 4 | 1635249427
48 | K | 622531021 | Tenkovrstvá silikonová zrnitá omítka tl. 2,0 mm včetně penetrace vnějších stěn | m2 | 47.196 |  | 0 | CS ÚRS 2018 01 |  |  | základní |  | 0 | 0.00348 | 0.16424 | 0 | 0 | 4 | K | 2 |  |  |  | ROZPOCET | 0 | 0 | 0 | 0 | 0 | 1 | 0 | 4 | 306430240
49 | K | 622531021 | Tenkovrstvá silikonová zrnitá omítka tl. 2,0 mm včetně penetrace vnějších stěn | m2 | 4.65 |  | 0 | CS ÚRS 2018 01 |  |  | základní |  | 0 | 0.00348 | 0.016182 | 0 | 0 | 4 | K | 2 |  |  |  | ROZPOCET | 0 | 0 | 0 | 0 | 0 | 1 | 0 | 4 | -1443394095
| VV |  | "skladba S06" 1,5*1,0+0,9*3,5 |  | 4.65 | [13 empty] | VV | 2 | 2 | True | 1 | ROZPOCET
50 | K | 629991011 | Zakrytí výplní otvorů a svislých ploch fólií přilepenou lepící páskou | m2 | 641.034 |  | 0 | CS ÚRS 2018 01 |  |  | základní |  | 0 | 0 | 0 | 0 | 0 | 4 | K | 2 |  |  |  | ROZPOCET | 0 | 0 | 0 | 0 | 0 | 1 | 0 | 4 | 2059033647
| VV |  | 1,5*2,1*52+2,4*1,8*4+1,5*1,8*11+1,2*1,8*4+0,9*1,8*13 |  | 240.48 | [13 empty] | VV | 2 | 2 | True | 0 | ROZPOCET
| VV |  | 0,9*1,8*2+1,5*1,5*5+0,58*1,5*8+0,9*1,2*16+1,2*0,6*3 |  | 40.89 | [13 empty] | VV | 2 | 2 | True | 0 | ROZPOCET
| VV |  | 0,9*0,6+2,55*2,22+1,5*2,75*3+1,02*2,75+1,0*2,75+1,48*2,2 |  | 27.387 | [13 empty] | VV | 2 | 2 | True | 0 | ROZPOCET
| VV |  | 1,8*2,1+1,0*2,1*2+0,9*2,1*2+320,517 |  | 332.277 | [13 empty] | VV | 2 | 2 | True | 0 | ROZPOCET
| VV |  | Součet |  | 641.034 | [13 empty] | VV | 2 | 4 | True | 1 | ROZPOCET
51 | K | 629995101 | Očištění vnějších ploch tlakovou vodou | m2 | 1278.589 |  | 0 | CS ÚRS 2018 01 |  |  | základní |  | 0 | 0 | 0 | 0 | 0 | 4 | K | 2 |  |  |  | ROZPOCET | 0 | 0 | 0 | 0 | 0 | 1 | 0 | 4 | -1344253325
52 | K | 632450123 | Vyrovnávací cementový potěr tl do 40 mm ze suchých směsí provedený v pásu | m2 | 69.836 |  | 0 | CS ÚRS 2018 01 |  |  | základní |  | 0 | 0.084 | 5.8662 | 0 | 0 | 4 | K | 2 |  |  |  | ROZPOCET | 0 | 0 | 0 | 0 | 0 | 1 | 0 | 4 | -605889510
| VV |  | "parapety oken " 0,4*174,59 |  | 69.836 | [13 empty] | VV | 2 | 2 | True | 1 | ROZPOCET
53 | K | 632450133 | Vyrovnávací cementový potěr tl do 40 mm ze suchých směsí provedený v ploše | m2 | 2.5 |  | 0 | CS ÚRS 2018 01 |  |  | základní |  | 0 | 0.084 | 0.21 | 0 | 0 | 4 | K | 2 |  |  |  | ROZPOCET | 0 | 0 | 0 | 0 | 0 | 1 | 0 | 4 | -1972122553
| VV |  | "skladba C01a" 2,5*1,0 |  | 2.5 | [13 empty] | VV | 2 | 2 | True | 1 | ROZPOCET
54 | K | 632451441 | Doplnění cementového potěru hlazeného pl do 1 m2 tl do 40 mm | m2 | 0.35 |  | 0 | CS ÚRS 2018 01 |  |  | základní |  | 0 | 0.09336 | 0.032676 | 0 | 0 | 4 | K | 2 |  |  |  | ROZPOCET | 0 | 0 | 0 | 0 | 0 | 1 | 0 | 4 | -919213740
| VV |  | "místn. č.A103" 1,0*0,35 |  | 0.35 | [13 empty] | VV | 2 | 2 | True | 1 | ROZPOCET
55 | K | 635111232 | Násyp pod podlahy z drobného kameniva 0-4 se zhutněním | m3 | 13.152 |  | 0 | CS ÚRS 2018 01 |  |  | základní |  | 0 | 1.98 | 26.041 | 0 | 0 | 4 | K | 2 |  |  |  | ROZPOCET | 0 | 0 | 0 | 0 | 0 | 1 | 0 | 4 | 1824595561
| VV |  | "skladba F04b" 131,516*0,1 |  | 13.152 | [13 empty] | VV | 2 | 2 | True | 1 | ROZPOCET
56 | K | 635111241 | Násyp pod podlahy z hrubého kameniva 8-16 se zhutněním | m3 | 6.576 |  | 0 | CS ÚRS 2018 01 |  |  | základní |  | 0 | 2.16 | 14.2042 | 0 | 0 | 4 | K | 2 |  |  |  | ROZPOCET | 0 | 0 | 0 | 0 | 0 | 1 | 0 | 4 | -1125336210
| VV |  | "skladba F04b" 131,516*0,05 |  | 6.576 | [13 empty] | VV | 2 | 2 | True | 1 | ROZPOCET
57 | K | 637121112 | Okapový chodník z kačírku tl 150 mm s udusáním | m2 | 14.47 |  | 0 | CS ÚRS 2018 01 |  |  | základní |  | 0 | 0.2756 | 3.9879 | 0 | 0 | 4 | K | 2 |  |  |  | ROZPOCET | 0 | 0 | 0 | 0 | 0 | 1 | 0 | 4 | -1019578813
58 | K | 637211122 | Okapový chodník z betonových dlaždic tl 60 mm kladených do písku se zalitím spár MC | m2 | 131.516 |  | 0 | CS ÚRS 2018 01 |  |  | základní |  | 0 | 0.28362 | 37.3006 | 0 | 0 | 4 | K | 2 |  |  |  | ROZPOCET | 0 | 0 | 0 | 0 | 0 | 1 | 0 | 4 | 770083255
| VV |  | "skladba F04b" 131,516 |  | 131.516 | [13 empty] | VV | 2 | 2 | True | 1 | ROZPOCET
59 | K | 637311122 | Okapový chodník z betonových chodníkových obrubníků stojatých lože beton | m | 263 |  | 0 | CS ÚRS 2018 01 |  |  | základní |  | 0 | 0.19663 | 51.7137 | 0 | 0 | 4 | K | 2 |  |  |  | ROZPOCET | 0 | 0 | 0 | 0 | 0 | 1 | 0 | 4 | -1327959616
| VV |  | "skladba F04b" 263,0 |  | 263 | [13 empty] | VV | 2 | 2 | True | 1 | ROZPOCET
| D | 9 | Ostatní konstrukce a práce, bourání |  |  |  | 0 | [5 empty] | 0 |  | 0.012985 |  | 166.0568 | 1 | D | 1 |  |  |  | ROZPOCET | [6 empty] | 0
60 | K | 941111122 | Montáž lešení řadového trubkového lehkého s podlahami zatížení do 200 kg/m2 š do 1,2 m v do 25 m | m2 | 1961.389 |  | 0 | CS ÚRS 2018 01 |  |  | základní |  | 0 | 0 | 0 | 0 | 0 | 4 | K | 2 |  |  |  | ROZPOCET | 0 | 0 | 0 | 0 | 0 | 1 | 0 | 4 | 933213782
| VV |  | (320,517+4,65+47,196+102,676+1073,808+156,709)*1,15 |  | 1961.389 | [13 empty] | VV | 2 | 2 | True | 1 | ROZPOCET
61 | K | 941111222 | Příplatek k lešení řadovému trubkovému lehkému s podlahami š 1,2 m v 25 m za první a ZKD den použití | m2 | 117683.34 |  | 0 | CS ÚRS 2018 01 |  |  | základní |  | 0 | 0 | 0 | 0 | 0 | 4 | K | 2 |  |  |  | ROZPOCET | 0 | 0 | 0 | 0 | 0 | 1 | 0 | 4 | 1495518891
| VV |  | 1961,389*60 |  | 117683.34 | [13 empty] | VV | 2 | 2 | True | 1 | ROZPOCET
62 | K | 941111822 | Demontáž lešení řadového trubkového lehkého s podlahami zatížení do 200 kg/m2 š do 1,2 m v do 25 m | m2 | 1961.389 |  | 0 | CS ÚRS 2018 01 |  |  | základní |  | 0 | 0 | 0 | 0 | 0 | 4 | K | 2 |  |  |  | ROZPOCET | 0 | 0 | 0 | 0 | 0 | 1 | 0 | 4 | -154907873
63 | K | 944511111 | Montáž ochranné sítě z textilie z umělých vláken | m2 | 1961.389 |  | 0 | CS ÚRS 2018 01 |  |  | základní |  | 0 | 0 | 0 | 0 | 0 | 4 | K | 2 |  |  |  | ROZPOCET | 0 | 0 | 0 | 0 | 0 | 1 | 0 | 4 | 385690148
| VV |  | 1961,389 |  | 1961.389 | [13 empty] | VV | 2 | 2 | True | 1 | ROZPOCET
64 | K | 944511211 | Příplatek k ochranné síti za první a ZKD den použití | m2 | 117683.34 |  | 0 | CS ÚRS 2018 01 |  |  | základní |  | 0 | 0 | 0 | 0 | 0 | 4 | K | 2 |  |  |  | ROZPOCET | 0 | 0 | 0 | 0 | 0 | 1 | 0 | 4 | 92341033
| VV |  | 1961,389*60 |  | 117683.34 | [13 empty] | VV | 2 | 2 | True | 1 | ROZPOCET
65 | K | 944511811 | Demontáž ochranné sítě z textilie z umělých vláken | m2 | 1961.389 |  | 0 | CS ÚRS 2018 01 |  |  | základní |  | 0 | 0 | 0 | 0 | 0 | 4 | K | 2 |  |  |  | ROZPOCET | 0 | 0 | 0 | 0 | 0 | 1 | 0 | 4 | -1931700614
66 | K | 949101111 | Lešení pomocné pro objekty pozemních staveb s lešeňovou podlahou v do 1,9 m zatížení do 150 kg/m2 | m2 | 99.888 |  | 0 | CS ÚRS 2018 01 |  |  | základní |  | 0 | 0.00013 | 0.012985 | 0 | 0 | 4 | K | 2 |  |  |  | ROZPOCET | 0 | 0 | 0 | 0 | 0 | 1 | 0 | 4 | -354748764
| VV |  | "vnitřní štíty" 13,01*1,2*4+15,6*1,2*2 |  | 99.888 | [13 empty] | VV | 2 | 2 | True | 1 | ROZPOCET
67 | K | 962032231 | Bourání zdiva z cihel pálených nebo vápenopískových na MV nebo MVC přes 1 m3 | m3 | 33.492 |  | 0 | CS ÚRS 2018 01 |  |  | základní |  | 0 | 0 | 0 | 1.8 | 60.2856 | 4 | K | 2 |  |  |  | ROZPOCET | 0 | 0 | 0 | 0 | 0 | 1 | 0 | 4 | 1658350088
| VV |  | "stáv. atika" 0,33*0,375*(13,3+6,82+1,2+25,845+25,985) |  | 9.052 | [13 empty] | VV | 2 | 2 | True | 0 | ROZPOCET
| VV |  | 0,33*0,375*(6,32+1,2+8,39+4,86+9,4+5,4+4,2+21,6*2+12,65*2) |  | 13.398 | [13 empty] | VV | 2 | 2 | True | 0 | ROZPOCET
| VV |  | 0,33*0,375*(21,6*2+12,65*2+9,93++6,74+4,055) |  | 11.042 | [13 empty] | VV | 2 | 2 | True | 0 | ROZPOCET
| VV |  | Součet |  | 33.492 | [13 empty] | VV | 2 | 4 | True | 1 | ROZPOCET
68 | K | 962032314 | Bourání pilířů cihelných z dutých nebo plných cihel pálených i nepálených na jakoukoli maltu | m3 | 0.614 |  | 0 | CS ÚRS 2018 01 |  |  | základní |  | 0 | 0 | 0 | 1.8 | 1.1052 | 4 | K | 2 |  |  |  | ROZPOCET | 0 | 0 | 0 | 0 | 0 | 1 | 0 | 4 | -1204970313
| VV |  | "1NP-svod dešťové kanalizace " 0,45*0,45*3,03 |  | 0.614 | [13 empty] | VV | 2 | 2 | True | 1 | ROZPOCET
69 | K | 962081131 | Bourání příček ze skleněných tvárnic tl do 100 mm | m2 | 6.468 |  | 0 | CS ÚRS 2018 01 |  |  | základní |  | 0 | 0 | 0 | 0.055 | 0.35574 | 4 | K | 2 |  |  |  | ROZPOCET | 0 | 0 | 0 | 0 | 0 | 1 | 0 | 4 | -1949038692
| VV |  | "1NP"1,57*2,06*2 |  | 6.468 | [13 empty] | VV | 2 | 2 | True | 1 | ROZPOCET
70 | K | 963051113 | Bourání ŽB stropů deskových tl přes 80 mm | m3 | 0.2 |  | 0 | CS ÚRS 2018 01 |  |  | základní |  | 0 | 0 | 0 | 2.4 | 0.48 | 4 | K | 2 |  |  |  | ROZPOCET | 0 | 0 | 0 | 0 | 0 | 1 | 0 | 4 | 303656058
| VV |  | "skladba C01b" 1,8*0,925*0,12 |  | 0.2 | [13 empty] | VV | 2 | 2 | True | 1 | ROZPOCET
71 | K | 965002 | Odstranění betonových květináčů | ks | 2 |  | 0 |  |  |  | základní |  | 0 | 0 | 0 | 0 | 0 | 4 | K | 2 |  |  |  | ROZPOCET | 0 | 0 | 0 | 0 | 0 | 1 | 0 | 4 | 1396296431
72 | K | 965042231 | Bourání podkladů pod dlažby nebo mazanin betonových nebo z litého asfaltu tl přes 100 mm pl do 4 m2 | m3 | 0.731 |  | 0 | CS ÚRS 2018 01 |  |  | základní |  | 0 | 0 | 0 | 2.2 | 1.6082 | 4 | K | 2 |  |  |  | ROZPOCET | 0 | 0 | 0 | 0 | 0 | 1 | 0 | 4 | 1134197133
| VV |  | "skladba F06b" 4,06*0,9*0,2 |  | 0.731 | [13 empty] | VV | 2 | 2 | True | 1 | ROZPOCET
73 | K | 965081353 | Bourání podlah z dlaždic betonových, teracových nebo čedičových tl přes 40 mm plochy přes 1 m2 | m2 | 131.516 |  | 0 | CS ÚRS 2018 01 |  |  | základní |  | 0 | 0 | 0 | 0.19 | 24.988 | 4 | K | 2 |  |  |  | ROZPOCET | 0 | 0 | 0 | 0 | 0 | 1 | 0 | 4 | -1341959596
| VV |  | "skladba F04b" | [15 empty] | VV | 2 | 1 | True | 0 | ROZPOCET
| VV |  | 0,5*(5,1+2,7+5,8+1,5+4,5+19,0+9,55+3,0+10,2+5,1+2,23+22,0) |  | 45.34 | [13 empty] | VV | 2 | 2 | True | 0 | ROZPOCET
| VV |  | 0,5*(13,65+13,85+2,97+7,54+19,37+13,805+13,65+14,0+3,0) |  | 50.918 | [13 empty] | VV | 2 | 2 | True | 0 | ROZPOCET
| VV |  | 5,705*1,5+6,675*4,0 |  | 35.258 | [13 empty] | VV | 2 | 2 | True | 0 | ROZPOCET
| VV |  | Součet |  | 131.516 | [13 empty] | VV | 2 | 4 | True | 1 | ROZPOCET
74 | K | 967031132 | Přisekání rovných ostění v cihelném zdivu na MV nebo MVC | m2 | 259.972 |  | 0 | CS ÚRS 2018 01 |  |  | základní |  | 0 | 0 | 0 | 0.055 | 14.2985 | 4 | K | 2 |  |  |  | ROZPOCET | 0 | 0 | 0 | 0 | 0 | 1 | 0 | 4 | -552367549
| VV |  | 0,4*(2,55+2,22*2)+0,4*(1,5+2,75*2)*3+0,4*(1,02+2,75*2) |  | 13.804 | [13 empty] | VV | 2 | 2 | True | 0 | ROZPOCET
| VV |  | 0,4*(1,0+2,75*2)+0,4*(1,48+2,2*2)+0,4*(1,8+2,1*2) |  | 7.352 | [13 empty] | VV | 2 | 2 | True | 0 | ROZPOCET
| VV |  | 0,4*(1,0+2,1*2)*2+0,4*(0,9+2,1*2)*2 |  | 8.24 | [13 empty] | VV | 2 | 2 | True | 0 | ROZPOCET
| VV |  | 0,4*(1,5+2,1*2)*52+0,4*(2,4+1,8*2)*4+0,4*(1,5+1,8*2)*11 |  | 150.6 | [13 empty] | VV | 2 | 2 | True | 0 | ROZPOCET
| VV |  | 0,4*(1,2+1,8*2)*4+0,4*(0,9+1,8*2)*13+0,4*(0,9+1,8*2)*2 |  | 34.68 | [13 empty] | VV | 2 | 2 | True | 0 | ROZPOCET
| VV |  | 0,4*1,5*3*5+0,4*(0,58+1,5*2)*8+0,4*(0,9+1,2*2)*16 |  | 41.576 | [13 empty] | VV | 2 | 2 | True | 0 | ROZPOCET
| VV |  | 0,4*(1,2+0,6*2)*3+0,4*(0,9+0,6*2) |  | 3.72 | [13 empty] | VV | 2 | 2 | True | 0 | ROZPOCET
| VV |  | Součet |  | 259.972 | [13 empty] | VV | 2 | 4 | True | 1 | ROZPOCET
75 | K | 968062374 | Vybourání dřevěných rámů oken zdvojených včetně křídel pl do 1 m2 | m2 | 4.89 |  | 0 | CS ÚRS 2018 01 |  |  | základní |  | 0 | 0 | 0 | 0.048 | 0.23472 | 4 | K | 2 |  |  |  | ROZPOCET | 0 | 0 | 0 | 0 | 0 | 1 | 0 | 4 | 990358250
| VV |  | 1,2*0,6*3+0,9*0,6+0,44*1,5*2+0,58*1,5 |  | 4.89 | [13 empty] | VV | 2 | 2 | True | 1 | ROZPOCET
76 | K | 968062375 | Vybourání dřevěných rámů oken zdvojených včetně křídel pl do 2 m2 | m2 | 41.58 |  | 0 | CS ÚRS 2018 01 |  |  | základní |  | 0 | 0 | 0 | 0.038 | 1.58 | 4 | K | 2 |  |  |  | ROZPOCET | 0 | 0 | 0 | 0 | 0 | 1 | 0 | 4 | 969444859
| VV |  | 0,9*1,8*13+0,9*1,8*2+0,9*1,2*16 |  | 41.58 | [13 empty] | VV | 2 | 2 | True | 1 | ROZPOCET
77 | K | 968062376 | Vybourání dřevěných rámů oken zdvojených včetně křídel pl do 4 m2 | m2 | 215.55 |  | 0 | CS ÚRS 2018 01 |  |  | základní |  | 0 | 0 | 0 | 0.034 | 7.3287 | 4 | K | 2 |  |  |  | ROZPOCET | 0 | 0 | 0 | 0 | 0 | 1 | 0 | 4 | -1548046597
| VV |  | 1,5*2,1*52+1,5*1,8*11+1,2*1,8*4+1,5*1,5*5+1,2*0,6*3 |  | 215.55 | [13 empty] | VV | 2 | 2 | True | 1 | ROZPOCET
78 | K | 968062377 | Vybourání dřevěných rámů oken zdvojených včetně křídel pl přes 4 m2 | m2 | 17.28 |  | 0 | CS ÚRS 2018 01 |  |  | základní |  | 0 | 0 | 0 | 0.032 | 0.55296 | 4 | K | 2 |  |  |  | ROZPOCET | 0 | 0 | 0 | 0 | 0 | 1 | 0 | 4 | -1391099977
| VV |  | 2,4*1,8*4 |  | 17.28 | [13 empty] | VV | 2 | 2 | True | 1 | ROZPOCET
79 | K | 968082021 | Vybourání plastových zárubní dveří plochy do 2 m2 | m2 | 7.812 |  | 0 | CS ÚRS 2018 01 |  |  | základní |  | 0 | 0 | 0 | 0.083 | 0.6484 | 4 | K | 2 |  |  |  | ROZPOCET | 0 | 0 | 0 | 0 | 0 | 1 | 0 | 4 | 2104313803
| VV |  | 0,9*2,1*2+0,9*2,24*2 |  | 7.812 | [13 empty] | VV | 2 | 2 | True | 1 | ROZPOCET
80 | K | 968082022 | Vybourání plastových zárubní dveří plochy do 4 m2 | m2 | 31.981 |  | 0 | CS ÚRS 2018 01 |  |  | základní |  | 0 | 0 | 0 | 0.062 | 1.9828 | 4 | K | 2 |  |  |  | ROZPOCET | 0 | 0 | 0 | 0 | 0 | 1 | 0 | 4 | -1806936230
| VV |  | 1,5*2,75*3+1,02*2,75*2+1,48*2,2+1,8*2,1+1,0*2,1*2+1,0*2,76 |  | 31.981 | [13 empty] | VV | 2 | 2 | True | 1 | ROZPOCET
81 | K | 968082032 | Vybourání plastových vrat plochy přes 5 m2 | m2 | 5.661 |  | 0 | CS ÚRS 2018 01 |  |  | základní |  | 0 | 0 | 0 | 0.117 | 0.66234 | 4 | K | 2 |  |  |  | ROZPOCET | 0 | 0 | 0 | 0 | 0 | 1 | 0 | 4 | 1822404216
| VV |  | 2,55*2,22 |  | 5.661 | [13 empty] | VV | 2 | 2 | True | 1 | ROZPOCET
82 | K | 971033561 | Vybourání otvorů ve zdivu cihelném pl do 1 m2 na MVC nebo MV tl do 600 mm | m3 | 1.358 |  | 0 | CS ÚRS 2018 01 |  |  | základní |  | 0 | 0 | 0 | 1.8 | 2.4444 | 4 | K | 2 |  |  |  | ROZPOCET | 0 | 0 | 0 | 0 | 0 | 1 | 0 | 4 | 563236035
| VV |  | "1NP" 0,44*1,5*0,375*2+1,0*2,75*0,375-0,58*1,5*0,375+0,6*0,7*0,375 |  | 1.358 | [13 empty] | VV | 2 | 2 | True | 1 | ROZPOCET
83 | K | 973042251 | Vysekání kapes ve zdivu z betonu pl do 0,10 m2 hl do 300 mm | kus | 32 |  | 0 | CS ÚRS 2018 01 |  |  | základní |  | 0 | 0 | 0 | 0.037 | 1.184 | 4 | K | 2 |  |  |  | ROZPOCET | 0 | 0 | 0 | 0 | 0 | 1 | 0 | 4 | 918493091
84 | K | 974031666 | Vysekání rýh ve zdivu cihelném pro vtahování nosníků hl do 150 mm v do 250 mm | m | 15.9 |  | 0 | CS ÚRS 2018 01 |  |  | základní |  | 0 | 0 | 0 | 0.065 | 1.0335 | 4 | K | 2 |  |  |  | ROZPOCET | 0 | 0 | 0 | 0 | 0 | 1 | 0 | 4 | -1773099773
| VV |  | 1,3*3*2+1,4*3+1,3*3 |  | 15.9 | [13 empty] | VV | 2 | 2 | True | 1 | ROZPOCET
85 | K | 978015341 | Otlučení (osekání) vnější vápenné nebo vápenocementové omítky stupně členitosti 1 a 2 rozsahu do 30% | m2 | 1278.589 |  | 0 | CS ÚRS 2018 01 |  |  | základní |  | 0 | 0 | 0 | 0.016 | 20.4574 | 4 | K | 2 |  |  |  | ROZPOCET | 0 | 0 | 0 | 0 | 0 | 1 | 0 | 4 | -1658440468
| VV |  | "skladba SO 1a" | [15 empty] | VV | 2 | 1 | True | 0 | ROZPOCET
| VV |  | "pohled severní" (9,48+6,96+6,75)*7,1+25,2*3,87+1,2*3,87 |  | 266.817 | [13 empty] | VV | 2 | 2 | True | 0 | ROZPOCET
| VV |  | 20,89*7,1+3,1*3,87 |  | 160.316 | [13 empty] | VV | 2 | 2 | True | 0 | ROZPOCET
| VV |  | "pohled jižní" 25,45*3,87+4,6*3,87+21,5*7,1+20,98*7,1 |  | 417.902 | [13 empty] | VV | 2 | 2 | True | 0 | ROZPOCET
| VV |  | "pohled západní" 10,16*3,87+9,56*3,87+5,59*3,87+2,32*3,87+12,56*3,23*2 |  | 188.066 | [13 empty] | VV | 2 | 2 | True | 0 | ROZPOCET
| VV |  | "pohled východní" 12,65*7,1+2,37*3,4+17,0*3,4+12,65*7,1 |  | 245.488 | [13 empty] | VV | 2 | 2 | True | 0 | ROZPOCET
| VV |  | Součet |  | 1278.589 | [13 empty] | VV | 2 | 4 | True | 1 | ROZPOCET
86 | K | 978015341 | Otlučení (osekání) vnější vápenné nebo vápenocementové omítky stupně členitosti 1 a 2 rozsahu do 30% | m2 | 2.313 |  | 0 | CS ÚRS 2018 01 |  |  | základní |  | 0 | 0 | 0 | 0.016 | 0.037008 | 4 | K | 2 |  |  |  | ROZPOCET | 0 | 0 | 0 | 0 | 0 | 1 | 0 | 4 | 182446972
| VV |  | "skladba C01a" 2,5*0,925 |  | 2.313 | [13 empty] | VV | 2 | 2 | True | 1 | ROZPOCET
87 | K | 978059541 | Odsekání a odebrání obkladů stěn z vnitřních obkládaček plochy přes 1 m2 | m2 | 34.707 |  | 0 | CS ÚRS 2018 01 |  |  | základní |  | 0 | 0 | 0 | 0.068 | 2.3601 | 4 | K | 2 |  |  |  | ROZPOCET | 0 | 0 | 0 | 0 | 0 | 1 | 0 | 4 | -411259813
88 | K | 978059641 | Odsekání a odebrání obkladů stěn z vnějších obkládaček plochy přes 1 m2 | m2 | 186.283 |  | 0 | CS ÚRS 2018 01 |  |  | základní |  | 0 | 0 | 0 | 0.089 | 16.5792 | 4 | K | 2 |  |  |  | ROZPOCET | 0 | 0 | 0 | 0 | 0 | 1 | 0 | 4 | -2122240379
| VV |  | "skladba S02" | [15 empty] | VV | 2 | 1 | True | 0 | ROZPOCET
| VV |  | "pohled severní" 6,77*3,87-2,55*2,22 |  | 20.539 | [13 empty] | VV | 2 | 2 | True | 0 | ROZPOCET
| VV |  | "pohled jižní" 6,32*3,87-0,58*1,5-1,5*1,5 |  | 21.338 | [13 empty] | VV | 2 | 2 | True | 0 | ROZPOCET
| VV |  | "pohled západní" 13,2*3,87+1,8*3,87+8,67*3,87-0,58*1,5*6 |  | 86.383 | [13 empty] | VV | 2 | 2 | True | 0 | ROZPOCET
| VV |  | -1,0*2,76-1,2*0,6*2 |  | -4.2 | [13 empty] | VV | 2 | 2 | True | 0 | ROZPOCET
| VV |  | "sokl" 0,3*(1,2+25,45+9,56+5,59+4,6+2,32+21,5+12,65+2,37) |  | 25.572 | [13 empty] | VV | 2 | 2 | True | 0 | ROZPOCET
| VV |  | 0,3*(7,04+19,37+20,89+12,65+6,75+6,96+2,47+9,48+10,16) |  | 28.731 | [13 empty] | VV | 2 | 2 | True | 0 | ROZPOCET
| VV |  | 0,3*(25,2+1,2) |  | 7.92 | [13 empty] | VV | 2 | 2 | True | 0 | ROZPOCET
| VV |  | Součet |  | 186.283 | [13 empty] | VV | 2 | 4 | True | 1 | ROZPOCET
89 | K | 981011316 | Demolice budov zděných na MVC podíl konstrukcí do 35 % postupným rozebíráním | m3 | 9 |  | 0 | CS ÚRS 2018 01 |  |  | základní |  | 0 | 0 | 0 | 0.65 | 5.85 | 4 | K | 2 |  |  |  | ROZPOCET | 0 | 0 | 0 | 0 | 0 | 1 | 0 | 4 | -1460260184
| VV |  | "skladba S1b" 2,0*1,5*1,5*2 |  | 9 | [13 empty] | VV | 2 | 2 | True | 1 | ROZPOCET
| D | 997 | Přesun sutě |  |  |  | 0 | [5 empty] | 0 |  | 0 |  | 0 | 1 | D | 1 |  |  |  | ROZPOCET | [6 empty] | 0
90 | K | 997013113 | Vnitrostaveništní doprava suti a vybouraných hmot pro budovy v do 12 m s použitím mechanizace | t | 469.168 |  | 0 | CS ÚRS 2018 01 |  |  | základní |  | 0 | 0 | 0 | 0 | 0 | 4 | K | 2 |  |  |  | ROZPOCET | 0 | 0 | 0 | 0 | 0 | 1 | 0 | 4 | 607877599
91 | K | 997013501 | Odvoz suti a vybouraných hmot na skládku nebo meziskládku do 1 km se složením | t | 469.168 |  | 0 | CS ÚRS 2018 01 |  |  | základní |  | 0 | 0 | 0 | 0 | 0 | 4 | K | 2 |  |  |  | ROZPOCET | 0 | 0 | 0 | 0 | 0 | 1 | 0 | 4 | 998634592
92 | K | 997013509 | Příplatek k odvozu suti a vybouraných hmot na skládku ZKD 1 km přes 1 km | t | 6453.006 |  | 0 | CS ÚRS 2018 01 |  |  | základní |  | 0 | 0 | 0 | 0 | 0 | 4 | K | 2 |  |  |  | ROZPOCET | 0 | 0 | 0 | 0 | 0 | 1 | 0 | 4 | 1397449713
| VV |  | 460,929*14 |  | 6453.006 | [13 empty] | VV | 2 | 2 | True | 1 | ROZPOCET
93 | K | 997013831 | Poplatek za uložení na skládce (skládkovné) stavebního odpadu směsného kód odpadu 170 904 | t | 460.929 |  | 0 | CS ÚRS 2018 01 |  |  | základní |  | 0 | 0 | 0 | 0 | 0 | 4 | K | 2 |  |  |  | ROZPOCET | 0 | 0 | 0 | 0 | 0 | 1 | 0 | 4 | 446712355
| D | 998 | Přesun hmot |  |  |  | 0 | [5 empty] | 0 |  | 0 |  | 0 | 1 | D | 1 |  |  |  | ROZPOCET | [6 empty] | 0
94 | K | 998011002 | Přesun hmot pro budovy zděné v do 12 m | t | 317.301 |  | 0 | CS ÚRS 2018 01 |  |  | základní |  | 0 | 0 | 0 | 0 | 0 | 4 | K | 2 |  |  |  | ROZPOCET | 0 | 0 | 0 | 0 | 0 | 1 | 0 | 4 | -1851166037
| D | PSV | Práce a dodávky PSV |  |  |  | 0 | [5 empty] | 0 |  | 86.9418 |  | 278.2197 | 2 | D | 0 |  |  |  | ROZPOCET | [6 empty] | 0
| D | 711 | Izolace proti vodě, vlhkosti a plynům |  |  |  | 0 | [5 empty] | 0 |  | 1.1041 |  | 0 | 2 | D | 1 |  |  |  | ROZPOCET | [6 empty] | 0
95 | K | 711112001 | Provedení izolace proti zemní vlhkosti svislé za studena nátěrem penetračním | m2 | 154.014 |  | 0 | CS ÚRS 2018 01 |  |  | základní |  | 0 | 0 | 0 | 0 | 0 | 16 | K | 2 |  |  |  | ROZPOCET | 0 | 0 | 0 | 0 | 0 | 1 | 0 | 16 | -2121832198
| VV |  | "skladba S04b" 256,69*0,6 |  | 154.014 | [13 empty] | VV | 2 | 2 | True | 1 | ROZPOCET
96 | M | 11163150 | lak asfaltový penetrační | t | 0.054 |  | 0 | CS ÚRS 2018 01 |  |  | základní |  | 0 | 1 | 0.054 | 0 | 0 | 32 | M | 2 |  |  |  | ROZPOCET | 0 | 0 | 0 | 0 | 0 | 1 | 0 | 16 | -75983141
| VV |  | 154,014*0,00035 'Přepočtené koeficientem množství |  | 0.054 | [13 empty] | VV | 2 | 2 | False | 1 | ROZPOCET
97 | K | 711142559 | Provedení izolace proti zemní vlhkosti pásy přitavením svislé NAIP | m2 | 154.014 |  | 0 | CS ÚRS 2018 01 |  |  | základní |  | 0 | 0.0004 | 0.061606 | 0 | 0 | 16 | K | 2 |  |  |  | ROZPOCET | 0 | 0 | 0 | 0 | 0 | 1 | 0 | 16 | 704879527
| VV |  | 256,69*0,6 |  | 154.014 | [13 empty] | VV | 2 | 2 | True | 1 | ROZPOCET
98 | M | 62833158 | pás asfaltový s minerálním posypem tl 4mm s vložkou ze skelné tkaniny 200g/m2 | m2 | 184.817 |  | 0 | CS ÚRS 2018 01 |  |  | základní |  | 0 | 0.0045 | 0.83168 | 0 | 0 | 32 | M | 2 |  |  |  | ROZPOCET | 0 | 0 | 0 | 0 | 0 | 1 | 0 | 16 | -464204207
| VV |  | 154,014*1,2 'Přepočtené koeficientem množství |  | 184.817 | [13 empty] | VV | 2 | 2 | False | 1 | ROZPOCET
99 | K | 711491172 | Provedení izolace proti tlakové vodě vodorovné z textilií vrstva ochranná | m2 | 154.014 |  | 0 | CS ÚRS 2018 01 |  |  | základní |  | 0 | 0 | 0 | 0 | 0 | 16 | K | 2 |  |  |  | ROZPOCET | 0 | 0 | 0 | 0 | 0 | 1 | 0 | 16 | 2108254327
| VV |  | "skladba S04b" 256,69*0,6 |  | 154.014 | [13 empty] | VV | 2 | 2 | True | 1 | ROZPOCET
100 | M | 69311006 | geotextilie tkaná PP 15kN/m | m2 | 161.715 |  | 0 | CS ÚRS 2018 01 |  |  | základní |  | 0 | 0.0001 | 0.016172 | 0 | 0 | 32 | M | 2 |  |  |  | ROZPOCET | 0 | 0 | 0 | 0 | 0 | 1 | 0 | 16 | -1710333975
| VV |  | 154,014*1,05 'Přepočtené koeficientem množství |  | 161.715 | [13 empty] | VV | 2 | 2 | False | 1 | ROZPOCET
101 | K | 711491173 | Provedení izolace proti tlakové vodě vodorovné z nopové folie | m2 | 154.014 |  | 0 | CS ÚRS 2018 01 |  |  | základní |  | 0 | 0 | 0 | 0 | 0 | 16 | K | 2 |  |  |  | ROZPOCET | 0 | 0 | 0 | 0 | 0 | 1 | 0 | 16 | -927911099
102 | M | 28323024 | fólie drenážní nopová v 8mm tl 0,4mm š 0,5m | m2 | 184.817 |  | 0 | CS ÚRS 2018 01 |  |  | základní |  | 0 | 0.0004 | 0.073927 | 0 | 0 | 32 | M | 2 |  |  |  | ROZPOCET | 0 | 0 | 0 | 0 | 0 | 1 | 0 | 16 | -334564121
| VV |  | 154,014*1,2 'Přepočtené koeficientem množství |  | 184.817 | [13 empty] | VV | 2 | 2 | False | 1 | ROZPOCET
103 | K | 711491176 | Připevnění vodorovné izolace proti tlakové vodě ukončovací lištou | m | 256.69 |  | 0 | CS ÚRS 2018 01 |  |  | základní |  | 0 | 8e-05 | 0.020535 | 0 | 0 | 16 | K | 2 |  |  |  | ROZPOCET | 0 | 0 | 0 | 0 | 0 | 1 | 0 | 16 | 438057424
104 | M | 28323009 | lišta ukončovací pro drenážní fólie profilované | m | 256.69 |  | 0 | CS ÚRS 2018 01 |  |  | základní |  | 0 | 0.00018 | 0.046204 | 0 | 0 | 32 | M | 2 |  |  |  | ROZPOCET | 0 | 0 | 0 | 0 | 0 | 1 | 0 | 16 | -1728910315
105 | K | 998711202 | Přesun hmot procentní pro izolace proti vodě, vlhkosti a plynům v objektech v do 12 m | % |  |  | 0 | CS ÚRS 2018 01 |  |  | základní |  | 0 | 0 | 0 | 0 | 0 | 16 | K | 2 |  |  |  | ROZPOCET | 0 | 0 | 0 | 0 | 0 | 1 | 0 | 16 | -1266169529
| D | 712 | Povlakové krytiny |  |  |  | 0 | [5 empty] | 0 |  | 0.75831 |  | 234.3563 | 2 | D | 1 |  |  |  | ROZPOCET | [6 empty] | 0
106 | K | 712300831 | Odstranění povlakové krytiny střech do 10° jednovrstvé | m2 | 136.771 |  | 0 | CS ÚRS 2018 01 |  |  | základní |  | 0 | 0 | 0 | 0.006 | 0.82063 | 16 | K | 2 |  |  |  | ROZPOCET | 0 | 0 | 0 | 0 | 0 | 1 | 0 | 16 | -1878601181
| VV |  | "skladba C02" 136,771 |  | 136.771 | [13 empty] | VV | 2 | 2 | True | 1 | ROZPOCET
107 | K | 712300832 | Odstranění povlakové krytiny střech do 10° dvouvrstvé | m2 | 1222.7 |  | 0 | CS ÚRS 2018 01 |  |  | základní |  | 0 | 0 | 0 | 0.01 | 12.227 | 16 | K | 2 |  |  |  | ROZPOCET | 0 | 0 | 0 | 0 | 0 | 1 | 0 | 16 | 159394509
108 | K | 712300833 | Odstranění povlakové krytiny střech do 10° třívrstvé | m2 | 1222.7 |  | 0 | CS ÚRS 2018 01 |  |  | základní |  | 0 | 0 | 0 | 0.014 | 17.1178 | 16 | K | 2 |  |  |  | ROZPOCET | 0 | 0 | 0 | 0 | 0 | 1 | 0 | 16 | -471229667
109 | K | 712311101 | Provedení povlakové krytiny střech do 10° za studena lakem penetračním nebo asfaltovým | m2 | 79.299 |  | 0 | CS ÚRS 2018 01 |  |  | základní |  | 0 | 0 | 0 | 0 | 0 | 16 | K | 2 |  |  |  | ROZPOCET | 0 | 0 | 0 | 0 | 0 | 1 | 0 | 16 | -1708348634
| VV |  | "skladba R04" 72,09*1,1 |  | 79.299 | [13 empty] | VV | 2 | 2 | True | 1 | ROZPOCET
110 | M | 11163150 | lak asfaltový penetrační | t | 0.024 |  | 0 | CS ÚRS 2018 01 |  |  | základní |  | 0 | 1 | 0.024 | 0 | 0 | 32 | M | 2 |  |  |  | ROZPOCET | 0 | 0 | 0 | 0 | 0 | 1 | 0 | 16 | -1294077869
| VV |  | 79,299*0,0003 'Přepočtené koeficientem množství |  | 0.024 | [13 empty] | VV | 2 | 2 | False | 1 | ROZPOCET
111 | K | 712341559 | Provedení povlakové krytiny střech do 10° pásy NAIP přitavením v plné ploše | m2 | 158.598 |  | 0 | CS ÚRS 2018 01 |  |  | základní |  | 0 | 0.00088 | 0.13957 | 0 | 0 | 16 | K | 2 |  |  |  | ROZPOCET | 0 | 0 | 0 | 0 | 0 | 1 | 0 | 16 | 1554972491
| VV |  | "skladba R04" 72,09*2*1,1 |  | 158.598 | [13 empty] | VV | 2 | 2 | True | 1 | ROZPOCET
112 | M | 62851000 | pás asfaltový modifikovaný za studena samolepící podkladní tl. 2 mm na střešní systémy | m2 | 79.299 |  | 0 | CS ÚRS 2018 01 |  |  | základní |  | 0 | 0.003 | 0.2379 | 0 | 0 | 32 | M | 2 |  |  |  | ROZPOCET | 0 | 0 | 0 | 0 | 0 | 1 | 0 | 16 | 1080139687
| VV |  | 158,598*0,5 |  | 79.299 | [13 empty] | VV | 2 | 2 | True | 1 | ROZPOCET
113 | M | 62833158 | pás asfaltový s minerálním posypem tl 4mm s vložkou ze skelné tkaniny 200g/m2 | m2 | 79.299 |  | 0 | CS ÚRS 2018 01 |  |  | základní |  | 0 | 0.0045 | 0.35685 | 0 | 0 | 32 | M | 2 |  |  |  | ROZPOCET | 0 | 0 | 0 | 0 | 0 | 1 | 0 | 16 | 621590732
114 | K | 712990813 | Odstranění povlakové krytiny střech do 10° násypu nebo nánosu tloušťky do 100 mm | m2 | 1222.7 |  | 0 | CS ÚRS 2018 01 |  |  | základní |  | 0 | 0 | 0 | 0.167 | 204.1909 | 16 | K | 2 |  |  |  | ROZPOCET | 0 | 0 | 0 | 0 | 0 | 1 | 0 | 16 | 1340709369
| VV |  | "skladba R01" 1222,7 |  | 1222.7 | [13 empty] | VV | 2 | 2 | True | 1 | ROZPOCET
115 | K | 998712202 | Přesun hmot procentní pro krytiny povlakové v objektech v do 12 m | % |  |  | 0 | CS ÚRS 2018 01 |  |  | základní |  | 0 | 0 | 0 | 0 | 0 | 16 | K | 2 |  |  |  | ROZPOCET | 0 | 0 | 0 | 0 | 0 | 1 | 0 | 16 | -1116646505
| D | 713 | Izolace tepelné |  |  |  | 0 | [5 empty] | 0 |  | 28.7872 |  | 17.9206 | 2 | D | 1 |  |  |  | ROZPOCET | [6 empty] | 0
116 | K | 713110831 | Odstranění tepelné izolace stropů přibité nebo nastřelené z vláknitých materiálů tl do 100 mm | m2 | 136.771 |  | 0 | CS ÚRS 2018 01 |  |  | základní |  | 0 | 0 | 0 | 0.0014 | 0.19148 | 16 | K | 2 |  |  |  | ROZPOCET | 0 | 0 | 0 | 0 | 0 | 1 | 0 | 16 | -1033863341
| VV |  | "skladba C02" 136,771 |  | 136.771 | [13 empty] | VV | 2 | 2 | True | 1 | ROZPOCET
117 | K | 713111121 | Montáž izolace tepelné spodem stropů s uchycením drátem rohoží, pásů, dílců, desek | m2 | 436.32 |  | 0 | CS ÚRS 2018 01 |  |  | základní |  | 0 | 0.0003 | 0.1309 | 0 | 0 | 16 | K | 2 |  |  |  | ROZPOCET | 0 | 0 | 0 | 0 | 0 | 1 | 0 | 16 | -1818144925
| VV |  | "skladba C02" 289,2+147,12 |  | 436.32 | [13 empty] | VV | 2 | 2 | True | 1 | ROZPOCET
118 | M | 63148154.ISV | Isover UNI 100mm, λD = 0,035 (W·m-1·K-1),1200 x 600 x1000 mm, velmi kvalitní univerzální izolace z čedičových vláken, vhodná zejména mezi a pod krokve. | m2 | 222.523 |  | 0 |  |  |  | základní |  | 0 | 0.005 | 1.1126 | 0 | 0 | 32 | M | 2 |  |  |  | ROZPOCET | 0 | 0 | 0 | 0 | 0 | 1 | 0 | 16 | 832274801
| VV |  | 218,16*1,02 'Přepočtené koeficientem množství |  | 222.523 | [13 empty] | VV | 2 | 2 | False | 1 | ROZPOCET
119 | M | 63148157.ISV | Isover UNI 160mm, λD = 0,035 (W·m-1·K-1),1200 x 600 x 160 mm, velmi kvalitní univerzální izolace z čedičových vláken, vhodná zejména mezi a pod krokve. | m2 | 222.523 |  | 0 |  |  |  | základní |  | 0 | 0.008 | 1.7802 | 0 | 0 | 32 | M | 2 |  |  |  | ROZPOCET | 0 | 0 | 0 | 0 | 0 | 1 | 0 | 16 | 1773164459
| VV |  | 218,16*1,02 'Přepočtené koeficientem množství |  | 222.523 | [13 empty] | VV | 2 | 2 | False | 1 | ROZPOCET
120 | K | 713122111 | Parotěsná vrstva pro pochozí půdy vodorovná | m2 | 940.7 |  | 0 | CS ÚRS 2018 01 |  |  | základní |  | 0 | 0.00016 | 0.15051 | 0 | 0 | 16 | K | 2 |  |  |  | ROZPOCET | 0 | 0 | 0 | 0 | 0 | 1 | 0 | 16 | -790856893
| VV |  | "schema C03" 940,7 |  | 940.7 | [13 empty] | VV | 2 | 2 | True | 1 | ROZPOCET
121 | K | 713122124 | Nosný rošt z EPS trámců pro pochozí půdy tl 260mm | m2 | 940.7 |  | 0 | CS ÚRS 2018 01 |  |  | základní |  | 0 | 0.00158 | 1.4863 | 0 | 0 | 16 | K | 2 |  |  |  | ROZPOCET | 0 | 0 | 0 | 0 | 0 | 1 | 0 | 16 | -25991196
| VV |  | "skladba C03" 651,5+12,0*12,05*2 |  | 940.7 | [13 empty] | VV | 2 | 2 | True | 1 | ROZPOCET
122 | K | 713122133 | Izolace tepelná vkládaná mezi rošt z EPS pochozí půdy dvouvrstvá tl 240 mm | m2 | 940.7 |  | 0 | CS ÚRS 2018 01 |  |  | základní |  | 0 | 0.00907 | 8.5321 | 0 | 0 | 16 | K | 2 |  |  |  | ROZPOCET | 0 | 0 | 0 | 0 | 0 | 1 | 0 | 16 | -1133413596
| VV |  | "skladba C03" 940,7 |  | 940.7 | [13 empty] | VV | 2 | 2 | True | 1 | ROZPOCET
123 | K | 713122135 | Izolace tepelná vkládaná mezi rošt z EPS pochozí půdy dvouvrstvá tl 360mm | m2 | 1222.7 |  | 0 | CS ÚRS 2018 01 |  |  | základní |  | 0 | 0.01134 | 13.8654 | 0 | 0 | 16 | K | 2 |  |  |  | ROZPOCET | 0 | 0 | 0 | 0 | 0 | 1 | 0 | 16 | -528671807
124 | K | 713131141 | Montáž izolace tepelné stěn a základů lepením celoplošně rohoží, pásů, dílců, desek | m2 | 154.014 |  | 0 | CS ÚRS 2018 01 |  |  | základní |  | 0 | 0.006 | 0.92408 | 0 | 0 | 16 | K | 2 |  |  |  | ROZPOCET | 0 | 0 | 0 | 0 | 0 | 1 | 0 | 16 | -2079854012
| VV |  | "skladba S04b" 256,69*0,6 |  | 154.014 | [13 empty] | VV | 2 | 2 | True | 1 | ROZPOCET
125 | M | 28376384 | deska z polystyrénu XPS, hrana polodrážková a hladký povrch s vyšší odolností m3 | m3 | 25.156 |  | 0 | CS ÚRS 2018 01 |  |  | základní |  | 0 | 0.032 | 0.80499 | 0 | 0 | 32 | M | 2 |  |  |  | ROZPOCET | 0 | 0 | 0 | 0 | 0 | 1 | 0 | 16 | 756718266
| VV |  | 154,14*0,16*1,02 |  | 25.156 | [13 empty] | VV | 2 | 2 | True | 1 | ROZPOCET
126 | K | 713140811 | Odstranění tepelné izolace střech nadstřešní volně kladené z vláknitých materiálů tl do 100 mm | m2 | 1222.7 |  | 0 | CS ÚRS 2018 01 |  |  | základní |  | 0 | 0 | 0 | 0.0145 | 17.7292 | 16 | K | 2 |  |  |  | ROZPOCET | 0 | 0 | 0 | 0 | 0 | 1 | 0 | 16 | -1607751617
| VV |  | "schema R01" 1222,7 |  | 1222.7 | [13 empty] | VV | 2 | 2 | True | 1 | ROZPOCET
127 | K | 998713202 | Přesun hmot procentní pro izolace tepelné v objektech v do 12 m | % |  |  | 0 | CS ÚRS 2018 01 |  |  | základní |  | 0 | 0 | 0 | 0 | 0 | 16 | K | 2 |  |  |  | ROZPOCET | 0 | 0 | 0 | 0 | 0 | 1 | 0 | 16 | -445100667
| D | 721 | Zdravotechnika |  |  |  | 0 | [5 empty] | 0 |  | 0.021 |  | 0.08044 | 2 | D | 1 |  |  |  | ROZPOCET | [6 empty] | 0
128 | K | 721001 | Demontáž větracích hlavic | ks | 20 |  | 0 |  |  |  | základní |  | 0 | 0 | 0 | 0 | 0 | 16 | K | 2 |  |  |  | ROZPOCET | 0 | 0 | 0 | 0 | 0 | 1 | 0 | 16 | 1821966121
| VV |  | 20 |  | 20 | [13 empty] | VV | 2 | 2 | True | 1 | ROZPOCET
129 | K | 721002 | Zemní práce,zasakovací box | kpl | 1 |  | 0 |  |  |  | základní |  | 0 | 0 | 0 | 0 | 0 | 16 | K | 2 |  |  |  | ROZPOCET | 0 | 0 | 0 | 0 | 0 | 1 | 0 | 16 | 1537225171
130 | K | 721003 | D+M vnitřní a venkovní rozvody ZTI vč.zemních prací | kpl | 1 |  | 0 |  |  |  | základní |  | 0 | 0 | 0 | 0 | 0 | 16 | K | 2 |  |  |  | ROZPOCET | 0 | 0 | 0 | 0 | 0 | 1 | 0 | 16 | 506870389
131 | K | 721210823 | Demontáž vpustí střešních DN 125 | kus | 4 |  | 0 | CS ÚRS 2018 01 |  |  | základní |  | 0 | 0 | 0 | 0.02011 | 0.08044 | 16 | K | 2 |  |  |  | ROZPOCET | 0 | 0 | 0 | 0 | 0 | 1 | 0 | 16 | 575481189
132 | K | 721242116 | Lapač střešních splavenin z PP se zápachovou klapkou a lapacím košem DN 125 | kus | 14 |  | 0 | CS ÚRS 2018 01 |  |  | základní |  | 0 | 0.0015 | 0.021 | 0 | 0 | 16 | K | 2 |  |  |  | ROZPOCET | 0 | 0 | 0 | 0 | 0 | 1 | 0 | 16 | 1728552334
| VV |  | "schema č.X/01" 14 |  | 14 | [13 empty] | VV | 2 | 2 | True | 1 | ROZPOCET
| D | 731 | Ústřední vytápění - kotelny |  |  |  | 0 | [5 empty] | 0 |  | 0 |  | 0 | 2 | D | 1 |  |  |  | ROZPOCET | [6 empty] | 0
133 | K | 731001 | ÚT-rozvody,armatury,otopná tělesa | kpl | 1 |  | 0 |  |  |  | základní |  | 0 | 0 | 0 | 0 | 0 | 16 | K | 2 |  |  |  | ROZPOCET | 0 | 0 | 0 | 0 | 0 | 1 | 0 | 16 | -369630548
| D | 741 | Elektroinstalace - silnoproud |  |  |  | 0 | [5 empty] | 0 |  | 0 |  | 0 | 2 | D | 1 |  |  |  | ROZPOCET | [6 empty] | 0
134 | K | 741001 | EI-hromosvod,napojení VZD a žaluzií ,úpravy rozvaděče,svítidla | kpl | 1 |  | 0 |  |  |  | základní |  | 0 | 0 | 0 | 0 | 0 | 16 | K | 2 |  |  |  | ROZPOCET | 0 | 0 | 0 | 0 | 0 | 1 | 0 | 16 | 180987542
| D | 751 | Vzduchotechnika |  |  |  | 0 | [5 empty] | 0 |  | 0 |  | 0.112 | 2 | D | 1 |  |  |  | ROZPOCET | [6 empty] | 0
135 | K | 751311833 | Demontáž ventilačních mřížek stěnové D do 300 mm | kus | 14 |  | 0 | CS ÚRS 2018 01 |  |  | základní |  | 0 | 0 | 0 | 0.008 | 0.112 | 16 | K | 2 |  |  |  | ROZPOCET | 0 | 0 | 0 | 0 | 0 | 1 | 0 | 16 | 1044014611
| D | 762 | Konstrukce tesařské |  |  |  | 0 | [5 empty] | 0 |  | 40.5192 |  | 17.8091 | 2 | D | 1 |  |  |  | ROZPOCET | [6 empty] | 0
136 | K | 762001 | D+M konstrukce střechy z dřevěných vazníků typ Kasper | kpl | 1 |  | 0 |  |  |  | základní |  | 0 | 0 | 0 | 0 | 0 | 16 | K | 2 |  |  |  | ROZPOCET | 0 | 0 | 0 | 0 | 0 | 1 | 0 | 16 | 1240218949
137 | K | 762002 | D+M podbití okrajů sedlových střeh z palubek na P+D vč. 2x lakování +ochranný nátěr proti dřev. houbím a škůdcům | m2 | 252.8 |  | 0 |  |  |  | základní |  | 0 | 0 | 0 | 0 | 0 | 16 | K | 2 |  |  |  | ROZPOCET | 0 | 0 | 0 | 0 | 0 | 1 | 0 | 16 | -216428233
| VV |  | 10,2+12,1+15,7+4,2+48,4+19,7+53,0+18,0+26,5+5,7+2,8+1,5 |  | 217.8 | [13 empty] | VV | 2 | 2 | True | 0 | ROZPOCET
| VV |  | 8,2+3,1+5,8+2,2+2,1+3,2+2,6+1,4+2,4+3,6+0,4 |  | 35 | [13 empty] | VV | 2 | 2 | True | 0 | ROZPOCET
| VV |  | Součet |  | 252.8 | [13 empty] | VV | 2 | 4 | True | 1 | ROZPOCET
138 | K | 762003 | Demontáž dřevěné nosné konstrukce ploché střechy | m2 | 1268.785 |  | 0 |  |  |  | základní |  | 0 | 0 | 0 | 0 | 0 | 16 | K | 2 |  |  |  | ROZPOCET | 0 | 0 | 0 | 0 | 0 | 1 | 0 | 16 | 1983909643
| VV |  | "skladba R01" 1222,7 |  | 1222.7 | [13 empty] | VV | 2 | 2 | True | 0 | ROZPOCET
| VV |  | "skladba R03" 46,085 |  | 46.085 | [13 empty] | VV | 2 | 2 | True | 0 | ROZPOCET
| VV |  | Součet |  | 1268.785 | [13 empty] | VV | 2 | 4 | True | 1 | ROZPOCET
139 | K | 762004 | D+M konstrukce lehké obvodové stěny z ocel. prvků U 8 obedněno deskami OSB tl.18mm |  | 4.65 |  | 0 |  |  |  | základní |  | 0 | 0 | 0 | 0 | 0 | 16 | K | 2 |  |  |  | ROZPOCET | 0 | 0 | 0 | 0 | 0 | 1 | 0 | 16 | 796547022
| VV |  | "skladba S06" 4,65 |  | 4.65 | [13 empty] | VV | 2 | 2 | True | 1 | ROZPOCET
140 | K | 762083121 | Impregnace řeziva proti dřevokaznému hmyzu, houbám a plísním máčením třída ohrožení 1 a 2 | m3 | 5.31 |  | 0 | CS ÚRS 2018 01 |  |  | základní |  | 0 | 0.00108 | 0.0057348 | 0 | 0 | 16 | K | 2 |  |  |  | ROZPOCET | 0 | 0 | 0 | 0 | 0 | 1 | 0 | 16 | 1479736103
141 | K | 762332131 | Montáž vázaných kcí krovů pravidelných z hraněného řeziva průřezové plochy do 120 cm2 | m | 17.8 |  | 0 | CS ÚRS 2018 01 |  |  | základní |  | 0 | 0 | 0 | 0 | 0 | 16 | K | 2 |  |  |  | ROZPOCET | 0 | 0 | 0 | 0 | 0 | 1 | 0 | 16 | -1848385833
| VV |  | 17,8 |  | 17.8 | [13 empty] | VV | 2 | 2 | True | 1 | ROZPOCET
142 | K | 762332132 | Montáž vázaných kcí krovů pravidelných z hraněného řeziva průřezové plochy do 224 cm2 | m | 245.7 |  | 0 | CS ÚRS 2018 01 |  |  | základní |  | 0 | 0 | 0 | 0 | 0 | 16 | K | 2 |  |  |  | ROZPOCET | 0 | 0 | 0 | 0 | 0 | 1 | 0 | 16 | -1509589458
| VV |  | 25,63+25,59+21,2*2+14,8*2+9,44+6,52+6,4*2+6,32+1,8+8,5*2 |  | 177.1 | [13 empty] | VV | 2 | 2 | True | 0 | ROZPOCET
| VV |  | 3,2*10+2,4*9+1,0*15 |  | 68.6 | [13 empty] | VV | 2 | 2 | True | 0 | ROZPOCET
| VV |  | Součet |  | 245.7 | [13 empty] | VV | 2 | 4 | True | 1 | ROZPOCET
143 | K | 762332134 | Montáž vázaných kcí krovů pravidelných z hraněného řeziva průřezové plochy do 450 cm2 | m | 9.85 |  | 0 | CS ÚRS 2018 01 |  |  | základní |  | 0 | 0 | 0 | 0 | 0 | 16 | K | 2 |  |  |  | ROZPOCET | 0 | 0 | 0 | 0 | 0 | 1 | 0 | 16 | -324725
| VV |  | 8,05+1,8 |  | 9.85 | [13 empty] | VV | 2 | 2 | True | 1 | ROZPOCET
144 | M | 60512011 | řezivo jehličnaté hranol jakost I nad 120cm2 | m3 | 5.31 |  | 0 | CS ÚRS 2018 01 |  |  | základní |  | 0 | 0.55 | 2.9205 | 0 | 0 | 32 | M | 2 |  |  |  | ROZPOCET | 0 | 0 | 0 | 0 | 0 | 1 | 0 | 16 | -1857302887
| VV |  | (8,05+1,8)*0,2*0,16*1,1 |  | 0.347 | [13 empty] | VV | 2 | 2 | True | 0 | ROZPOCET
| VV |  | (25,63+25,59+21,2*2+14,8*2+9,44+6,52+6,4*2+6,32+1,8)*0,14*0,14*1,1 |  | 3.452 | [13 empty] | VV | 2 | 2 | True | 0 | ROZPOCET
| VV |  | 17,8*0,1*0,06*1,1+8,5*2*0,1*0,18*1,1+(3,2*10+2,4*9+1,0*15)*0,1*0,14*1,1 |  | 1.511 | [13 empty] | VV | 2 | 2 | True | 0 | ROZPOCET
| VV |  | Součet |  | 5.31 | [13 empty] | VV | 2 | 4 | True | 1 | ROZPOCET
145 | K | 762341014 | Bednění střech rovných z desek OSB tl 18 mm na sraz šroubovaných na krokve | m2 | 1332.973 |  | 0 | CS ÚRS 2018 01 |  |  | základní |  | 0 | 0.01152 | 15.3558 | 0 | 0 | 16 | K | 2 |  |  |  | ROZPOCET | 0 | 0 | 0 | 0 | 0 | 1 | 0 | 16 | -1869607059
146 | K | 762341016 | Bednění střech rovných z desek OSB tl 22 mm na sraz šroubovaných na krokve | m2 | 79.299 |  | 0 | CS ÚRS 2018 01 |  |  | základní |  | 0 | 0.01423 | 1.1284 | 0 | 0 | 16 | K | 2 |  |  |  | ROZPOCET | 0 | 0 | 0 | 0 | 0 | 1 | 0 | 16 | 2063269849
| VV |  | "skladba R04" 72,09*1,1 |  | 79.299 | [13 empty] | VV | 2 | 2 | True | 1 | ROZPOCET
147 | K | 762341811 | Demontáž bednění střech z prken | m2 | 46.085 |  | 0 | CS ÚRS 2018 01 |  |  | základní |  | 0 | 0 | 0 | 0.015 | 0.69127 | 16 | K | 2 |  |  |  | ROZPOCET | 0 | 0 | 0 | 0 | 0 | 1 | 0 | 16 | -1571432310
| VV |  | "skladba R03" 8,39*2,5+9,3*2,7 |  | 46.085 | [13 empty] | VV | 2 | 2 | True | 1 | ROZPOCET
148 | K | 762342441 | Montáž lišt trojúhelníkových nebo kontralatí na střechách sklonu do 60° | m | 1340.2 |  | 0 | CS ÚRS 2018 01 |  |  | základní |  | 0 | 0 | 0 | 0 | 0 | 16 | K | 2 |  |  |  | ROZPOCET | 0 | 0 | 0 | 0 | 0 | 1 | 0 | 16 | -1230409460
| VV |  | 8,5*68+7,5*84+3,5*19+3,2*10+2,4*9+1,1*11 |  | 1340.2 | [13 empty] | VV | 2 | 2 | True | 1 | ROZPOCET
149 | M | 60514114 | řezivo jehličnaté latě střešní impregnované dl 4 m | m3 | 3.538 |  | 0 | CS ÚRS 2018 01 |  |  | základní |  | 0 | 0.55 | 1.9459 | 0 | 0 | 32 | M | 2 |  |  |  | ROZPOCET | 0 | 0 | 0 | 0 | 0 | 1 | 0 | 16 | 2046412449
| VV |  | 1340,2*0,04*0,06*1,1 |  | 3.538 | [13 empty] | VV | 2 | 2 | True | 1 | ROZPOCET
150 | K | 762395000 | Spojovací prostředky pro montáž krovu, bednění, laťování, světlíky, klíny | m3 | 8.848 |  | 0 | CS ÚRS 2018 01 |  |  | základní |  | 0 | 0.02337 | 0.20678 | 0 | 0 | 16 | K | 2 |  |  |  | ROZPOCET | 0 | 0 | 0 | 0 | 0 | 1 | 0 | 16 | 1690511638
| VV |  | 5,31+3,538 |  | 8.848 | [13 empty] | VV | 2 | 2 | True | 1 | ROZPOCET
151 | K | 762421026 | Obložení stropu z desek OSB tl 22 mm nebroušených na pero a drážku šroubovaných | m2 | 651.5 |  | 0 | CS ÚRS 2018 01 |  |  | základní |  | 0 | 0.01346 | 8.7692 | 0 | 0 | 16 | K | 2 |  |  |  | ROZPOCET | 0 | 0 | 0 | 0 | 0 | 1 | 0 | 16 | -1733775829
| VV |  | "skladba C03" 651,5 |  | 651.5 | [13 empty] | VV | 2 | 2 | True | 1 | ROZPOCET
152 | K | 762495000 | Spojovací prostředky pro montáž olištování, obložení stropů, střešních podhledů a stěn | m2 | 651.5 |  | 0 | CS ÚRS 2018 01 |  |  | základní |  | 0 | 0.0002 | 0.1303 | 0 | 0 | 16 | K | 2 |  |  |  | ROZPOCET | 0 | 0 | 0 | 0 | 0 | 1 | 0 | 16 | -1919681385
153 | K | 762512225 | Montáž podlahové kce podkladové z desek dřevotřískových nebo cementotřískových lepených na dřevo | m2 | 651.5 |  | 0 | CS ÚRS 2018 01 |  |  | základní |  | 0 | 0.0001 | 0.06515 | 0 | 0 | 16 | K | 2 |  |  |  | ROZPOCET | 0 | 0 | 0 | 0 | 0 | 1 | 0 | 16 | -1931826156
| VV |  | "skladba C03" 651,5 |  | 651.5 | [13 empty] | VV | 2 | 2 | True | 1 | ROZPOCET
154 | M | 60721521 | deska dřevotřísková typ S třída E1 jakost I tl 19mm | m2 | 703.62 |  | 0 | CS ÚRS 2018 01 |  |  | základní |  | 0 | 0.0142 | 9.9914 | 0 | 0 | 32 | M | 2 |  |  |  | ROZPOCET | 0 | 0 | 0 | 0 | 0 | 1 | 0 | 16 | 1044698662
| VV |  | 651,5*1,08 'Přepočtené koeficientem množství |  | 703.62 | [13 empty] | VV | 2 | 2 | False | 1 | ROZPOCET
155 | K | 762811811 | Demontáž záklopů stropů z hrubých prken tl do 32 mm | m2 | 1222.7 |  | 0 | CS ÚRS 2018 01 |  |  | základní |  | 0 | 0 | 0 | 0.014 | 17.1178 | 16 | K | 2 |  |  |  | ROZPOCET | 0 | 0 | 0 | 0 | 0 | 1 | 0 | 16 | 26034992
| VV |  | "skladba R01" 1222,7 |  | 1222.7 | [13 empty] | VV | 2 | 2 | True | 1 | ROZPOCET
156 | K | 998762202 | Přesun hmot procentní pro kce tesařské v objektech v do 12 m | % |  |  | 0 | CS ÚRS 2018 01 |  |  | základní |  | 0 | 0 | 0 | 0 | 0 | 16 | K | 2 |  |  |  | ROZPOCET | 0 | 0 | 0 | 0 | 0 | 1 | 0 | 16 | 749918565
| D | 763 | Konstrukce suché výstavby |  |  |  | 0 | [5 empty] | 0 |  | 3.2042 |  | 0 | 2 | D | 1 |  |  |  | ROZPOCET | [6 empty] | 0
157 | K | 763131411 | SDK podhled desky 1xA 12,5 bez TI dvouvrstvá spodní kce profil CD+UD | m2 | 250.714 |  | 0 | CS ÚRS 2018 01 |  |  | základní |  | 0 | 0.01223 | 3.0662 | 0 | 0 | 16 | K | 2 |  |  |  | ROZPOCET | 0 | 0 | 0 | 0 | 0 | 1 | 0 | 16 | -671161904
| VV |  | "skladba C02" 147,12 |  | 147.12 | [13 empty] | VV | 2 | 2 | True | 0 | ROZPOCET
| VV |  | "skladba C04-1NP" +9,5*1,8*2+3,5*2,2*2 |  | 49.6 | [13 empty] | VV | 2 | 2 | True | 0 | ROZPOCET
| VV |  | "2NP" 8,425*1,8*2+3,525*2,4*2+1,625*2,075*2 |  | 53.994 | [13 empty] | VV | 2 | 2 | True | 0 | ROZPOCET
| VV |  | Součet |  | 250.714 | [13 empty] | VV | 2 | 4 | True | 1 | ROZPOCET
158 | K | 763131714 | SDK podhled základní penetrační nátěr | m2 | 250.714 |  | 0 | CS ÚRS 2018 01 |  |  | základní |  | 0 | 0.0001 | 0.025071 | 0 | 0 | 16 | K | 2 |  |  |  | ROZPOCET | 0 | 0 | 0 | 0 | 0 | 1 | 0 | 16 | 1001146528
| VV |  | 250,714 |  | 250.714 | [13 empty] | VV | 2 | 2 | True | 1 | ROZPOCET
159 | K | 763131751 | Montáž parotěsné zábrany do SDK podhledu | m2 | 641.59 |  | 0 | CS ÚRS 2018 01 |  |  | základní |  | 0 | 0 | 0 | 0 | 0 | 16 | K | 2 |  |  |  | ROZPOCET | 0 | 0 | 0 | 0 | 0 | 1 | 0 | 16 | -1857555217
| VV |  | 641,59 |  | 641.59 | [13 empty] | VV | 2 | 2 | True | 1 | ROZPOCET
160 | M | 28329336 | fólie podstřešní parotěsná s reflexní Al vrstvou 160 g/m2 (1,5 x 50 m) | m2 | 705.749 |  | 0 | CS ÚRS 2018 01 |  |  | základní |  | 0 | 0.00016 | 0.11292 | 0 | 0 | 32 | M | 2 |  |  |  | ROZPOCET | 0 | 0 | 0 | 0 | 0 | 1 | 0 | 16 | -1164209811
| VV |  | 641,59*1,1 'Přepočtené koeficientem množství |  | 705.749 | [13 empty] | VV | 2 | 2 | False | 1 | ROZPOCET
161 | K | 998763402 | Přesun hmot procentní pro sádrokartonové konstrukce v objektech v do 12 m | % |  |  | 0 | CS ÚRS 2018 01 |  |  | základní |  | 0 | 0 | 0 | 0 | 0 | 16 | K | 2 |  |  |  | ROZPOCET | 0 | 0 | 0 | 0 | 0 | 1 | 0 | 16 | 1503225166
| D | 764 | Konstrukce klempířské |  |  |  | 0 | [5 empty] | 0 |  | 1.7295 |  | 2.1207 | 2 | D | 1 |  |  |  | ROZPOCET | [6 empty] | 0
162 | K | 764001831 | Demontáž krytiny z taškových tabulí do suti vč. podkladní lepenky | m2 | 200.381 |  | 0 | CS ÚRS 2018 01 |  |  | základní |  | 0 | 0 | 0 | 0.00571 | 1.1442 | 16 | K | 2 |  |  |  | ROZPOCET | 0 | 0 | 0 | 0 | 0 | 1 | 0 | 16 | -673718741
| VV |  | "schema R02" 14,21*5,0+7,07*3,2+4,86*1,5+11,795*2,4 |  | 129.272 | [13 empty] | VV | 2 | 2 | True | 0 | ROZPOCET
| VV |  | 7,82*3,2 |  | 25.024 | [13 empty] | VV | 2 | 2 | True | 0 | ROZPOCET
| VV |  | "skladba R03" 9,3*2,7+8,39*2,5 |  | 46.085 | [13 empty] | VV | 2 | 2 | True | 0 | ROZPOCET
| VV |  | Součet |  | 200.381 | [13 empty] | VV | 2 | 4 | True | 1 | ROZPOCET
163 | K | 764002811 | Demontáž okapového plechu do suti v krytině povlakové | m | 34.625 |  | 0 | CS ÚRS 2018 01 |  |  | základní |  | 0 | 0 | 0 | 0.00177 | 0.061286 | 16 | K | 2 |  |  |  | ROZPOCET | 0 | 0 | 0 | 0 | 0 | 1 | 0 | 16 | 854822920
| VV |  | 6,74+4,055+9,93+3,055+0,36+7,07+3,055+0,36 |  | 34.625 | [13 empty] | VV | 2 | 2 | True | 1 | ROZPOCET
164 | K | 764002841 | Demontáž oplechování horních ploch zdí a nadezdívek do suti | m | 270.6 |  | 0 | CS ÚRS 2018 01 |  |  | základní |  | 0 | 0 | 0 | 0.00191 | 0.51685 | 16 | K | 2 |  |  |  | ROZPOCET | 0 | 0 | 0 | 0 | 0 | 1 | 0 | 16 | -108847473
| VV |  | 270,6 |  | 270.6 | [13 empty] | VV | 2 | 2 | True | 1 | ROZPOCET
165 | K | 764002851 | Demontáž oplechování parapetů do suti | m | 174.59 |  | 0 | CS ÚRS 2018 01 |  |  | základní |  | 0 | 0 | 0 | 0.00167 | 0.29157 | 16 | K | 2 |  |  |  | ROZPOCET | 0 | 0 | 0 | 0 | 0 | 1 | 0 | 16 | 354978469
| VV |  | 2,55*4+1,65*70+1,35*7+1,05*32+0,73*8 |  | 174.59 | [13 empty] | VV | 2 | 2 | True | 1 | ROZPOCET
166 | K | 764004801 | Demontáž podokapního žlabu do suti | m | 32.01 |  | 0 | CS ÚRS 2018 01 |  |  | základní |  | 0 | 0 | 0 | 0.0026 | 0.083226 | 16 | K | 2 |  |  |  | ROZPOCET | 0 | 0 | 0 | 0 | 0 | 1 | 0 | 16 | -1272039562
| VV |  | 14,21+17,8 |  | 32.01 | [13 empty] | VV | 2 | 2 | True | 1 | ROZPOCET
167 | K | 764004861 | Demontáž svodu do suti | m | 6 |  | 0 | CS ÚRS 2018 01 |  |  | základní |  | 0 | 0 | 0 | 0.00394 | 0.02364 | 16 | K | 2 |  |  |  | ROZPOCET | 0 | 0 | 0 | 0 | 0 | 1 | 0 | 16 | 84104156
| VV |  | 3,0*2 |  | 6 | [13 empty] | VV | 2 | 2 | True | 1 | ROZPOCET
168 | K | 764021423 | Dilatační připojovací lišta z Al plechu včetně tmelení rš 160mm | m | 52 |  | 0 | CS ÚRS 2018 01 |  |  | základní |  | 0 | 0.0004 | 0.0208 | 0 | 0 | 16 | K | 2 |  |  |  | ROZPOCET | 0 | 0 | 0 | 0 | 0 | 1 | 0 | 16 | -48315714
| VV |  | "schema K14" 52,0 |  | 52 | [13 empty] | VV | 2 | 2 | True | 1 | ROZPOCET
169 | K | 764121481 | Krytina železobetonových desek z Al plechu | m2 | 4.816 |  | 0 | CS ÚRS 2018 01 |  |  | základní |  | 0 | 0.00298 | 0.014352 | 0 | 0 | 16 | K | 2 |  |  |  | ROZPOCET | 0 | 0 | 0 | 0 | 0 | 1 | 0 | 16 | -1914645643
| VV |  | "schema K09" 4,3*1,12 |  | 4.816 | [13 empty] | VV | 2 | 2 | True | 0 | ROZPOCET
| VV |  | Součet |  | 4.816 | [13 empty] | VV | 2 | 4 | True | 1 | ROZPOCET
170 | K | 764212634 | Oplechování štítu závětrnou lištou z Pz s povrchovou úpravou rš 330 mm | m | 5 |  | 0 | CS ÚRS 2018 01 |  |  | základní |  | 0 | 0.00287 | 0.01435 | 0 | 0 | 16 | K | 2 |  |  |  | ROZPOCET | 0 | 0 | 0 | 0 | 0 | 1 | 0 | 16 | -1299433392
| VV |  | "schema K10" 5,0 |  | 5 | [13 empty] | VV | 2 | 2 | True | 1 | ROZPOCET
171 | K | 764212663 | Oplechování rovné okapové hrany z Pz s povrchovou úpravou rš 250 mm | m | 14.2 |  | 0 | CS ÚRS 2018 01 |  |  | základní |  | 0 | 0.00227 | 0.032234 | 0 | 0 | 16 | K | 2 |  |  |  | ROZPOCET | 0 | 0 | 0 | 0 | 0 | 1 | 0 | 16 | 1439109581
| VV |  | "schema K11" 14,2 |  | 14.2 | [13 empty] | VV | 2 | 2 | True | 1 | ROZPOCET
172 | K | 764213657 | Sněhový rozražeč krytiny z Pz s povrchovou úpravou | kus | 354 |  | 0 | CS ÚRS 2018 01 |  |  | základní |  | 0 | 0.0004 | 0.1416 | 0 | 0 | 16 | K | 2 |  |  |  | ROZPOCET | 0 | 0 | 0 | 0 | 0 | 1 | 0 | 16 | -1128429099
| VV |  | "schema Z/02" 354 |  | 354 | [13 empty] | VV | 2 | 2 | True | 1 | ROZPOCET
173 | K | 764216644 | Oplechování rovných parapetů celoplošně lepené z Pz s povrchovou úpravou rš 300 mm | m | 176.55 |  | 0 | CS ÚRS 2018 01 |  |  | základní |  | 0 | 0.00358 | 0.63205 | 0 | 0 | 16 | K | 2 |  |  |  | ROZPOCET | 0 | 0 | 0 | 0 | 0 | 1 | 0 | 16 | 1244546268
| VV |  | "schema K01-K05" 2,55*4+1,65*72+1,35*8+1,05*35 |  | 176.55 | [13 empty] | VV | 2 | 2 | True | 1 | ROZPOCET
174 | K | 764221405 | Oplechování větraného hřebene s větrací mřížkou z Al plechu rš 400 mm | m | 81 |  | 0 | CS ÚRS 2018 01 |  |  | základní |  | 0 | 0.00121 | 0.09801 | 0 | 0 | 16 | K | 2 |  |  |  | ROZPOCET | 0 | 0 | 0 | 0 | 0 | 1 | 0 | 16 | -1002441770
| VV |  | "schema K18" 81,0 |  | 81 | [13 empty] | VV | 2 | 2 | True | 1 | ROZPOCET
175 | K | 764221411 | Oplechování nevětraného hřebene z Al plechu-držák hřebene | m | 123 |  | 0 | CS ÚRS 2018 01 |  |  | základní |  | 0 | 0 | 0 | 0 | 0 | 16 | K | 2 |  |  |  | ROZPOCET | 0 | 0 | 0 | 0 | 0 | 1 | 0 | 16 | -197643456
| VV |  | "schema K19,K20" 81,0+42,0 |  | 123 | [13 empty] | VV | 2 | 2 | True | 1 | ROZPOCET
176 | K | 764221417 | Oplechování nevětraného hřebene z Al plechu z hřebenáčů | m | 10.1 |  | 0 | CS ÚRS 2018 01 |  |  | základní |  | 0 | 0.00129 | 0.013029 | 0 | 0 | 16 | K | 2 |  |  |  | ROZPOCET | 0 | 0 | 0 | 0 | 0 | 1 | 0 | 16 | -600322698
| VV |  | "schema K21" 10,1 |  | 10.1 | [13 empty] | VV | 2 | 2 | True | 1 | ROZPOCET
177 | K | 764222404 | Oplechování štítu závětrnou lištou z Al plechu rš 330 mm | m | 95 |  | 0 | CS ÚRS 2018 01 |  |  | základní |  | 0 | 0.00074 | 0.0703 | 0 | 0 | 16 | K | 2 |  |  |  | ROZPOCET | 0 | 0 | 0 | 0 | 0 | 1 | 0 | 16 | 1845131181
| VV |  | "schema K17" 95,0 |  | 95 | [13 empty] | VV | 2 | 2 | True | 1 | ROZPOCET
178 | K | 764222433 | Oplechování rovné okapové hrany z Al plechu rš 250 mm | m | 201 |  | 0 | CS ÚRS 2018 01 |  |  | základní |  | 0 | 0.00059 | 0.11859 | 0 | 0 | 16 | K | 2 |  |  |  | ROZPOCET | 0 | 0 | 0 | 0 | 0 | 1 | 0 | 16 | -1286108520
| VV |  | "schema K23" 201,0 |  | 201 | [13 empty] | VV | 2 | 2 | True | 1 | ROZPOCET
179 | K | 764222435 | Oplechování rovné okapové hrany z Al plechu rš 400 mm | m | 201 |  | 0 | CS ÚRS 2018 01 |  |  | základní |  | 0 | 0.00092 | 0.18492 | 0 | 0 | 16 | K | 2 |  |  |  | ROZPOCET | 0 | 0 | 0 | 0 | 0 | 1 | 0 | 16 | -1639902670
| VV |  | "schema K22" 201,0 |  | 201 | [13 empty] | VV | 2 | 2 | True | 1 | ROZPOCET
180 | K | 764224411 | Oplechování horních ploch a nadezdívek (atik) bez rohů z Al plechu mechanicky kotvené rš přes 800mm | m2 | 8.772 |  | 0 | CS ÚRS 2018 01 |  |  | základní |  | 0 | 0.00203 | 0.017807 | 0 | 0 | 16 | K | 2 |  |  |  | ROZPOCET | 0 | 0 | 0 | 0 | 0 | 1 | 0 | 16 | -783203922
| VV |  | "schema K06" 0,86*(5,9+4,3) |  | 8.772 | [13 empty] | VV | 2 | 2 | True | 1 | ROZPOCET
181 | K | 764311616 | Lemování rovných zdí střech s krytinou skládanou z Pz s povrchovou úpravou rš 570mm | m | 5.9 |  | 0 | CS ÚRS 2018 01 |  |  | základní |  | 0 | 0.00436 | 0.025724 | 0 | 0 | 16 | K | 2 |  |  |  | ROZPOCET | 0 | 0 | 0 | 0 | 0 | 1 | 0 | 16 | -544958497
| VV |  | "schema K08" 5,9 |  | 5.9 | [13 empty] | VV | 2 | 2 | True | 1 | ROZPOCET
182 | K | 764311616 | Lemování rovných zdí střech s krytinou skládanou z Pz s povrchovou úpravou rš 570mm | m | 1.1 |  | 0 | CS ÚRS 2018 01 |  |  | základní |  | 0 | 0.00436 | 0.004796 | 0 | 0 | 16 | K | 2 |  |  |  | ROZPOCET | 0 | 0 | 0 | 0 | 0 | 1 | 0 | 16 | 491645665
| VV |  | "schema K12" 1,1 |  | 1.1 | [13 empty] | VV | 2 | 2 | True | 1 | ROZPOCET
183 | K | 764321414 | Lemování rovných zdí střech s krytinou skládanou z Al plechu rš 280-320mm | m | 52 |  | 0 | CS ÚRS 2018 01 |  |  | základní |  | 0 | 0.00077 | 0.04004 | 0 | 0 | 16 | K | 2 |  |  |  | ROZPOCET | 0 | 0 | 0 | 0 | 0 | 1 | 0 | 16 | -1595124246
| VV |  | "schema K15,K16" 32,0+20,0 |  | 52 | [13 empty] | VV | 2 | 2 | True | 1 | ROZPOCET
184 | K | 764321416 | Lemování rovných zdí střech s krytinou skládanou z Al plechu rš 450mm | m | 2 |  | 0 | CS ÚRS 2018 01 |  |  | základní |  | 0 | 0.00114 | 0.00228 | 0 | 0 | 16 | K | 2 |  |  |  | ROZPOCET | 0 | 0 | 0 | 0 | 0 | 1 | 0 | 16 | -556593777
| VV |  | "schema K13" 2,0 |  | 2 | [13 empty] | VV | 2 | 2 | True | 1 | ROZPOCET
185 | K | 764324412 | Lemování prostupů střech s krytinou skládanou nebo plechovou bez lišty z Al plechu | m2 | 3 |  | 0 | CS ÚRS 2018 01 |  |  | základní |  | 0 | 0.00233 | 0.00699 | 0 | 0 | 16 | K | 2 |  |  |  | ROZPOCET | 0 | 0 | 0 | 0 | 0 | 1 | 0 | 16 | -282365831
| VV |  | "schema K29" 3,0*0,5*2 |  | 3 | [13 empty] | VV | 2 | 2 | True | 1 | ROZPOCET
186 | K | 764521403 | Žlab podokapní půlkruhový z Al plechu rš 250 mm | m | 216 |  | 0 | CS ÚRS 2018 01 |  |  | základní |  | 0 | 0.0009 | 0.1944 | 0 | 0 | 16 | K | 2 |  |  |  | ROZPOCET | 0 | 0 | 0 | 0 | 0 | 1 | 0 | 16 | 1144515529
| VV |  | "schema K25" 216,0 |  | 216 | [13 empty] | VV | 2 | 2 | True | 1 | ROZPOCET
187 | K | 764528422 | Svody kruhové včetně objímek, kolen, odskoků z Al plechu průměru 100 mm | m | 90 |  | 0 | CS ÚRS 2018 01 |  |  | základní |  | 0 | 0.00108 | 0.0972 | 0 | 0 | 16 | K | 2 |  |  |  | ROZPOCET | 0 | 0 | 0 | 0 | 0 | 1 | 0 | 16 | 1987062200
| VV |  | "schema K26" 90,0 |  | 90 | [13 empty] | VV | 2 | 2 | True | 1 | ROZPOCET
188 | K | 998764202 | Přesun hmot procentní pro konstrukce klempířské v objektech v do 12 m | % |  |  | 0 | CS ÚRS 2018 01 |  |  | základní |  | 0 | 0 | 0 | 0 | 0 | 16 | K | 2 |  |  |  | ROZPOCET | 0 | 0 | 0 | 0 | 0 | 1 | 0 | 16 | 373530254
| D | 765 | Krytina skládaná |  |  |  | 0 | [5 empty] | 0 |  | 0 |  | 0 | 2 | D | 1 |  |  |  | ROZPOCET | [6 empty] | 0
189 | K | 765001 | D+M hladká plechová krytina materiál hliník lakovaný barva šedá vč. strukturované separační rohože ,odvětrávacích tašek a prostupových manžet | m2 | 1332.973 |  | 0 |  |  |  | základní |  | 0 | 0 | 0 | 0 | 0 | 16 | K | 2 |  |  |  | ROZPOCET | 0 | 0 | 0 | 0 | 0 | 1 | 0 | 16 | 1535910019
| VV |  | "schema R01-R03" 22,1*7,47*4+33,78*8,45+32,77*8,45 |  | 1222.696 | [13 empty] | VV | 2 | 2 | True | 0 | ROZPOCET
| VV |  | 10,23*3,3+7,02*3,5+5,775*2,2+8,34*2,0+9,025*2,5 |  | 110.277 | [13 empty] | VV | 2 | 2 | True | 0 | ROZPOCET
| VV |  | Součet |  | 1332.973 | [13 empty] | VV | 2 | 4 | True | 1 | ROZPOCET
190 | K | 998765202 | Přesun hmot procentní pro krytiny skládané v objektech v do 12 m | % |  |  | 0 | CS ÚRS 2018 01 |  |  | základní |  | 0 | 0 | 0 | 0 | 0 | 16 | K | 2 |  |  |  | ROZPOCET | 0 | 0 | 0 | 0 | 0 | 1 | 0 | 16 | -1153216652
| D | 766 | Konstrukce truhlářské |  |  |  | 0 | [5 empty] | 0 |  | 0.8232 |  | 3.5247 | 2 | D | 1 |  |  |  | ROZPOCET | [6 empty] | 0
191 | K | 766001 | D+M větrací mřížka plastová 200/200mm vč. síťky proti hmyzu a protidešťové žaluzie barva bílá | ks | 1 |  | 0 |  |  |  | základní |  | 0 | 0 | 0 | 0 | 0 | 16 | K | 2 |  |  |  | ROZPOCET | 0 | 0 | 0 | 0 | 0 | 1 | 0 | 16 | -834118642
| VV |  | "schema č.X/02" 1 |  | 1 | [13 empty] | VV | 2 | 2 | True | 1 | ROZPOCET
192 | K | 766002 | dtto,avšak 150/150mm | ks | 10 |  | 0 |  |  |  | základní |  | 0 | 0 | 0 | 0 | 0 | 16 | K | 2 |  |  |  | ROZPOCET | 0 | 0 | 0 | 0 | 0 | 1 | 0 | 16 | -215527187
| VV |  | "schema X/03" 10 |  | 10 | [13 empty] | VV | 2 | 2 | True | 1 | ROZPOCET
193 | K | 766003 | D+M plastová dvířka bílá 200/200mm | ks | 3 |  | 0 |  |  |  | základní |  | 0 | 0 | 0 | 0 | 0 | 16 | K | 2 |  |  |  | ROZPOCET | 0 | 0 | 0 | 0 | 0 | 1 | 0 | 16 | 1335547888
| VV |  | "schema X/04" 3 |  | 3 | [13 empty] | VV | 2 | 2 | True | 1 | ROZPOCET
194 | K | 766004 | D+M okna plastová ext. modrá ,int. bílá zasklení izolačním trojsklem vč. kování a parotěsné a paropropustné okenní pásky | m2 | 280.35 |  | 0 |  |  |  | základní |  | 0 | 0 | 0 | 0 | 0 | 16 | K | 2 |  |  |  | ROZPOCET | 0 | 0 | 0 | 0 | 0 | 1 | 0 | 16 | -1450307526
| VV |  | "schema W01-W13" 1,5*2,1*52+2,4*1,8*4+1,5*1,8*11+1,2*1,8*4 |  | 219.42 | [13 empty] | VV | 2 | 2 | True | 0 | ROZPOCET
| VV |  | 0,9*1,8*14+1,5*1,5*5+0,9*1,5*2+0,9*1,2*16 |  | 53.91 | [13 empty] | VV | 2 | 2 | True | 0 | ROZPOCET
| VV |  | 1,2*0,6*3+0,9*0,6+0,6*0,6*12 |  | 7.02 | [13 empty] | VV | 2 | 2 | True | 0 | ROZPOCET
| VV |  | Součet |  | 280.35 | [13 empty] | VV | 2 | 4 | True | 1 | ROZPOCET
195 | K | 766421821 | Demontáž truhlářského obložení podhledů z palubek | m2 | 151.67 |  | 0 | CS ÚRS 2018 01 |  |  | základní |  | 0 | 0 | 0 | 0.01098 | 1.6653 | 16 | K | 2 |  |  |  | ROZPOCET | 0 | 0 | 0 | 0 | 0 | 1 | 0 | 16 | -1541299690
| VV |  | "skladba C02" 23,32+9,71+12,21+4,3*1,4+7,04*2,07+34,4*1,6+7,68*2,07+14,9 |  | 151.67 | [13 empty] | VV | 2 | 2 | True | 1 | ROZPOCET
196 | K | 766421822 | Demontáž truhlářského obložení podhledů podkladových roštů | m2 | 151.67 |  | 0 | CS ÚRS 2018 01 |  |  | základní |  | 0 | 0 | 0 | 0.008 | 1.2134 | 16 | K | 2 |  |  |  | ROZPOCET | 0 | 0 | 0 | 0 | 0 | 1 | 0 | 16 | -1774523823
197 | K | 766441812 | Demontáž parapetních desek dřevěných nebo plastových šířky přes 30 cm délky do 1,0 m | kus | 43 |  | 0 | CS ÚRS 2018 01 |  |  | základní |  | 0 | 0 | 0 | 0.004 | 0.172 | 16 | K | 2 |  |  |  | ROZPOCET | 0 | 0 | 0 | 0 | 0 | 1 | 0 | 16 | 1111995040
198 | K | 766441822 | Demontáž parapetních desek dřevěných nebo plastových šířky přes 30 cm délky přes 1,0 m | kus | 79 |  | 0 | CS ÚRS 2018 01 |  |  | základní |  | 0 | 0 | 0 | 0.006 | 0.474 | 16 | K | 2 |  |  |  | ROZPOCET | 0 | 0 | 0 | 0 | 0 | 1 | 0 | 16 | 1338341476
199 | K | 766694122 | Montáž parapetních dřevěných nebo plastových šířky přes 30 cm délky do 1,6 m | kus | 65 |  | 0 | CS ÚRS 2018 01 |  |  | základní |  | 0 | 0 | 0 | 0 | 0 | 16 | K | 2 |  |  |  | ROZPOCET | 0 | 0 | 0 | 0 | 0 | 1 | 0 | 16 | -1659067136
| VV |  | 65 |  | 65 | [13 empty] | VV | 2 | 2 | True | 1 | ROZPOCET
200 | K | 766694123 | Montáž parapetních dřevěných nebo plastových šířky přes 30 cm délky do 2,6 m | kus | 4 |  | 0 | CS ÚRS 2018 01 |  |  | základní |  | 0 | 0 | 0 | 0 | 0 | 16 | K | 2 |  |  |  | ROZPOCET | 0 | 0 | 0 | 0 | 0 | 1 | 0 | 16 | 1669186066
201 | M | 60794105 | deska parapetní dřevotřísková vnitřní 0,4 x 1 m | m | 108 |  | 0 | CS ÚRS 2018 01 |  |  | základní |  | 0 | 0.007 | 0.756 | 0 | 0 | 32 | M | 2 |  |  |  | ROZPOCET | 0 | 0 | 0 | 0 | 0 | 1 | 0 | 16 | 1402556058
202 | M | 60794106 | deska parapetní dřevotřísková vnitřní 0,45 x 1 m | m | 9.6 |  | 0 | CS ÚRS 2018 01 |  |  | základní |  | 0 | 0.007 | 0.0672 | 0 | 0 | 32 | M | 2 |  |  |  | ROZPOCET | 0 | 0 | 0 | 0 | 0 | 1 | 0 | 16 | -1303686434
| VV |  | 1,6*6 |  | 9.6 | [13 empty] | VV | 2 | 2 | True | 1 | ROZPOCET
203 | K | 998766202 | Přesun hmot procentní pro konstrukce truhlářské v objektech v do 12 m | % |  |  | 0 | CS ÚRS 2018 01 |  |  | základní |  | 0 | 0 | 0 | 0 | 0 | 16 | K | 2 |  |  |  | ROZPOCET | 0 | 0 | 0 | 0 | 0 | 1 | 0 | 16 | 993224440
| D | 767 | Konstrukce zámečnické |  |  |  | 0 | [5 empty] | 0 |  | 0 |  | 0.3836 | 2 | D | 1 |  |  |  | ROZPOCET | [6 empty] | 0
204 | K | 767001 | D+M kotvící prvek do zateplovacího systému z tvrzeného EPS nebo PU 125/180mm | ks | 2 |  | 0 |  |  |  | základní |  | 0 | 0 | 0 | 0 | 0 | 16 | K | 2 |  |  |  | ROZPOCET | 0 | 0 | 0 | 0 | 0 | 1 | 0 | 16 | -1628600673
| VV |  | "schema X/05" 2 |  | 2 | [13 empty] | VV | 2 | 2 | True | 1 | ROZPOCET
205 | K | 767002 | D+M nerezová poštovní schránka | ks | 1 |  | 0 |  |  |  | základní |  | 0 | 0 | 0 | 0 | 0 | 16 | K | 2 |  |  |  | ROZPOCET | 0 | 0 | 0 | 0 | 0 | 1 | 0 | 16 | -558409090
| VV |  | "schema X/06" 1 |  | 1 | [13 empty] | VV | 2 | 2 | True | 1 | ROZPOCET
206 | K | 767003 | D+M dilatační profil do zateplovacího systému | bm | 46 |  | 0 |  |  |  | základní |  | 0 | 0 | 0 | 0 | 0 | 16 | K | 2 |  |  |  | ROZPOCET | 0 | 0 | 0 | 0 | 0 | 1 | 0 | 16 | 1267441053
| VV |  | "schema X/07" 46,0 |  | 46 | [13 empty] | VV | 2 | 2 | True | 1 | ROZPOCET
207 | K | 767004 | D+M venkovní hliníkové lamelové žaluzie vč. podomítkové schránky a vodících lišt elektron. ovládané | m2 | 191.07 |  | 0 |  |  |  | základní |  | 0 | 0 | 0 | 0 | 0 | 16 | K | 2 |  |  |  | ROZPOCET | 0 | 0 | 0 | 0 | 0 | 1 | 0 | 16 | 626278485
| VV |  | "schema P1/01-P1/05" 1,5*2,1*48+1,5*2,1*2+2,4*1,8*4 |  | 174.78 | [13 empty] | VV | 2 | 2 | True | 0 | ROZPOCET
| VV |  | 1,5*1,8*2+1,2*1,8*4+1,5*1,5 |  | 16.29 | [13 empty] | VV | 2 | 2 | True | 0 | ROZPOCET
| VV |  | Součet |  | 191.07 | [13 empty] | VV | 2 | 4 | True | 1 | ROZPOCET
208 | K | 767005 | D+M okno hliníkové zasklené izolačním trojsklem s pož. odolností EI 15 DP1 vč.kování | m2 | 9.54 |  | 0 |  |  |  | základní |  | 0 | 0 | 0 | 0 | 0 | 16 | K | 2 |  |  |  | ROZPOCET | 0 | 0 | 0 | 0 | 0 | 1 | 0 | 16 | -1223671161
| VV |  | "schema W02,W07" 1,5*2,1*2+0,9*1,8*2 |  | 9.54 | [13 empty] | VV | 2 | 2 | True | 1 | ROZPOCET
209 | K | 767006 | D+M stahovací kovové schody zateplené s PO EW 15 DP 3 vč. kování 700/1400mm | ks | 3 |  | 0 |  |  |  | základní |  | 0 | 0 | 0 | 0 | 0 | 16 | K | 2 |  |  |  | ROZPOCET | 0 | 0 | 0 | 0 | 0 | 1 | 0 | 16 | -861049817
| VV |  | "schema W14" 3 |  | 3 | [13 empty] | VV | 2 | 2 | True | 1 | ROZPOCET
210 | K | 767007 | D+M vrata garážová z hliníku lamelová vč. kování 2550/2220mm barva šedá | ks | 1 |  | 0 |  |  |  | základní |  | 0 | 0 | 0 | 0 | 0 | 16 | K | 2 |  |  |  | ROZPOCET | 0 | 0 | 0 | 0 | 0 | 1 | 0 | 16 | -735317485
| VV |  | "schema D01" 1 |  | 1 | [13 empty] | VV | 2 | 2 | True | 1 | ROZPOCET
211 | K | 767008 | D+M dveře vchodové 2kř. materiál hliník šedý zasklení izolační dvojsklo bezpečnostní vč. kování 1500/2750mm | ks | 3 |  | 0 |  |  |  | základní |  | 0 | 0 | 0 | 0 | 0 | 16 | K | 2 |  |  |  | ROZPOCET | 0 | 0 | 0 | 0 | 0 | 1 | 0 | 16 | -597312347
| VV |  | "schema D02,D03" 3 |  | 3 | [13 empty] | VV | 2 | 2 | True | 1 | ROZPOCET
212 | K | 767009 | D+M dveře venkovní vchodové 1kř. hliníkové vč. zárubně a kování s nadsvětlíkem 1000/2750mm | ks | 2 |  | 0 |  |  |  | základní |  | 0 | 0 | 0 | 0 | 0 | 16 | K | 2 |  |  |  | ROZPOCET | 0 | 0 | 0 | 0 | 0 | 1 | 0 | 16 | 1679758004
| VV |  | "schema D04" 2 |  | 2 | [13 empty] | VV | 2 | 2 | True | 1 | ROZPOCET
213 | K | 767010 | D+M dveře vchodové 2kř. s rámovou zárubní hliníkové v vč. kování sklo izolační bezpečnostní 1480/2200mm | ks | 1 |  | 0 |  |  |  | základní |  | 0 | 0 | 0 | 0 | 0 | 16 | K | 2 |  |  |  | ROZPOCET | 0 | 0 | 0 | 0 | 0 | 1 | 0 | 16 | -564337518
| VV |  | "schema D07" 1 |  | 1 | [13 empty] | VV | 2 | 2 | True | 1 | ROZPOCET
214 | K | 767011 | dtto,avšak 1800/2100mm | ks | 1 |  | 0 |  |  |  | základní |  | 0 | 0 | 0 | 0 | 0 | 16 | K | 2 |  |  |  | ROZPOCET | 0 | 0 | 0 | 0 | 0 | 1 | 0 | 16 | -336279310
215 | K | 767012 | D+M dveře venkovní vchodové 1kř. hliníkové s rámovou zárubní zasklené sklem bezpečnostním 1000/2100mm | ks | 2 |  | 0 |  |  |  | základní |  | 0 | 0 | 0 | 0 | 0 | 16 | K | 2 |  |  |  | ROZPOCET | 0 | 0 | 0 | 0 | 0 | 1 | 0 | 16 | -64338884
| VV |  | "schema D08" 2 |  | 2 | [13 empty] | VV | 2 | 2 | True | 1 | ROZPOCET
216 | K | 767014 | D+M hliníková žaluzie vnitřní s vodícími lanky barva stříbrná ruční ovládání | m2 | 6.1 |  | 0 |  |  |  | základní |  | 0 | 0 | 0 | 0 | 0 | 16 | K | 2 |  |  |  | ROZPOCET | 0 | 0 | 0 | 0 | 0 | 1 | 0 | 16 | 1470659835
| VV |  | "schema P2/01,P2/02" 0,6*1,2*4+1,4*0,6*2+0,7*1,1*2 |  | 6.1 | [13 empty] | VV | 2 | 2 | True | 1 | ROZPOCET
217 | K | 767015 | D+M systémová lávka pro revizi střechy lakovaný pozink. plech šířka 250mm délka 500mm | ks | 48 |  | 0 |  |  |  | základní |  | 0 | 0 | 0 | 0 | 0 | 16 | K | 2 |  |  |  | ROZPOCET | 0 | 0 | 0 | 0 | 0 | 1 | 0 | 16 | -1759525132
| VV |  | "schema Z/01" 48 |  | 48 | [13 empty] | VV | 2 | 2 | True | 1 | ROZPOCET
218 | K | 767016 | D+M atypická dvířka do zatepl. systému lakovaný pozink. plech 900/700mm | ks | 1 |  | 0 |  |  |  | základní |  | 0 | 0 | 0 | 0 | 0 | 16 | K | 2 |  |  |  | ROZPOCET | 0 | 0 | 0 | 0 | 0 | 1 | 0 | 16 | 83982876
| VV |  | "schema Z/03" 1 |  | 1 | [13 empty] | VV | 2 | 2 | True | 1 | ROZPOCET
219 | K | 767017 | D+M bezpečnostní kotvící lanový systém s oky nerezová ocel | bm | 71 |  | 0 |  |  |  | základní |  | 0 | 0 | 0 | 0 | 0 | 16 | K | 2 |  |  |  | ROZPOCET | 0 | 0 | 0 | 0 | 0 | 1 | 0 | 16 | 875594155
| VV |  | "schema Z/04"71,0 |  | 71 | [13 empty] | VV | 2 | 2 | True | 1 | ROZPOCET
220 | K | 767018 | D+M bezpečnostní kotvící bod kotvení do stěny nerezová ocel | ks | 12 |  | 0 |  |  |  | základní |  | 0 | 0 | 0 | 0 | 0 | 16 | K | 2 |  |  |  | ROZPOCET | 0 | 0 | 0 | 0 | 0 | 1 | 0 | 16 | -314855621
| VV |  | "schema Z/05" 12 |  | 12 | [13 empty] | VV | 2 | 2 | True | 1 | ROZPOCET
221 | K | 767019 | D+M ocelová výměna pro ŽB panely se zákl. nátěrem I č.160 a L 160/100/10mm | kg | 781 |  | 0 |  |  |  | základní |  | 0 | 0 | 0 | 0 | 0 | 16 | K | 2 |  |  |  | ROZPOCET | 0 | 0 | 0 | 0 | 0 | 1 | 0 | 16 | 2005979473
| VV |  | "schema Z/06" 781,0 |  | 781 | [13 empty] | VV | 2 | 2 | True | 1 | ROZPOCET
222 | K | 767020 | D+M ocelová vaznice ve spojovacím krčku UPN 160 se zákl. nátěrem | kg | 337 |  | 0 |  |  |  | základní |  | 0 | 0 | 0 | 0 | 0 | 16 | K | 2 |  |  |  | ROZPOCET | 0 | 0 | 0 | 0 | 0 | 1 | 0 | 16 | -1154791650
| VV |  | "schema Z/07" 337,0 |  | 337 | [13 empty] | VV | 2 | 2 | True | 1 | ROZPOCET
223 | K | 767021 | D+M ocelový rošt pro lehkou obvodovou stěnu z UPE 80 vč.zákl. nátěru | kg | 182.6 |  | 0 |  |  |  | základní |  | 0 | 0 | 0 | 0 | 0 | 16 | K | 2 |  |  |  | ROZPOCET | 0 | 0 | 0 | 0 | 0 | 1 | 0 | 16 | 1098883553
| VV |  | "schema Z/08" 182,6 |  | 182.6 | [13 empty] | VV | 2 | 2 | True | 1 | ROZPOCET
224 | K | 767022 | D+M pomocná OK při zpětné montáži stáv. schodiště vč.zákl. nátěru | kg | 542 |  | 0 |  |  |  | základní |  | 0 | 0 | 0 | 0 | 0 | 16 | K | 2 |  |  |  | ROZPOCET | 0 | 0 | 0 | 0 | 0 | 1 | 0 | 16 | 2011352731
| VV |  | "schema Z/09" 542,0 |  | 542 | [13 empty] | VV | 2 | 2 | True | 1 | ROZPOCET
225 | K | 767023 | Demontáž a opětovná montáž schodiště vč. zábradlí s novým nátěrem | ks | 2 |  | 0 |  |  |  | základní |  | 0 | 0 | 0 | 0 | 0 | 16 | K | 2 |  |  |  | ROZPOCET | 0 | 0 | 0 | 0 | 0 | 1 | 0 | 16 | -1728561073
| VV |  | 2 |  | 2 | [13 empty] | VV | 2 | 2 | True | 1 | ROZPOCET
226 | K | 767024 | Demontáž krytů na radiátory | bm | 240 |  | 0 |  |  |  | základní |  | 0 | 0 | 0 | 0 | 0 | 16 | K | 2 |  |  |  | ROZPOCET | 0 | 0 | 0 | 0 | 0 | 1 | 0 | 16 | 772907392
| VV |  | 240,0 |  | 240 | [13 empty] | VV | 2 | 2 | True | 1 | ROZPOCET
227 | K | 767025 | Demontáž solárních panelů vč. pomocné OK | m2 | 7 |  | 0 |  |  |  | základní |  | 0 | 0 | 0 | 0 | 0 | 16 | K | 2 |  |  |  | ROZPOCET | 0 | 0 | 0 | 0 | 0 | 1 | 0 | 16 | -1195931644
| VV |  | 7,0*1,0 |  | 7 | [13 empty] | VV | 2 | 2 | True | 1 | ROZPOCET
228 | K | 767026 | Demontáž OK s názvem a logem školy | ks | 1 |  | 0 |  |  |  | základní |  | 0 | 0 | 0 | 0 | 0 | 16 | K | 2 |  |  |  | ROZPOCET | 0 | 0 | 0 | 0 | 0 | 1 | 0 | 16 | 1604621372
| VV |  | 1 |  | 1 | [13 empty] | VV | 2 | 2 | True | 1 | ROZPOCET
229 | K | 767810811 | Demontáž mřížek větracích ocelových čtyřhranných nebo kruhových | kus | 14 |  | 0 | CS ÚRS 2018 01 |  |  | základní |  | 0 | 0 | 0 | 0.0004 | 0.0056 | 16 | K | 2 |  |  |  | ROZPOCET | 0 | 0 | 0 | 0 | 0 | 1 | 0 | 16 | -1959865649
230 | K | 767832802 | Demontáž venkovních požárních žebříků bez ochranného koše | m | 12.6 |  | 0 | CS ÚRS 2018 01 |  |  | základní |  | 0 | 0 | 0 | 0.03 | 0.378 | 16 | K | 2 |  |  |  | ROZPOCET | 0 | 0 | 0 | 0 | 0 | 1 | 0 | 16 | -2127160213
| VV |  | 4,2*3 |  | 12.6 | [13 empty] | VV | 2 | 2 | True | 1 | ROZPOCET
231 | K | 998767202 | Přesun hmot procentní pro zámečnické konstrukce v objektech v do 12 m | % |  |  | 0 | CS ÚRS 2018 01 |  |  | základní |  | 0 | 0 | 0 | 0 | 0 | 16 | K | 2 |  |  |  | ROZPOCET | 0 | 0 | 0 | 0 | 0 | 1 | 0 | 16 | -1759767453
| D | 781 | Dokončovací práce - obklady |  |  |  | 0 | [5 empty] | 0 |  | 0.62249 |  | 0 | 2 | D | 1 |  |  |  | ROZPOCET | [6 empty] | 0
232 | K | 781674113 | Montáž obkladů parapetů šířky do 380 mm z dlaždic keramických lepených flexibilním lepidlem | m | 98.7 |  | 0 | CS ÚRS 2018 01 |  |  | základní |  | 0 | 0.00104 | 0.10265 | 0 | 0 | 16 | K | 2 |  |  |  | ROZPOCET | 0 | 0 | 0 | 0 | 0 | 1 | 0 | 16 | 48966633
| VV |  | 1,5*7*2+0,9*14*2+0,9*2*2+1,5*4*2+0,9*2*2+0,9*14*2+1,2*3*2+0,9 |  | 98.7 | [13 empty] | VV | 2 | 2 | True | 1 | ROZPOCET
233 | M | 59761039 | obkládačky keramické koupelnové (bílé i barevné) přes 22 do 25 ks/m2 | m2 | 41.257 |  | 0 | CS ÚRS 2018 01 |  |  | základní |  | 0 | 0.0126 | 0.51984 | 0 | 0 | 32 | M | 2 |  |  |  | ROZPOCET | 0 | 0 | 0 | 0 | 0 | 1 | 0 | 16 | 1844063862
| VV |  | 98,7*0,38*1,1 |  | 41.257 | [13 empty] | VV | 2 | 2 | True | 1 | ROZPOCET
234 | K | 998781202 | Přesun hmot procentní pro obklady keramické v objektech v do 12 m | % |  |  | 0 | CS ÚRS 2018 01 |  |  | základní |  | 0 | 0 | 0 | 0 | 0 | 16 | K | 2 |  |  |  | ROZPOCET | 0 | 0 | 0 | 0 | 0 | 1 | 0 | 16 | -2146948425
| D | 783 | Dokončovací práce - nátěry |  |  |  | 0 | [5 empty] | 0 |  | 0.18177 |  | 0 | 2 | D | 1 |  |  |  | ROZPOCET | [6 empty] | 0
235 | K | 783823145 | Penetrační silikonový nátěr lícového zdiva | m2 | 1009.823 |  | 0 | CS ÚRS 2018 01 |  |  | základní |  | 0 | 0.00018 | 0.18177 | 0 | 0 | 16 | K | 2 |  |  |  | ROZPOCET | 0 | 0 | 0 | 0 | 0 | 1 | 0 | 16 | 554159799
| VV |  | 102,676+1052,753-145,606 |  | 1009.823 | [13 empty] | VV | 2 | 2 | True | 1 | ROZPOCET
| D | 784 | Dokončovací práce - malby a tapety |  |  |  | 0 | [5 empty] | 0 |  | 9.1909 |  | 1.9122 | 2 | D | 1 |  |  |  | ROZPOCET | [6 empty] | 0
236 | K | 784121001 | Oškrabání malby v mísnostech výšky do 3,80 m | m2 | 6168.374 |  | 0 | CS ÚRS 2019 02 |  |  | základní |  | 0 | 0.001 | 6.1684 | 0.00031 | 1.9122 | 16 | K | 2 |  |  |  | ROZPOCET | 0 | 0 | 0 | 0 | 0 | 1 | 0 | 16 | -433684819
237 | K | 784181101 | Základní akrylátová jednonásobná penetrace podkladu v místnostech výšky do 3,80m | m2 | 6168.374 |  | 0 | CS ÚRS 2018 01 |  |  | základní |  | 0 | 0.0002 | 1.2337 | 0 | 0 | 16 | K | 2 |  |  |  | ROZPOCET | 0 | 0 | 0 | 0 | 0 | 1 | 0 | 16 | 496034568
| VV |  | 259,972+145,606+47,196+391,0+245,0+302,0+89,0+245,0*2+(391,0+245,0+302,0+89,0)*2,8 |  | 4845.374 | [13 empty] | VV | 2 | 2 | True | 0 | ROZPOCET
| VV |  | 245,0*2*2,7 |  | 1323 | [13 empty] | VV | 2 | 2 | True | 0 | ROZPOCET
| VV |  | Součet |  | 6168.374 | [13 empty] | VV | 2 | 4 | True | 1 | ROZPOCET
238 | K | 784221101 | Dvojnásobné bílé malby ze směsí za sucha dobře otěruvzdorných v místnostech do 3,80 m | m2 | 6168.374 |  | 0 | CS ÚRS 2018 01 |  |  | základní |  | 0 | 0.00029 | 1.7888 | 0 | 0 | 16 | K | 2 |  |  |  | ROZPOCET | 0 | 0 | 0 | 0 | 0 | 1 | 0 | 16 | 883959322
| D | HZS | Hodinové zúčtovací sazby |  |  |  | 0 | [5 empty] | 0 |  | 0 |  | 0 | 4 | D | 0 |  |  |  | ROZPOCET | [6 empty] | 0
239 | K | HZS1292 | Hodinová zúčtovací sazba stavební dělník-stěhování nábytku a kompletní zakrytí vybavení učeben a kabinetů | hod | 100 |  | 0 | CS ÚRS 2019 02 |  |  | základní |  | 0 | 0 | 0 | 0 | 0 | 512 | K | 1 |  |  |  | ROZPOCET | 0 | 0 | 0 | 0 | 0 | 1 | 0 | 512 | -228066433
240 | K | HZS1301 | Hodinová zúčtovací sazba zedník+stavební výpomocné práce profesí | hod | 121.9 |  | 0 | CS ÚRS 2018 01 |  |  | základní |  | 0 | 0 | 0 | 0 | 0 | 512 | K | 1 |  |  |  | ROZPOCET | 0 | 0 | 0 | 0 | 0 | 1 | 0 | 512 | 254466275
| D | VRN | Vedlejší rozpočtové náklady |  |  |  | 0 | [5 empty] | 0 |  | 0 |  | 0 | 5 | D | 0 |  |  |  | ROZPOCET | [6 empty] | 0
| D | VRN1 | Průzkumné, geodetické a projektové práce |  |  |  | 0 | [5 empty] | 0 |  | 0 |  | 0 | 5 | D | 1 |  |  |  | ROZPOCET | [6 empty] | 0
241 | K | 012002000 | Geodetické práce-vytýčení inžen. sítí | soubor | 1 |  | 0 | CS ÚRS 2018 01 |  |  | základní |  | 0 | 0 | 0 | 0 | 0 | 1024 | K | 2 |  |  |  | ROZPOCET | 0 | 0 | 0 | 0 | 0 | 1 | 0 | 1024 | 182123561
242 | K | 013002000 | Projektové práce-dokumentace skutečného provedení | soubor | 1 |  | 0 | CS ÚRS 2018 01 |  |  | základní |  | 0 | 0 | 0 | 0 | 0 | 1024 | K | 2 |  |  |  | ROZPOCET | 0 | 0 | 0 | 0 | 0 | 1 | 0 | 1024 | 214252248
| D | VRN3 | Zařízení staveniště |  |  |  | 0 | [5 empty] | 0 |  | 0 |  | 0 | 5 | D | 1 |  |  |  | ROZPOCET | [6 empty] | 0
243 | K | 032002000 | Vybavení staveniště-mobilní WC,sklad,kancelář,zdvihací mechanizmy | soubor | 1 |  | 0 | CS ÚRS 2018 01 |  |  | základní |  | 0 | 0 | 0 | 0 | 0 | 1024 | K | 2 |  |  |  | ROZPOCET | 0 | 0 | 0 | 0 | 0 | 1 | 0 | 1024 | -1614921091
244 | K | 033002000 | Připojení staveniště na inženýrské sítě-voda,elektro | soubor | 1 |  | 0 | CS ÚRS 2018 01 |  |  | základní |  | 0 | 0 | 0 | 0 | 0 | 1024 | K | 2 |  |  |  | ROZPOCET | 0 | 0 | 0 | 0 | 0 | 1 | 0 | 1024 | -1058757374
245 | K | 034002000 | Zabezpečení staveniště-provizorní oplocení. výkopové práce | soubor | 1 |  | 0 | CS ÚRS 2018 01 |  |  | základní |  | 0 | 0 | 0 | 0 | 0 | 1024 | K | 2 |  |  |  | ROZPOCET | 0 | 0 | 0 | 0 | 0 | 1 | 0 | 1024 | -826254944
246 | K | 039002000 | Zrušení zařízení staveniště | soubor | 1 |  | 0 | CS ÚRS 2018 01 |  |  | základní |  | 0 | 0 | 0 | 0 | 0 | 1024 | K | 2 |  |  |  | ROZPOCET | 0 | 0 | 0 | 0 | 0 | 1 | 0 | 1024 | -885199680
| D | VRN4 | Inženýrská činnost |  |  |  | 0 | [5 empty] | 0 |  | 0 |  | 0 | 5 | D | 1 |  |  |  | ROZPOCET | [6 empty] | 0
247 | K | 043002000 | Zkoušky a ostatní měření | soubor | 1 |  | 0 | CS ÚRS 2018 01 |  |  | základní |  | 0 | 0 | 0 | 0 | 0 | 1024 | K | 2 |  |  |  | ROZPOCET | 0 | 0 | 0 | 0 | 0 | 1 | 0 | 1024 | 1397215074

## D.1.4.1 - Ústřední vytápění
| List obsahuje: |  | 1) Krycí list soupisu | 2) Rekapitulace |  |  | 3) Soupis prací | Zpět na list: | Rekapitulace stavby
{2c35db07-c455-4884-b1c9-6257b1e2422c}
2
| KRYCÍ LIST SOUPISU | [8 empty] | v --- níže se nacházejí doplnkové a pomocné údaje k sestavám --- v | [8 empty] | False
Stavba:
Zateplení SPŠ Trutnov, ulice Horská 618, 541 01 Trutnov
Objekt:
D.1.4.1 - Ústřední vytápění
| KSO: |  |  |  |  | CC-CZ:
| Místo: |  | Horská 618, 541 01 Trutnov |  |  | Datum: | 10. 1. 2019
| Zadavatel: |  |  |  |  | IČ:
DIČ:
| Uchazeč: |  |  |  |  | IČ:
DIČ:
| Projektant: |  |  |  |  | IČ:
DIČ:
Poznámka:
| Cena bez DPH | [5 empty] | 0
|  |  | Základ daně |  |  | Sazba daně | Výše daně
| DPH | základní | 0 |  |  | 21% | 0
|  | snížená | 0 |  |  | 15% | 0
|  | zákl. přenesená | 0 |  |  | 21% | 0
|  | sníž. přenesená | 0 |  |  | 15% | 0
|  | nulová | 0 |  |  | 0% | 0
| Cena s DPH |  |  | v | CZK |  | 0
REKAPITULACE ČLENĚNÍ SOUPISU PRACÍ
Stavba:
Zateplení SPŠ Trutnov, ulice Horská 618, 541 01 Trutnov
Objekt:
D.1.4.1 - Ústřední vytápění
Místo: |  |  | Horská 618, 541 01 Trutnov |  |  | Datum: | 10. 1. 2019
Zadavatel: | [5 empty] | Projektant:
Uchazeč:
Kód dílu - Popis | [6 empty] | Cena celkem [CZK]
Náklady soupisu celkem | [6 empty] | 0 | [12 empty] | -1
| PSV - Práce a dodávky PSV | [5 empty] | 0
| 721 - Zdravotechnika - vnitřní kanalizace | [5 empty] | 0
| 733 - Ústřední vytápění - rozvodné potrubí | [5 empty] | 0
| 734 - Ústřední vytápění - armatury | [5 empty] | 0
| 735 - Ústřední vytápění - otopná tělesa | [5 empty] | 0
| 751 - Vzduchotechnika | [5 empty] | 0
| HZS - Hodinové zúčtovací sazby | [5 empty] | 0
SOUPIS PRACÍ
Stavba:
Zateplení SPŠ Trutnov, ulice Horská 618, 541 01 Trutnov
Objekt:
D.1.4.1 - Ústřední vytápění
Místo: |  |  | Horská 618, 541 01 Trutnov |  |  | Datum: | 10. 1. 2019
Zadavatel: | [5 empty] | Projektant:
Uchazeč:
PČ | Typ | Kód | Popis | MJ | Množství | J.cena [CZK] | Cena celkem [CZK] | Cenová soustava |  | Poznámka | DPH | J. Nh [h] | Nh celkem [h] | J. hmotnost [t] | Hmotnost celkem [t] | J. suť [t] | Suť Celkem [t]
Náklady soupisu celkem | [6 empty] | 0 | [5 empty] | 0 |  | 25.4291 |  | 0 |  | D | -1 | [7 empty] | 0
| D | PSV | Práce a dodávky PSV |  |  |  | 0 | [5 empty] | 0 |  | 25.4291 |  | 0 | 2 | D | 0 | ROZPOCET | [6 empty] | 0
| D | 721 | Zdravotechnika - vnitřní kanalizace |  |  |  | 0 | [5 empty] | 0 |  | 0.00537 |  | 0 | 2 | D | 1 | ROZPOCET | [6 empty] | 0
36 | K | 721171912 | Potrubí z PP propojení potrubí DN 40 | kus | 1 |  | 0 | CS ÚRS 2018 01 |  |  | základní |  | 0 | 0.00027 | 0.00027 | 0 | 0 | 16 | K | 2 | ROZPOCET | 0 | 0 | 0 | 0 | 0 | 1 | 0 | 16 | 238922912
34 | K | 721173722 | Potrubí kanalizační z PE připojovací DN 40 | m | 10 |  | 0 | CS ÚRS 2018 01 |  |  | základní |  | 0 | 0.00046 | 0.0046 | 0 | 0 | 16 | K | 2 | ROZPOCET | 0 | 0 | 0 | 0 | 0 | 1 | 0 | 16 | 1660069416
| PSC |  | Poznámka k souboru cen: 1. Cenami -3315 až -3317 se oceňuje svislé potrubí od střešního vtoku po čisticí kus. 2. Ochrany odpadního a připojovacího potrubí z plastových trub se oceňují cenami souboru cen 722 18- . . Ochrana potrubí, části A 02. 3. V cenách potrubí z polyetylenových trub jsou započteny náklady na montáž kotevních prvků, jejich dodání se oceňuje ve specifikaci. | [15 empty] | PSC | 2
35 | K | 721226521 | Zápachová uzávěrka nástěnná pro pračku a myčku DN 40 | kus | 1 |  | 0 | CS ÚRS 2018 01 |  |  | základní |  | 0 | 0.0005 | 0.0005 | 0 | 0 | 16 | K | 2 | ROZPOCET | 0 | 0 | 0 | 0 | 0 | 1 | 0 | 16 | 286915995
37 | K | 998721101 | Přesun hmot tonážní pro vnitřní kanalizace v objektech v do 6 m | t | 0.005 |  | 0 | CS ÚRS 2018 01 |  |  | základní |  | 0 | 0 | 0 | 0 | 0 | 16 | K | 2 | ROZPOCET | 0 | 0 | 0 | 0 | 0 | 1 | 0 | 16 | -133747074
| PSC |  | Poznámka k souboru cen: 1. Ceny pro přesun hmot stanovený z hmotnosti přesunovaného materiálu se používají tehdy, pokud je možné určit hmotnost za celý stavební díl. Do této hmotnosti se započítává i hmotnost materiálů oceňovaných ve specifikaci. 2. Pokud nelze jednoznačně stanovit hmotnost přesunovaných materiálů, lze pro výpočet přesunu hmot použít orientačně procentní sazbu. Touto sazbou se vynásobí rozpočtové náklady za celý stavební díl včetně nákladů na materiál ve specifikacích. 3. Příplatek k cenám -1181 pro přesun prováděný bez použití mechanizace, tj. za ztížených podmínek, lze použít pouze pro hmotnost materiálu, která se tímto způsobem skutečně přemísťuje. | [15 empty] | PSC | 2
| D | 733 | Ústřední vytápění - rozvodné potrubí |  |  |  | 0 | [5 empty] | 0 |  | 0.0963 |  | 0 | 2 | D | 1 | ROZPOCET | [6 empty] | 0
1 | K | 733191924 | Navaření odbočky na potrubí ocelové závitové DN 20 | kus | 2 |  | 0 | CS ÚRS 2018 01 |  |  | základní |  | 0 | 0.0006 | 0.0012 | 0 | 0 | 16 | K | 2 | ROZPOCET | 0 | 0 | 0 | 0 | 0 | 1 | 0 | 16 | 1132182660
2 | K | 733222202 | Potrubí měděné polotvrdé spojované tvrdým pájením D 15x1 | m | 40 |  | 0 | CS ÚRS 2018 01 |  |  | základní |  | 0 | 0.00047 | 0.0188 | 0 | 0 | 16 | K | 2 | ROZPOCET | 0 | 0 | 0 | 0 | 0 | 1 | 0 | 16 | -1256095153
3 | K | 733222203 | Potrubí měděné polotvrdé spojované tvrdým pájením D 18x1 | m | 60 |  | 0 | CS ÚRS 2018 01 |  |  | základní |  | 0 | 0.00058 | 0.0348 | 0 | 0 | 16 | K | 2 | ROZPOCET | 0 | 0 | 0 | 0 | 0 | 1 | 0 | 16 | -886996404
4 | K | 733222204 | Potrubí měděné polotvrdé spojované tvrdým pájením D 22x1 | m | 30 |  | 0 | CS ÚRS 2018 01 |  |  | základní |  | 0 | 0.00071 | 0.0213 | 0 | 0 | 16 | K | 2 | ROZPOCET | 0 | 0 | 0 | 0 | 0 | 1 | 0 | 16 | 1318089240
5 | K | 733224222 | Příplatek k potrubí měděnému za zhotovení přípojky z trubek měděných D 15x1 | kus | 20 |  | 0 | CS ÚRS 2018 01 |  |  | základní |  | 0 | 1e-05 | 0.0002 | 0 | 0 | 16 | K | 2 | ROZPOCET | 0 | 0 | 0 | 0 | 0 | 1 | 0 | 16 | 350914597
6 | K | 733291101 | Zkouška těsnosti potrubí měděné do D 35x1,5 | m | 130 |  | 0 | CS ÚRS 2018 01 |  |  | základní |  | 0 | 0 | 0 | 0 | 0 | 16 | K | 2 | ROZPOCET | 0 | 0 | 0 | 0 | 0 | 1 | 0 | 16 | -517989410
7 | K | 733811251 | Ochrana potrubí ústředního vytápění termoizolačními trubicemi z PE tl do 25 mm DN do 22 mm | m | 100 |  | 0 | CS ÚRS 2018 01 |  |  | základní |  | 0 | 0.0002 | 0.02 | 0 | 0 | 16 | K | 2 | ROZPOCET | 0 | 0 | 0 | 0 | 0 | 1 | 0 | 16 | 1865542891
| PSC |  | Poznámka k souboru cen: 1. V cenách -1211 až -1256 jsou započteny i náklady na dodání tepelně izolačních trubic. | [15 empty] | PSC | 2
8 | K | 998733101 | Přesun hmot tonážní pro rozvody potrubí v objektech v do 6 m | t | 0.096 |  | 0 | CS ÚRS 2018 01 |  |  | základní |  | 0 | 0 | 0 | 0 | 0 | 16 | K | 2 | ROZPOCET | 0 | 0 | 0 | 0 | 0 | 1 | 0 | 16 | 1821071194
| PSC |  | Poznámka k souboru cen: 1. Ceny pro přesun hmot stanovený z hmotnosti přesunovaného materiálu se používají tehdy, pokud je možné určit hmotnost za celý stavební díl. Do této hmotnosti se započítává i hmotnost materiálů oceňovaných ve specifikaci. 2. Pokud nelze jednoznačně stanovit hmotnost přesunovaných materiálů, lze pro výpočet přesunu hmot použít orientačně procentní sazbu. Touto sazbou se vynásobí rozpočtové náklady za celý stavební díl včetně nákladů na materiál ve specifikacích. 3. Příplatek k cenám -3181 pro přesun prováděný bez použití mechanizace, tj. za ztížených podmínek, lze použít pouze pro hmotnost materiálu, která se tímto způsobem skutečně přemísťuje. | [15 empty] | PSC | 2
| D | 734 | Ústřední vytápění - armatury |  |  |  | 0 | [5 empty] | 0 |  | 0.01062 |  | 0 | 2 | D | 1 | ROZPOCET | [6 empty] | 0
9 | K | 734221542 | Ventil závitový termostatický rohový jednoregulační G 1/2x16 bez hlavice pro rozvod z CU nebo UH | kus | 10 |  | 0 | CS ÚRS 2018 01 |  |  | základní |  | 0 | 0.00023 | 0.0023 | 0 | 0 | 16 | K | 2 | ROZPOCET | 0 | 0 | 0 | 0 | 0 | 1 | 0 | 16 | -1156334788
| PSC |  | Poznámka k souboru cen: 1. V cenách -0101 až -0105 nejsou započteny náklady na dodávku a montáž měřící a vypouštěcí armatury.Tyto se oceňují samostatně souborem cen 734 49 1101 až -1105. | [15 empty] | PSC | 2
10 | K | 734221682 | Termostatická hlavice kapalinová PN 10 do 110°C otopných těles VK | kus | 10 |  | 0 | CS ÚRS 2018 01 |  |  | základní |  | 0 | 0.00014 | 0.0014 | 0 | 0 | 16 | K | 2 | ROZPOCET | 0 | 0 | 0 | 0 | 0 | 1 | 0 | 16 | -21974445
| PSC |  | Poznámka k souboru cen: 1. V cenách -0101 až -0105 nejsou započteny náklady na dodávku a montáž měřící a vypouštěcí armatury.Tyto se oceňují samostatně souborem cen 734 49 1101 až -1105. | [15 empty] | PSC | 2
11 | K | 734261412 | Šroubení regulační radiátorové rohové G 1/2 bez vypouštění | kus | 10 |  | 0 | CS ÚRS 2018 01 |  |  | základní |  | 0 | 0.00027 | 0.0027 | 0 | 0 | 16 | K | 2 | ROZPOCET | 0 | 0 | 0 | 0 | 0 | 1 | 0 | 16 | -1613129353
12 | K | 734291123 | Kohout plnící a vypouštěcí G 1/2 PN 10 do 90°C závitový | kus | 16 |  | 0 | CS ÚRS 2018 01 |  |  | základní |  | 0 | 0.00022 | 0.00352 | 0 | 0 | 16 | K | 2 | ROZPOCET | 0 | 0 | 0 | 0 | 0 | 1 | 0 | 16 | -1012603189
13 | K | 734292773 | Kohout kulový přímý G 3/4 PN 42 do 185°C plnoprůtokový s koulí DADO vnitřní závit | kus | 2 |  | 0 | CS ÚRS 2018 01 |  |  | základní |  | 0 | 0.00035 | 0.0007 | 0 | 0 | 16 | K | 2 | ROZPOCET | 0 | 0 | 0 | 0 | 0 | 1 | 0 | 16 | -289994691
14 | K | 998734101 | Přesun hmot tonážní pro armatury v objektech v do 6 m | t | 0.011 |  | 0 | CS ÚRS 2018 01 |  |  | základní |  | 0 | 0 | 0 | 0 | 0 | 16 | K | 2 | ROZPOCET | 0 | 0 | 0 | 0 | 0 | 1 | 0 | 16 | 1788542606
| PSC |  | Poznámka k souboru cen: 1. Ceny pro přesun hmot stanovený z hmotnosti přesunovaného materiálu se používají tehdy, pokud je možné určit hmotnost za celý stavební díl. Do této hmotnosti se započítává i hmotnost materiálů oceňovaných ve specifikaci. 2. Pokud nelze jednoznačně stanovit hmotnost přesunovaných materiálů, lze pro výpočet přesunu hmot použít orientačně procentní sazbu. Touto sazbou se vynásobí rozpočtové náklady za celý stavební díl včetně nákladů na materiál ve specifikacích. 3. Příplatek k cenám -4181 pro přesun prováděný bez použití mechanizace, tj. za ztížených podmínek, lze použít pouze pro hmotnost materiálu, která se tímto způsobem skutečně přemísťuje. | [15 empty] | PSC | 2
| D | 735 | Ústřední vytápění - otopná tělesa |  |  |  | 0 | [5 empty] | 0 |  | 0.30142 |  | 0 | 2 | D | 1 | ROZPOCET | [6 empty] | 0
15 | K | 735000912 | Vyregulování ventilu nebo kohoutu dvojregulačního s termostatickým ovládáním | kus | 20 |  | 0 | CS ÚRS 2018 01 |  |  | základní |  | 0 | 0 | 0 | 0 | 0 | 16 | K | 2 | ROZPOCET | 0 | 0 | 0 | 0 | 0 | 1 | 0 | 16 | 518909230
16 | K | 735151539 | Otopné těleso panelové dvoudeskové 2 přídavné přestupní plochy výška/délka 400/1200 mm výkon 1459 W | kus | 7 |  | 0 | CS ÚRS 2018 01 |  |  | základní |  | 0 | 0.03076 | 0.21532 | 0 | 0 | 16 | K | 2 | ROZPOCET | 0 | 0 | 0 | 0 | 0 | 1 | 0 | 16 | -544724751
| PSC |  | Poznámka k souboru cen: 1. Ceny lze použít pro jakýkoli způsob připojení. | [15 empty] | PSC | 2
17 | K | 735151557 | Otopné těleso panelové dvoudeskové 2 přídavné přestupní plochy výška/délka 500/1000 mm výkon 1452 W | kus | 3 |  | 0 | CS ÚRS 2018 01 |  |  | základní |  | 0 | 0.0287 | 0.0861 | 0 | 0 | 16 | K | 2 | ROZPOCET | 0 | 0 | 0 | 0 | 0 | 1 | 0 | 16 | -2062306801
| PSC |  | Poznámka k souboru cen: 1. Ceny lze použít pro jakýkoli způsob připojení. | [15 empty] | PSC | 2
18 | K | 735191905 | Odvzdušnění otopných těles | kus | 10 |  | 0 | CS ÚRS 2018 01 |  |  | základní |  | 0 | 0 | 0 | 0 | 0 | 16 | K | 2 | ROZPOCET | 0 | 0 | 0 | 0 | 0 | 1 | 0 | 16 | 1765768830
| PSC |  | Poznámka k souboru cen: 1. Cenami -1914 a -1915 se oceňuje osazení sestavených otopných těles na nové konzoly; jejich případné sestavení se oceňuje příslušnými cenami souborů cen 735 11- . . Opravy otopných těles litinových a 735 12- . . Opravy otopných těles ocelových. 2. Cenami -2911 až -2932 se oceňuje osazení otopných těles na původní konzoly. | [15 empty] | PSC | 2
19 | K | 998735101 | Přesun hmot tonážní pro otopná tělesa v objektech v do 6 m | t | 0.301 |  | 0 | CS ÚRS 2018 01 |  |  | základní |  | 0 | 0 | 0 | 0 | 0 | 16 | K | 2 | ROZPOCET | 0 | 0 | 0 | 0 | 0 | 1 | 0 | 16 | -1081744363
| PSC |  | Poznámka k souboru cen: 1. Ceny pro přesun hmot stanovený z hmotnosti přesunovaného materiálu se používají tehdy, pokud je možné určit hmotnost za celý stavební díl. Do této hmotnosti se započítává i hmotnost materiálů oceňovaných ve specifikaci. 2. Pokud nelze jednoznačně stanovit hmotnost přesunovaných materiálů, lze pro výpočet přesunu hmot použít orientačně procentní sazbu. Touto sazbou se vynásobí rozpočtové náklady za celý stavební díl včetně nákladů na materiál ve specifikacích. 3. Příplatek k cenám -5181 pro přesun prováděný bez použití mechanizace, tj. za ztížených podmínek, lze použít pouze pro hmotnost materiálu, která se tímto způsobem skutečně přemísťuje. | [15 empty] | PSC | 2
| D | 751 | Vzduchotechnika |  |  |  | 0 | [5 empty] | 0 |  | 25.0154 |  | 0 | 2 | D | 1 | ROZPOCET | [6 empty] | 0
20 | K | 119 | chladivo, plnění, oživení, vakuování | kpl | 1 |  | 0 |  |  |  | základní |  | 0 | 0 | 0 | 0 | 0 | 4 | K | 2 | ROZPOCET | 0 | 0 | 0 | 0 | 0 | 1 | 0 | 4 | 701468039
21 | K | 733291102 | Chladivové propojení venkovních jednotek | kus | 1 |  | 0 | CS ÚRS 2015 01 |  |  | základní |  | 0 | 0 | 0 | 0 | 0 | 16 | K | 2 | ROZPOCET | 0 | 0 | 0 | 0 | 0 | 1 | 0 | 16 | 162093235
22 | K | 733291103 | Tlakové a pevnostní zkoušky | hod | 10 |  | 0 | CS ÚRS 2015 01 |  |  | základní |  | 0 | 0 | 0 | 0 | 0 | 16 | K | 2 | ROZPOCET | 0 | 0 | 0 | 0 | 0 | 1 | 0 | 16 | -92443923
23 | K | 751711111 | Montáž klimatizační jednotky vnitřní nástěnné o výkonu 3,5 kW | kus | 1 |  | 0 | CS ÚRS 2017 01 |  |  | základní |  | 0 | 0 | 0 | 0 | 0 | 16 | K | 2 | ROZPOCET | 0 | 0 | 0 | 0 | 0 | 1 | 0 | 16 | -1782807620
24 | K | 751721111 | Montáž klimatizační jednotky venkovní s jednofázovým napájením (do 2 vnitřních jednotek) | kus | 1 |  | 0 | CS ÚRS 2018 01 |  |  | základní |  | 0 | 0 | 0 | 0 | 0 | 16 | K | 2 | ROZPOCET | 0 | 0 | 0 | 0 | 0 | 1 | 0 | 16 | 1360685179
25 | K | 751791121 | Montáž dvojice měděného potrubí předizolovaného 6-10 (1/4" x 3/8") | m | 16 |  | 0 | CS ÚRS 2017 01 |  |  | základní |  | 0 | 0 | 0 | 0 | 0 | 16 | K | 2 | ROZPOCET | 0 | 0 | 0 | 0 | 0 | 1 | 0 | 16 | 717447520
26 | K | 751999031 | Zprovoznění a zaregulování klimatizačního systému | kpl | 1 |  | 0 |  |  |  | základní |  | 0 | 0 | 0 | 0 | 0 | 4 | K | 2 | ROZPOCET | 0 | 0 | 0 | 0 | 0 | 1 | 0 | 4 | 1551233743
27 | K | 751999036 | Lešení - výška podl. do 3.0m + plošina | M2 | 5 |  | 0 |  |  |  | základní |  | 0 | 0 | 0 | 0 | 0 | 4 | K | 2 | ROZPOCET | 0 | 0 | 0 | 0 | 0 | 1 | 0 | 4 | 2139107570
28 | K | 751999037 | Montážní a kotevní materiál | kpl | 1 |  | 0 |  |  |  | základní |  | 0 | 25 | 25 | 0 | 0 | 4 | K | 2 | ROZPOCET | 0 | 0 | 0 | 0 | 0 | 1 | 0 | 4 | 268485703
29 | K | 751999051 | dílenská dokumentace + dokumentace skutečného stavu | kpl | 1 |  | 0 |  |  |  | základní |  | 0 | 0.01536 | 0.01536 | 0 | 0 | 16 | K | 2 | ROZPOCET | 0 | 0 | 0 | 0 | 0 | 1 | 0 | 16 | 198274440
30 | K | 751999101 | Venkovní jednotka 1+1 a vnitřní klimatizační jendotka o výkonu 2,5kW v setu | kus | 1 |  | 0 |  |  |  | základní |  | 0 | 0 | 0 | 0 | 0 | 16 | K | 2 | ROZPOCET | 0 | 0 | 0 | 0 | 0 | 1 | 0 | 16 | -1424688965
31 | K | 751999201 | Klimatizační potrubí Trubky Trubice Párová trubka 1/4 palce 3/8 palce + Izolační trubka s dělícím povrchem z měděných trubek | m | 8 |  | 0 |  |  |  | základní |  | 0 | 0 | 0 | 0 | 0 | 16 | K | 2 | ROZPOCET | 0 | 0 | 0 | 0 | 0 | 1 | 0 | 16 | 849065973
32 | K | 998751101 | Přesun hmot tonážní pro vzduchotechniku v objektech v do 12 m | t | 0.015 |  | 0 | CS ÚRS 2016 01 |  |  | základní |  | 0 | 0 | 0 | 0 | 0 | 16 | K | 2 | ROZPOCET | 0 | 0 | 0 | 0 | 0 | 1 | 0 | 16 | 1026218701
| D | HZS | Hodinové zúčtovací sazby |  |  |  | 0 | [5 empty] | 0 |  | 0 |  | 0 | 4 | D | 0 | ROZPOCET | [6 empty] | 0
33 | K | HZS3212 | Hodinová zúčtovací sazba montér vzduchotechniky a chlazení odborný | hod | 8 |  | 0 | CS ÚRS 2016 01 |  |  | základní |  | 0 | 0 | 0 | 0 | 0 | 512 | K | 1 | ROZPOCET | 0 | 0 | 0 | 0 | 0 | 1 | 0 | 512 | -553624413

## D.1.4.5 - Zdravotní technika
| List obsahuje: |  | 1) Krycí list soupisu | 2) Rekapitulace |  |  | 3) Soupis prací | Zpět na list: | Rekapitulace stavby
{27844f9c-62d2-44ec-a419-4c46dfd4871b}
2
| KRYCÍ LIST SOUPISU | [8 empty] | v --- níže se nacházejí doplnkové a pomocné údaje k sestavám --- v | [8 empty] | False
Stavba:
Zateplení SPŠ Trutnov, ulice Horská 618, 541 01 Trutnov
Objekt:
D.1.4.5 - Zdravotní technika
| KSO: |  |  |  |  | CC-CZ:
| Místo: |  | Horská 618, 541 01 Trutnov |  |  | Datum: | 10. 1. 2019
| Zadavatel: |  |  |  |  | IČ:
DIČ:
| Uchazeč: |  |  |  |  | IČ:
DIČ:
| Projektant: |  |  |  |  | IČ:
DIČ:
Poznámka:
| Cena bez DPH | [5 empty] | 0
|  |  | Základ daně |  |  | Sazba daně | Výše daně
| DPH | základní | 0 |  |  | 21% | 0
|  | snížená | 0 |  |  | 15% | 0
|  | zákl. přenesená | 0 |  |  | 21% | 0
|  | sníž. přenesená | 0 |  |  | 15% | 0
|  | nulová | 0 |  |  | 0% | 0
| Cena s DPH |  |  | v | CZK |  | 0
REKAPITULACE ČLENĚNÍ SOUPISU PRACÍ
Stavba:
Zateplení SPŠ Trutnov, ulice Horská 618, 541 01 Trutnov
Objekt:
D.1.4.5 - Zdravotní technika
Místo: |  |  | Horská 618, 541 01 Trutnov |  |  | Datum: | 10. 1. 2019
Zadavatel: | [5 empty] | Projektant:
Uchazeč:
Kód dílu - Popis | [6 empty] | Cena celkem [CZK]
Náklady soupisu celkem | [6 empty] | 0 | [12 empty] | -1
| HSV - Práce a dodávky HSV | [5 empty] | 0
| 1 - Zemní práce | [5 empty] | 0
| 3 - Svislé a kompletní konstrukce | [5 empty] | 0
| 5 - Komunikace pozemní | [5 empty] | 0
| 8 - Trubní vedení | [5 empty] | 0
| 9 - Ostatní konstrukce a práce, bourání | [5 empty] | 0
| 997 - Přesun sutě | [5 empty] | 0
| 998 - Přesun hmot | [5 empty] | 0
| PSV - Práce a dodávky PSV | [5 empty] | 0
| 721 - Zdravotechnika - vnitřní kanalizace | [5 empty] | 0
SOUPIS PRACÍ
Stavba:
Zateplení SPŠ Trutnov, ulice Horská 618, 541 01 Trutnov
Objekt:
D.1.4.5 - Zdravotní technika
Místo: |  |  | Horská 618, 541 01 Trutnov |  |  | Datum: | 10. 1. 2019
Zadavatel: | [5 empty] | Projektant:
Uchazeč:
PČ | Typ | Kód | Popis | MJ | Množství | J.cena [CZK] | Cena celkem [CZK] | Cenová soustava |  | Poznámka | DPH | J. Nh [h] | Nh celkem [h] | J. hmotnost [t] | Hmotnost celkem [t] | J. suť [t] | Suť Celkem [t]
Náklady soupisu celkem | [6 empty] | 0 | [5 empty] | 0 |  | 41.095 |  | 0 |  | D | -1 | [7 empty] | 0
| D | HSV | Práce a dodávky HSV |  |  |  | 0 | [5 empty] | 0 |  | 40.663 |  | 0 | 1 | D | 0 | ROZPOCET | [6 empty] | 0
| D | 1 | Zemní práce |  |  |  | 0 | [5 empty] | 0 |  | 0.3444 |  | 0 | 1 | D | 1 | ROZPOCET | [6 empty] | 0
1 | K | 113107123 | Odstranění podkladu pl do 50 m2 z kameniva drceného tl 300 mm | m2 | 30 |  | 0 |  |  |  | základní |  | 0 | 0 | 0 | 0 | 0 | 4 | K | 2 | ROZPOCET | 0 | 0 | 0 | 0 | 0 | 1 | 0 | 4 | -759477496
2 | K | 113202111 | Vytrhání obrub krajníků obrubníků stojatých | m | 10 |  | 0 |  |  |  | základní |  | 0 | 0 | 0 | 0 | 0 | 4 | K | 2 | ROZPOCET | 0 | 0 | 0 | 0 | 0 | 1 | 0 | 4 | 160120587
3 | K | 121101102 | Sejmutí ornice s přemístěním na vzdálenost do 100 m | m3 | 27 |  | 0 |  |  |  | základní |  | 0 | 0 | 0 | 0 | 0 | 4 | K | 2 | ROZPOCET | 0 | 0 | 0 | 0 | 0 | 1 | 0 | 4 | -1592334857
4 | K | 130001101 | Příplatek za ztížení vykopávky v blízkosti podzemního vedení | m3 | 63 |  | 0 |  |  |  | základní |  | 0 | 0 | 0 | 0 | 0 | 4 | K | 2 | ROZPOCET | 0 | 0 | 0 | 0 | 0 | 1 | 0 | 4 | -432859984
5 | K | 131301201 | Hloubení jam zapažených v hornině tř. 4 objemu do 100 m3 | m3 | 25 |  | 0 |  |  |  | základní |  | 0 | 0 | 0 | 0 | 0 | 4 | K | 2 | ROZPOCET | 0 | 0 | 0 | 0 | 0 | 1 | 0 | 4 | -411500895
6 | K | 132301101 | Hloubení rýh š do 600 mm v hornině tř. 4 objemu do 100 m3 | m3 | 90 |  | 0 |  |  |  | základní |  | 0 | 0 | 0 | 0 | 0 | 4 | K | 2 | ROZPOCET | 0 | 0 | 0 | 0 | 0 | 1 | 0 | 4 | -1704383551
7 | K | 133301101 | Hloubení šachet v hornině tř. 4 objemu do 100 m3 | m3 | 5 |  | 0 |  |  |  | základní |  | 0 | 0 | 0 | 0 | 0 | 4 | K | 2 | ROZPOCET | 0 | 0 | 0 | 0 | 0 | 1 | 0 | 4 | 1530852117
8 | K | 151101101 | Zřízení příložného pažení a rozepření stěn rýh hl do 2 m | m2 | 410 |  | 0 |  |  |  | základní |  | 0 | 0.00084 | 0.3444 | 0 | 0 | 4 | K | 2 | ROZPOCET | 0 | 0 | 0 | 0 | 0 | 1 | 0 | 4 | -2118670777
9 | K | 132301109 | Příplatek za lepivost k hloubení rýh š do 600 mm v hornině tř. 4 | m3 | 63 |  | 0 |  |  |  | základní |  | 0 | 0 | 0 | 0 | 0 | 4 | K | 2 | ROZPOCET | 0 | 0 | 0 | 0 | 0 | 1 | 0 | 4 | -1324806933
10 | K | 151101111 | Odstranění příložného pažení a rozepření stěn rýh hl do 2 m | m2 | 410 |  | 0 |  |  |  | základní |  | 0 | 0 | 0 | 0 | 0 | 4 | K | 2 | ROZPOCET | 0 | 0 | 0 | 0 | 0 | 1 | 0 | 4 | -1846954027
11 | K | 161101101 | Svislé přemístění výkopku z horniny tř. 1 až 4 hl výkopu do 2,5 m | m3 | 70 |  | 0 |  |  |  | základní |  | 0 | 0 | 0 | 0 | 0 | 4 | K | 2 | ROZPOCET | 0 | 0 | 0 | 0 | 0 | 1 | 0 | 4 | -1724684463
12 | K | 162701105 | Vodorovné přemístění do 10000 m výkopku/sypaniny z horniny tř. 1 až 4 | m3 | 27 |  | 0 |  |  |  | základní |  | 0 | 0 | 0 | 0 | 0 | 4 | K | 2 | ROZPOCET | 0 | 0 | 0 | 0 | 0 | 1 | 0 | 4 | -1566819547
13 | K | 162701109 | Příplatek k vodorovnému přemístění výkopku/sypaniny z horniny tř. 1 až 4 ZKD 1000 m přes 10000 m | m3 | 27 |  | 0 |  |  |  | základní |  | 0 | 0 | 0 | 0 | 0 | 4 | K | 2 | ROZPOCET | 0 | 0 | 0 | 0 | 0 | 1 | 0 | 4 | 479606394
14 | K | 167101102 | Nakládání výkopku z hornin tř. 1 až 4 přes 100 m3 | m3 | 27 |  | 0 |  |  |  | základní |  | 0 | 0 | 0 | 0 | 0 | 4 | K | 2 | ROZPOCET | 0 | 0 | 0 | 0 | 0 | 1 | 0 | 4 | -1528522019
15 | K | 171201201 | Uložení sypaniny na skládky | m3 | 27 |  | 0 |  |  |  | základní |  | 0 | 0 | 0 | 0 | 0 | 4 | K | 2 | ROZPOCET | 0 | 0 | 0 | 0 | 0 | 1 | 0 | 4 | -266015905
16 | K | 17120121 | Poplatek za uložení odpadu ze sypaniny na skládce (skládkovné) | t | 38 |  | 0 |  |  |  | základní |  | 0 | 0 | 0 | 0 | 0 | 4 | K | 2 | ROZPOCET | 0 | 0 | 0 | 0 | 0 | 1 | 0 | 4 | -1452104429
17 | K | 174101101 | Zásyp jam, šachet rýh nebo kolem objektů sypaninou se zhutněním | m3 | 63 |  | 0 |  |  |  | základní |  | 0 | 0 | 0 | 0 | 0 | 4 | K | 2 | ROZPOCET | 0 | 0 | 0 | 0 | 0 | 1 | 0 | 4 | -1774788656
18 | K | 181111111 | Plošná úprava terénu do 500 m2 zemina tř 1 až 4 nerovnosti do +/- 100 mm v rovinně a svahu do 1:5 | m2 | 100 |  | 0 |  |  |  | základní |  | 0 | 0 | 0 | 0 | 0 | 4 | K | 2 | ROZPOCET | 0 | 0 | 0 | 0 | 0 | 1 | 0 | 4 | -1605572867
19 | K | 181951102 | Úprava pláně v hornině tř. 1 až 4 se zhutněním | m2 | 100 |  | 0 |  |  |  | základní |  | 0 | 0 | 0 | 0 | 0 | 4 | K | 2 | ROZPOCET | 0 | 0 | 0 | 0 | 0 | 1 | 0 | 4 | 1484403195
| D | 3 | Svislé a kompletní konstrukce |  |  |  | 0 | [5 empty] | 0 |  | 0 |  | 0 | 1 | D | 1 | ROZPOCET | [6 empty] | 0
20 | K | 359901111 | Vyčištění stok | m | 50 |  | 0 | CS ÚRS 2018 01 |  |  | základní |  | 0 | 0 | 0 | 0 | 0 | 4 | K | 2 | ROZPOCET | 0 | 0 | 0 | 0 | 0 | 1 | 0 | 4 | 508941354
| PSC |  | Poznámka k souboru cen: 1. Cena je určena pro konečné vyčištění stok před předáním a převzetím. | [15 empty] | PSC | 2
21 | K | 359901212 | Monitoring stoky jakékoli výšky na stávající kanalizaci | m | 50 |  | 0 | CS ÚRS 2018 01 |  |  | základní |  | 0 | 0 | 0 | 0 | 0 | 4 | K | 2 | ROZPOCET | 0 | 0 | 0 | 0 | 0 | 1 | 0 | 4 | -899841766
| PSC |  | Poznámka k souboru cen: 1. V ceně jsou započteny náklady na zhotovení záznamu o prohlídce a protokolu prohlídky. | [15 empty] | PSC | 2
| D | 5 | Komunikace pozemní |  |  |  | 0 | [5 empty] | 0 |  | 0 |  | 0 | 1 | D | 1 | ROZPOCET | [6 empty] | 0
22 | K | 564861111 | Podklad ze štěrkodrtě ŠD tl 200 mm | m2 | 30 |  | 0 |  |  |  | základní |  | 0 | 0 | 0 | 0 | 0 | 4 | K | 2 | ROZPOCET | 0 | 0 | 0 | 0 | 0 | 1 | 0 | 4 | -2141073505
23 | K | 567122111 | Podklad ze směsi stmelené cementem SC C 8/10 (KSC I) tl 120 mm | m2 | 30 |  | 0 |  |  |  | základní |  | 0 | 0 | 0 | 0 | 0 | 4 | K | 2 | ROZPOCET | 0 | 0 | 0 | 0 | 0 | 1 | 0 | 4 | -1998330759
24 | K | 596212313 | Kladení zámkové dlažby pozemních komunikací tl 100 mm skupiny A pl přes 300 m2 | m2 | 30 |  | 0 |  |  |  | základní |  | 0 | 0 | 0 | 0 | 0 | 4 | K | 2 | ROZPOCET | 0 | 0 | 0 | 0 | 0 | 1 | 0 | 4 | 1429392966
| D | 8 | Trubní vedení |  |  |  | 0 | [5 empty] | 0 |  | 40.3186 |  | 0 | 1 | D | 1 | ROZPOCET | [6 empty] | 0
25 | K | 894812003 | Revizní a čistící šachta z PP šachtové dno DN 400/150 pravý a levý přítok | kus | 4 |  | 0 | CS ÚRS 2018 01 |  |  | základní |  | 0 | 0.06405 | 0.2562 | 0 | 0 | 4 | K | 2 | ROZPOCET | 0 | 0 | 0 | 0 | 0 | 1 | 0 | 4 | -1945342685
| PSC |  | Poznámka k souboru cen: 1. V příslušných cenách jsou započteny i náklady na: a) vyrovnávací násypnou vrstvu ze štěrkopísku tl. 100 mm, b) dodání a montáž šachtového dna, trouby šachty, teleskopu a poklopu, příslušného dílu šachty, c) napojení stávajícího kanalizačního potrubí. 2. V cenách nejsou započteny náklady na: a) fixování šachty obsypem, který se oceňuje cenami souboru 174 . 0-11 Zásyp sypaninou z jakékoliv horniny, katalogu 800-1 Zemní práce části A 01. | [15 empty] | PSC | 2
26 | K | 894812032 | Revizní a čistící šachta z PP DN 400 šachtová roura korugovaná bez hrdla světlé hloubky 1500 mm | kus | 4 |  | 0 | CS ÚRS 2018 01 |  |  | základní |  | 0 | 0.00598 | 0.02392 | 0 | 0 | 4 | K | 2 | ROZPOCET | 0 | 0 | 0 | 0 | 0 | 1 | 0 | 4 | -1455291970
| PSC |  | Poznámka k souboru cen: 1. V příslušných cenách jsou započteny i náklady na: a) vyrovnávací násypnou vrstvu ze štěrkopísku tl. 100 mm, b) dodání a montáž šachtového dna, trouby šachty, teleskopu a poklopu, příslušného dílu šachty, c) napojení stávajícího kanalizačního potrubí. 2. V cenách nejsou započteny náklady na: a) fixování šachty obsypem, který se oceňuje cenami souboru 174 . 0-11 Zásyp sypaninou z jakékoliv horniny, katalogu 800-1 Zemní práce části A 01. | [15 empty] | PSC | 2
27 | K | 894812041 | Příplatek k rourám revizní a čistící šachty z PP DN 400 za uříznutí šachtové roury | kus | 4 |  | 0 | CS ÚRS 2018 01 |  |  | základní |  | 0 | 0 | 0 | 0 | 0 | 4 | K | 2 | ROZPOCET | 0 | 0 | 0 | 0 | 0 | 1 | 0 | 4 | -1665506171
| PSC |  | Poznámka k souboru cen: 1. V příslušných cenách jsou započteny i náklady na: a) vyrovnávací násypnou vrstvu ze štěrkopísku tl. 100 mm, b) dodání a montáž šachtového dna, trouby šachty, teleskopu a poklopu, příslušného dílu šachty, c) napojení stávajícího kanalizačního potrubí. 2. V cenách nejsou započteny náklady na: a) fixování šachty obsypem, který se oceňuje cenami souboru 174 . 0-11 Zásyp sypaninou z jakékoliv horniny, katalogu 800-1 Zemní práce části A 01. | [15 empty] | PSC | 2
28 | K | 894812051 | Revizní a čistící šachta z PP DN 400 poklop plastový pochůzí pro zatížení 1,5 t | kus | 4 |  | 0 | CS ÚRS 2018 01 |  |  | základní |  | 0 | 0.00194 | 0.00776 | 0 | 0 | 4 | K | 2 | ROZPOCET | 0 | 0 | 0 | 0 | 0 | 1 | 0 | 4 | 1335240750
| PSC |  | Poznámka k souboru cen: 1. V příslušných cenách jsou započteny i náklady na: a) vyrovnávací násypnou vrstvu ze štěrkopísku tl. 100 mm, b) dodání a montáž šachtového dna, trouby šachty, teleskopu a poklopu, příslušného dílu šachty, c) napojení stávajícího kanalizačního potrubí. 2. V cenách nejsou započteny náklady na: a) fixování šachty obsypem, který se oceňuje cenami souboru 174 . 0-11 Zásyp sypaninou z jakékoliv horniny, katalogu 800-1 Zemní práce části A 01. | [15 empty] | PSC | 2
29 | K | 895971114 | Zasakovací box z polypropylenu PP bez revize pro vsakování jednořadová galerie objemu do 50 m3 | soubor | 1 |  | 0 | CS ÚRS 2018 01 |  |  | základní |  | 0 | 40.0307 | 40.0307 | 0 | 0 | 4 | K | 2 | ROZPOCET | 0 | 0 | 0 | 0 | 0 | 1 | 0 | 4 | -514263534
| PSC |  | Poznámka k souboru cen: 1. V cenách jsou započteny i náklady na zhutněnou vyrovnávací násypnou vrstvu ze štěrku 16/32 tl. 200 mm. 2. V cenách -2113 až – 2236 jsou započteny i náklady na: a) dvě vstupní hrdla (nátoky) v dimenzi DN 160/315 b) šachtový adaptér DN 600/315, šachtovou rouru a poklop s prstencem. 3. V cenách nejsou započteny náklady na: a) fixování zasakovacích boxů obsypem, který se oceňuje cenami souboru 174.0-11 zásyp sypaninou z jakékoliv horniny katalogu 800-1 Zemní práce části A01, b) napojení stávajícího kanalizačního potrubí, c) dodání dešťové šachty pro zasakovací boxy a retenci. Tyto se oceňují cenami souboru cen 894 81-2... této části katalogu. | [15 empty] | PSC | 2
30 | K | 899620141 | Obetonování plastové šachty z polypropylenu betonem prostým tř. C 20/25 otevřený výkop | m3 | 1 |  | 0 | CS ÚRS 2018 01 |  |  | základní |  | 0 | 0 | 0 | 0 | 0 | 4 | K | 2 | ROZPOCET | 0 | 0 | 0 | 0 | 0 | 1 | 0 | 4 | -194264009
| D | 9 | Ostatní konstrukce a práce, bourání |  |  |  | 0 | [5 empty] | 0 |  | 0 |  | 0 | 1 | D | 1 | ROZPOCET | [6 empty] | 0
31 | K | 916231213 | Osazení chodníkového obrubníku betonového stojatého s boční opěrou do lože z betonu prostého | m | 10 |  | 0 |  |  |  | základní |  | 0 | 0 | 0 | 0 | 0 | 4 | K | 2 | ROZPOCET | 0 | 0 | 0 | 0 | 0 | 1 | 0 | 4 | -326323094
32 | K | 916991121 | Lože pod obrubníky, krajníky nebo obruby z dlažebních kostek z betonu prostého | m3 | 1 |  | 0 |  |  |  | základní |  | 0 | 0 | 0 | 0 | 0 | 4 | K | 2 | ROZPOCET | 0 | 0 | 0 | 0 | 0 | 1 | 0 | 4 | 1371737988
| D | 997 | Přesun sutě |  |  |  | 0 | [5 empty] | 0 |  | 0 |  | 0 | 1 | D | 1 | ROZPOCET | [6 empty] | 0
33 | K | 997221561 | Vodorovná doprava suti z kusových materiálů do 1 km | t | 4 |  | 0 |  |  |  | základní |  | 0 | 0 | 0 | 0 | 0 | 4 | K | 2 | ROZPOCET | 0 | 0 | 0 | 0 | 0 | 1 | 0 | 4 | -399752492
34 | K | 997221571 | Vodorovná doprava vybouraných hmot do 1 km | t | 4 |  | 0 |  |  |  | základní |  | 0 | 0 | 0 | 0 | 0 | 4 | K | 2 | ROZPOCET | 0 | 0 | 0 | 0 | 0 | 1 | 0 | 4 | 2006018168
35 | K | 997221611 | Nakládání suti na dopravní prostředky pro vodorovnou dopravu | t | 4 |  | 0 |  |  |  | základní |  | 0 | 0 | 0 | 0 | 0 | 4 | K | 2 | ROZPOCET | 0 | 0 | 0 | 0 | 0 | 1 | 0 | 4 | -2110502223
36 | K | 997221612 | Nakládání vybouraných hmot na dopravní prostředky pro vodorovnou dopravu | t | 4 |  | 0 |  |  |  | základní |  | 0 | 0 | 0 | 0 | 0 | 4 | K | 2 | ROZPOCET | 0 | 0 | 0 | 0 | 0 | 1 | 0 | 4 | -1804629831
| D | 998 | Přesun hmot |  |  |  | 0 | [5 empty] | 0 |  | 0 |  | 0 | 1 | D | 1 | ROZPOCET | [6 empty] | 0
37 | K | 998223011 | Přesun hmot pro pozemní komunikace s krytem dlážděným | t | 45 |  | 0 |  |  |  | základní |  | 0 | 0 | 0 | 0 | 0 | 4 | K | 2 | ROZPOCET | 0 | 0 | 0 | 0 | 0 | 1 | 0 | 4 | -1217336466
38 | K | 998276101 | Přesun hmot pro trubní vedení z trub z plastických hmot otevřený výkop | t | 0.5 |  | 0 |  |  |  | základní |  | 0 | 0 | 0 | 0 | 0 | 4 | K | 2 | ROZPOCET | 0 | 0 | 0 | 0 | 0 | 1 | 0 | 4 | -1470615053
| D | PSV | Práce a dodávky PSV |  |  |  | 0 | [5 empty] | 0 |  | 0.432 |  | 0 | 2 | D | 0 | ROZPOCET | [6 empty] | 0
| D | 721 | Zdravotechnika - vnitřní kanalizace |  |  |  | 0 | [5 empty] | 0 |  | 0.432 |  | 0 | 2 | D | 1 | ROZPOCET | [6 empty] | 0
39 | K | 721173315 | Potrubí kanalizační z PVC SN 4 dešťové DN 110 | m | 150 |  | 0 | CS ÚRS 2018 01 |  |  | základní |  | 0 | 0.00189 | 0.2835 | 0 | 0 | 16 | K | 2 | ROZPOCET | 0 | 0 | 0 | 0 | 0 | 1 | 0 | 16 | 734322475
| PSC |  | Poznámka k souboru cen: 1. Cenami -3315 až -3317 se oceňuje svislé potrubí od střešního vtoku po čisticí kus. 2. Ochrany odpadního a připojovacího potrubí z plastových trub se oceňují cenami souboru cen 722 18- . . Ochrana potrubí, části A 02. 3. V cenách potrubí z polyetylenových trub jsou započteny náklady na montáž kotevních prvků, jejich dodání se oceňuje ve specifikaci. | [15 empty] | PSC | 2
40 | K | 721173316 | Potrubí kanalizační z PVC SN 4 dešťové DN 125 | m | 50 |  | 0 | CS ÚRS 2018 01 |  |  | základní |  | 0 | 0.00227 | 0.1135 | 0 | 0 | 16 | K | 2 | ROZPOCET | 0 | 0 | 0 | 0 | 0 | 1 | 0 | 16 | 2114820474
| PSC |  | Poznámka k souboru cen: 1. Cenami -3315 až -3317 se oceňuje svislé potrubí od střešního vtoku po čisticí kus. 2. Ochrany odpadního a připojovacího potrubí z plastových trub se oceňují cenami souboru cen 722 18- . . Ochrana potrubí, části A 02. 3. V cenách potrubí z polyetylenových trub jsou započteny náklady na montáž kotevních prvků, jejich dodání se oceňuje ve specifikaci. | [15 empty] | PSC | 2
41 | K | 721173317 | Potrubí kanalizační z PVC SN 4 dešťové DN 160 | m | 10 |  | 0 | CS ÚRS 2018 01 |  |  | základní |  | 0 | 0.0035 | 0.035 | 0 | 0 | 16 | K | 2 | ROZPOCET | 0 | 0 | 0 | 0 | 0 | 1 | 0 | 16 | 1302327966
| PSC |  | Poznámka k souboru cen: 1. Cenami -3315 až -3317 se oceňuje svislé potrubí od střešního vtoku po čisticí kus. 2. Ochrany odpadního a připojovacího potrubí z plastových trub se oceňují cenami souboru cen 722 18- . . Ochrana potrubí, části A 02. 3. V cenách potrubí z polyetylenových trub jsou započteny náklady na montáž kotevních prvků, jejich dodání se oceňuje ve specifikaci. | [15 empty] | PSC | 2
42 | K | 721290123 | Zkouška těsnosti potrubí kanalizace kouřem do DN 300 | m | 210 |  | 0 | CS ÚRS 2018 01 |  |  | základní |  | 0 | 0 | 0 | 0 | 0 | 16 | K | 2 | ROZPOCET | 0 | 0 | 0 | 0 | 0 | 1 | 0 | 16 | -920033119
| PSC |  | Poznámka k souboru cen: 1. V ceně -0123 není započteno dodání média; jeho dodávka se oceňuje ve specifikaci. | [15 empty] | PSC | 2
43 | K | 998721101 | Přesun hmot tonážní pro vnitřní kanalizace v objektech v do 6 m | t | 0.432 |  | 0 | CS ÚRS 2018 01 |  |  | základní |  | 0 | 0 | 0 | 0 | 0 | 16 | K | 2 | ROZPOCET | 0 | 0 | 0 | 0 | 0 | 1 | 0 | 16 | 975687988
| PSC |  | Poznámka k souboru cen: 1. Ceny pro přesun hmot stanovený z hmotnosti přesunovaného materiálu se používají tehdy, pokud je možné určit hmotnost za celý stavební díl. Do této hmotnosti se započítává i hmotnost materiálů oceňovaných ve specifikaci. 2. Pokud nelze jednoznačně stanovit hmotnost přesunovaných materiálů, lze pro výpočet přesunu hmot použít orientačně procentní sazbu. Touto sazbou se vynásobí rozpočtové náklady za celý stavební díl včetně nákladů na materiál ve specifikacích. 3. Příplatek k cenám -1181 pro přesun prováděný bez použití mechanizace, tj. za ztížených podmínek, lze použít pouze pro hmotnost materiálu, která se tímto způsobem skutečně přemísťuje. | [15 empty] | PSC | 2

## Ú-EL
Výkaz výměr - Specifikace
Elektroinstalace
Akce:
Zateplení SPŠ Trutnov,
ulice Horská 618, Trutnov
Investor:
SPŠ Trutnov, Školní 101, 541 01 Trutnov
Výkaz výměr - Specifikace neobsahuje :
- kabeláž, dodávku a montáž zařízení VZT a M+R VZT (pouze připojení napájení)
-
- předokenní žaluzie a rolety (pouze připojení napájení)
-
- zemní a výkopové práce
Poznámka :
Je-li v rozpočtu (nebo ve výkazu) uveden výrobek nebo konstrukce či její prvek ukazující na konkrétního výrobce je tuto skutečnost třeba jednoznačně chápat jako příklad z možných variant z důvodu jasné specifikace technické a uživatelské parametrizace prvku, výrobku, systému nebo konstrukce s tím, že konečné použití konkrétního výrobku, prvku, systému nebo konstrukce (z možné variace výrobců nebo dodavatelů) při průkazném splnění deklarovaných nebo popisem stanovených technických specifikací a technických a uživatelských standardů je na zhotoviteli stavby.
Cena položek je uvedena vč. recyklačních poplatků
Vypracoval : Roman Hladík
2019-01-21

## VV-EL
| Hromosvody, uzemnění,pospojení |  |  | materiál |  | montáž
č. | Název položky | jm | množství | kč/jm | celkem | kč/jm | celkem
1 | Zemnící pásek FeZn 30x4 | m | 300
2 | Zemnící drát FeZn 10 | m | 170
3 | Zemnící drát AlMgSi 8 | m | 550
4 | Vodič CY 16 zž | m | 60
5 | Svorka SS spojovací | ks | 250
6 | Svorka SZ zkušební | ks | 20
7 | Svorka SK křížová | ks | 80
8 | Svorka ST Okapové potrubí | ks | 35
9 | Svorka pro připojení náhodných součástí | ks | 150
10 | Svorka univerzální | ks | 150
11 | Podpěra vedení pro ploché střechy vč. přísl. | ks | 100
12 | Podpěra svodu (plast 20mm) + trn min 100 přesah nad tepelnou izolaci | ks | 200
13 | Izolovaná podpěra (40cm) pro oddálení pom. jímače | ks | 10
14 | Ochranný úhelník | ks | 20
15 | Držák OU | ks | 40
16 | Svorka SR03 páska-drát | ks | 80
17 | Svorka SR02 páska-páska | ks | 40
18 | Úpravy a posuny stávajících el. zařízení na střeše a fasádě v souvislosti s novou jímací soustavou vč. potřebného materiálu | hod | 24
19 |  |  |  |  | 0 |  | 0
20 | Drobný materiál (% z materálu) |  | 3 | % | 0
21 | Sekání prostupy a stavební přípomoce (% z montáží) |  | 6 | % |  |  | 0
22 | Celkem |  |  |  | 0 |  | 0
| Napojení osvětlení, VZT, žaluzií, loga, hodin |  |  | materiál |  | montáž
č. | Název položky | jm | množství | kč/jm | celkem | kč/jm | celkem
23 | Krabice elinstalační plastová 6455-11P se svorkovnicí a víčkem nad omítku IP54 | ks | 10
24 | Krabice lištová hluboká vč. víčka | ks | 70
25 | Trubka ohebná PVC, 320N, FX16 samozhášivá vč. kolen, spojek a příchytek | m | 20
26 | Trubka ohebná PVC, 320N, FX25 samozhášivá vč. kolen, spojek a příchytek | m | 20
27 | Lišta PVC 13x18 vč. kolen, spojek a koncovek | m | 100
28 | Lišta PVC 40x40 vč. kolen, spojek a koncovek | m | 400
29 | Lišta PVC 60x40 vč. kolen, spojek a koncovek | m | 10
30 | Kabelový žlab - drát 140x60 vč. příslušenství | m | 40
31 | Kabelový žlab - drát 60x60 vč. příslušenství | m | 60
32 | Kabel CYKY-J 3x1,5 | m | 900
33 | Kabel CYKY-J 3x2,5 | m | 100
34 | Kabel CYKY-J 5x1,5 | m | 400
35 | Kabel CYKY-J 5x2,5 | m | 100
36 | Zásuvka 230V/16A nad omítku IP44 | ks | 2
37 | Vypínač řaz. 1 230V/10A pod omítku IP20 vč. kolébky a rám. | ks | 1
38 | Vypínač č. 1, 10A/230V IP44 nad omítku | ks | 2
39 | Spínač žaluziový pod omítku IP20 vč. kolébky a rám. | ks | 54
40 | Požární ucpávky a těsnící materiály | set | 1
41 | Montáž - VZT - připojení | ks | 4
42 | Montáž - žaluzie, markýza - připojení | ks | 62
43 | Stavební sádra | kg | 20
44 |  |  |  |  | 0 |  | 0
45 | Drobný materiál (% z materálu) |  | 3 | % | 0
46 | Sekání prostupy a stavební přípomoce (% z montáží) |  | 15 | % |  |  | 0
47 | Celkem |  |  |  | 0 |  | 0
| Úpravy stávajících rozváděčů |  |  | materiál |  | montáž
č. | Název položky | jm | množství | kč/jm | celkem | kč/jm | celkem
48 | Vkládací konstrukce do stávajícího pole hlavního rozváděče (800x2000) vč. zákrytů, DIN lišt, PE a N svorkovnic | ks | 1
49 | Vkládací konstrukce do stávajícího podružného rozváděče (600x1000) vč. zákrytů, DIN lišt, PE a N svorkovnic, barevný nástřik oceloplechového rámu a dvířek v RAL | ks | 4
50 | Hlavní vypínač 3P 125A DIN | ks | 1
51 | Hlavní vypínač 3P 63A DIN | ks | 4
52 | Svodič přepětí 4p, kategorie T1 a T2, In=30kA(8/20), Up=1,5kV | ks | 2
53 | Svodič přepětí 4p kategorie T2 s výměnnými moduly, In=20kA, Up=1,2kV | ks | 3
54 | Jistič 3C20A 10kA | ks | 4
55 | Jistič 3C16A 10kA | ks | 2
56 | Jistič 3B16A 10kA | ks | 2
57 | Jistič 1C20A 10kA | ks | 1
58 | Jistič 1C16A 10kA | ks | 7
59 | Jistič 1B16A 10kA | ks | 38
60 | Jistič 1B10A 10kA | ks | 30
61 | Jistič 1B6A 10kA | ks | 44
62 | Jistič 1D4A 10kA | ks | 1
63 | Spínací hodiny digitální, týdenní, jednokanálové, 230V/16A vč. nastavení | ks | 2
64 | Spínací hodiny digitální, dvoukanálové, astroprogram + GPS souřadnice, 230V/16A vč. nastavení (vhodné jako náhrada soumrakového spínače a časových hodin) | ks | 3
65 | Proudový chránič s nadproudovou ochr. B16A/0,03/2 (typ AC) | ks | 4
66 | Proudový chránič s nadproudovou ochr. B10A/0,03/2 (typ AC) | ks | 14
67 | Proudový chránič s nadproudovou ochr. B6A/0,03/2 (typ AC) | ks | 2
68 | Stykač 40A (AC1), 4p, 230V, DIN | ks | 2
69 | Ukončení kabelů v rozváděči do 4x10 | ks | 100
70 | Ukončení kabelů v rozváděči do 4x50 | ks | 6
71 | Přípojnice PE, N, HOP, Lišty DIN, propojovací přípojnice 63A/3P, svorky, štítky, vodiče | set | 5
72 |  |  |  |  | 0 |  | 0
73 | Drobný materiál (% z materálu) |  | 3 | % | 0
74 | Sekání prostupy a stavební přípomoce (% z montáží) |  | 6 | % |  |  | 0
75 | Celkem |  |  |  | 0 |  | 0
| Svítidla vč. zdrojů a předřadníků |  |  | materiál |  | montáž
č. | Název položky | jm | množství | kč/jm | celkem | kč/jm | celkem
76 | "F" typ: Svítidlo LED 17W, 1750 lm, AL rám, prizma kryt, IP40, 50000hod, vestavné (600x300mm), vč. AL rámu pro povrchovou montáž | ks | 47
77 | "E" typ: Svítidlo LED 26W, 2600 lm, AL rám, prizma kryt, IP40, 50000hod, vestavné (600x300mm) vč. AL rámu pro povrchovou montáž | ks | 2
78 | "B" typ: Svítidlo LED 35W, 4000 lm, AL rám, prizma kryt, IP40, 50000hod, vestavné (1200x300mm), vč. AL rámu pro povrchovou montáž | ks | 4
79 | "A" typ: Svítidlo LED 54W, 5650 lm, AL rám, prizma kryt, IP40, 50000hod, vestavné (1200x300mm), vč. AL rámu pro povrchovou montáž | ks | 4
80 | "K" typ: Svítidlo kruhové, LED 11W, 880 lm, d=280mm, h=120mm, IP43, opálový skleněný kryt, kovová základna vč. zdrojů, nástěnné, vč. senzoru | ks | 11
81 | Univerzální nouzový modul pro LED panely s volným driverem, 1 hod, 340x120x50mm | ks | 10
82 | "R" typ: Svítidlo nástěnné, E27, 1x26W, IP44, plastové se skleněným stínítkem a plastovou mřížkou, 180x110mm | ks | 6
83 |  |  |  |  | 0 |  | 0
84 | Drobný materiál (% z materálu) |  | 3 | % | 0
85 | Sekání, prostupy a stavební přípomoce (% z montáží) |  | 10 | % |  |  | 0
86 | Celkem |  |  |  | 0 |  | 0
| Dodávky |  |  | materiál |  | montáž
č. | Název položky | jm | množství | kč/jm | celkem | kč/jm | celkem
87 | Světelný nápis na štítové stěně (nápis Střední průmyslová škola + logo., materiál: hliník 3D písmo, nasvícení dozadu, 9.800x500mm + logo průměr 1170mm), instalace vč. šablon a lešení (spodní hrana max 4m, lepeno na fasádu, vč. kotvícího matariálu a dopravy | set | 1
88 | Digitální hodiny do venkovního prostředí s DCF synchronizací vč. přijímače (jednostranné čtyřmístné exteriérové digitální hodiny (IP65), autonomní, minutovými impulsy 24 VDC, rozměry (Š x V x H) 1250 x 350 x 85 mm, čitelnost na vzdálenost 100 m, barva číslic červená, výška číslic 250 mm, možnost střídavého zobrazení údajů, po připojení teplotního čidla možnost zobrazení teploty, nástěnná montáž na výklopnou konzolu, rám hodin z hliníkových profilů, povrchová úprava komaxit, napájení 100 - 240 VAC, součástí dodávky IR dálkový ovladač) | set | 1
89 |  |  |  |  | 0 |  | 0
90 | Drobný materiál (% z materálu) |  | 0 | % | 0
91 | Sekání prostupy a stavební přípomoce (% z montáží) |  | 0 | % |  |  | 0
92 | Celkem |  |  |  | 0 |  | 0
| HZS, PD, revize |  |  | materiál |  | montáž
č. | Název položky | jm | množství | kč/jm | celkem | kč/jm | celkem
93 | Doklady, předávací protokoly, atesty | set | 1
94 | Demontáže a montáže zařízení spojené s vnějším zateplením | hod | 40
95 | Demontáže a úpravy instalace ve spojovacím krčku a chodbách | hod | 50
96 | PD skutečného provedení | set | 1
97 | Revize | set | 1
98 |  |  |  |  | 0 |  | 0
99 | Drobný materiál (% z materálu) |  | 0 | % | 0
100 | Sekání prostupy a stavební přípomoce (% z montáží) |  | 0 | % |  |  | 0
101 | Celkem |  |  |  | 0 |  | 0
| Rekapitulace |  |  | materiál |  | montáž
č. | Název položky |  |  |  | celkem |  | celkem
102 | Hromosvody, uzemnění,pospojení |  | 21 | 0 |  | 0
103 | Napojení osvětlení, VZT, žaluzií, loga, hodin |  | 21 | 0 |  | 0
104 | Úpravy stávajících rozváděčů |  | 21 | 0 |  | 0
105 | Svítidla vč. zdrojů a předřadníků |  | 21 | 0 |  | 0
106 | Dodávky |  | 21 | 0 |  | 0
107 | HZS, PD, revize |  | 21 | 0 |  | 0
108 | Celkem |  |  | 0 |  | 0
109 | Celkem materiál a montáž |  |  | 0 |  | bez DPH
| 0 |  | 15 | 0 |  | 0
| 0 |  | 21 | 0 |  | 0
110 | Celková cena |  |  | 0 |  | vč. DPH