## SO101
ASPE10 |  |  |  | Firma: ÚDRŽBA SILNIC Královéhradeckého kraje a.s. | [5 empty] | 3
|  |  |  | Příloha k formuláři pro ocenění nabídky |  |  |  |  | 0 | 3
S | Stavba: | 36525ca |  | II/325 Chlum - Velký Vřešťov - Mostek - část I. (km 14,830-15,280)_Obec Lanžov_neoceněný |  |  | SO101 | 0 | 0,00 | 2
O | Rozpočet: | SO101 |  | OBJEKTY POZEMNÍCH KOMUNIKACÍ (CHODNÍK) |  |  |  |  | 15,00 | 2
Typ | Poř. číslo | Kód položky | Varianta | Název položky | MJ | Množství | Cena |  | 21,00 | 2
[7 empty] | Jednotková | Celkem
0 | 1 | 2 | 3 | 4 | 5 | 6 | 9 | 10
SD |  | 0 |  | Všeobecné konstrukce a práce |  |  |  | 0 | 0 |  | 0 | 0
P | 1 | 015111 |  | POPLATKY ZA LIKVIDACI ODPADŮ NEKONTAMINOVANÝCH - 17 05 04 VYTĚŽENÉ ZEMINY A HORNINY - I. TŘÍDA TĚŽITELNOSTI | T | 281.754 | 0 | 0 | 0 | 2
PP
VV |  |  |  | položka 11130:166,5*0,15=24,975 [A] položka 12273 - 17411:169,23-37,675=131,555 [B] Celkem: (A+B)*1,8=281,754 [C]
TS |  |  |  | 1. Položka obsahuje: – veškeré poplatky provozovateli skládky, recyklační linky nebo jiného zařízení na zpracování nebo likvidaci odpadů související s převzetím, uložením, zpracováním nebo likvidací odpadu 2. Položka neobsahuje: – náklady spojené s dopravou odpadu z místa stavby na místo převzetí provozovatelem skládky, recyklační linky nebo jiného zařízení na zpracování nebo likvidaci odpadů 3. Způsob měření: Tunou se rozumí hmotnost odpadu vytříděného v souladu se zákonem č. 185/2001 Sb., o nakládání s odpady, v platném znění.
P | 2 | 02730 |  | POMOC PRÁCE ZŘÍZ NEBO ZAJIŠŤ OCHRANU INŽENÝRSKÝCH SÍTÍ | KPL | 1 | 0 | 0 | 0 | 2
PP |  |  |  | Zajištění inženýrských sítí během realizace stavby dle požadavků správců. Nutné vytyčení všech podzemních sítí s protokolárním zápisem příslušných správců. Přesnou polohu podzemních vedení ověřit ručně kopanými sondami. Podzemní plynovod, sdělovací kabely, elektrické vedení včetně vrchního vedení, vodovod, v trase příčné přechody. Přechody nutno ochránit. Zajištění stavby proti škodám na okolních pozemcích a objektech. Zajištění stavby proti škodám na okolních pozemcích a objektech. Pevná cena.
VV |  |  |  | Zahrnuje všechny stavební objekty. 1=1,000 [A]
TS |  |  |  | zahrnuje veškeré náklady spojené s objednatelem požadovanými zařízeními
P | 3 | 02910 |  | OSTATNÍ POŽADAVKY - ZEMĚMĚŘIČSKÁ MĚŘENÍ | KPL | 1 | 0 | 0 | 0 | 2
PP |  |  |  | "Zaměření skutečného provedení díla ke kolaudaci stavby. 3x tištěné paré + 1x CD" Pevná cena.
VV |  |  |  | 1=1,000 [A]
TS |  |  |  | zahrnuje veškeré náklady spojené s objednatelem požadovanými pracemi
P | 4 | 02911 | a | OSTATNÍ POŽADAVKY - GEODETICKÉ ZAMĚŘENÍ | KPL | 1 | 0 | 0 | 0 | 2
PP |  |  |  | "Veškerá nutná zaměření nutná k realizaci díla (např. zaměření stavby před výstavbou, vytyčení stavby a obvodu staveniště apod.) a k uvedení stavby do užívání a řádnému předání dokončeného díla, včetně zaměření skutečného provedení. vytyčení stavby (3x tištěná, 1xCD), zřízení vytyčovací sítě stavby" Vytyčování během realizace stavby. Pevná cena.
VV |  |  |  | Zahrnuje všechny stavební objekty. 1=1,000 [A]
TS |  |  |  | zahrnuje veškeré náklady spojené s objednatelem požadovanými pracemi
P | 5 | 02911 | b | OSTATNÍ POŽADAVKY - GEODETICKÉ ZAMĚŘENÍ | KPL | 1 | 0 | 0 | 0 | 2
PP |  |  |  | Geometrický oddělovací plán pro majetkové vypořádání vlastnických vztahů, potvrzený katastrálním úřadem. Vypracování geometrických plánů pro majetkové vypořádání. Pevná cena.
VV |  |  |  | 1=1,000 [A]
TS |  |  |  | zahrnuje veškeré náklady spojené s objednatelem požadovanými pracemi
P | 6 | 02940 |  | OSTATNÍ POŽADAVKY - VYPRACOVÁNÍ DOKUMENTACE | KPL | 1 | 0 | 0 | 0 | 2
PP |  |  |  | Dokumentace skutečného provedení stavby. Výkresy a související písemnosti zhotovené stavby potřebné pro evidenci pozemní komunikace. Výkresy odchylek a změn stavby oproti DSP+PDPS. Ověření podpisem odpovědného zástupce zhotovitele a správce stavby. Zadavatel poskytne dokumentaci v otevřeném formátu *.dwg. 4x tištěné paré + 1x CD Pevná cena.
VV |  |  |  | Zahrnuje všechny stavební objekty. 1=1,000 [A]
TS |  |  |  | zahrnuje veškeré náklady spojené s objednatelem požadovanými pracemi
SD |  | 1 |  | Zemní práce |  |  |  | 0 | 0 |  | 0 | 0
P | 7 | 11130 |  | SEJMUTÍ DRNU | M2 | 166.5 | 0 | 0 | 0 | 2
PP |  |  |  | sejmutí drnu v tl. 150 mm ze stáv. svahů podél silnice planimetrováno z příčných řezů programem autocad včetně odvozu a uložení na skládku
VV |  |  |  | kubatury stanoveny planimetrováním ze vz. příčných řezů a situace 65*0,5+67*2=166,500 [A]
TS |  |  |  | včetně vodorovné dopravy a uložení na skládku
P | 8 | 12273 |  | ODKOPÁVKY A PROKOPÁVKY OBECNÉ TŘ. I | M3 | 169.23 | 0 | 0 | 0 | 2
PP |  |  |  | výkop v místě chodníků a sjezdů za obrubou včetně odvozu na meziskládku, včetně příp. odvozu a uložení přebytku na skládku
VV |  |  |  | kubatury stanoveny planimetrováním ze vz. příčných řezů a situace 0,7*70,5+(177+22,8)*0,5*1,2=169,230 [A]
TS |  |  |  | položka zahrnuje: - vodorovná a svislá doprava, přemístění, přeložení, manipulace s výkopkem - kompletní provedení vykopávky nezapažené i zapažené - ošetření výkopiště po celou dobu práce v něm vč. klimatických opatření - ztížení vykopávek v blízkosti podzemního vedení, konstrukcí a objektů vč. jejich dočasného zajištění - ztížení pod vodou, v okolí výbušnin, ve stísněných prostorech a pod. - příplatek za lepivost - těžení po vrstvách, pásech a po jiných nutných částech (figurách) - čerpání vody vč. čerpacích jímek, potrubí a pohotovostní čerpací soupravy (viz ustanovení k pol. 1151,2) - potřebné snížení hladiny podzemní vody - těžení a rozpojování jednotlivých balvanů - vytahování a nošení výkopku - svahování a přesvah. svahů do konečného tvaru, výměna hornin v podloží a v pláni znehodnocené klimatickými vlivy - ruční vykopávky, odstranění kořenů a napadávek - pažení, vzepření a rozepření vč. přepažování (vyjma štětových stěn) - úpravu, ochranu a očištění dna, základové spáry, stěn a svahů - zhutnění podloží, případně i svahů vč. svahování - zřízení stupňů v podloží a lavic na svazích, není-li pro tyto práce zřízena samostatná položka - udržování výkopiště a jeho ochrana proti vodě - odvedení nebo obvedení vody v okolí výkopiště a ve výkopišti - třídění výkopku - veškeré pomocné konstrukce umožňující provedení vykopávky (příjezdy, sjezdy, nájezdy, lešení, podpěr. konstr., přemostění, zpevněné plochy, zakrytí a pod.) - nezahrnuje uložení zeminy (na skládku, do násypu) ani poplatky za skládku, vykazují se v položce č.0141**
P | 9 | 12573 | a | VYKOPÁVKY ZE ZEMNÍKŮ A SKLÁDEK TŘ. I | M3 | 71.928 | 0 | 0 | 0 | 2
PP |  |  |  | nákup, natěžení a dovoz vhodného materiálu dle ČSN 736133 aktivní zóna - položka 17130
VV |  |  |  | kubatury stanoveny planimetrováním ze vz. příčných řezů a situace (177+22,8)*0,3*1,2=71,928 [A]
TS |  |  |  | položka zahrnuje: - vodorovná a svislá doprava, přemístění, přeložení, manipulace s výkopkem - kompletní provedení vykopávky nezapažené i zapažené - ošetření výkopiště po celou dobu práce v něm vč. klimatických opatření - ztížení vykopávek v blízkosti podzemního vedení, konstrukcí a objektů vč. jejich dočasného zajištění - ztížení pod vodou, v okolí výbušnin, ve stísněných prostorech a pod. - příplatek za lepivost - těžení po vrstvách, pásech a po jiných nutných částech (figurách) - čerpání vody vč. čerpacích jímek, potrubí a pohotovostní čerpací soupravy (viz ustanovení k pol. 1151,2) - potřebné snížení hladiny podzemní vody - těžení a rozpojování jednotlivých balvanů - vytahování a nošení výkopku - ruční vykopávky, odstranění kořenů a napadávek - pažení, vzepření a rozepření vč. přepažování (vyjma štětových stěn) - úpravu, ochranu a očištění dna, základové spáry, stěn a svahů - udržování výkopiště a jeho ochrana proti vodě - odvedení nebo obvedení vody v okolí výkopiště a ve výkopišti - třídění výkopku - veškeré pomocné konstrukce umožňující provedení vykopávky (příjezdy, sjezdy, nájezdy, lešení, podpěr. konstr., přemostění, zpevněné plochy, zakrytí a pod.) položka nezahrnuje: - práce spojené s otvírkou zemníku
P | 10 | 12573 | b | VYKOPÁVKY ZE ZEMNÍKŮ A SKLÁDEK TŘ. I | M3 | 21.713 | 0 | 0 | 0 | 2
PP |  |  |  | ohumusování za obrubou - nákup, natěžení a dovoz
VV |  |  |  | ornice v tl.0,15m 144,75*0,15=21,713 [A]
TS |  |  |  | položka zahrnuje: - vodorovná a svislá doprava, přemístění, přeložení, manipulace s výkopkem - kompletní provedení vykopávky nezapažené i zapažené - ošetření výkopiště po celou dobu práce v něm vč. klimatických opatření - ztížení vykopávek v blízkosti podzemního vedení, konstrukcí a objektů vč. jejich dočasného zajištění - ztížení pod vodou, v okolí výbušnin, ve stísněných prostorech a pod. - příplatek za lepivost - těžení po vrstvách, pásech a po jiných nutných částech (figurách) - čerpání vody vč. čerpacích jímek, potrubí a pohotovostní čerpací soupravy (viz ustanovení k pol. 1151,2) - potřebné snížení hladiny podzemní vody - těžení a rozpojování jednotlivých balvanů - vytahování a nošení výkopku - ruční vykopávky, odstranění kořenů a napadávek - pažení, vzepření a rozepření vč. přepažování (vyjma štětových stěn) - úpravu, ochranu a očištění dna, základové spáry, stěn a svahů - udržování výkopiště a jeho ochrana proti vodě - odvedení nebo obvedení vody v okolí výkopiště a ve výkopišti - třídění výkopku - veškeré pomocné konstrukce umožňující provedení vykopávky (příjezdy, sjezdy, nájezdy, lešení, podpěr. konstr., přemostění, zpevněné plochy, zakrytí a pod.) položka nezahrnuje: - práce spojené s otvírkou zemníku
P | 11 | 17130 |  | ULOŽENÍ SYPANINY DO NÁSYPŮ V AKTIVNÍ ZÓNĚ SE ZHUTNĚNÍM | M3 | 71.928 | 0 | 0 | 0 | 2
PP |  |  |  | tl. 0,30 m, hutnění 30MPa, nenamrzavý, nenasákavý materiál fr.0/63, CBR více než 15% v souladu s ČSN 73 6133 a ČSN 721006
VV |  |  |  | kubatury stanoveny planimetrováním ze vz. příčných řezů a situace (177+22,8)*0,3*1,2=71,928 [A]
TS |  |  |  | položka zahrnuje: - kompletní provedení zemní konstrukce vč. výběru vhodného materiálu - úprava ukládaného materiálu vlhčením, tříděním, promícháním nebo vysoušením, příp. jiné úpravy za účelem zlepšení jeho mech. vlastností - hutnění i různé míry hutnění - ošetření úložiště po celou dobu práce v něm vč. klimatických opatření - ztížení v okolí vedení, konstrukcí a objektů a jejich dočasné zajištění - ztížení provádění vč. hutnění ve ztížených podmínkách a stísněných prostorech - ztížené ukládání sypaniny pod vodu - ukládání po vrstvách a po jiných nutných částech (figurách) vč. dosypávek - spouštění a nošení materiálu - výměna částí zemní konstrukce znehodnocené klimatickými vlivy - ruční hutnění a výplň jam a prohlubní v podloží - úprava, očištění, ochrana a zhutnění podloží - svahování, hutnění a uzavírání povrchů svahů - zřízení lavic na svazích - udržování úložiště a jeho ochrana proti vodě - odvedení nebo obvedení vody v okolí úložiště a v úložišti - veškeré pomocné konstrukce umožňující provedení zemní konstrukce (příjezdy, sjezdy, nájezdy, lešení, podpěrné konstrukce, přemostění, zpevněné plochy, zakrytí a pod.)
P | 12 | 17411 |  | ZÁSYP JAM A RÝH ZEMINOU SE ZHUTNĚNÍM | M3 | 37.675 | 0 | 0 | 0 | 2
PP |  |  |  | zásyp v místě chodníků a sjezdů za obrubou včetně dovozu z meziskládky
VV |  |  |  | kubatury stanoveny planimetrováním ze vz. příčných řezů a situace 0,35*70,5+0,2*65=37,675 [A]
TS |  |  |  | položka zahrnuje: - kompletní provedení zemní konstrukce vč. výběru vhodného materiálu - úprava ukládaného materiálu vlhčením, tříděním, promícháním nebo vysoušením, příp. jiné úpravy za účelem zlepšení jeho mech. vlastností - hutnění i různé míry hutnění - ošetření úložiště po celou dobu práce v něm vč. klimatických opatření - ztížení v okolí vedení, konstrukcí a objektů a jejich dočasné zajištění - ztížení provádění vč. hutnění ve ztížených podmínkách a stísněných prostorech - ztížené ukládání sypaniny pod vodu - ukládání po vrstvách a po jiných nutných částech (figurách) vč. dosypávek - spouštění a nošení materiálu - výměna částí zemní konstrukce znehodnocené klimatickými vlivy - ruční hutnění - udržování úložiště a jeho ochrana proti vodě - odvedení nebo obvedení vody v okolí úložiště a v úložišti - veškeré pomocné konstrukce umožňující provedení zemní konstrukce (příjezdy, sjezdy, nájezdy, lešení, podpěrné konstrukce, přemostění, zpevněné plochy, zakrytí a pod.)
P | 13 | 18110 |  | ÚPRAVA PLÁNĚ SE ZHUTNĚNÍM V HORNINĚ TŘ. I | M2 | 239.76 | 0 | 0 | 0 | 2
PP
VV |  |  |  | plocha planimetrována ze situace programem autocad (177+22,8)*1,2=239,760 [A]
TS |  |  |  | položka zahrnuje úpravu pláně včetně vyrovnání výškových rozdílů. Míru zhutnění určuje projekt.
P | 14 | 18222 |  | ROZPROSTŘENÍ ORNICE VE SVAHU V TL DO 0,15M | M2 | 72 | 0 | 0 | 0 | 2
PP |  |  |  | rozprostření ornice v tl. 0.15m ohumusování za obrubou
VV |  |  |  | kubatury stanoveny planimetrováním ze vz. příčných řezů a situace 48*1,5=72,000 [A]
TS |  |  |  | položka zahrnuje: nutné přemístění ornice z dočasných skládek vzdálených do 50m rozprostření ornice v předepsané tloušťce ve svahu přes 1:5
P | 15 | 18232 |  | ROZPROSTŘENÍ ORNICE V ROVINĚ V TL DO 0,15M | M2 | 72.75 | 0 | 0 | 0 | 2
PP |  |  |  | rozprostření ornice v tl. 0.15m ohumusování za obrubou
VV |  |  |  | kubatury stanoveny planimetrováním ze vz. příčných řezů a situace (70,5+75)*0,5=72,750 [A]
TS |  |  |  | položka zahrnuje: nutné přemístění ornice z dočasných skládek vzdálených do 50m rozprostření ornice v předepsané tloušťce v rovině a ve svahu do 1:5
P | 16 | 18241 |  | ZALOŽENÍ TRÁVNÍKU RUČNÍM VÝSEVEM | M2 | 144.75 | 0 | 0 | 0 | 2
PP
VV |  |  |  | viz. položka 18222 :72=72,000 [A] viz. položka 18232 :72,75=72,750 [B] Celkem: A+B=144,750 [C]
TS |  |  |  | Zahrnuje dodání předepsané travní směsi, její výsev na ornici, zalévání, první pokosení, to vše bez ohledu na sklon terénu
P | 17 | 18247 |  | OŠETŘOVÁNÍ TRÁVNÍKU | M2 | 144.75 | 0 | 0 | 0 | 2
PP
VV |  |  |  | viz. položka 18222 :72=72,000 [A] viz. položka 18232 :72,75=72,750 [B] Celkem: A+B=144,750 [C]
TS |  |  |  | Zahrnuje pokosení se shrabáním, naložení shrabků na dopravní prostředek, s odvozem a se složením, to vše bez ohledu na sklon terénu zahrnuje nutné zalití a hnojení
SD |  | 5 |  | Komunikace |  |  |  | 0 | 0 |  | 0 | 0
P | 18 | 56333 |  | VOZOVKOVÉ VRSTVY ZE ŠTĚRKODRTI TL. DO 150MM | M2 | 177 | 0 | 0 | 0 | 2
PP |  |  |  | chodníky ŠDa 0/32 Ge ČSN EN 13285, ČSN 736126-1
VV |  |  |  | plocha chodníku planimetrována ze situace programem autocad 94+19+51+7+6=177,000 [A]
TS |  |  |  | - dodání kameniva předepsané kvality a zrnitosti - rozprostření a zhutnění vrstvy v předepsané tloušťce - zřízení vrstvy bez rozlišení šířky, pokládání vrstvy po etapách - nezahrnuje postřiky, nátěry
P | 19 | 56334 |  | VOZOVKOVÉ VRSTVY ZE ŠTĚRKODRTI TL. DO 200MM | M2 | 22.8 | 0 | 0 | 0 | 2
PP |  |  |  | sjezdy ŠDa 0/32 Ge ČSN EN 13285, ČSN 736126-1
VV |  |  |  | plocha sjezdu planimetrována ze situace programem autocad (5,4+6)*2=22,800 [A]
TS |  |  |  | - dodání kameniva předepsané kvality a zrnitosti - rozprostření a zhutnění vrstvy v předepsané tloušťce - zřízení vrstvy bez rozlišení šířky, pokládání vrstvy po etapách - nezahrnuje postřiky, nátěry
P | 20 | 582611 |  | KRYTY Z BETON DLAŽDIC SE ZÁMKEM ŠEDÝCH TL 60MM DO LOŽE Z KAM | M2 | 164.88 | 0 | 0 | 0 | 2
PP |  |  |  | chodníky vč. lože z HDK
VV |  |  |  | 177-8,52-3,6=164,880 [A]
TS |  |  |  | - dodání dlažebního materiálu v požadované kvalitě, dodání materiálu pro předepsané lože v tloušťce předepsané dokumentací a pro předepsanou výplň spar - očištění podkladu - uložení dlažby dle předepsaného technologického předpisu včetně předepsané podkladní vrstvy a předepsané výplně spar - zřízení vrstvy bez rozlišení šířky, pokládání vrstvy po etapách - úpravu napojení, ukončení podél obrubníků, dilatačních zařízení, odvodňovacích proužků, odvodňovačů, vpustí, šachet a pod., nestanoví-li zadávací dokumentace jinak - nezahrnuje postřiky, nátěry - nezahrnuje těsnění podél obrubníků, dilatačních zařízení, odvodňovacích proužků, odvodňovačů, vpustí, šachet a pod.
P | 21 | 582612 |  | KRYTY Z BETON DLAŽDIC SE ZÁMKEM ŠEDÝCH TL 80MM DO LOŽE Z KAM | M2 | 18.24 | 0 | 0 | 0 | 2
PP |  |  |  | sjezdy vč. lože z HDK
VV |  |  |  | 22,8-4,56=18,240 [A]
TS |  |  |  | - dodání dlažebního materiálu v požadované kvalitě, dodání materiálu pro předepsané lože v tloušťce předepsané dokumentací a pro předepsanou výplň spar - očištění podkladu - uložení dlažby dle předepsaného technologického předpisu včetně předepsané podkladní vrstvy a předepsané výplně spar - zřízení vrstvy bez rozlišení šířky, pokládání vrstvy po etapách - úpravu napojení, ukončení podél obrubníků, dilatačních zařízení, odvodňovacích proužků, odvodňovačů, vpustí, šachet a pod., nestanoví-li zadávací dokumentace jinak - nezahrnuje postřiky, nátěry - nezahrnuje těsnění podél obrubníků, dilatačních zařízení, odvodňovacích proužků, odvodňovačů, vpustí, šachet a pod.
P | 22 | 582614 |  | KRYTY Z BETON DLAŽDIC SE ZÁMKEM BAREV TL 60MM DO LOŽE Z KAM | M2 | 3.6 | 0 | 0 | 0 | 2
PP |  |  |  | chodníky - kontrastní pás v délce hrany nástupiště vč. lože z HDK
VV |  |  |  | 12*0,3=3,600 [A]
TS |  |  |  | - dodání dlažebního materiálu v požadované kvalitě, dodání materiálu pro předepsané lože v tloušťce předepsané dokumentací a pro předepsanou výplň spar - očištění podkladu - uložení dlažby dle předepsaného technologického předpisu včetně předepsané podkladní vrstvy a předepsané výplně spar - zřízení vrstvy bez rozlišení šířky, pokládání vrstvy po etapách - úpravu napojení, ukončení podél obrubníků, dilatačních zařízení, odvodňovacích proužků, odvodňovačů, vpustí, šachet a pod., nestanoví-li zadávací dokumentace jinak - nezahrnuje postřiky, nátěry - nezahrnuje těsnění podél obrubníků, dilatačních zařízení, odvodňovacích proužků, odvodňovačů, vpustí, šachet a pod.
P | 23 | 58261A |  | KRYTY Z BETON DLAŽDIC SE ZÁMKEM BAREV RELIÉF TL 60MM DO LOŽE Z KAM | M2 | 8.52 | 0 | 0 | 0 | 2
PP |  |  |  | chodníky- - varovný pás š.40cm, signální pás š.80cm vč. lože z HDK
VV |  |  |  | 0,4*(3,4+3,8+5,2+1,5+1)+0,8*(1,2+1+1)=8,520 [A]
TS |  |  |  | - dodání dlažebního materiálu v požadované kvalitě, dodání materiálu pro předepsané lože v tloušťce předepsané dokumentací a pro předepsanou výplň spar - očištění podkladu - uložení dlažby dle předepsaného technologického předpisu včetně předepsané podkladní vrstvy a předepsané výplně spar - zřízení vrstvy bez rozlišení šířky, pokládání vrstvy po etapách - úpravu napojení, ukončení podél obrubníků, dilatačních zařízení, odvodňovacích proužků, odvodňovačů, vpustí, šachet a pod., nestanoví-li zadávací dokumentace jinak - nezahrnuje postřiky, nátěry - nezahrnuje těsnění podél obrubníků, dilatačních zařízení, odvodňovacích proužků, odvodňovačů, vpustí, šachet a pod.
P | 24 | 58261B |  | KRYTY Z BETON DLAŽDIC SE ZÁMKEM BAREV RELIÉF TL 80MM DO LOŽE Z KAM | M2 | 4.56 | 0 | 0 | 0 | 2
PP |  |  |  | sjezdy - varovný pás š.40cm vč. lože z HDK
VV |  |  |  | 0,4*(6+5,4)=4,560 [A]
TS |  |  |  | - dodání dlažebního materiálu v požadované kvalitě, dodání materiálu pro předepsané lože v tloušťce předepsané dokumentací a pro předepsanou výplň spar - očištění podkladu - uložení dlažby dle předepsaného technologického předpisu včetně předepsané podkladní vrstvy a předepsané výplně spar - zřízení vrstvy bez rozlišení šířky, pokládání vrstvy po etapách - úpravu napojení, ukončení podél obrubníků, dilatačních zařízení, odvodňovacích proužků, odvodňovačů, vpustí, šachet a pod., nestanoví-li zadávací dokumentace jinak - nezahrnuje postřiky, nátěry - nezahrnuje těsnění podél obrubníků, dilatačních zařízení, odvodňovacích proužků, odvodňovačů, vpustí, šachet a pod.
SD |  | 9 |  | Ostatní konstrukce a práce |  |  |  | 0 | 0 |  | 0 | 0
P | 25 | 91710 |  | OBRUBY Z BETONOVÝCH PALISÁD | M3 | 2.888 | 0 | 0 | 0 | 2
PP |  |  |  | vč. bet.základu z C20/25n XF3 a zemních prací planimetrováno ze situace a příčných řezů
VV |  |  |  | 0,2*0,2*1*62+0,2*0,2*1,2*(5,5+3)=2,888 [A]
TS |  |  |  | Položka zahrnuje: dodání a pokládku betonových palisád o rozměrech předepsaných zadávací dokumentací betonové lože i boční betonovou opěrku.
P | 26 | 917223 |  | SILNIČNÍ A CHODNÍKOVÉ OBRUBY Z BETONOVÝCH OBRUBNÍKŮ ŠÍŘ 100MM | M | 75 | 0 | 0 | 0 | 2
PP |  |  |  | vč. bet lože z C20/25n XF3 planimetrováno ze situace
VV |  |  |  | 3+6+7+37+7+15=75,000 [A]
TS |  |  |  | Položka zahrnuje: dodání a pokládku betonových obrubníků o rozměrech předepsaných zadávací dokumentací betonové lože i boční betonovou opěrku.
P | 27 | 917224 |  | SILNIČNÍ A CHODNÍKOVÉ OBRUBY Z BETONOVÝCH OBRUBNÍKŮ ŠÍŘ 150MM | M | 4 | 0 | 0 | 0 | 2
PP |  |  |  | vč. bet lože z C20/25n XF3 planimetrováno ze situace
VV |  |  |  | 4=4,000 [A]
TS |  |  |  | Položka zahrnuje: dodání a pokládku betonových obrubníků o rozměrech předepsaných zadávací dokumentací betonové lože i boční betonovou opěrku.
P | 28 | 96615 |  | BOURÁNÍ KONSTRUKCÍ Z PROSTÉHO BETONU | M3 | 2.835 | 0 | 0 | 0 | 2
PP |  |  |  | komplet vybourání stáv. bet.sjezdu v km 0,999 včetně propustků včetně odvozu a uložení na skládku a poplatku za skládku
VV |  |  |  | 5,4*1,5*0,35=2,835 [A]
TS |  |  |  | položka zahrnuje: - rozbourání konstrukce bez ohledu na použitou technologii - veškeré pomocné konstrukce (lešení a pod.) - veškerou manipulaci s vybouranou sutí a hmotami včetně uložení na skládku. Nezahrnuje poplatek za skládku, který se vykazuje v položce 0141** (s výjimkou malého množství bouraného materiálu, kde je možné poplatek zahrnout do jednotkové ceny bourání – tento fakt musí být uveden v doplňujícím textu k položce) - veškeré další práce plynoucí z technologického předpisu a z platných předpisů

## SO401_001
ASPE10 |  |  |  | Firma: ÚDRŽBA SILNIC Královéhradeckého kraje a.s. | [5 empty] | 3
|  |  |  | Příloha k formuláři pro ocenění nabídky |  |  |  |  | 0 | 3
S | Stavba: | 36525ca |  | II/325 Chlum - Velký Vřešťov - Mostek - část I. (km 14,830-15,280)_Obec Lanžov_neoceněný |  |  | 001 | 0 | 0,00 | 2
O | Objekt: | SO401 |  | VEŘEJNÉ OSVĚTLENÍ |  |  |  |  | 15,00 | 2
O1 | Rozpočet: | 001 |  | Nasvětlení přechodu pro chodce |  |  |  |  | 21,00 | 2
Typ | Poř. číslo | Kód položky | Varianta | Název položky | MJ | Množství | Cena
[7 empty] | Jednotková | Celkem
0 | 1 | 2 | 3 | 4 | 5 | 6 | 9 | 10
SD |  | 1 |  | Zemní práce |  |  |  | 0 | 0 |  | 0 | 0
P | 1 | 460010016 |  | Vytyč trati venk vedení NN | KPL | 1 | 0 | 0 | 0 | 2
PP
VV |  |  |  | 1=1,000 [A]
TS
P | 2 | 460050105 |  | Jáma stožár výšky 6m rovina tř 5 | KS | 1 | 0 | 0 | 0 | 2
PP
VV |  |  |  | 1=1,000 [A]
TS
P | 3 | 460200263 |  | Kabelová rýha š 50 hl 80 tř 3 | M | 100 | 0 | 0 | 0 | 2
PP
VV |  |  |  | 100=100,000 [A]
TS
P | 4 | 460200303 |  | Kabelová rýha š 50 hl 120 tř 3 | M | 8 | 0 | 0 | 0 | 2
PP
VV |  |  |  | 8=8,000 [A]
TS
P | 5 | 460421101 |  | Zřízení kabelového lože z písku - tl.25cm bez zakrytí | M | 108 | 0 | 0 | 0 | 2
PP
VV |  |  |  | 108=108,000 [A]
TS
P | 6 | 460560163 |  | Zához rýhy š 35cm hl 80cm tř 3 | M | 100 | 0 | 0 | 0 | 2
PP
VV |  |  |  | 100=100,000 [A]
TS
P | 7 | 460560303 |  | Zához rýhy š 50cm hl 120cm tř 3 | M | 8 | 0 | 0 | 0 | 2
PP
VV |  |  |  | 8=8,000 [A]
TS
P | 8 | 460571520 |  | Výstražná fólie PVC šíře 33cm | M | 108 | 0 | 0 | 0 | 2
PP
VV |  |  |  | 108=108,000 [A]
TS
P | 9 | 460620013 |  | Provizorní úprava terénu tř 3 | M2 | 35 | 0 | 0 | 0 | 2
PP
VV |  |  |  | 35=35,000 [A]
TS
P | 20 | R položka | 10 | Betonový základ | M3 | 1 | 0 | 0 | 0 | 2
PP
VV |  |  |  | 1=1,000 [A]
TS
P | 21 | R položka | 11 | Ochranná zákrytová deska 250/4mm | M | 8 | 0 | 0 | 0 | 2
PP
VV |  |  |  | 8=8,000 [A]
TS
P | 22 | R položka | 12 | Uložení chráničky pr.63mm | M | 110 | 0 | 0 | 0 | 2
PP
VV |  |  |  | 110=110,000 [A]
TS
P | 23 | R položka | 13 | Odvoz zeminy do vzdálenosti 10 km | M3 | 14.5 | 0 | 0 | 0 | 2
PP
VV |  |  |  | 14,5=14,500 [A]
TS
P | 24 | R položka | 14 | Poplatek za uložení sypaniny na skládku | M3 | 14.5 | 0 | 0 | 0 | 2
PP
VV |  |  |  | 14,5=14,500 [A]
TS
SD |  | 7 |  | Přidružená stavební výroba |  |  |  | 0 | 0 |  | 0 | 0
P | 10 | 740991100 |  | celková prohlídka a vyhotovení revizní zprávy pro objem montážních prací do 100 tis. Kč | KPL | 1 | 0 | 0 | 0 | 2
PP
VV |  |  |  | 1=1,000 [A]
TS
P | 11 | 743 11-2316 |  | Trubka ohebná do betonu DN29 | M | 2 | 0 | 0 | 0 | 2
PP
VV |  |  |  | 2=2,000 [A]
TS
P | 12 | 743 61-2121 |  | Drát uzem. FeZn pr. 10 mm v zemi 0,62kg/1m | M | 120 | 0 | 0 | 0 | 2
PP
VV |  |  |  | 120=120,000 [A]
TS
P | 13 | 743 62-2200 | a | Svorka SP 1 připojovací | KS | 2 | 0 | 0 | 0 | 2
PP
VV |  |  |  | 2=2,000 [A]
TS
P | 14 | 743 62-2200 | b | Svorka SR 03 pro spojení pásku s drátem | KS | 4 | 0 | 0 | 0 | 2
PP
VV |  |  |  | 4=4,000 [A]
TS
P | 15 | 744 44-1100 |  | CYKY-J 3x1,5 - uložený pevně | M | 20 | 0 | 0 | 0 | 2
PP
VV |  |  |  | 20=20,000 [A]
TS
P | 16 | 744 44-1300 |  | CYKY-J 4x10 - uložený pevně | M | 120 | 0 | 0 | 0 | 2
PP
VV |  |  |  | 120=120,000 [A]
TS
P | 17 | 746 41-3150 |  | Ukončení kabelu do 3 x 4 mm2 | KS | 4 | 0 | 0 | 0 | 2
PP
VV |  |  |  | 4=4,000 [A]
TS
P | 18 | 746 51-5123 |  | Koncovka smršťovací do 16mm2 | KS | 6 | 0 | 0 | 0 | 2
PP
VV |  |  |  | 6=6,000 [A]
TS
P | 19 | R položka | 1 | Spojka zalévací v zemi pro 4x16 AL/Cu | KS | 1 | 0 | 0 | 0 | 2
PP
VV |  |  |  | 1=1,000 [A]
TS
P | 25 | R položka | 2 | Zelenožlutá smršťovací hadice pro FeZn pr.10 mm | M | 2 | 0 | 0 | 0 | 2
PP
VV |  |  |  | 2=2,000 [A]
TS
P | 26 | R položka | 3 | Trubka ohebná do země DN63mm | M | 110 | 0 | 0 | 0 | 2
PP
VV |  |  |  | 110=110,000 [A]
TS
P | 27 | R položka | 4 | LED svítidlo pro osvětlení přechodů pro chodce, LED 90W | KS | 2 | 0 | 0 | 0 | 2
PP |  |  |  | LED svítidlo pro osvětlení přechodů pro chodce, LED 90W. Svítidlo s robustní konstrukcí je vyrobeno z tlakově litého hliníku. Optický kryt je vyroben z extra čirého skla. Svítidlo je osazeno LED, pomocí speciálních čoček je světelný tok směrován na přechod
VV |  |  |  | 2=2,000 [A]
TS
P | 28 | R položka | 5 | Stožár bezpaticový 6m | KS | 2 | 0 | 0 | 0 | 2
PP |  |  |  | Stožár bezpaticový 6m - stožár s ocelovou manžetou pro zvýšení korozní odolnosti. 1ks vetknutý, 1ks přírubový (včetně kotvení na mostní římsu)
VV |  |  |  | 2=2,000 [A]
TS
P | 29 | R položka | 6 | výložník 1500mm + držák pro svítidlo na osv.přechodu | KS | 2 | 0 | 0 | 0 | 2
PP
VV |  |  |  | 2=2,000 [A]
TS
P | 30 | R položka | 7 | Stožárová svorkovnice + pojistka 6A | KS | 2 | 0 | 0 | 0 | 2
PP
VV |  |  |  | 2=2,000 [A]
TS
P | 31 | R položka | 8 | El. výzbroj stožáru | KS | 2 | 0 | 0 | 0 | 2
PP
VV |  |  |  | 2=2,000 [A]
TS
P | 32 | R položka | 9 | Geodetické zaměření skutečného provedení | KPL | 1 | 0 | 0 | 0 | 2
PP
VV |  |  |  | 1=1,000 [A]
TS

## SO401_002
ASPE10 |  |  |  | Firma: ÚDRŽBA SILNIC Královéhradeckého kraje a.s. | [5 empty] | 3
|  |  |  | Příloha k formuláři pro ocenění nabídky |  |  |  |  | 0 | 3
S | Stavba: | 36525ca |  | II/325 Chlum - Velký Vřešťov - Mostek - část I. (km 14,830-15,280)_Obec Lanžov_neoceněný |  |  | 002 | 0 | 0,00 | 2
O | Objekt: | SO401 |  | VEŘEJNÉ OSVĚTLENÍ |  |  |  |  | 15,00 | 2
O1 | Rozpočet: | 002 |  | Veřejné osvětlení - 1.etapa |  |  |  |  | 21,00 | 2
Typ | Poř. číslo | Kód položky | Varianta | Název položky | MJ | Množství | Cena
[7 empty] | Jednotková | Celkem
0 | 1 | 2 | 3 | 4 | 5 | 6 | 9 | 10
SD |  | 1 |  | Zemní práce |  |  |  | 0 | 0 |  | 0 | 0
P | 1 | 460010016 |  | Vytyč trati venk vedení NN | KPL | 1 | 0 | 0 | 0 | 2
PP
VV |  |  |  | 1=1,000 [A]
TS
P | 2 | 460050105 |  | Jáma stožár výšky 6m rovina tř 5 | KS | 5 | 0 | 0 | 0 | 2
PP
VV |  |  |  | 5=5,000 [A]
TS
P | 3 | 460200263 |  | Kabelová rýha š 50 hl 80 tř 3 | M | 56 | 0 | 0 | 0 | 2
PP
VV |  |  |  | 56=56,000 [A]
TS
P | 4 | 460200303 |  | Kabelová rýha š 50 hl 120 tř 3 | M | 16 | 0 | 0 | 0 | 2
PP
VV |  |  |  | 16=16,000 [A]
TS
P | 5 | 460421101 |  | Zřízení kabelového lože z písku - tl.25cm bez zakrytí | M | 72 | 0 | 0 | 0 | 2
PP
VV |  |  |  | 72=72,000 [A]
TS
P | 6 | 460520151 |  | Křižovatka se silovým kabelem | KS | 1 | 0 | 0 | 0 | 2
PP
VV |  |  |  | 1=1,000 [A]
TS
P | 7 | 460560163 |  | Zához rýhy š 35cm hl 80cm tř 3 | M | 56 | 0 | 0 | 0 | 2
PP
VV |  |  |  | 56=56,000 [A]
TS
P | 8 | 460560303 |  | Zához rýhy š 50cm hl 120cm tř 3 | M | 16 | 0 | 0 | 0 | 2
PP
VV |  |  |  | 16=16,000 [A]
TS
P | 9 | 460571520 |  | Výstražná fólie PVC šíře 33cm | M | 72 | 0 | 0 | 0 | 2
PP
VV |  |  |  | 72=72,000 [A]
TS
P | 10 | 460620013 |  | Provizorní úprava terénu tř 3 | M2 | 35 | 0 | 0 | 0 | 2
PP
VV |  |  |  | 35=35,000 [A]
TS
P | 17 | R položka | 10 | Betonový základ | M3 | 5 | 0 | 0 | 0 | 2
PP
VV |  |  |  | 5=5,000 [A]
TS
P | 18 | R položka | 11 | Ochranná zákrytová deska 250/4mm | M | 16 | 0 | 0 | 0 | 2
PP
VV |  |  |  | 16=16,000 [A]
TS
P | 19 | R položka | 12 | Uložení chráničky pr.63mm | M | 70 | 0 | 0 | 0 | 2
PP
VV |  |  |  | 70=70,000 [A]
TS
P | 20 | R položka | 13 | Odvoz zeminy do vzdálenosti 10 km | M3 | 14 | 0 | 0 | 0 | 2
PP
VV |  |  |  | 14=14,000 [A]
TS
P | 21 | R položka | 14 | Poplatek za uložení sypaniny na skládku | M3 | 14 | 0 | 0 | 0 | 2
PP
VV |  |  |  | 14=14,000 [A]
TS
SD |  | 7 |  | Přidružená stavební výroba |  |  |  | 0 | 0 |  | 0 | 0
P | 11 | 740991100 |  | celková prohlídka a vyhotovení revizní zprávy pro objem montážních prací do 100 tis. Kč | KPL | 1 | 0 | 0 | 0 | 2
PP
VV |  |  |  | 1=1,000 [A]
TS
P | 12 | 743 11-2316 |  | Trubka ohebná do betonu DN29 | M | 6 | 0 | 0 | 0 | 2
PP
VV |  |  |  | 6=6,000 [A]
TS
P | 13 | 743 61-2121 |  | Drát uzem. FeZn pr. 10 mm v zemi 0,62kg/1m | M | 75 | 0 | 0 | 0 | 2
PP
VV |  |  |  | 75=75,000 [A]
TS
P | 14 | 743 62-2200 | a | Svorka SP 1 připojovací | KS | 10 | 0 | 0 | 0 | 2
PP
VV |  |  |  | 10=10,000 [A]
TS
P | 15 | 743 62-2200 | b | Svorka SR 03 pro spojení pásku s drátem | KS | 20 | 0 | 0 | 0 | 2
PP
VV |  |  |  | 20=20,000 [A]
TS
P | 16 | 744 44-1300 |  | CYKY-J 4x10 - uložený pevně | M | 135 | 0 | 0 | 0 | 2
PP
VV |  |  |  | 135=135,000 [A]
TS
P | 22 | R položka | 15 | Trubka PVC do základu pro stožár | KS | 10 | 0 | 0 | 0 | 2
PP
VV |  |  |  | 10=10,000 [A]
TS
P | 23 | R položka | 16 | Pojistková skříň | KPL | 1 | 0 | 0 | 0 | 2
PP |  |  |  | 3xpoj.16A kompletní provedení, včetně osazení
VV |  |  |  | 1=1,000 [A]
TS
P | 24 | R položka | 3 | Trubka ohebná do země DN63mm | M | 70 | 0 | 0 | 0 | 2
PP
VV |  |  |  | 70=70,000 [A]
TS
P | 25 | R položka | 9 | Geodetické zaměření skutečného provedení | KPL | 1 | 0 | 0 | 0 | 2
PP
VV |  |  |  | 1=1,000 [A]
TS