## výkaz
PLANETÁRIUM HK
AKTIVNÍ BLESKOSVOD ESE-VÝKAZ
AKTIVNÍ JÍMAČ ESE dt=10us, Ro=25m při h=5m, 1.úroveň ochrany, trubka Ǿ 30mm, se závitem a svorkou, l=25cm. Atip víčko trubky se závitem M10 | ks | 1
PRODLUŽOVACÍ IZOLOVANÁ TRUBKA Ǿ 50mm, PLAST GFK/Al, DÉLKA 3200 mm | ks | 1
KOTEVNÍ DO OCELOVÉ KONSTRUKCE PRO TRUBKU Ǿ 50mm, DÉLKA UKOTVENÍ 75 cm | ks | 1
ZEMNÍCÍ TYČ FeZn ZT 2,0K SE SVORKOU SR03b | ks | 3
PODPĚRA NA STĚNU HAR2445 | ks | 20
HMOŽDINKA + ZÁVITOVÁ TYČ M8 PRO PODPĚRU HAR | ks | 20
PODPĚRA NA PLOCHOU STŘECHU | ks | 20
OCHRANNÝ ÚHELNÍK FeZn VČETNĚ 3 DRŽÁKŮ | ks | 2
VODIČ AlMgSi Ǿ 8MM | m | 70
SVORKA ZKUŠEBNÍ SZ - (NEREZ) | ks | 2
SPOJOVACÍ SVORKA SS- (FeZn) | ks | 94
VODIČ FeZn Ǿ 10 | m | 20
SVORKA SP (ST) (NEREZ) | ks | 6
SVORKA SRO3 - FeZn | ks | 2
OCHRANNÁ TRUBKA PH29 | m | 1
MONTÁŽNÍ PRÁCE, VÝKOPY, REVIZE | hod | 65