## Rozpočet
Název | Mj | Počet
SPECIF.ROZV. RE1
SKŘÍŇOVÝ ROZVADĚČ OCEP - JRP J4/2, IP40/20 - kompletní včetně zákrytů, rámu,...
monáž na povrch - na stavbě prověřit stavební prostor a směry stáv. přívodů a vývodů
1000x2000x300mm | ks | 1
Uzemňovací lišta pro svodiče - HOP - werit 1240 | ks | 1
MONTÁŽ ROZVADĚČŮ SKŘÍŇOVÝCH
Do 200 kg | ks | 1
ŘADOVÉ SVORNICE RSA 4
RSA4 Řadová svornice | ks | 17
ŘADOVÉ SVORNICE RSA 16
RSA16 Řadová svornice | ks | 24
ŘADOVÉ SVORNICE RSA 35
RSA35 Řadová svornice | ks | 9
ŘADOVÉ SVORNICE
6035-60 Řadová svornice | ks | 6
POJISTKOVÉ ODPOJOVAČE PRO VÁLCOVÉ POJISTKY, SÉRIE L38
Třípólové
L503 3 - fázový, 3 mod. | ks | 4
POJISTKOVÉ ODPOJOVAČE PRO VÁLCOVÉ POJISTKY, SÉRIE L51
Třípólové
LR603 3 - fázový, 4,5 mod. | ks | 3
POJISTKOVÉ ODPOJOVAČE PRO VÁLCOVÉ POJISTKY, SÉRIE L58
Třípólové
LR703 3 - fázový, 6 mod. | ks | 1
MODULOVÉ ELEKTROMĚRY
TŘÍFÁZOVÉ DIGITÁLNÍ
EC311 2 tar.přímé do 80A,imp.výstup | ks | 1
Jističe do 63 A (10 kA)
Jističe 1-pólové
Charakteristika B
LPN-6B-1 Jistič MCB | ks | 3
Jističe 3-pólové
Charakteristika B
LPN-25B-3 Jistič MCB | ks | 1
Napěťové spouště
SV-LS-X230-1000 | ks | 1
Jističe 3-pólové
Charakteristika B
LST-63B-3 Jistič MCB | ks | 1
Kompaktní jističe MODEION
BC160NT305-80-L Jistič MCCB | ks | 1
BC160NT305-100-L Jistič MCCB | ks | 1
BC160NT305-160-L Jistič MCCB | ks | 1
Připojovací sady
CS-BC-B021 Připojovací sada | ks | 2
MĚŘÍCÍ TRANSFORMÁTOR PROUDU nn
DO 200A
AMTO 150/5A 0.5 | ks | 3
ELEKTROMĚR TŘÍFÁZOVÝ PŘÍMÝ - PŘÍPRAVA PRO MONTÁŽ
ET 414DMz 30-120A 3x220/380V | ks | 1
ELEKTROMĚR TŘÍFÁZOVÝ NEPŘÍMÝ - PŘÍPRAVA PRO MONTÁŽ
ET 411 | ks | 1
PŘIJÍMAČ HDO - PŘÍPRAVA PRO MONTÁŽ
FMX | ks | 2
Specifikace dodávky RE1 - celkem
Dodávky
ROZVADĚČE
Specifikace dodávky RE1 | ks | 1
Dodávky - celkem
Elektromontáže
SKŘÍŇ ROZPOJOVACÍ IP43
typu PRS v pilíři
3232 PRS 4-1 W se třmeny v pilíři | ks | 1
KABEL.ROŠT PRO PEVNÉ ULOŽENÍ
DO D 30mm-MONTÁŽ
R32 s.300 mm-3m | ks | 3
KABEL SILOVÝ,IZOLACE PVC
CYKY 5Cx2.5 mm2, pevně | m | 30
CYKY 5Cx2.5 mm2, volně | m | 195
CYKY 4x25 mm2, pevně | m | 10
CYKY 4x25 mm2, volně | m | 65
CYKY 3x35+25 mm2, pevně | m | 20
KABEL SILOVÝ,IZOLACE PVC
CYKY 3x35+25 mm2, volně | m | 65
KABEL SILOVÝ,IZOLACE PVC,1kV
AYKY 3x120+70 mm2, pevně | m | 10
AYKY 3x120+70 mm2, volně | m | 65
UKONČENÍ KABELŮ SMRŠŤOVACÍ
ZÁKLOPKOU
4x150 mm2 | ks | 3
4x25 mm2 | ks | 1
4x50 mm2 | ks | 3
UKONČENÍ VODIČŮ V ROZVADĚČÍCH
Do 2,5 mm2 | ks | 15
Do 25 mm2 | ks | 7
Do 35 mm2 | ks | 9
Do 70 mm2 | ks | 3
Do 120 mm2 | ks | 9
TRUBKA(HDPM,DVR) DO VÝKOPU
pr.110mm PE, -40 až 100st.C | m | 220
HODINOVE ZUCTOVACI SAZBY
Zabezpeceni pracoviste | hod | 10
Montaz nad rámec PPV - sekání, průrazy,... | hod | 20
PROVEDENI REVIZNICH ZKOUSEK
DLE CSN 331500
Revizni technik | hod | 10
Podružný materiál
Elektromontáže - celkem
Zemní práce
VYTÝČENÍ TRATI
Venkovní vedení nn v přehledném terénu | km | 0.05
HLOUBENÍ KABELOVÉ RÝHY
Zemina třídy 3, šíře 500mm,hloubka 1200mm | m | 49
ZŘÍZENÍ KABELOVÉHO LOŽE
Z kopaného písku, bez zakrytí, šíře do 65cm,tloušťka 10cm | m | 49
KŘIŽOVATKA SE SILOVÝM KABELEM
Položení bet.žlabu vč.zakrytí | ks | 4
FOLIE VÝSTRAŽNÁ Z PVC
Do šířky 20cm | m | 60
ZÁHOZ KABELOVÉ RÝHY
Zemina třídy 3, šíře 500mm,hloubka 1100mm | m | 49
ÚPRAVA POVRCHU
Provizorní úprava terénu v zemina třídy 3 | m2 | 25
Zemní práce - celkem

## Parametry
Název | Hodnota
Nadpis rekapitulace | Seznam prací a dodávek elektrotechnických zařízení
Akce | DIGITÁLNÍ PLANETÁRIUM, p.p.č.280/7, k.ú.Kluky, Hradec Králové
Projekt | Kabely hlavního domovního vedení - SO 06
Investor | Královéhradecký kraj, Pivovarské náměstí 1245, Hradec Králové
Z. č. | 207/2011
A. č. | 786/3/12
Smlouva
Vypracoval | ING.JÁGR
Kontroloval
Datum
Zpracovatel
CÚ | dle databáze projektanta
Poznámka | Uvedené ceny jsou v Kč a nezahrnují DPH.
Doprava dodávek (3,6) % | 3,60
Přesun dodávek (1) % | 1,00
PPV (1 nebo 6) % | 6,00
PPV zemních prací, nátěrů (1) % | 0,00
Dodavat. dokumentace (1 - 1,5) % | 0,00
Rizika a pojištění (1 - 1,5) % | 0,00
Opravy v záruce (5 - 7) % | 0,00
GZS (3,25 nebo 8,4) % | 0,00
Provozní vlivy % | 0,00
Kompletační činnost - a
Kompletační činnost - b | 0,952842
Kompletační činnost - k1
Kompletační činnost - k2
Roční nárůst cen 1 % | 0,00
Roční nárůst cen 2 % | 0,00