## 2. Rozpočet - standard na výšku
VÝKAZ VÝMĚR
Stavba : DIGITÁLNÍ PLANETÁRIUM.p.p.č. 280/7, k.ú.Kluky, Hradec Králové |  |  |  |  | JKSO :
Objekt : F.2.1-Vodovodní přípojka |  |  |  |  | EČO :
Objednavatel : Královéhradecký kraj |  |  |  |  | Zpracoval : Š.Brousilová
Zhotovitel : Šárka Brousilová |  |  |  |  | Datum : 23.03.2012
P.Č. | KCN | Kód položky | Popis | MJ | Množství celkem | Cena jednotková | Cena celkem
1 | 2 | 3 | 4 | 5 | 6 | 7 | 8
Práce a dodávky HSV
0 |  | 1 | Zemní práce
1 | 001 | 119001401 | Dočasné zajištění podzemního potrubí do DN200 | m | 1 |  | 0
2 | 001 | 132201201 | Hloubení rýh š do 2000 mm v hornině tř. 3 objem do 100 m3 | m3 | 12.32 |  | 0
3 | 001 | 132201209 | Příplatek za lepivost u rýh do 2000 mm v hornině tř. 3 | m3 | 6.16 |  | 0
4 | 001 | 151101101 | Pažení rýhy příložné hl do 2 m | m2 | 35.2 |  | 0
5 | 001 | 151101111 | Odstranění pažení rýh příložné hl 2 m | m2 | 35.2 |  | 0
6 | 1 | 161101101 | Svislé přemístění výkopku z horniny tř.3 do 2,5m | m3 | 12.32 |  | 0
6 | 001 | 167101101 | Nakládání výkopku do 100 m3 hornin tř. 1 až 4 | m3 | 0.77 |  | 0
7 | 001 | 162701105 | Vodorovné přemístění výkopku z hornin tř. 1 až 4 do 10000 m | m3 | 0.77 |  | 0
|  | pc1 | Uložení sypaniny na skládku | m3 | 0.77 |  | 0
8 | 001 | 174101101 | Zásyp zhutněný jam šachet rýh nebo kolem objektů | m3 | 9.24 |  | 0
9 | 001 | 175101101 | Obsyp potrubí bez prohození sypaniny | m3 | 2.31 |  | 0
10 | 1 | 175101109 | Příplatek za prohození | m3 | 2.31 |  | 0
|  | 1 | Zemní práce |  |  |  | 0
0 |  | 4 | Vodorovné konstrukce
11 | 271 | 451573111 | Lože pod potrubí otevřený výkop ze štěrkopísku | m3 | 0.77 |  | 0
|  | 4 | Vodorovné konstrukce |  |  |  | 0
0 |  | 8 | Trubní vedení
12 | 271 | PC01 | Vytýčení stáv.podzemních sítí | kompl | 1 |  | 0
1 | 271 | 892241111 | Tlakové zkoušky na potrubí vodovodním do DN80 | m | 11 |  | 0
3 | 271 | 892372111 | Zabezpečení konců vodovodního potrubí do DN300 | kus | 1 |  | 0
14 | 271 | 892233121 | Proplach a dezinfekce vodovodního potrubí do DN125 | m | 11 |  | 0
15 | 271 | 871211121 | Montáž potrubí z trubek z tlakového polyetylénu otevřený výkop svařovaných vnější průměr | m | 11 |  | 0
16 | MAT | 286102050 | trubka LDPE100 tlaková PN10 v návinu 63/8,6 | m | 11.55 |  | 0
19 | 271 | 877181121 | Montáž elektrotvarovek na potrubí z trubek z tlakového PE otevřený výkop | kus | 3 |  | 0
20 | MAT | 286101 | elektrotvarovky | kompl | 1 |  | 0
21 | 271 | 891211111 | Montáž vodovodních šoupátek otevřený výkop DN 50 | kus | 1 |  | 0
22 | MAT | 422206200 | šoupátko přípojkové 63-2" | kus | 1 |  | 0
| 271 | 891319111 | Montáž navrtávacích pasů na potrubí DN150 | kus | 1 |  | 0
|  | 42598 | Navrtávací pas 160/2" | kus | 1 |  | 0
23 |  | 42228 | Zemní zákopová souprava 1800mm | kus | 1 |  | 0
24 | 271 | 899401111 | Podkladová deska | kus | 1 |  | 0
25 | 271 | 899401112 | Osazení poklopů šoupátkových | kus | 1 |  | 0
26 | MAT | 28653 | poklop šoupátkový | kus | 1 |  | 0
27 | MAT | pc2 | Signalizační vodič CY6mm2 | m | 11 |  | 0
28 | MAT | pc4 | folie var.modrá ELMO 30CM | m | 11 |  | 0
|  | 8 | Trubní vedení |  |  |  | 0
|  | 99 | Přesun hmot HSV
25 | 271 | 998276101 | Přesun hmot pro trubní vedení z trub z plastických hmot otevřený výkop | t | 3.2 |  | 0
|  | 99 | Přesun hmot HSV |  |  |  | 0
|  |  | HSV Celkem |  |  |  | 0
|  |  | Celkem |  |  |  | 0
POZNÁMKA
V případě, že jsou ve výkazu výměr a další navazující dokumentaci uvedeny u
navrhovaných výrobků a řešení odkazy na obchodní firmy, názvy nebo jména a
příjmení, specifická označení zboží a služeb, která platí pro určitou
osobu, popřípadě její organizační složku, odkazy na patenty a vynálezy,
užitné vzory, průmyslové vzory, ochranné známky nebo označení původu, jedná
se ve smyslu §44 odst. 9 zákona č.137/2006 Sb. o zadávání veřejných zakázek
o referenční resp. srovnatelný výrobek nebo řešení, které určují nejnižší
standard kvality. V případě, že uchazeč nabídne řešení nebo produkty od
jiného výrobce, plně odpovídá za splnění všech parametrů určených tímto
projektem a zároveň přejímá veškerou odpovědnost za koordinaci se všemi
navazujícími systémy a profesemi. Případná nutná úprava prováděcího
projektu z důvodu uvažovaných záměn bude provedena na náklady uchazeče.