## 2. Rozpočet - standard na výšku
VÝKAZ VÝMĚR
Stavba : DIGITÁLNÍ PLANETÁRIUM.p.p.č. 280/7, k.ú.Kluky, Hradec Králové |  |  |  |  | JKSO :
Objekt : F.2.3-Srážková kanalizace |  |  |  |  | EČO :
Objednavatel : Královéhradecký kraj |  |  |  |  | Zpracoval : Š.Brousilová
Zhotovitel : Šárka Brousilová |  |  |  |  | Datum : 23.03.2012
P.Č. | KCN | Kód položky | Popis | MJ | Množství celkem | Cena jednotková | Cena celkem
1 | 2 | 3 | 4 | 5 | 6 | 7 | 8
Práce a dodávky HSV
0 |  | 1 | Zemní práce
1 | 001 | 119001401 | Dočasné zajištění podzemního potrubí do DN200 | m | 2 |  | 0
2 |  | 119001421 | Dočasné zajištění podzemního vedení-kabelů | m | 3 |  | 0
3 | 001 | 132201202 | Hloubení rýh š do 2000 mm v hornině tř. 3 objem do 1000 m3 | m3 | 194.4 |  | 0
4 | 001 | 132201209 | Příplatek za lepivost u rýh do 2000 mm v hornině tř. 3 | m3 | 97.2 |  | 0
5 | 001 | 151101101 | Pažení rýhy příložné hl do 2 m | m2 | 432 |  | 0
6 | 001 | 151101111 | Odstranění pažení rýh příložné hl 2 m | m2 | 432 |  | 0
7 | 001 | 131201202 | Hloubení zapažených jam v hornině tř.3 do 1000m3 | m3 | 237 |  | 0
8 | 001 | 161101101 | Svislé přemístění výkopku z horniny tř.3 do 2,5m | m3 | 431.4 |  | 0
9 | 001 | 167101101 | Nakládání výkopku do 100 m3 hornin tř. 1 až 4 | m3 | 44.5 |  | 0
10 | 001 | 162701105 | Vodorovné přemístění výkopku z hornin tř. 1 až 4 do 10000 m | m3 | 44.5 |  | 0
11 | 001 | pc1 | Uložení sypaniny na skládku | m3 | 44.5 |  | 0
12 | 001 | 174101101 | Zásyp zhutněný jam šachet rýh nebo kolem objektů | m3 | 354.5 |  | 0
13 | 001 | 175101101 | Obsyp potrubí ze ŠP | m3 | 32.4 |  | 0
14 | 001 | 175101201 | Obsypání objektů bez prohození sypaniny | m3 | 6.5 |  | 0
15 | 001 | pc2 | Štěrk fr.8/32 | m3 | 6.5 |  | 0
|  | 1 | Zemní práce |  |  |  | 0
0 |  | 4 | Vodorovné konstrukce
16 | 271 | 451573111 | Lože pod potrubí otevřený výkop ze štěrkopísku | m3 | 10.8 |  | 0
|  | 4 | Vodorovné konstrukce |  |  |  | 0
0 |  | 8 | Trubní vedení
17 | 271 | pc3 | Zkoušky vodotěsnosti kanalizačního potrubí | m | 120 |  | 0
18 | 271 | 871275221 | Kanalizační ptrubí z PVC KG DN125 SN8 | m | 14.7 |  | 0
19 | 271 | 871315221 | Kanalizační ptrubí z PVC KG DN150 SN8 | m | 29.8 |  | 0
20 | 271 | 871355221 | Kanalizační ptrubí z PVC KG DN200 SN8 | m | 79.905 |  | 0
21 | 271 | 895972114 | zasakovací boxy s možnosti revize a čičtění pro vsakování v jednořadé galerii do objemu 50m3 | soubor | 1 |  | 0
22 | 271 | pc4 | Geotextílie 220g/m2, šíře 2m | m2 | 165 |  | 0
23 | 271 | pc5 | HTDH - větrací hlavice | kus | 1 |  | 0
24 | 271 | pc6 | universální filtrační šachta vč.prodloužení | kus | 1 |  | 0
25 | 271 | pc7 | Připojovací manžeta DN100-200 | kus | 5 |  | 0
26 | 271 | pc8 | zřízení přepadu do kanalizační přípojky | komplet | 1 |  | 0
27 | 271 | 894812116 | Šachtové dno Dn 315/200 | kus | 2 |  | 0
28 | 271 | 894812132 | Roura šachtová DN315 3000mm | kus | 2 |  | 0
29 | 271 | 894812161 | Poklop litinový s teleskopickou rourou | kus | 2 |  | 0
30 | 271 | 894812349 | Příplatek za uříznutí šachtové roury | kus | 2 |  | 0
31 | 271 | pc9 | Liniový žlab 1000mm s litinovým roštem | kus | 5 |  | 0
32 | 271 | pc10 | Liniový žlab 500mm s litinovým roštem | kus | 1 |  | 0
33 | 271 | pc11 | Vpust pro odvodnění liniového žlabu 500mm s litinovým roštem | kus | 1 |  | 0
34 | 271 | pc12 | Čelo žlabu | kus | 2 |  | 0
35 | 271 | 895941111 | zřízení vpusti uliční | kus | 4 |  | 0
36 | 271 | 592238200 | vpusť betonová uliční TBV-Q 500/290 K 29x50x5 cm | kus | 4 |  | 0
37 | 271 | 592238230 | vpusť betonová uliční TBV-Q 500/626 D 61,6x50x5 cm | kus | 4 |  | 0
38 | 271 | 592238240 | vpusť betonová uliční TBV-Q 500/590/200 V 59x50x5 cm | kus | 4 |  | 0
39 | 271 | 899202111 | Osazení mříží litinových včetně rámů a košů na bahno hmotnosti nad 50 do 100 kg | kus | 4 |  | 0
40 | 271 | 592238740 | koš pozink. C3 DIN 4052, vysoký, pro rám 500/300 | kus | 4 |  | 0
41 | 271 | 592238780 | mříž M1 D400 DIN 19583-13 | kus | 4 |  | 0
42 | 271 | 592238760 | rám zabetonovaný BEGU DIN 19583-9 D400 500/500 mm | kus | 4 |  | 0
43 | 271 | 212752212 | Trativod z drenážních trubek plastových flexibilních D do 100 mm včetně lože otevřený výkop - odvodnění angl.dvorků | m | 6 |  | 0
44 | 271 | 286112230 | trubka drenážní flexibilní D 100 mm | m | 6 |  | 0
|  | 8 | Trubní vedení |  |  |  | 0
|  | 99 | Přesun hmot HSV
45 | 271 | 998276101 | Přesun hmot pro trubní vedení z trub z plastických hmot otevřený výkop | t | 18.55 |  | 0
|  | 99 | Přesun hmot HSV |  |  |  | 0
|  |  | HSV Celkem |  |  |  | 0
|  |  | Celkem |  |  |  | 0
POZNÁMKA
V případě, že jsou ve výkazu výměr a další navazující dokumentaci uvedeny u
navrhovaných výrobků a řešení odkazy na obchodní firmy, názvy nebo jména a
příjmení, specifická označení zboží a služeb, která platí pro určitou
osobu, popřípadě její organizační složku, odkazy na patenty a vynálezy,
užitné vzory, průmyslové vzory, ochranné známky nebo označení původu, jedná
se ve smyslu §44 odst. 9 zákona č.137/2006 Sb. o zadávání veřejných zakázek
o referenční resp. srovnatelný výrobek nebo řešení, které určují nejnižší
standard kvality. V případě, že uchazeč nabídne řešení nebo produkty od
jiného výrobce, plně odpovídá za splnění všech parametrů určených tímto
projektem a zároveň přejímá veškerou odpovědnost za koordinaci se všemi
navazujícími systémy a profesemi. Případná nutná úprava prováděcího
projektu z důvodu uvažovaných záměn bude provedena na náklady uchazeče.