## Rozpočet
V Ý K A Z V Ý M Ě R
Název akce: |  |  |  | Digitální planetárium Hradec Králové
Číslo objektu: |  |  |  | P12_057
Místo stavby: |  |  |  | Hradec Králové , Kluky
Datum: |  |  |  | 2012-04-30
Označ. | Popis svítidla | Kusů | Kč / ks | Kč celkem | RS | RZ
A1 | přisazené zářivkové svítidlo 2/58 EVG IP65 | 8 |  | 0 | 8
| zdroj T8 58/840 | 16 |  | 0 |  | 16
A1C | přisazené zářivkové svítidlo 2/58 EVG corridor, IP65 | 6 |  | 0 | 6
| zdroj T8 58/840 | 12 |  | 0 |  | 12
A1Z | zavěšené zářivkové svítidlo 2/58 EVG IP65 | 9 |  | 0 | 9
| zdroj T8 58/840 | 18 |  | 0 |  | 18
| závěs lankový pár | 3 |  | 0
A2 | přisazené zářivkové svítidlo 2/36 EVG IP65 | 2 |  | 0 | 2
| zdroj T8 36/840 | 4 |  | 0 |  | 4
A3 | přisazené zářivkové svítidlo 1/58 EVG P65 | 6 |  | 0 | 6
| zdroj T8 58/840 | 6 |  | 0 |  | 6
A4 | přisazené zářivkové svítidlo 1/18 EVG IP65 | 15 |  | 0 | 15
| zdroj T8 18/840 | 15 |  | 0 |  | 15
A5 | nástěnné svítidlo ochoz 1/18W EVG antireflex | 12 |  | 0 | 12
| zdroj T8 18/840 | 12 |  | 0 |  | 12
B1 | přisazení svítidlo 1/26W EVG, opál, IP 43 | 1 |  | 0 | 1
| zdroj TC-DE 26/840 | 1 |  | 0 |  | 1
C1 | Downlight TC-TE 2/18 EVG DALI wallwasher, alt LED 27W, cover mounting | 28 |  | 0 | 28
| zdroj TC-TE 18/840 | 56 |  | 0 |  | 56
| nosná designová deska C1 | 28 |  | 0
C10 | zapuštěný downlight TC-DE 2/18W EVG, nosná deska do mřížky, IP 44 celek, 9006 | 1 |  | 0 | 1
| zdroj TC-DE 18/840 | 2 |  | 0 |  | 2
| nosná deska pár pro C10 do mřížkového podhledu | 1 |  | 0
C11 | zapuštěný downlight TC-DE 1/18W EVG, nosná deska do mřížky, IP44 celek, 9006 | 1 |  | 0 | 1
| zdroj TC-DE 18/840 | 1 |  | 0 |  | 1
| nosná deska pár pro C11 do mřížkového podhledu | 1 |  | 0
C2 | Downlight TC-TE 2/26 EVG DALI wide beam, jaká barva bílá/ stříbrná | 24 |  | 0 | 21
| zdroj TC-TE 26/840 | 42 |  | 0 |  | 42
C3 | Downlight TC-TE 1/32 EVG vertical pracovní osvětlení, černý kroužek | 6 |  | 0 | 6
| zdroj TC-TE 32/840 | 6 |  | 0 |  | 6
| nosná deska pár pro C3 pro mřížkový podhled | 6 |  | 0
C4S | Přisazený downlight TC-DE 2/18W EVG corridor , pískované sklo, RAL 9006 | 1 |  | 0 | 1
| zdroj TC-DE 18/840 | 2 |  | 0 |  | 2
C6 | Přisazený downlight TC-DE 2/18W EVG , pískované sklo | 6 |  | 0 | 6
| zdroj TC-DE 18/840 | 12 |  | 0 |  | 12
C7 | Downlight TC-DE 2/26 EVG , opt. kříž, pracovní osvětlení, nosná deska do mřížky | 2 |  | 0 | 2
| zdroj TC-DE 26/840 | 4 |  | 0 |  | 4
| nosná deska pár pro C7 pro mřížkový podhled | 2 |  | 0
C8S | zapuštěný downlight TC-DE 2/18W EVG corridor, písk. sklo,nosná deska do mřížky | 10 |  | 0 | 10
| zdroj TC-DE 18/840 | 20 |  | 0 |  | 20
| nosná deska pár pro C8S | 10 |  | 0
C9S | zapuštěný downlight TC-DE 2/26W EVG corridor, písk.sklo ,nosná deska do mřížky | 2 |  | 0 | 2
| zdroj TC-DE 26/840 | 4 |  | 0 |  | 4
| nosná deska pár pro C9S | 2 |  | 0
IP | Atypický výrobek LED zdroj s napájením | 4 |  | 0 | 4
0
K1 | 3F lišta 0,8m černá | 17 |  | 0
| napáječ lišty černý | 17 |  | 0
| koncovka lišty černá | 17 |  | 0
L1 | LED linka 14,4W RGB 46m, segment 2x2m, 24VDC | 1 |  | 0 | 1
| chladič 30x2 + 15x2 | 46 |  | 0
TR1 | řídící člen 3x2A24VDC - součást ovládacího systému | 12 |  | 0
| napájení 70W/24VDC | 12 |  | 0
L10 | LED linka 14,4W RGB, 5m segment 2x2m, 24VDC | 1 |  | 0 | 1
| chladič 30x2+15x2 | 5 |  | 0
TR10 | řídící člen 3x2A24VDC - součást ovládacího systému | 2 |  | 0
| napájení 70W/24VDC | 2 |  | 0
L11 | LED linka 14,4W RGB, 5m segment 2x2m, 24VDC | 1 |  | 0 | 1
| chladič 30x2+15x2 | 5 |  | 0
TR11 | řídící člen 3x2A24VDC - součást ovládacího systému | 2 |  | 0
| napájení 70W/24VDC | 2 |  | 0
L12 | LED linka 14,4W RGB, 4m segment 2x2m, 24VDC | 1 |  | 0 | 1
| chladič 30x2+15x2 | 4 |  | 0
TR12 | řídící člen 3x2A24VDC - součást ovládacího systému | 1 |  | 0
| napájení 70W/24VDC | 1 |  | 0
L13 | LED linka 14,4W RGB, 4m segment 2x2m, 24VDC | 1 |  | 0 | 1
| chladič 30x2+15x2 | 4 |  | 0
TR13 | řídící člen 3x2A24VDC - součást ovládacího systému | 1 |  | 0
| napájení 70W/24VDC | 1 |  | 0
L14 | LED linka za obkladem 5W ww, 8m segment 4m, 24VDC, konektorový systém | 1 |  | 0 | 1
| chladič 30x2 | 8 |  | 0
| napáječ 60W/24VDC | 1 |  | 0
L15 | LED linka za obkladem 10W ww, 22m segment 4m, 24VDC | 1 |  | 0 | 1
| chladič 30x2 | 22 |  | 0
| napáječ 60W/24VDC | 4 |  | 0
| stmívač pro L15 | 1 |  | 0
L16 | LED linka v zábradlí 5W ww,2m, 24VDC | 1 |  | 0 | 1
| AL profil 15x15mm opál 75% | 2 |  | 0
| napáječ 30W/24VDC | 1 |  | 0
L17 | LED linka v zábradlí 5W ww,2m 24VDC, AL chladič 30x2mm | 1 |  | 0 | 1
| AL profil 15x15mm opál 75% | 2 |  | 0
| napáječ 30W/24VDC | 1 |  | 0
L2 | LED linka 14,4W RGB, 46m, segment 2x2m, 24VDC | 1 |  | 0 | 1
| chladič 30x2+15x2 | 46 |  | 0
TR2 | řídící člen 3x2A24VDC - součást ovládacího systému | 12 |  | 0
| napájení 70W/24VDC | 12 |  | 0
L3 | LED linka 5W ww, 10m, segment 2x2m, 24VDC | 1 |  | 0 | 1
| LED linka 5W cw, 10m, segment 2x2m, 24VDC | 1 |  | 0 | 1
| AL profil 15x15mm opál 75% | 20 |  | 0
TR3 | řídící člen 3x2A24VDC - součást ovládacího systému | 2 |  | 0
| napájení 70W/24VDC | 2 |  | 0
L4 | LED linka 10Www, 32m segment 2x2m, 24VDC, AL chladič 30x2mm | 1 |  | 0 | 1
| LED linka 10W cw, 32m segment 2x2m, 24VDC, AL chladič 30x2mm | 1 |  | 0 | 1
| chladič 30x2+15x2 | 32 |  | 0
TR4 | řídící člen 3x2A24VDC - součást ovládacího systému | 8 |  | 0
| napájení 100W/24VDC | 8 |  | 0
L5 | LED linka 10W ww, 33m, segment 2x2m, 24VDC | 1 |  | 0 | 1
| LED linka 10W cw, 33m, segment 2x2m, 24VDC | 1 |  | 0 | 1
| chladič 30x2+15x2 | 33 |  | 0
TR5 | řídící člen 3x2A24VDC - součást ovládacího systému | 9 |  | 0
| napájení 100W/24VDC | 9 |  | 0
L6 | LED linka 14,4W RGB, 33m segment 2x2m, 24VDC | 1 |  | 0 | 1
| chladič 30x2+15x2 | 33 |  | 0
TR6 | řídící člen 3x2A24VDC - součást ovládacího systému | 9 |  | 0
| napájení 70W/24VDC | 9 |  | 0
L7 | LED linka 14,4W RGB, 32m segment 2x2m, 24VDC | 1 |  | 0 | 1
| chladič 30x2+15x2 | 32 |  | 0
TR7 | řídící člen 3x2A24VDC - součást ovládacího systému | 8 |  | 0
| napájení 70W/24VDC | 8 |  | 0
L8 | LED linka 10W ww,31m segment 2x2m, 24VDC | 1 |  | 0 | 1
| LED linka 10W cw,31m segment 2x2m, 24VDC | 1 |  | 0 | 1
| chladič 30x2+15x2 | 31 |  | 0
TR8 | řídící člen 3x2A24VDC - součást ovládacího systému | 8 |  | 0
| napájení 100W/24VDC | 8 |  | 0
L9 | LED linka 10W ww, 29m segment 2x2m, 24VDC | 1 |  | 0 | 1
| LED linka 10W cw, 29m segment 2x2m, 24VDC | 1 |  | 0 | 1
| chladič 30x2+15x2 | 29 |  | 0
TR9 | řídící člen 3x2A24VDC - součást ovládacího systému | 8 |  | 0
| napájení 100W/24VDC | 8 |  | 0
N1 | zapuštěné nouzové svítidlo LED 3W, adresný modul CB | 16 |  | 0 | 16
N2 | zapuštěné nouzové svítidlo LED LED 2,4W, adresný modul CB | 12 |  | 0 | 12
| nosná deska pár pro N2 | 9 |  | 0
N3 | nouzové nástěnné LED 8,4W, adresný modul CB , antireflex | 4 |  | 0 | 4
N4 | přisazené nouzové svítidlo T5 8W, adresný modul CB | 1 |  | 0 | 1
N5 | nástěnné nouzové svítidlo T5 1/8W, adresný modul CB | 1 |  | 0 | 1
P1 | zavěšené nouzové svítidlo LED 3W s piktogramem 20m, adresný modul CB | 4 |  | 0 | 4
P2 | zapuštěné nouzové svítidlo LED 3W, s pikt , 20m, adresný modul CB | 3 |  | 0 | 3
P3 | nástěnné nouzové svítidlo LED 2W, s pikt. ,20m, adresný modul CB | 9 |  | 0 | 9
P4 | nástěnné nouzové svítidlo LED 2W, s pikt.20m , adresný modul CB, IP 54 | 6 |  | 0 | 6
PS | LED posvětlení lightboxu-řetězová LED 24VDC, individuální nastavení intenzity | 12 |  | 0
| DALI reléová jednotka - součást ovládacího systému | 12 |  | 0
R1 | vestavěný LED reflektor spot naklápěcí 6,7W nw, otočný a naklápěcí 40 st. | 8 |  | 0 | 8
| napájecí jednotka DALI | 8 |  | 0
| clonící tubus | 8 |  | 0
R2 | reflektor asymetrický 1000W R7s naklápěcí | 4 |  | 0
| výložník atyp , barva dle interiéru matný povrch. | 4 |  | 0
| stínící klapky černé, matné | 4 |  | 0
| zdroj 1000W R7s, 230V, 3000K | 4 |  | 0
R3 | adjustovatelný reflektor LED 13W nw, do 3F lišty, spot/flood, vlastní stmívání | 34 |  | 0 | 34
R4 | vestavěný reflektor LED 5W nw, naklápěcí 30 st spot, bílý | 6 |  | 0 | 6
SC | pohybový senzor pro corridor funkci-kontakt | 8 |  | 0
SJ | senzor denního osvětlení - součást řídícího systému | 1 |  | 0
SE | prezenční senzor - součást řídícího systému | 6 |  | 0
SV | venkovní senzor naklápěcí, IP54, stříbrná | 1 |  | 0
SCH1 | zapuštěné svítidlo do podstupnice LED 1W/350mA, antireflex | 24 |  | 0
| napáječ 350mA DIM 1-10V | 2 |  | 0
| otočný potenciometr pro 1-10V | 2 |  | 0
| připojovací kabeláž 2x1,0qmm L 3m | 2 |  | 0
T1 | přisazený Al prodil T5 3/1/35W EVG SWITCH DIM, dark rastr | 2 |  | 0 | 2
| zdroj T5 35W/840 | 6 |  | 0 |  | 6
T2 | nástěnný AL profil T5 1/35W EVG, opal satine | 1 |  | 0 | 1
| zdroj T5 35W/840 | 1 |  | 0 |  | 1
TL 1-5 | ovládací tlačítkový panel pro DALI systém, 8 tlačítek - součást ovládacího systému | 5 |  | 0
TO | touch panel pro ovládání DALI z recepce - součást ovládacího sysstému | 1 |  | 0
TP | nesvítící piktogram 14m | 2 |  | 0
V1 | venkovní nástěnné LED orientační svítidlo 4W/230V ww, flood, IP 54 | 2 |  | 0 | 2
| napájecí zdroj 350/500mA/DC | 2 |  | 0
V2 | přisazené venkovní svítidlo TC-TE 1/18W EVG, IP 65 | 6 |  | 0 | 6
| zdroj TC-TE 18/840 | 6 |  | 0 |  | 6
V2N | přisazené venkovní svítidlo TC-TE 1/18W EVG, IP 65 | 2 |  | 0 | 2
| zdroj TC-TE 18/840 | 2 |  | 0 |  | 2
| monitorovací člen CB | 2 |  | 0
V3 | nástěnné venkovní svítidlo TC-DE 1/18W EVG, IP 65 | 8 |  | 0 | 8
| zdroj TC-DE 18/840 | 8 |  | 0 |  | 8
V4 | venkovní nástěné svítidlo 1/60W/E27, IP 65 | 2 |  | 0 | 2
| zdroj A60 ECO 42W E27 | 2 |  | 0 |  | 2
| nástěnný senzor venkovní | 1 |  | 0
Z1 | zemní LED 1W , ww , krycí domeček, 350mA/DC, IP 65, pochůzí 500kg | 2 |  | 0 | 2
| zdroj 350mA/DC 1W | 2 |  | 0
| zemní box | 2 |  | 0
CB | centrální bateriová zdroj 12 okruhů včetně oživení | 1 |  | 0
| externí sběrnicový modul inv v RH | 3 |  | 0
| externí sběrnicový modul | 1 |  | 0
CBM1 | externí sběrnicový modul , skříňka vypínač ON/OFF | 1 |  | 0
CBM2 | externí sběrnicový modul , skříňka vypínač 8x | 1 |  | 0
| řídící systém osvětlení, včetně programování, oživení a zaškolení obsluhy | 1 |  | 0
| součástí je i osazení příslušných komponentů do rozvaděčů a jejich propojení |  |  | 0
Celkem bez DPH |  |  |  | 0
Recyklační poplatky za svítidla |  | 292 |  | 0
Recyklační poplatky za zdroje |  | 258 |  | 0
Recyklace celkem |  |  |  | 0
Celkem s recyklačními poplatky bez DPH |  |  |  | 0
Všechny ceny jsou uvedeny bez DPH a jsou platné pro rok 2012.
Svítidla jsou bez světlených zdrojů pokud není uvedeno jinak.
Součástí ceny musí být montáž svítidel a jejich doprava na místo.
Součástí dodávky je oživení systému nouzového osvětlení, a montáž a propojení všech potřebných komponentů
Propojení prvků řídícího systému je zahrnuto v ceně dodávky, stejně tak jako jeho oživení a zakladní nastavení.

## Tabulka svítidel 1PP
Označení | Číslování místností | [9 empty] | Celkový | Označení
| 001 | 002 | 003 | 004 | 005 | 006 | 007 | 008 | 009 | ext | počet
A1 | [6 empty] | 5 |  | 3 |  | 8 | A1
A1C | 6 | [9 empty] | 6 | A1C
A1Z | [8 empty] | 3 |  | 3 | A1Z
A2 |  |  |  |  | 2 | [5 empty] | 2 | A2
A3 |  |  |  | 4 |  | 2 |  |  |  |  | 6 | A3
A4 | [7 empty] | 7 |  |  | 7 | A4
A5 | [10 empty] | 0 | A5
B1 | [10 empty] | 0 | B1
C1 | [10 empty] | 0 | C1
C2 | [10 empty] | 0 | C2
C3 | [10 empty] | 0 | C3
C4S |  | 1 | [8 empty] | 1 | C4S
C5 | [10 empty] | 0 | C5
C6 | [10 empty] | 0 | C6
C7 | [10 empty] | 0 | C7
C8S | [10 empty] | 0 | C8S
C9S | [10 empty] | 0 | C9S
C10 | [10 empty] | 0 | C10
C11 | [10 empty] | 0 | C11
CB |  |  |  | 1 | [6 empty] | 1 | CB
CBM1 | [10 empty] | 0 | CBM1
CBM2 | [10 empty] | 0 | CBM2
IP | [10 empty] | 0 | IP
K1 | [10 empty] | 0 | K1
L1 | [10 empty] | 0 | L1
L2 | [10 empty] | 0 | L2
L3 | [10 empty] | 0 | L3
L4 | [10 empty] | 0 | L4
L5 | [10 empty] | 0 | L5
L6 | [10 empty] | 0 | L6
L7 | [10 empty] | 0 | L7
L8 | [10 empty] | 0 | L8
L9 | [10 empty] | 0 | L9
L10 | [10 empty] | 0 | L10
L11 | [10 empty] | 0 | L11
L12 | [10 empty] | 0 | L12
L13 | [10 empty] | 0 | L13
L14 | [10 empty] | 0 | L14
L15 | [10 empty] | 0 | L15
L16 | [10 empty] | 0 | L16
L17 | [10 empty] | 0 | L17
N1 | [10 empty] | 0 | N1
N2 | [10 empty] | 0 | N2
N3 | [10 empty] | 0 | N3
N4 | 1 | [9 empty] | 1 | N4
N5 |  | 1 | [8 empty] | 1 | N5
P1 | [10 empty] | 0 | P1
P2 | [10 empty] | 0 | P2
P3 | [10 empty] | 0 | P3
P4 | 1 |  |  | 1 | 1 | 1 | 1 |  | 1 |  | 6 | P4
PS | [10 empty] | 0 | PS
R1 | [10 empty] | 0 | R1
R2 | [10 empty] | 0 | R2
R3 | [10 empty] | 0 | R3
R4 | [10 empty] | 0 | R4
SC | 1 | 1 | [8 empty] | 2 | SC
SJ | [10 empty] | 0 | SJ
SE | [10 empty] | 0 | SE
SV | [9 empty] | 1 | 1 | SV
SCH1 | [10 empty] | 0 | SCH1
T1 | [10 empty] | 0 | T1
T2 | [10 empty] | 0 | T2
TL1-5 | [10 empty] | 0 | TL1-5
TO | [10 empty] | 0 | TO
TP | [10 empty] | 0 | TP
V1 | [10 empty] | 0 | V1
V2 | [10 empty] | 0 | V2
V2N | [10 empty] | 0 | V2N
V3 | [10 empty] | 0 | V3
V4 | [9 empty] | 2 | 2 | V4
Z1 | [10 empty] | 0 | Z1
Celkem | 9 | 3 | 0 | 6 | 3 | 3 | 6 | 7 | 7 | 3 | 47

## Tabulka 1NP
Označení | Číslování místností | [16 empty] | Celkový | Označení
| 101 | 102 | 103 | 104 | 105 | 105a | 106 | 107 | 108 | 109 | 110 | 111 | 112 | 113 | 114 |  | ext | počet
A1 | [17 empty] | 0 | A1
A1C | [17 empty] | 0 | A1C
A1Z | [17 empty] | 0 | A1Z
A2 | [17 empty] | 0 | A2
A3 | [17 empty] | 0 | A3
A4 | Číslování místností 112: 6; Číslování místností 114: 2 |  |  | 8 | A4
A5 | [17 empty] | 0 | A5
B1 | [17 empty] | 1 | B1 | bar: Číslování místností 103
C1 | [17 empty] | 0 | C1
C2 | Číslování místností 102: 21 |  |  | 21 | C2
C3 | [17 empty] | 0 | C3
C4S | [17 empty] | 0 | C4S
C5 | Číslování místností 101: 3 |  |  | 3 | C5
C6 | Číslování místností 107: 4; Číslování místností 109: 2 |  |  | 6 | C6
C7 | [17 empty] | 2 | C7 | bar: Číslování místností 110; Číslování místností 113
C8S | Číslování místností 104: 5; Číslování místností 105: 5 |  |  | 10 | C8S
C9S | [17 empty] | 2 | C9S | bar: Číslování místností 104; Číslování místností 105a
C10 | [17 empty] | 1 | C10 | bar: Číslování místností 106
C11 | [17 empty] | 1 | C11 | bar: Číslování místností 106
CB | [17 empty] | 0 | CB
CBM1 | [17 empty] | 1 | CBM1 | bar: Číslování místností 102
CBM2 | [17 empty] | 1 | CBM2 | bar: Číslování místností 111
IP | Číslování místností 102: 2 |  |  | 2 | IP
K1 | [17 empty] | 0 | K1
L1 | [17 empty] | 0 | L1
L2 | [17 empty] | 0 | L2
L3 | [17 empty] | 0 | L3
L4 | [17 empty] | 1 | L4 | bar: Číslování místností 102
L5 | [17 empty] | 1 | L5 | bar: Číslování místností 102
L6 | [17 empty] | 1 | L6 | bar: Číslování místností 102
L7 | [17 empty] | 1 | L7 | bar: Číslování místností 102
L8 | [17 empty] | 1 | L8 | bar: Číslování místností 102
L9 | [17 empty] | 1 | L9 | bar: Číslování místností 102
L10 | [17 empty] | 1 | L10 | bar: Číslování místností 102
L11 | [17 empty] | 1 | L11 | bar: Číslování místností 102
L12 | [17 empty] | 1 | L12 | bar: Číslování místností 102
L13 | [17 empty] | 1 | L13 | bar: Číslování místností 102
L14 | [17 empty] | 1 | L14 | bar: Číslování místností 111
L15 | [17 empty] | 1 | L15 | bar: Číslování místností 111
L16 | [17 empty] | 0 | L16
L17 | [17 empty] | 0 | L17
N1 | Číslování místností 101: 1; Číslování místností 102: 8 |  |  | 9 | N1
N2 | Číslování místností 104: 3; Číslování místností 105: 2; Číslování místností 105a: 1; Číslování místností 107: 1; Číslování místností 110: 1; Číslování místností 113: 1 |  |  | 9 | N2
N3 | Číslování místností 111: 4 |  |  | 4 | N3
N4 | [17 empty] | 0 | N4
N5 | [17 empty] | 0 | N5
P1 | [17 empty] | 0 | P1
P2 | Číslování místností 102: 3 |  |  | 3 | P2
P3 | Číslování místností 102: 1; Číslování místností 110: 1; Číslování místností 111: 4; Číslování místností 113: 1 |  |  | 7 | P3
P4 | [17 empty] | 0 | P4
PS | Číslování místností 102: 13 |  |  | 13 | PS
R1 | [17 empty] | 0 | R1
R2 | Číslování místností 111: 4 |  |  | 4 | R2
R3 | [17 empty] | 0 | R3
R4 | Číslování místností 102: 6 |  |  | 6 | R4
SC | Číslování místností 104: 3; Číslování místností 105: 2; Číslování místností 105a: 1 |  |  | 6 | SC
SJ | [17 empty] | 1 | SJ | bar: Číslování místností 102
SE | Číslování místností 102: 3 |  |  | 3 | SE
SV | [17 empty] | 0 | SV
SCH1 | Číslování místností 111: 24 |  |  | 24 | SCH1
T1 | Číslování místností 108: 2 |  |  | 2 | T1
T2 | [17 empty] | 1 | T2 | bar: Číslování místností 107
TL1-5 | Číslování místností 102: 2 |  |  | 2 | TL1-5
TO | [17 empty] | 1 | TO | bar: Číslování místností 102
TP | Číslování místností 111: 2 |  |  | 2 | TP
V1 | [17 empty] | 0 | V1
V2 | [16 empty] | 6 | 6 | V2
V2N | [16 empty] | 2 | 2 | V2N
V3 | [16 empty] | 8 | 8 | V3
V4 | [17 empty] | 0 | V4
Z1 | [17 empty] | 2 | Z1 | bar: Číslování místností 110; Číslování místností 113
Celkem | 4 | 72 | 1 | 12 | 9 | 3 | 2 | 6 | 2 | 2 | 4 | 41 | 6 | 4 | 2 | 0 | 16 | 186

## Tabulka 2NP
Označení | Číslování místností | [9 empty] | Celkový | Označení
| 201 | 202 | 203 | 204 | 205 | 206 | 206a | lávka |  |  | počet
A1 | [10 empty] | 0 | A1
A1C | [10 empty] | 0 | A1C
A1Z | Číslování místností 202: 6 |  |  |  | 6 | A1Z
A2 | [10 empty] | 0 | A2
A3 | [10 empty] | 0 | A3
A4 | [10 empty] | 0 | A4
A5 | [7 empty] | 12 |  |  | 12 | A5
B1 | [10 empty] | 0 | B1
C1 | Číslování místností 201: 28 |  |  |  | 28 | C1
C2 | [10 empty] | 0 | C2
C3 | Číslování místností 203: 3; Číslování místností 205: 3 |  |  |  | 6 | C3
C4S | [10 empty] | 0 | C4S
C5 | [10 empty] | 0 | C5
C6 | [10 empty] | 0 | C6
C7 | [10 empty] | 0 | C7
C8S | [10 empty] | 0 | C8S
C9S | [10 empty] | 0 | C9S
C10 | [10 empty] | 0 | C10
C11 | [10 empty] | 0 | C11
CB | [10 empty] | 0 | CB
CBM1 | [10 empty] | 0 | CBM1
CBM2 | [10 empty] | 0 | CBM2
IP | Číslování místností 201: 2 |  |  |  | 2 | IP
K1 | Číslování místností 201: 17 |  |  |  | 17 | K1
L1 | [10 empty] | 1 | L1 | bar: Číslování místností 201
L2 | [10 empty] | 1 | L2 | bar: Číslování místností 201
L3 | [10 empty] | 1 | L3 | bar: Číslování místností 201
L4 | [10 empty] | 0 | L4
L5 | [10 empty] | 0 | L5
L6 | [10 empty] | 0 | L6
L7 | [10 empty] | 0 | L7
L8 | [10 empty] | 0 | L8
L9 | [10 empty] | 0 | L9
L10 | [10 empty] | 0 | L10
L11 | [10 empty] | 0 | L11
L12 | [10 empty] | 0 | L12
L13 | [10 empty] | 0 | L13
L14 | [10 empty] | 0 | L14
L15 | [10 empty] | 0 | L15
L16 | [10 empty] | 1 | L16 | bar: Číslování místností 205
L17 | [10 empty] | 1 | L17 | bar: Číslování místností 203
N1 | Číslování místností 201: 7 |  |  |  | 7 | N1
N2 | [10 empty] | 3 | N2 | bar: Číslování místností 202 to Číslování místností 203; Číslování místností 205
N3 | [10 empty] | 0 | N3
N4 | [10 empty] | 0 | N4
N5 | [10 empty] | 0 | N5
P1 | Číslování místností 201: 4 |  |  |  | 4 | P1
P2 | [10 empty] | 0 | P2
P3 | [10 empty] | 2 | P3 | bar: Číslování místností 203; Číslování místností 205
P4 | [10 empty] | 0 | P4
PS | [10 empty] | 0 | PS
R1 | Číslování místností 201: 8 |  |  |  | 8 | R1
R2 | [10 empty] | 0 | R2
R3 | Číslování místností 201: 34 |  |  |  | 34 | R3
R4 | [10 empty] | 0 | R4
SC | [10 empty] | 0 | SC
SJ | [10 empty] | 0 | SJ
SE | Číslování místností 201: 3 |  |  |  | 3 | SE
SV | [10 empty] | 0 | SV
SCH1 | [10 empty] | 0 | SCH1
T1 | [10 empty] | 0 | T1
T2 | [10 empty] | 0 | T2
TL1-5 | Číslování místností 201: 3 |  |  |  | 3 | TL1-5
TO | [10 empty] | 0 | TO
TP | [10 empty] | 0 | TP
V1 | [10 empty] | 2 | V1 | bar: Číslování místností 206 to Číslování místností 206a
V2 | [10 empty] | 0 | V2
V2N | [10 empty] | 0 | V2N
V3 | [10 empty] | 0 | V3
V4 | [10 empty] | 0 | V4
Z1 | [10 empty] | 0 | Z1
Celkem | 109 | 7 | 6 | 0 | 6 | 1 | 1 | 12 | 0 | 0 | 142

## Tabulka součet
Označení | Celkový | Celkový | Celkový | Celkem
| počet 1PP | počet 1NP | počet
A1 | 8 | 0 | 0 | 8
A1C | 6 | 0 | 0 | 6
A1Z | 3 | 0 | 6 | 9
A2 | 2 | 0 | 0 | 2
A3 | 6 | 0 | 0 | 6
A4 | 7 | 8 | 0 | 15
A5 | 0 | 0 | 12 | 12
B1 | 0 | 1 | 0 | 1
C1 | 0 | 0 | 28 | 28
C2 | 0 | 21 | 0 | 21
C3 | 0 | 0 | 6 | 6
C4S | 1 | 0 | 0 | 1
C5 | 0 | 3 | 0 | 3
C6 | 0 | 6 | 0 | 6
C7 | 0 | 2 | 0 | 2
C8S | 0 | 10 | 0 | 10
C9S | 0 | 2 | 0 | 2
C10 | 0 | 1 | 0 | 1
C11 | 0 | 1 | 0 | 1
CB | 1 | 0 | 0 | 1
CBM1 | 0 | 1 | 0 | 1
CBM2 | 0 | 1 | 0 | 1
IP | 0 | 2 | 2 | 4
K1 | 0 | 0 | 17 | 17
L1 | 0 | 0 | 1 | 1
L2 | 0 | 0 | 1 | 1
L3 | 0 | 0 | 1 | 1
L4 | 0 | 1 | 0 | 1
L5 | 0 | 1 | 0 | 1
L6 | 0 | 1 | 0 | 1
L7 | 0 | 1 | 0 | 1
L8 | 0 | 1 | 0 | 1
L9 | 0 | 1 | 0 | 1
L10 | 0 | 1 | 0 | 1
L11 | 0 | 1 | 0 | 1
L12 | 0 | 1 | 0 | 1
L13 | 0 | 1 | 0 | 1
L14 | 0 | 1 | 0 | 1
L15 | 0 | 1 | 0 | 1
L16 | 0 | 0 | 1 | 1
L17 | 0 | 0 | 1 | 1
N1 | 0 | 9 | 7 | 16
N2 | 0 | 9 | 3 | 12
N3 | 0 | 4 | 0 | 4
N4 | 1 | 0 | 0 | 1
N5 | 1 | 0 | 0 | 1
P1 | 0 | 0 | 4 | 4
P2 | 0 | 3 | 0 | 3
P3 | 0 | 7 | 2 | 9
P4 | 6 | 0 | 0 | 6
PS | 0 | 13 | 0 | 13
R1 | 0 | 0 | 8 | 8
R2 | 0 | 4 | 0 | 4
R3 | 0 | 0 | 34 | 34
R4 | 0 | 6 | 0 | 6
SC | 2 | 6 | 0 | 8
SJ | 0 | 1 | 0 | 1
SE | 0 | 3 | 3 | 6
SV | 1 | 0 | 0 | 1
SCH1 | 0 | 24 | 0 | 24
T1 | 0 | 2 | 0 | 2
T2 | 0 | 1 | 0 | 1
TL1-5 | 0 | 2 | 3 | 5
TO | 0 | 1 | 0 | 1
TP | 0 | 2 | 0 | 2
V1 | 0 | 0 | 2 | 2
V2 | 0 | 6 | 0 | 6
V2N | 0 | 2 | 0 | 2
V3 | 0 | 8 | 0 | 8
V4 | 2 | 0 | 0 | 2
Z1 | 0 | 2 | 0 | 2
Celkem |  |  |  | 375