## List1
Cenová rekapitulace
Přístavba muzea války 1866 Na Chlumu
Opatření ke snížení tepelné zátěže ve vstupním prostoru
Silnoproudá elektrotechnika
Elektroinstalace
Součet
Montáž
| PPV | % | 6
Nosný materiál
| Podružný materiál | % | 3
Celkem
| Výchozí revize | hod | 8
Součet
ZRN celkem bez DPH
č.pol | Název materiálu | jedn. | množství | montáž | nosný materiál
| Výkaz výměr |  |  | 21-M | SPCM
Přístavba muzea války 1866 Na Chlumu
Opatření ke snížení tepelné zátěže ve vstupním prostoru
Elektroinstalace
1 | Demontáž stávajícího jističe 20C/3 a jeho náhrada za jistič 25C/3 | ks | 1
2 | Konstrukce ve 2.poli RH pro vestavbu přístrojové náplně | ks | 1
3 | Vestavba jističe 6D/1 | ks | 2
4 | Vestavba jističe 40B/3 | ks | 1
5 | Vestavba svodiče přepětí 1. + 2. stupeň 12,5kA, 3+1 | ks | 1
6 | Vývodka + úprava zákrytového plechu přístrojové náplně | hod | 2
7 | Sil. kabel CYKY J 5x4mm2 | m | 24
8 | Vodič CY16mm2 | m | 42
9 | Ukončení kabelu CYKY do 5Cx4mm2 | ks | 2
10 | Ukončení vodiče CYA do 16mm2 | ks | 12
11 | Lišta elektroinstalační LHD 20x20/ pro CY vodič/ | m | 25
12 | Lišta elektroinstalační LHD 40x40 | m | 24
13 | ALMgSi drát 8mm jímací | m | 3
14 | Svorka SS nerez | ks | 3
15 | Svorka SU nerez | ks | 1
Elektroinstalace součet
Požadavek na stavební přípomoc, která není součástí rozpočtu
1 | Zhotovení vstupu 60x60cm do sádrokart. konstrukce stropu | ks | 3
2 | Zakrytí vstupu 60x60cm a uvedení sádrokart. konstrukce do pův. stavu | ks | 3
3 | Prostup zdí do tl. 45Cm, 9cm2 | ks | 2