## A sournný VV
SOUHRNNÝ VÝKAZ VÝMĚR
„Přístavba muzea války 1866 na Chlumu - opatření
ke snížení tepelné zátěže ve vstupním prostoru"
| Profesní část | Cena Kč (bez DPH)
A.1 | Architektonicko stavební část | 0
| Práce a dodávky HSV, PSV | 0
| Vedlejší rozpočtové náklady (VRN) | 0
A.3 | Technika prostředí staveb | 0
3.2a3 | Zařízení pro ochlazování staveb, zařízení vzduchotechniky | 0
3.4 | Měření a regulace (MaR) | 0
3.5 | Zdravotně-technické instalace (ZTI) … zahrnuto ve stavební části A.1 | 0
3.7 | Silnoproudá zařízení | 0
| Celkem A.1+A.3 (bez DPH) | 0
| Celkem A.1+A.3 (s DPH 21 %) | 0

## A1 Stav část - VV
[9 empty] | >> skryté sloupce << | [9 empty] | {caf87786-bbf9-41fb-a775-8eb95c05beaf}
2
| KRYCÍ LIST SOUPISU PRACÍ | [8 empty] | v --- níže se nacházejí doplnkové a pomocné údaje k sestavám --- v | [8 empty] | False
Stavba:
#REF!
Objekt:
CHLUM 1 - SO-01-Vlastní objekt
| KSO: |  |  |  |  | CC-CZ:
| Místo: |  | CHLUM |  |  | Datum: | #REF!
| Zadavatel: |  |  |  |  | IČ:
|  | Královehracký kraj |  |  |  | DIČ:
| Uchazeč: |  |  |  |  | IČ: | #REF!
|  | #REF! |  |  |  | DIČ: | #REF!
| Projektant: |  |  |  |  | IČ:
|  | Planning ART HK |  |  |  | DIČ:
| Zpracovatel: |  |  |  |  | IČ:
|  | Ing.Pavel Michálek |  |  |  | DIČ:
Poznámka:
| Cena bez DPH | [5 empty] | 0
|  |  | Základ daně |  |  | Sazba daně | Výše daně
| DPH | základní | 0 |  |  | 21% | 0
|  | snížená | 0 |  |  | 15% | 0
|  | zákl. přenesená | 0 |  |  | 21% | 0
|  | sníž. přenesená | 0 |  |  | 15% | 0
|  | nulová | 0 |  |  | 0% | 0
| Cena s DPH |  |  | v | CZK |  | 0
| Projektant |  |  | Zpracovatel
| Datum a podpis: |  | Razítko | Datum a podpis: |  |  | Razítko
| Objednavatel |  |  | Uchazeč
| Datum a podpis: |  | Razítko | Datum a podpis: |  |  | Razítko
REKAPITULACE ČLENĚNÍ SOUPISU PRACÍ
Stavba:
#REF!
Objekt:
CHLUM 1 - SO-01-Vlastní objekt
Místo: |  |  | CHLUM |  |  | Datum: | #REF!
Zadavatel: |  |  | Královehracký kraj |  |  | Projektant: | Planning ART HK
Uchazeč: |  |  | #REF! |  |  | Zpracovatel: | Ing.Pavel Michálek
Kód dílu - Popis | [6 empty] | Cena celkem [CZK]
Náklady ze soupisu prací | [6 empty] | 0 | [12 empty] | -1
| HSV - Práce a dodávky HSV | [5 empty] | 0
| 3 - Svislé a kompletní konstrukce | [5 empty] | 0
| 6 - Úpravy povrchů, podlahy a osazování výplní | [5 empty] | 0
| 9 - Ostatní konstrukce a práce, bourání | [5 empty] | 0
| 997 - Přesun sutě | [5 empty] | 0
| 998 - Přesun hmot | [5 empty] | 0
| PSV - Práce a dodávky PSV | [5 empty] | 0
| 741 - Elektroinstalace - silnoproud-samostatná část | [5 empty] | 0
| 751 - Vzduchotechnika-samostatná část | [5 empty] | 0
| 763 - Konstrukce suché výstavby | [5 empty] | 0
| 767 - Konstrukce zámečnické | [5 empty] | 0
| 784 - Dokončovací práce - malby a tapety | [5 empty] | 0
| 787 - Dokončovací práce - zasklívání | [5 empty] | 0
| M - M | [5 empty] | 0
| 38-M - Měření a regulace -samostatná část | [5 empty] | 0
| VRN - Vedlejší rozpočtové náklady | [5 empty] | 0
| VRN3 - Zařízení staveniště | [5 empty] | 0
| VRN7 - Provozní vlivy | [5 empty] | 0
SOUPIS PRACÍ
Stavba:
#REF!
Objekt:
CHLUM 1 - SO-01-Vlastní objekt
Místo: |  |  | CHLUM |  |  | Datum: | #REF!
Zadavatel: |  |  | Královehracký kraj |  |  | Projektant: | Planning ART HK
Uchazeč: |  |  | #REF! |  |  | Zpracovatel: | Ing.Pavel Michálek
PČ | Typ | Kód | Popis | MJ | Množství | J.cena [CZK] | Cena celkem [CZK] | Cenová soustava |  |  | DPH | J. Nh [h] | Nh celkem [h] | J. hmotnost [t] | Hmotnost celkem [t] | J. suť [t] | Suť Celkem [t]
Náklady soupisu celkem | [6 empty] | 0 | [5 empty] | 0 |  | 0.27879 |  | 3.1043 |  | D | -1 | [10 empty] | 0
| D | HSV | Práce a dodávky HSV |  |  |  | 0 | [5 empty] | 0 |  | 0.1979 |  | 2.9942 | 1 | D | 0 |  |  |  | ROZPOCET | [6 empty] | 0
| D | 3 | Svislé a kompletní konstrukce |  |  |  | 0 | [5 empty] | 0 |  | 0.059849 |  | 0 | 1 | D | 1 |  |  |  | ROZPOCET | [6 empty] | 0
1 | K | 317944321 | Válcované nosníky do č.12 dodatečně osazované do připravených otvorů | t | 0.049 |  | 0 | CS ÚRS 2019 02 |  |  | základní |  | 0 | 1.09 | 0.05341 | 0 | 0 | 4 | K | 2 |  |  |  | ROZPOCET | 0 | 0 | 0 | 0 | 0 | 1 | 0 | 4 | 1809535654
| VV |  | "ozn.A102" 0,022*1,08 |  | 0.024 | [13 empty] | VV | 2 | 2 | True | 0 | ROZPOCET
| VV |  | "ozn. A103" 0,012*1,08 |  | 0.013 | [13 empty] | VV | 2 | 2 | True | 0 | ROZPOCET
| VV |  | "ozn. A109" 0,011*1,08 |  | 0.012 | [13 empty] | VV | 2 | 2 | True | 0 | ROZPOCET
| VV |  | Součet |  | 0.049 | [13 empty] | VV | 2 | 4 | True | 1 | ROZPOCET
2 | K | 346481122 | Zaplentování rýh, potrubí, výklenků nebo nik ve stropu keramickým pletivem | m2 | 0.685 |  | 0 | CS ÚRS 2019 02 |  |  | základní |  | 0 | 0.0094 | 0.006439 | 0 | 0 | 4 | K | 2 |  |  |  | ROZPOCET | 0 | 0 | 0 | 0 | 0 | 1 | 0 | 4 | 1027799277
| VV |  | "ozn. A102" 1,07*0,45 |  | 0.482 | [13 empty] | VV | 2 | 2 | True | 0 | ROZPOCET
| VV |  | "ozn. A103" 0,45*0,45 |  | 0.203 | [13 empty] | VV | 2 | 2 | True | 0 | ROZPOCET
| VV |  | Součet |  | 0.685 | [13 empty] | VV | 2 | 4 | True | 1 | ROZPOCET
| D | 6 | Úpravy povrchů, podlahy a osazování výplní |  |  |  | 0 | [5 empty] | 0 |  | 0.1362 |  | 0 | 1 | D | 1 |  |  |  | ROZPOCET | [6 empty] | 0
3 | K | 612325302 | Vápenocementová štuková omítka ostění nebo nadpraží | m2 | 4.056 |  | 0 | CS ÚRS 2019 02 |  |  | základní |  | 0 | 0.03358 | 0.1362 | 0 | 0 | 4 | K | 2 |  |  |  | ROZPOCET | 0 | 0 | 0 | 0 | 0 | 1 | 0 | 4 | -359348901
4 | K | 622001 | Doplnění KZS vč. oboustranné omítky | ks | 2 |  | 0 |  |  |  | základní |  | 0 | 0 | 0 | 0 | 0 | 4 | K | 2 |  |  |  | ROZPOCET | 0 | 0 | 0 | 0 | 0 | 1 | 0 | 4 | -1210363478
| VV |  | "schema A102" 1 |  | 1 | [13 empty] | VV | 2 | 2 | True | 0 | ROZPOCET
| VV |  | "schema A103" 1 |  | 1 | [13 empty] | VV | 2 | 2 | True | 0 | ROZPOCET
| VV |  | Součet |  | 2 | [13 empty] | VV | 2 | 4 | True | 1 | ROZPOCET
| D | 9 | Ostatní konstrukce a práce, bourání |  |  |  | 0 | [5 empty] | 0 |  | 0.0018544 |  | 2.9942 | 1 | D | 1 |  |  |  | ROZPOCET | [6 empty] | 0
5 | K | 952901111 | Vyčištění budov bytové a občanské výstavby při výšce podlaží do 4 m | m2 | 46.36 |  | 0 | CS ÚRS 2019 02 |  |  | základní |  | 0 | 4e-05 | 0.0018544 | 0 | 0 | 4 | K | 2 |  |  |  | ROZPOCET | 0 | 0 | 0 | 0 | 0 | 1 | 0 | 4 | -53091360
6 | K | 954001 | Demontáž skladby střešního otvoru vel. 2000/1000mm a zpětná montáž s novou PVC folií (parotěs,tepelná izolace,dřevěný záklop ,Pvc krytina ,geotextilie kačírekú | m2 | 3.45 |  | 0 |  |  |  | základní |  | 0 | 0 | 0 | 0 | 0 | 4 | K | 2 |  |  |  | ROZPOCET | 0 | 0 | 0 | 0 | 0 | 1 | 0 | 4 | -2083278573
| VV |  | "ozn. A110" 2,3*1,5 |  | 3.45 | [13 empty] | VV | 2 | 2 | True | 1 | ROZPOCET
7 | K | 954002 | D+M flexi hadice pro odvod kondenzátu se zaústěním do odpadu | bm | 3 |  | 0 |  |  |  | základní |  | 0 | 0 | 0 | 0 | 0 | 4 | K | 2 |  |  |  | ROZPOCET | 0 | 0 | 0 | 0 | 0 | 1 | 0 | 4 | 1525405751
| VV |  | "ozn. A3.5" 3,0 |  | 3 | [13 empty] | VV | 2 | 2 | True | 1 | ROZPOCET
8 | K | 965043421 | Bourání podkladů pod dlažby betonových s potěrem nebo teracem tl do 150 mm pl do 1 m2 | m3 | 0.037 |  | 0 | CS ÚRS 2019 02 |  |  | základní |  | 0 | 0 | 0 | 2.2 | 0.0814 | 4 | K | 2 |  |  |  | ROZPOCET | 0 | 0 | 0 | 0 | 0 | 1 | 0 | 4 | 1630688402
| VV |  | "ozn. A104" 0,55*0,45*0,15 |  | 0.037 | [13 empty] | VV | 2 | 2 | True | 1 | ROZPOCET
9 | K | 966081121 | Bourání kontaktního zateplení malých ploch jednotlivě do 1,0 m2 | kus | 2 |  | 0 | CS ÚRS 2019 02 |  |  | základní |  | 0 | 0 | 0 | 0 | 0 | 4 | K | 2 |  |  |  | ROZPOCET | 0 | 0 | 0 | 0 | 0 | 1 | 0 | 4 | 1854917636
| VV |  | "ozn. A102,A103" 2 |  | 2 | [13 empty] | VV | 2 | 2 | True | 1 | ROZPOCET
10 | K | 967031132 | Přisekání rovných ostění v cihelném zdivu na MV nebo MVC | m2 | 4.056 |  | 0 | CS ÚRS 2019 02 |  |  | základní |  | 0 | 0 | 0 | 0.055 | 0.22308 | 4 | K | 2 |  |  |  | ROZPOCET | 0 | 0 | 0 | 0 | 0 | 1 | 0 | 4 | 1413209949
| VV |  | "ozn.A101" 0,45*(1,75+0,68*2) |  | 1.4 | [13 empty] | VV | 2 | 2 | True | 0 | ROZPOCET
| VV |  | "ozn. A102" 0,45*(1,07+0,58*2) |  | 1.004 | [13 empty] | VV | 2 | 2 | True | 0 | ROZPOCET
| VV |  | "ozn. A103" 0,45*(0,45+0,41*2) |  | 0.572 | [13 empty] | VV | 2 | 2 | True | 0 | ROZPOCET
| VV |  | "ozn. A109" 0,45*(0,6+0,9*2) |  | 1.08 | [13 empty] | VV | 2 | 2 | True | 0 | ROZPOCET
| VV |  | Součet |  | 4.056 | [13 empty] | VV | 2 | 4 | True | 1 | ROZPOCET
11 | K | 967041112 | Přisekání rovných ostění v betonu | m2 | 0.6 |  | 0 | CS ÚRS 2019 02 |  |  | základní |  | 0 | 0 | 0 | 0.066 | 0.0396 | 4 | K | 2 |  |  |  | ROZPOCET | 0 | 0 | 0 | 0 | 0 | 1 | 0 | 4 | -1901338239
| VV |  | "ozn. A104" 0,3*(0,55+0,45)*2 |  | 0.6 | [13 empty] | VV | 2 | 2 | True | 1 | ROZPOCET
12 | K | 971033451 | Vybourání otvorů ve zdivu cihelném pl do 0,25 m2 na MVC nebo MV tl do 450 mm | kus | 2 |  | 0 | CS ÚRS 2019 02 |  |  | základní |  | 0 | 0 | 0 | 0.207 | 0.414 | 4 | K | 2 |  |  |  | ROZPOCET | 0 | 0 | 0 | 0 | 0 | 1 | 0 | 4 | 405174137
| VV |  | "ozn.A101" 1 |  | 1 | [13 empty] | VV | 2 | 2 | True | 0 | ROZPOCET
| VV |  | "ozn. A103" 1 |  | 1 | [13 empty] | VV | 2 | 2 | True | 0 | ROZPOCET
| VV |  | Součet |  | 2 | [13 empty] | VV | 2 | 4 | True | 1 | ROZPOCET
13 | K | 971033561 | Vybourání otvorů ve zdivu cihelném pl do 1 m2 na MVC nebo MV tl do 600 mm | m3 | 0.522 |  | 0 | CS ÚRS 2019 02 |  |  | základní |  | 0 | 0 | 0 | 1.8 | 0.9396 | 4 | K | 2 |  |  |  | ROZPOCET | 0 | 0 | 0 | 0 | 0 | 1 | 0 | 4 | 1433026458
| VV |  | "ozn.A102" 1,07*0,58*0,45 |  | 0.279 | [13 empty] | VV | 2 | 2 | True | 0 | ROZPOCET
| VV |  | "ozn. A109" 0,6*0,9*0,45 |  | 0.243 | [13 empty] | VV | 2 | 2 | True | 0 | ROZPOCET
| VV |  | Součet |  | 0.522 | [13 empty] | VV | 2 | 4 | True | 1 | ROZPOCET
14 | K | 971033651 | Vybourání otvorů ve zdivu cihelném pl do 4 m2 na MVC nebo MV tl do 600 mm | m3 | 0.536 |  | 0 | CS ÚRS 2019 02 |  |  | základní |  | 0 | 0 | 0 | 1.8 | 0.9648 | 4 | K | 2 |  |  |  | ROZPOCET | 0 | 0 | 0 | 0 | 0 | 1 | 0 | 4 | -1293504674
| VV |  | "ozn.A101" 1,75*0,68*0,45 |  | 0.536 | [13 empty] | VV | 2 | 2 | True | 1 | ROZPOCET
15 | K | 972054341 | Vybourání otvorů v ŽB stropech nebo klenbách pl do 0,25 m2 tl do 150 mm | kus | 1 |  | 0 | CS ÚRS 2019 02 |  |  | základní |  | 0 | 0 | 0 | 0.09 | 0.09 | 4 | K | 2 |  |  |  | ROZPOCET | 0 | 0 | 0 | 0 | 0 | 1 | 0 | 4 | 594406798
| VV |  | "ozn. A104" 1 |  | 1 | [13 empty] | VV | 2 | 2 | True | 1 | ROZPOCET
16 | K | 974031664 | Vysekání rýh ve zdivu cihelném pro vtahování nosníků hl do 150 mm v do 150 mm | m | 5.66 |  | 0 | CS ÚRS 2019 02 |  |  | základní |  | 0 | 0 | 0 | 0.042 | 0.23772 | 4 | K | 2 |  |  |  | ROZPOCET | 0 | 0 | 0 | 0 | 0 | 1 | 0 | 4 | -163790734
| VV |  | "ozn.A102" 1,3*2 |  | 2.6 | [13 empty] | VV | 2 | 2 | True | 0 | ROZPOCET
| VV |  | "ozn.A103" 0,69*2 |  | 1.38 | [13 empty] | VV | 2 | 2 | True | 0 | ROZPOCET
| VV |  | "ozn. A109" 0,84*2 |  | 1.68 | [13 empty] | VV | 2 | 2 | True | 0 | ROZPOCET
| VV |  | Součet |  | 5.66 | [13 empty] | VV | 2 | 4 | True | 1 | ROZPOCET
17 | K | 978035127 | Odsekání tenkovrstvé omítky odsekáním v rozsahu do 100% | m2 | 0.84 |  | 0 | CS ÚRS 2019 02 |  |  | základní |  | 0 | 0 | 0 | 0.00478 | 0.0040152 | 4 | K | 2 |  |  |  | ROZPOCET | 0 | 0 | 0 | 0 | 0 | 1 | 0 | 4 | 1262166951
| VV |  | "ozn.A102" 1,2*0,7 |  | 0.84 | [13 empty] | VV | 2 | 2 | True | 1 | ROZPOCET
| D | 997 | Přesun sutě |  |  |  | 0 | [5 empty] | 0 |  | 0 |  | 0 | 1 | D | 1 |  |  |  | ROZPOCET | [6 empty] | 0
18 | K | 997013211 | Vnitrostaveništní doprava suti a vybouraných hmot pro budovy v do 6 m ručně | t | 3.104 |  | 0 | CS ÚRS 2019 02 |  |  | základní |  | 0 | 0 | 0 | 0 | 0 | 4 | K | 2 |  |  |  | ROZPOCET | 0 | 0 | 0 | 0 | 0 | 1 | 0 | 4 | -35172447
19 | K | 997013501 | Odvoz suti a vybouraných hmot na skládku nebo meziskládku do 1 km se složením | t | 3.104 |  | 0 | CS ÚRS 2019 02 |  |  | základní |  | 0 | 0 | 0 | 0 | 0 | 4 | K | 2 |  |  |  | ROZPOCET | 0 | 0 | 0 | 0 | 0 | 1 | 0 | 4 | 357857602
20 | K | 997013509 | Příplatek k odvozu suti a vybouraných hmot na skládku ZKD 1 km přes 1 km | t | 27.666 |  | 0 | CS ÚRS 2019 02 |  |  | základní |  | 0 | 0 | 0 | 0 | 0 | 4 | K | 2 |  |  |  | ROZPOCET | 0 | 0 | 0 | 0 | 0 | 1 | 0 | 4 | 928182631
| VV |  | 3,074*9 |  | 27.666 | [13 empty] | VV | 2 | 2 | True | 1 | ROZPOCET
21 | K | 997013831 | Poplatek za uložení na skládce (skládkovné) stavebního odpadu směsného kód odpadu 170 904 | t | 3.074 |  | 0 | CS ÚRS 2019 02 |  |  | základní |  | 0 | 0 | 0 | 0 | 0 | 4 | K | 2 |  |  |  | ROZPOCET | 0 | 0 | 0 | 0 | 0 | 1 | 0 | 4 | 2033468039
| D | 998 | Přesun hmot |  |  |  | 0 | [5 empty] | 0 |  | 0 |  | 0 | 1 | D | 1 |  |  |  | ROZPOCET | [6 empty] | 0
22 | K | 998011001 | Přesun hmot pro budovy zděné v do 6 m | t | 0.198 |  | 0 | CS ÚRS 2019 02 |  |  | základní |  | 0 | 0 | 0 | 0 | 0 | 4 | K | 2 |  |  |  | ROZPOCET | 0 | 0 | 0 | 0 | 0 | 1 | 0 | 4 | -1781881113
| D | PSV | Práce a dodávky PSV |  |  |  | 0 | [5 empty] | 0 |  | 0.08089 |  | 0.11004 | 2 | D | 0 |  |  |  | ROZPOCET | [6 empty] | 0
| D | 741 | Elektroinstalace - silnoproud-samostatná část |  |  |  | 0 | [5 empty] | 0 |  | 0 |  | 0 | 2 | D | 1 |  |  |  | ROZPOCET | [6 empty] | 0
| D | 751 | Vzduchotechnika-samostatná část |  |  |  | 0 | [5 empty] | 0 |  | 0 |  | 0 | 2 | D | 1 |  |  |  | ROZPOCET | [6 empty] | 0
| D | 763 | Konstrukce suché výstavby |  |  |  | 0 | [5 empty] | 0 |  | 0.05929 |  | 0.08954 | 2 | D | 1 |  |  |  | ROZPOCET | [6 empty] | 0
23 | K | 763131915 | Zhotovení otvoru vel. do 2 m2 v SDK podhledu a podkroví s vyztužením profily | kus | 1 |  | 0 | CS ÚRS 2019 02 |  |  | základní |  | 0 | 0.00304 | 0.00304 | 0.044 | 0.044 | 16 | K | 2 |  |  |  | ROZPOCET | 0 | 0 | 0 | 0 | 0 | 1 | 0 | 16 | -681396841
| VV |  | "ozn. A104" 1 |  | 1 | [13 empty] | VV | 2 | 2 | True | 1 | ROZPOCET
24 | K | 763132985 | Vyspravení SDK podhledu, podkroví plochy do 1,5 m2 deska 1xA 12,5 | kus | 3 |  | 0 | CS ÚRS 2019 02 |  |  | základní |  | 0 | 0.01875 | 0.05625 | 0.01518 | 0.04554 | 16 | K | 2 |  |  |  | ROZPOCET | 0 | 0 | 0 | 0 | 0 | 1 | 0 | 16 | 2012548309
25 | K | 998763401 | Přesun hmot procentní pro sádrokartonové konstrukce v objektech v do 6 m | % |  |  | 0 | CS ÚRS 2019 02 |  |  | základní |  | 0 | 0 | 0 | 0 | 0 | 16 | K | 2 |  |  |  | ROZPOCET | 0 | 0 | 0 | 0 | 0 | 1 | 0 | 16 | -1527357170
| D | 767 | Konstrukce zámečnické |  |  |  | 0 | [5 empty] | 0 |  | 0 |  | 0 | 2 | D | 1 |  |  |  | ROZPOCET | [6 empty] | 0
26 | K | 767001 | D+M ocelová středová podpěra z jakl. profilů vč. zákl. nátěru a kotvení | kg | 26.25 |  | 0 |  |  |  | základní |  | 0 | 0 | 0 | 0 | 0 | 16 | K | 2 |  |  |  | ROZPOCET | 0 | 0 | 0 | 0 | 0 | 1 | 0 | 16 | 1885735228
| VV |  | "ozn.A101" 25,0*1,05 |  | 26.25 | [13 empty] | VV | 2 | 2 | True | 1 | ROZPOCET
27 | K | 767002 | D+M ocelová výměna z L 80/80/6 vč. nátěru a kotvení | kg | 32.4 |  | 0 |  |  |  | základní |  | 0 | 0 | 0 | 0 | 0 | 16 | K | 2 |  |  |  | ROZPOCET | 0 | 0 | 0 | 0 | 0 | 1 | 0 | 16 | 199308023
| VV |  | "ozn.A106" 30,0*1,08 |  | 32.4 | [13 empty] | VV | 2 | 2 | True | 1 | ROZPOCET
28 | K | 767003 | D+M typové konzoly pro umístění VZD jednotky | kpl | 1 |  | 0 |  |  |  | základní |  | 0 | 0 | 0 | 0 | 0 | 16 | K | 2 |  |  |  | ROZPOCET | 0 | 0 | 0 | 0 | 0 | 1 | 0 | 16 | -831807235
| VV |  | "ozn. A107" 1 |  | 1 | [13 empty] | VV | 2 | 2 | True | 1 | ROZPOCET
29 | K | 767004 | Úprava rámu pro osazení zařízení VZD | kpl | 2 |  | 0 |  |  |  | základní |  | 0 | 0 | 0 | 0 | 0 | 16 | K | 2 |  |  |  | ROZPOCET | 0 | 0 | 0 | 0 | 0 | 1 | 0 | 16 | 303868113
| VV |  | "ozn. A108" 2 |  | 2 | [13 empty] | VV | 2 | 2 | True | 1 | ROZPOCET
30 | K | 767005 | D+M ocelová sendvičová dvířka 600/900mm rám z L profilů zateplení miner. vatou | ks | 1 |  | 0 |  |  |  | základní |  | 0 | 0 | 0 | 0 | 0 | 16 | K | 2 |  |  |  | ROZPOCET | 0 | 0 | 0 | 0 | 0 | 1 | 0 | 16 | -2005173430
| VV |  | "ozn. A109" 1 |  | 1 | [13 empty] | VV | 2 | 2 | True | 1 | ROZPOCET
31 | K | 998767201 | Přesun hmot procentní pro zámečnické konstrukce v objektech v do 6 m | % |  |  | 0 | CS ÚRS 2019 02 |  |  | základní |  | 0 | 0 | 0 | 0 | 0 | 16 | K | 2 |  |  |  | ROZPOCET | 0 | 0 | 0 | 0 | 0 | 1 | 0 | 16 | -1228053161
| D | 784 | Dokončovací práce - malby a tapety |  |  |  | 0 | [5 empty] | 0 |  | 0.0216 |  | 0 | 2 | D | 1 |  |  |  | ROZPOCET | [6 empty] | 0
32 | K | 784181101 | Základní akrylátová jednonásobná penetrace podkladu v místnostech výšky do 3,80m | m2 | 45 |  | 0 | CS ÚRS 2019 02 |  |  | základní |  | 0 | 0.0002 | 0.009 | 0 | 0 | 16 | K | 2 |  |  |  | ROZPOCET | 0 | 0 | 0 | 0 | 0 | 1 | 0 | 16 | -777766074
33 | K | 784211111 | Dvojnásobné bílé malby ze směsí za mokra velmi dobře otěruvzdorných v místnostech výšky do 3,80 m | m2 | 45 |  | 0 | CS ÚRS 2019 02 |  |  | základní |  | 0 | 0.00028 | 0.0126 | 0 | 0 | 16 | K | 2 |  |  |  | ROZPOCET | 0 | 0 | 0 | 0 | 0 | 1 | 0 | 16 | -1872939386
| D | 787 | Dokončovací práce - zasklívání |  |  |  | 0 | [5 empty] | 0 |  | 0 |  | 0.0205 | 2 | D | 1 |  |  |  | ROZPOCET | [6 empty] | 0
34 | K | 787600801 | Vysklívání oken a dveří plochy do 1 m2 skla plochého | m2 | 2.05 |  | 0 | CS ÚRS 2019 02 |  |  | základní |  | 0 | 0 | 0 | 0.01 | 0.0205 | 16 | K | 2 |  |  |  | ROZPOCET | 0 | 0 | 0 | 0 | 0 | 1 | 0 | 16 | -1823031814
| VV |  | "ozn. A108" 1,25*0,82*2 |  | 2.05 | [13 empty] | VV | 2 | 2 | True | 1 | ROZPOCET
| D | M | M |  |  |  | 0 | [5 empty] | 0 |  | 0 |  | 0 | 3 | D | 0 |  |  |  | ROZPOCET | [6 empty] | 0
| D | 38-M | Měření a regulace -samostatná část |  |  |  | 0 | [5 empty] | 0 |  | 0 |  | 0 | 3 | D | 1 |  |  |  | ROZPOCET | [6 empty] | 0
| D | VRN | Vedlejší rozpočtové náklady |  |  |  | 0 | [5 empty] | 0 |  | 0 |  | 0 | 5 | D | 0 |  |  |  | ROZPOCET | [6 empty] | 0
| D | VRN3 | Zařízení staveniště |  |  |  | 0 | [5 empty] | 0 |  | 0 |  | 0 | 5 | D | 1 |  |  |  | ROZPOCET | [6 empty] | 0
35 | K | 032002000 | Vybavení staveniště | soubor | 1 |  | 0 | CS ÚRS 2019 02 |  |  | základní |  | 0 | 0 | 0 | 0 | 0 | 1024 | K | 2 |  |  |  | ROZPOCET | 0 | 0 | 0 | 0 | 0 | 1 | 0 | 1024 | -235016064
| D | VRN7 | Provozní vlivy |  |  |  | 0 | [5 empty] | 0 |  | 0 |  | 0 | 5 | D | 1 |  |  |  | ROZPOCET | [6 empty] | 0
36 | K | 071002000 | Provoz investora, třetích osob | soubor | 1 |  | 0 | CS ÚRS 2019 02 |  |  | základní |  | 0 | 0 | 0 | 0 | 0 | 1024 | K | 2 |  |  |  | ROZPOCET | 0 | 0 | 0 | 0 | 0 | 1 | 0 | 1024 | 13105907

## A3.2 VZD rekap. VV
Zařízení | Popis | Cena elementů | Montáž elementů | Cena celkem
12 | Chlazení oběhovým vzduchem | 0 | 0 | 0
13 | Přetlakové větrání | 0 | 0 | 0
14 | Ostatní | 0 | 0 | 0
| Celkem vzduchotechnika | 0 | 0 | 0
Přidružené náklady
| Náklady na dopravu |  |  | 0
| Přesun strojů a zařízení |  |  | 0
| Přesun potrubí |  |  | 0
| Podíl přidružených výkonů |  |  | 0
| Zednické výpomoci |  |  | 0
| Komlexní vyzkoušení |  |  | 0
| Zaregulování VZT |  |  | 0
| Zaškolení obsluhy |  |  | 0
| Celkem přidružené náklady | 0 | 0 | 0
| CELKEM ZAKÁZKA: | 0 | 0 | 0

## A3.2 VZD VV
Zař./Poz. | Položka | Počet | MJ | Dodávka jedn. | Celkem | Montáž jedn. | Celkem | Váha jedn. | Celkem | Poznámka
12 | Chlazení oběhovým vzduchem
12.001 | Oběhová vzd. jednotka 3000m3/h, filtr G4,Qch=10,5kW R410A,ventilátor | 1 | ks |  | 0 |  | 0 | 234 | 234 | D.1.4.VZT.04
s volným oběž.kolem a EC motorem
1x230V/0,75kW,rám 120mm,vnitřní provedení
12.002 | Venkovní kond. jednotka Qch=10,5kW 400/3/50, 2,84kW,vč. řídícího | 1 | ks |  | 0 |  | 0 | 104 | 104 | dtto
modulu pro venk. jednotku 0-10V
12.003 | Chladivové rozvody,vč.tvarovek a příslušenství,izolace s odolností proti | 16 | bm |  | 0 |  | 0 | 10 | 160 | dtto
UV záření,vč. ochranné Al folie, náplň chladiva R410A, montážní,
závěsový,spojovací a těsnicí materiál, vč. potřebné kabeláže mezi
vnější a vnitřní jednotkou
12.004 | Tlumič hluku buňkový 250x500x1500 | 2 | ks |  | 0 |  | 0 | 17 | 34 | dtto
12.005 | Tlumič hluku buňkový 250x500x2000 | 2 | ks |  | 0 |  | 0 | 26 | 52 | dtto
12.006 | Regulační klapka ruční 500x500 | 1 | ks |  | 0 |  | 0 | 3 | 3 | dtto
12.006a | Ovládání klapek ruční, u položky 12.006 | 1 | ks |  | 0 |  | 0 | 0 | 0 | dtto
12.007 | Dýza s dalekým dosahem vel.180 ruční nastavení | 10 | ks |  | 0 |  | 0 | 1.9 | 19 | D.1.4.VZT.03
12.008 | Vyústka nastavitelná 1-řadá 520x425 s upevňovacím rámečkem, | 1 | ks |  | 0 |  | 0 | 0.5 | 0.5 | dtto
bez regulace
12.009 | Požární klapka 500x400,těsná,ruční a teplotní spouštění | 1 | ks |  | 0 |  | 0 | 14.5 | 14.5 | dtto
12.010 | NEOBSAZENO
12.010 - 12.014
12.015 | Potrubí čtyřhranné sk I ON 12 0405 -pozinkovaný plech, vč. montážního
| závěsového,spojovacího a těsnicího materiálu | 40 | m2 |  | 0 |  | 0 | 10 | 400 | D.1.4.VZT.03,04
12.016 | Deska z minerální vlny s AL polep tl.4 cm | 10 | m2 |  | 0 |  | 0 | 5 | 50 | D.1.4.VZT.04
Tep.-akust. izolace čtyřhr.potrubí
12.017 | Systém desek z minerální vlny atestovaný na EI30 | 30 | m2 |  | 0 |  | 0 | 10 | 300 | D.1.4.VZT.03,04
Požární izolace, čtyřhranné potrubí EI30
| CELKEM |  |  |  | 0 |  | 0 |  | 1371
13 | Přetlakové větrání
13.001 | Tichý rad. ventil. čtyřh.připoj. V=8000 m3/h,Pi=2,142kW,230/400V | 1 | ks |  | 0 |  | 0 | 80 | 80 | D.1.4.VZT.04
13.001a | Pružná vložka 800x500 | 2 | ks |  | 0 |  | 0 | 0 | 0 | dtto
13.002 | Filtr deskový 800x500 s filtrem G4 | 1 | ks |  | 0 |  | 0 | 10 | 10 | dtto
13.003 | Tlumič hluku buňkový atyp 200x500x800 | 4 | ks |  | 0 |  | 0 | 10 | 40 | dtto
13.004 | Tlumič hluku buňkový 200x500x1000 | 4 | ks |  | 0 |  | 0 | 10 | 40 | dtto
13.005 | Regulační klapka těsná ruční 800 x 500 | 1 | ks |  | 0 |  | 0 | 5 | 5 | dtto
13.005a | Ovládání klapek pro servomotor, u položky 13.005 | 1 | ks |  | 0 |  | 0 | 0 | 0 | dtto
13.006 | Požární klapka 1000x500 těsná ruční a teplotní spouštění | 1 | ks |  | 0 |  | 0 | 25.5 | 25.5 | dtto
13.007 | Vyústka nastavitelná 2-řadá 1020x525, s upevňovacím rámečkem, | 1 | ks |  | 0 |  | 0 | 1.2 | 1.2 | dtto
bez regulace
13.008 | Protidešťová žaluzie 800 x 630 | 4 | ks |  | 0 |  | 0 | 5.9 | 23.6 | dtto
13.008a | Pozední rám 800 x 630 | 4 | ks |  | 0 |  | 0 | 6.7 | 26.8 | dtto
13.009 | Regulační klapka těsná ruční 800 x 630 | 2 | ks |  | 0 |  | 0 | 6 | 12 | dtto
13.009a | Ovládání klapek pro servomotor, u položky 13.009 | 2 | ks |  | 0 | 0 | 0 | 0 | 0 | dtto
13.010 | NEOBSAZENO
13.010 - 13.014
13.015 | Potrubí čtyřhranné sk I ON 12 0405 -pozinkovaný plech, vč. montážního
| závěsového,spojovacího a těsnicího materiálu | 27 | m2 |  | 0 |  | 0 | 10 | 270 | dtto
13.016 | Deska z minerální vlny s AL polep tl.4 cm | 27 | m2 |  | 0 |  | 0 | 5 | 135 | dtto
Tep.-akust. izolace čtyřhr.potrubí
| CELKEM |  |  |  | 0 |  | 0 |  | 669.1
14 | Ostatní
14.017 | Protipožární zatěsnění VZT prostupů minerální vatou+protipožárním | 17 | bm |  | 0 |  | 0 | 1 | 17 | D.1.4.VZT.03,04
tmelem /spára max.2cm./, oboustranně
| CELKEM |  |  |  | 0 |  | 0 |  | 17
PRÁCE SOUVISEJÍCÍ S INSTALACÍ ZAŘÍZENÍ VZT.
A/ STAVBA
zhotovení prostupů pro potrubí VZT. Utěsnění prostupů a veškeré stavební
úpravy
Přehled prostupů : zařízení č.12 - 600x510, 520x480, 2x 880x710, 200x120
zařízení č.13 - 2x 880x710, 1100x610
- stavební přípomoci s osazením VZT zařízení 12.1, 12.2 a 13.1
- rám pod venkovní chladicí jednotku pozice 12.2
B/ STATIKA
- posouzení umístění veškerých prostupů VZT konstrukcemi
přehled prostupů v odstavci A/ STAVBA
- posouzení umístění venkovní kondenzační jednotky pozice 12.2 a zavěšení
ventilátoru pozice 13.1
C/ ZTI
- napojení odvodu kondenzátu z chladicího dílu zařízení pozice 12.1
Zajištění těchto prací bude úkolem dodavatele VZT

## A 3.4MaR VV
| Popis | Cena za ks |  | m.j. | Cena celkem
ŘÍDÍCÍ SYSTÉM (DTV1)
| Procesní stanice s kapacitním dotykovým displejem 7“, 800x480, ARM, 256MB RAM, Ethernet, mikroSD (není součástí dodávky), Linux, 9-36Vss, bez zdroje | 0 | 1 | ks | 0
| Kombinovaný I/O modul s řídící deskou MiniPLC 88 I/O (16 AI, 8 AO, 32 DI, 32 DO), bez displeje | 0 | 1 | ks | 0
| SOFTWAROVÉ OŽIVENÍ (VYTVOŘENÍ APLIKAČNÍHO) | 0 | 48 | db | 0
[5 empty] | 0 | 0
PERIFÉRIE
VZT1 – ZŮSTANOU PONECHÁNY STÁVAJÍCÍ
| Pokojový ovladač, komunikativní Displej 60 x 60 mm, otočný knoflík s tlačítkem, měření teploty, nastavování hodnot, přepínání a indikace stavů, komunikace Modbus / RS485 galv. Oddělená – PP1, PP2 | 0 | 2 | ks | 0
| KLAP. POHON 10Nm 230V 3BOD. - KC2 | 0 | 1 | ks | 0
| DIFERENČNÍ TLAKOVÝ SPÍNAČ PRO VZDUCH – DPF2, DP2, DPF3, DP3 | 0 | 4 | ks | 0
| KANÁLOVÉ TEPLOTNÍ ČIDLO Ni1000, 0,4m – TP2 | 0 | 1 |  | 0
| KLAP. POHON 18Nm 230V, 2BOD.havarijní, - KE3, KO3.1, KO3.2 | 0 | 3 | ks | 0
[5 empty] | 0 | 0
ROZVADĚČ DTV1
| ROZVADĚČ 1000x800x260 + ÚCHYTY | 0 | 1 | ks | 0
| VÝVODKA PG16 S MATICÍ | 0 | 45 | ks | 0
| SVÍTIDLO 15W S VYPÍNAČEM | 0 | 1 | ks | 0
| ZÁSUVKA SOKLOVÁ 230V | 0 | 1 | ks | 0
| Vypínač LTS40A, 3.pól., červený, 40A, panel | 0 | 1 | ks | 0
| SVODIČ PŘEPĚTÍ COMBTEC B/C/D | 0 | 1 | ks | 0
| SÍŤOVÝ ZDROJ SPÍNANÝ, 60W, 88÷264V~/24V/2.5A=, NA DIN35 | 0 | 1 | ks | 0
| TRANSFORMÁTOR 230/24 125VA | 0 | 1 | ks | 0
B10/1 | JISTIČ 10A 1POL. | 0 | 4 | ks | 0
B10/3 | JISTIČ 10A 3POL. | 0 | 2 | ks | 0
C2/1 | JISTIČ 2A 1POL. | 0 | 1 | ks | 0
| POMOCNÝ KONT. | 0 | 1 | ks | 0
| STYKAČ LSD-12A, 5,5kW/400V, AC230V/50/60Hz | 0 | 3 | ks | 0
| MINIATURNÍ RELÉ PT, CÍVKA 230V AC | 0 | 8 | ks | 0
| PATICE, 4 PÓL.,6A | 0 | 8 | ks | 0
| HLAVICE PRO SIGNÁLKY NÍZKÉ - ŽLUTÁ | 0 | 1 | ks | 0
| UPEVŇOVACÍ ADAPTÉR 3 POZICE | 0 | 1 | ks | 0
| LED 12-30V AC/DC BÍLÁ | 0 | 1 | ks | 0
| HLAVICE PRO SIGNÁLKY NÍZKÉ - ZELENÁ | 0 | 3 | ks | 0
| UPEVŇOVACÍ ADAPTÉR 3 POZICE | 0 | 3 | ks | 0
| LED 12-30V AC/DC ZELENÁ | 0 | 3 | ks | 0
| OVLÁDAČ 3-POLOHOVY, S ARETACÍ ČERNÝ I-0-II, OTOČNÝ | 0 | 3 | ks | 0
| UPEVŇOVACÍ ADAPTÉR 3 POZICE | 0 | 3 | ks | 0
| ZAPÍNACÍ KONTAKT | 0 | 6 | ks | 0
| SVORKA ŘADOVÁ 0,5 - 4 | 0 | 80 | ks | 0
| POJISTKOVÁ SVORKA | 0 | 15 | ks | 0
| POMOCNÝ MATERIÁL | 0 | 1 | ks | 0
| VÝROBA ROZVADĚČE | 0 | 1 | ks | 0
[5 empty] | 0 | 0
MONTÁŽ VČETNĚ DODÁVKY KABELŮ A KABELOVÝCH TRAS
| kabel CYKY 5x1.5 | 0 | 30 | m | 0
| kabel CYKY 3x1.5 | 0 | 70 | m | 0
| kabel JYTY 4x1 | 0 | 230 | m | 0
| POKLÁDKA KABELŮ | 0 | 330 | m | 0
| VODIČ CY6 ŽLUTOZEL. | 0 | 80 | m | 0
| KOVOVÉ KABELOVÉ ŽLABY 62x50 VČETNĚ KONSTRUKČNÍCH DÍLŮ NA ZEĎ | 0 | 15 | m | 0
| LIŠTA VKLÁDACÍ PVC 40x40 | 0 | 20 | m | 0
| DRŽÁK SVAZKOVÝ GRIP 2031M/15 | 0 | 80 | ks | 0
| TRUBKA OHEBNÁ PVC P35 | 0 | 40 | m | 0
| PROTIPOŽÁRNÍ TMEL | 0 | 0.2 | m2 | 0
| DROBNÝ INSTALAČNÍ MATERIÁL | 0 | 1 | ks | 0
| MONTÁŽNÍ PRÁCE | 0 | 1 | ks | 0
[5 empty] | 0 | 0
| DOPRAVA | 0 | 1 | ks | 0 | 0
| REVIZE | 0 | 1 | ks | 0 | 0
| OŽIVENÍ A ZKUŠEBNÍ PROVOZ | 0 | 1 | ks | 0 | 0
| ZAŠKOLENÍ OBSLUHY | 0 | 1 | ks | 0 | 0
| PROJEKTOVÁ DOKUMENTACE (dílenské výkresy, DSPS) | 0 | 1 | ks | 0 | 0
| CELKEM bez DPH |  |  |  | 0 | 0

## A3.7 EL VV
Cenová rekapitulace
Přístavba muzea války 1866 Na Chlumu
Opatření ke snížení tepelné zátěže ve vstupním prostoru
Silnoproudá elektrotechnika
Rozpočet
| Elektroinstalace |  |  | 0 |  |  | 0
| Mezisoučet |  |  | 0 |  |  | 0
| Montáž |  |  |  | 0
| PPV | % | 6 | 0 | 0
| Nosný materiál | [5 empty] | 0
| Podružný materiál | % | 3 | 0 |  |  | 0
| Celkem |  |  |  | 0 |  | 0
| Výchozí revize | hod | 8 | 0 | 0
| Součet |  |  |  | 0 |  | 0
| ZRN celkem | [5 empty] | 0
č.pol | Název materiálu | jedn. | množství | montáž |  | nosný materiál
| Rozpočet |  |  | 921-URS |  | 741-URS
Elektroinstalace
1 | Demontáž stávajícího jističe 20C/3 a jeho náhrada za jistič 25C/3 | ks | 1 | 0 | 0 | 0 | 0
2-R | Konstrukce ve 2.poli RH pro vestavbu přístrojové náplně | ks | 1 | 0 | 0 | 0 | 0
3-R | Vestavba jističe 6D/1 | ks | 2 | 0 | 0 | 0 | 0
4 | Vestavba jističe 40B/3 | ks | 1 | 0 | 0 | 0 | 0
5 | Vestavba svodiče přepětí 1. + 2. stupeň 12,5kA, 3+1 | ks | 1 | 0 | 0 | 0 | 0
6-R | Vývodka + úprava zákrytového plechu přístrojové náplně | hod | 2 | 0 | 0 | 0 | 0
7 | Sil. kabel CYKY J 5x4mm2 | m | 24 | 0 | 0 | 0 | 0
8 | Vodič CY16mm2 | m | 42 | 0 | 0 | 0 | 0
9 | Ukončení kabelu CYKY do 5Cx4mm2 | ks | 2 | 0 | 0 | 0 | 0
10 | Ukončení vodiče CYA do 16mm2 | ks | 12 | 0 | 0 | 0 | 0
11 | Lišta elektroinstalační LHD 20x20/ pro CY vodič/ | m | 25 | 0 | 0 | 0 | 0
12 | Lišta elektroinstalační LHD 40x40 | m | 24 | 0 | 0 | 0 | 0
13 | ALMgSi drát 8mm jímací s podpěrou / 0,135kg/m / | m | 3 | 0 | 0 | 0 | 0
14 | Svorka SS nerez | ks | 3 | 0 | 0 | 0 | 0
15 | Svorka SU nerez | ks | 1 | 0 | 0 | 0 | 0
| Elektroinstalace součet |  |  |  | 0 |  | 0
Požadavek na stavební přípomoc, která není součástí rozpočtu / řeší investor /
1 | Zhotovení vstupu 60x60cm do sádrokart. konstrukce stropu | ks | 3
2 | Zakrytí vstupu 60x60cm a uvedení sádrokart. konstrukce do pův. stavu | ks | 3
3 | Prostup zdí do tl. 45Cm , 9cm2 | ks | 2
4 | Prvotní kalibrace NE- Standard | ks | 4
5 | Inženýrská činnost zakázky CRI | ks | 1