## List1
LEGENDA MÍSTNOSTÍ
Č.M.STARÉ | Č.MÍST. | POPIS MÍSTNOSTI | PLOCHA [m²] | S.V. [m] | S.V. [m]PŮVODNÍ | POVRCHOVÉ ÚPRAVY
[6 empty] | PODLAHA | PODHLED | STĚNY
0.01 | A.S.01 | SCHODIŠTĚ | 39.81 | 3.61 | 3.41 | VINYL (NV-9, NV-15) | BEZ PODHLEDU | SOKL VINYL v.100mm
0.02 | A.S.02 | SCHODIŠTĚ | 26.9 | 3.61 | 3.41 | VINYL (NV-9) | BEZ PODHLEDU | SOKL VINYL v.100mm
0.03 | A.S.03 | CHODBA | 14 | 2.8 | 2.7 | EPOXIDOVÁ STĚRKA (NV-1) | KAZETOVÝ ZAVĚŠENÝ (P-2) | SOKL EPOXY 100mm
0.04 | A.S.04 | CHODBA | 109.95 | 2.8 | 2.7 | EPOXIDOVÁ STĚRKA (NV-1) | KAZETOVÝ ZAVĚŠENÝ (P-2) | SOKL EPOXY 100mm
0.05 | A.S.05 | MÍSTNOST UPS | 18.7 | 3.61 | 3.41 | DIELEKTRICKÝ KOBEREC (NV-6) | BEZ PODHLEDU
0.06 | A.S.06 | NN ROZVODNA | 17.81 | 3.61 | 3.41 | ZDVOJENÁ PODLAHA DIELEKTRICKÝ KOBEREC (NV-6) | BEZ PODHLEDU
0.07 | A.S.07 | PO ROZVODNA | 15.49 | 3.61 | 3.41 | ZDVOJENÁ PODLAHA DIELEKTRICKÝ KOBEREC (NV-6) | BEZ PODHLEDU
0.08 | A.S.08 | CENTRÁLNÍ ÚPRAVNA VODY | 15.75 | 3.61 | 3.41 | EPOXIDOVÁ STĚRKA PROTISKLUZOVÁ (NV-2) | BEZ PODHLEDU | SOKL EPOXY v.100mm, KERAM. OBKLAD h.hrana v. 3m
0.09 | A.S.09 | STROJOVNA PP | 12.3 | 3.61 | 3.41 | EPOXIDOVÁ STĚRKA (NV-1) | BEZ PODHLEDU | SOKL EPOXY 100mm
0.10 | A.S.10 | ÚKLID | 3.9 | 3.61 | 2.7 | EPOXIDOVÁ STĚRKA (NV-7) | BEZ PODHLEDU | SOKL EPOXY v.100mm, KERAM. OBKLAD h.hrana v. 3m
0.11 | A.S.11 | ODPADY | 14.02 | 3.61 | 3.41 | EPOXIDOVÁ STĚRKA (NV-1) | BEZ PODHLEDU | SOKL EPOXY v.100mm, KERAM. OBKLAD h.hrana v. 3m
0.12 | A.S.12 | SPISOVNA | 28.43 | 3 | 3 | EPOXIDOVÁ STĚRKA (NV-1) | KAZETOVÝ ZAVĚŠENÝ (P-3) | SOKL EPOXY 100mm
0.13 | A.S.13 | ŠPINAVÉ PRÁDLO | 17.58 | 3 | 3 | EPOXIDOVÁ STĚRKA (NV-1) | KAZETOVÝ ZAVĚŠENÝ (P-3) | SOKL EPOXY v.100mm, KERAM. OBKLAD h.hrana v. 3m
0.14 | A.S.14 | ČISTÉ PRÁDLO | 14.46 | 3 | 3 | EPOXIDOVÁ STĚRKA (NV-1) | KAZETOVÝ ZAVĚŠENÝ (P-3) | SOKL EPOXY v.100mm, KERAM. OBKLAD h.hrana v. 3m
0.15 | A.S.15 | CENTRÁLNÍ SKLAD | 37.74 | 2.8 | 3 | EPOXIDOVÁ STĚRKA (NV-1) | KAZETOVÝ ZAVĚŠENÝ (P-3) | SOKL EPOXY 100mm
0.16 | A.S.16 | CENTRÁLNÍ ÚKLID | 11.04 | 3.61 | 3.41 | EPOXIDOVÁ STĚRKA (NV-1) | BEZ PODHLEDU | SOKL EPOXY v.100mm, KERAM. OBKLAD h.hrana v. 3m
0.17 | A.S.17 | TECHNICKÁ MÍSTNOST | 14.5 | 3 | 3 | VINYL ELEKTROSTATICKY VODIVÝ (NV-24) | KAZETOVÝ ZAVĚŠENÝ (P-3) | SOKL VINYL v.100mm
0.18 | A.S.18 | VYŠETŘOVNA MRI | 43 | 3.61 | 3.41 | TECHNOLOGICKÁ VESTAVBA, RADIAČNÍ OCHRANA
0.19 | A.S.19 | WC PERSONÁL PŘEDSÍŇ | 3.36 | 2.6 | 2.6 | VINYL PROTISKLUZNÝ (NV-7) | KAZETOVÝ ZAVĚŠENÝ (P-3) | SOKL VINYL v.100mm, KERAM. OBKLAD h.hrana v. 2,6m
0.20 | A.S.20 | WC PERSONÁL | 2.25 | 2.6 | 2.6 | VINYL PROTISKLUZNÝ (NV-7) | KAZETOVÝ ZAVĚŠENÝ (P-3) | SOKL VINYL v.100mm, KERAM. OBKLAD h.hrana v. 2,6m
0.21 | A.S.21 | WC PACIENTI MRI | 5.38 | 2.6 | 2.6 | VINYL PROTISKLUZNÝ (NV-7) | KAZETOVÝ ZAVĚŠENÝ (P-3) | SOKL VINYL v.100mm, KERAM. OBKLAD h.hrana v. 2,6m
0.22 | A.S.22 | ŠATNA PERSONÁL - ZOBR. METODY 5 míst | 10.9 | 2.8 | 2.6 | VINYL ANTISTATICKÝ (NV-13) | KAZETOVÝ ZAVĚŠENÝ (P-3) | SOKL VINYL v.100mm
0.23 | A.S.23 | PŘÍPRAVNA | 56.02 | 3 | 2.7 | VINYL ELEKTROSTATICKY VODIVÝ (NV-24) | KAZETOVÝ ZAVĚŠENÝ (P-2) | SOKL VINYL v.100mm, KERAM. OBKLAD h.hrana v. 2,15m
0.24 | A.S.24 | POPISOVNA | 15.92 | 3 | 2.7 | VINYL ANTISTATICKÝ (NV-13) | KAZETOVÝ ZAVĚŠENÝ (P-2) | SOKL VINYL v.100mm
0.25 | A.S.25 | PŘEVLÉKACÍ KABINKA | 3.96 | 2.6 | 2.5 | VINYL ANTISTATICKÝ (NV-13) | KAZETOVÝ ZAVĚŠENÝ (P-2) | SOKL VINYL v.100mm
0.26 | A.S.26 | PŘEVLÉKACÍ BOX | 3.24 | 2.6 | 2.5 | VINYL ANTISTATICKÝ (NV-13) | KAZETOVÝ ZAVĚŠENÝ (P-2) | SOKL VINYL v.100mm
0.27 | A.S.27 | ČEKÁRNA | 23.12 | 2.8 | 2.7 | VINYL ANTISTATICKÝ (NV-13) | KAZETOVÝ ZAVĚŠENÝ (P-2) | SOKL VINYL v.100mm
0.28 | A.S.28 | ROZVODNA SLP | 4.27 | 3.61 | 3.41 | VINYL ELEKTROSTATICKY VODIVÝ (NV-24) | BEZ PODHLEDU | SOKL VINYL v.100mm
0.29 | A.S.29 | STROJOVNA UT | 20.74 | 3.61 | 3.41 | EPOXIDOVÁ STĚRKA (NV-1) | BEZ PODHLEDU | SOKL EPOXY 100mm
0.30 | A.S.30 | ROZVODNA SLP | 20.86 | 3.61 | 3.41 | VINYL ELEKTROSTATICKY VODIVÝ (NV-24) | BEZ PODHLEDU | SOKL VINYL v.100mm
0.31 | A.S.31 | STROJOVNA VZT | 187.71 | 3.61 | 3.41 | EPOXIDOVÁ STĚRKA (NV-1) | BEZ PODHLEDU | SOKL EPOXY 100mm
0.32 | A.S.32 | PŘEDSÍŇ | 10.95 | 2.8 | 2.7 | POLYURETANOVÁ STĚRKA (NV-4) | KAZETOVÝ ZAVĚŠENÝ (P-1) | SOKL v.100mm, KERAM. OBKLAD h.hrana v. 2,8m
0.33 | A.S.33 | PŘÍPRAVNA VÁHOVNA/ VARNA PŮD | 25.41 | 2.9 | 2.7 | POLYUR. STĚRKA ELEKTROSTAT. VODIVÁ (NV-4) | KAZETOVÝ ZAVĚŠENÝ (P-1) | SOKL v.100mm, KERAM. OBKLAD h.hrana v. 2,9m
0.34 | A.S.34 | UMÝVÁRNA SKLA - ČISTÁ | 20.9 | 3 | 3 | EPOXIDOVÁ STĚRKA ANTISTATICKÁ (NV-5) | KAZETOVÝ ZAVĚŠENÝ (P-1) | SOKL EPOXY v.100mm, KERAM. OBKLAD h.hrana v. 3m
0.35 | A.S.35 | UMÝVÁRNA SKLA - ŠPINAVÁ | 12.08 | 3 | 3 | EPOXIDOVÁ STĚRKA ANTISTATICKÁ (NV-5) | KAZETOVÝ ZAVĚŠENÝ (P-1) | SOKL EPOXY v.100mm, KERAM. OBKLAD h.hrana v. 3m
0.36 | A.S.36 | SKLAD CKL | 11.87 | 3 | 3 | EPOXIDOVÁ STĚRKA (NV-1) | KAZETOVÝ ZAVĚŠENÝ (P-3) | SOKL EPOXY 100mm
0.37 | A.S.37 | ŠATNA PERSONÁL - ŽENY OKM 15 míst | 18.18 | 2.8 | 2.7 | VINYL (NV-10) | KAZETOVÝ ZAVĚŠENÝ (P-3) | SOKL VINYL v.100mm
0.38 | A.S.38 | SPRCHA PERSONÁL | 4.8 | 2.8 | 2.7 | VINYL PROTISKLUZNÝ S NOPY (NV-8) | KAZETOVÝ ZAVĚŠENÝ (P-3) | SOKL VINYL v.100mm, KERAM. OBKLAD h.hrana v. 2,8m
0.39 | A.S.39 | WC PERSONÁL | 2.25 | 2.8 | 2.7 | VINYL PROTISKLUZNÝ (NV-7) | KAZETOVÝ ZAVĚŠENÝ (P-3) | SOKL VINYL v.100mm, KERAM. OBKLAD h.hrana v. 2,8m
0.40 | A.S.40 | WC PERSONÁL | 2.23 | 2.8 | 2.7 | VINYL PROTISKLUZNÝ (NV-7) | KAZETOVÝ ZAVĚŠENÝ (P-3) | SOKL VINYL v.100mm, KERAM. OBKLAD h.hrana v. 2,8m
0.41 | A.S.41 | SPRCHA PERSONÁL | 4.8 | 2.8 | 2.7 | VINYL PROTISKLUZNÝ S NOPY (NV-8) | KAZETOVÝ ZAVĚŠENÝ (P-3) | SOKL VINYL v.100mm, KERAM. OBKLAD h.hrana v. 2,8m
0.42 | A.S.42 | ŠATNA PERSONÁL - ŽENY ONK 16 míst | 18.18 | 2.8 | 2.7 | VINYL (NV-10) | KAZETOVÝ ZAVĚŠENÝ (P-3) | SOKL VINYL v.100mm
0.43 | A.S.43 | ŠATNA PERSONÁL - ŽENY HEM + AMB 21 míst | 18.39 | 2.8 | 2.7 | VINYL (NV-10) | KAZETOVÝ ZAVĚŠENÝ (P-3) | SOKL VINYL v.100mm
0.44 | A.S.44 | SPRCHA PERSONÁL | 4.8 | 2.8 | 2.7 | VINYL PROTISKLUZNÝ S NOPY (NV-8) | KAZETOVÝ ZAVĚŠENÝ (P-3) | SOKL VINYL v.100mm, KERAM. OBKLAD h.hrana v. 2,8m
0.45 | A.S.45 | WC PERSONÁL | 2.25 | 2.8 | 2.7 | VINYL PROTISKLUZNÝ (NV-7) | KAZETOVÝ ZAVĚŠENÝ (P-3) | SOKL VINYL v.100mm, KERAM. OBKLAD h.hrana v. 2,8m
0.46 | A.S.46 | WC PERSONÁL | 2.25 | 2.8 | 2.7 | VINYL PROTISKLUZNÝ (NV-7) | KAZETOVÝ ZAVĚŠENÝ (P-3) | SOKL VINYL v.100mm, KERAM. OBKLAD h.hrana v. 2,8m
0.47 | A.S.47 | SPRCHA PERSONÁL | 4.8 | 2.8 | 2.7 | VINYL PROTISKLUZNÝ S NOPY (NV-8) | KAZETOVÝ ZAVĚŠENÝ (P-3) | SOKL VINYL v.100mm, KERAM. OBKLAD h.hrana v. 2,8m
0.48 | A.S.48 | ŠATNA PERSONÁL - MUŽI SPOL 17 míst | 18.39 | 2.8 | 2.7 | VINYL (NV-10) | KAZETOVÝ ZAVĚŠENÝ (P-3) | SOKL VINYL v.100mm
0.49 | A.S.49 | ŠATNA PERSONÁL - ŽENY OTH + CKL 20 míst | 18.43 | 2.8 | 2.7 | VINYL (NV-10) | KAZETOVÝ ZAVĚŠENÝ (P-3) | SOKL VINYL v.100mm
0.50 | A.S.50 | SPRCHA PERSONÁL | 4.8 | 2.8 | 2.7 | VINYL PROTISKLUZNÝ S NOPY (NV-8) | KAZETOVÝ ZAVĚŠENÝ (P-3) | SOKL VINYL v.100mm, KERAM. OBKLAD h.hrana v. 2,8m
0.51 | A.S.51 | WC PERSONÁL | 2.25 | 2.8 | 2.7 | VINYL PROTISKLUZNÝ (NV-7) | KAZETOVÝ ZAVĚŠENÝ (P-3) | SOKL VINYL v.100mm, KERAM. OBKLAD h.hrana v. 2,8m
0.52 | A.S.52 | WC PERSONÁL | 2.25 | 2.8 | 2.7 | VINYL PROTISKLUZNÝ (NV-7) | KAZETOVÝ ZAVĚŠENÝ (P-3) | SOKL VINYL v.100mm, KERAM. OBKLAD h.hrana v. 2,8m
0.53 | A.S.53 | SPRCHA PERSONÁL | 7.5 | 2.8 | 2.7 | VINYL PROTISKLUZNÝ S NOPY (NV-8) | KAZETOVÝ ZAVĚŠENÝ (P-3) | SOKL VINYL v.100mm, KERAM. OBKLAD h.hrana v. 2,8m
0.54 | A.S.54 | ŠATNA PERSONÁL - ŽENY OKB 27 míst | 33.04 | 2.8 | 2.7 | VINYL (NV-10) | KAZETOVÝ ZAVĚŠENÝ (P-3) | SOKL VINYL v.100mm
0.55 | A.S.55 | CHODBA | 83 | 2.8 | 2.6 | ZÁTĚŽOVÝ VINYL (NV-11) | KAZETOVÝ ZAVĚŠENÝ (P-3) | SOKL VINYL v.100mm
0.56 | A.S.56 | MÍSTNOST EPS | 1.33 | 3.61 | 3.41 | EPOXIDOVÁ STĚRKA (NV-1) | BEZ PODHLEDU | SOKL EPOXY 100mm
0.57 | A.S.57 | KOMPRESOROVÁ STANICE | 12.3 | 3.61 | 3.41 | EPOXIDOVÁ STĚRKA (NV-1) | BEZ PODHLEDU | SOKL EPOXY 100mm
1160.54
| V1 | VÝTAH LŮŽKOVÝ EVAKUAČNÍ | 7.56 | 25.2 |  | OLEJIVZDORNÝ NÁTĚR (DNO ŠACHTY + SOKL 150mm) |  | BEZPRAŠNÝ NÁTĚR
| V2 | VÝTAH OSOBNÍ PACIENTI | 2.88 | 25.2 |  | OLEJIVZDORNÝ NÁTĚR (DNO ŠACHTY + SOKL 150mm) |  | BEZPRAŠNÝ NÁTĚR
| V3 | VÝTAH OSOBNÍ PERSONÁL | 2.88 | 20.9 |  | OLEJIVZDORNÝ NÁTĚR (DNO ŠACHTY + SOKL 150mm) |  | BEZPRAŠNÝ NÁTĚR
| V4 | VÝTAH ZÁSOBOVÁNÍ | 7.56 | 9.2 |  | OLEJIVZDORNÝ NÁTĚR (DNO ŠACHTY + SOKL 150mm) |  | BEZPRAŠNÝ NÁTĚR
20.88
| IS1a | INSTALAČNÍ ŠACHTA | 2.68 | 24.165
| IS1b | INSTALAČNÍ ŠACHTA | 1.61 | 24.165
| IS1c | INSTALAČNÍ ŠACHTA | 1.58 | 24.165
| IS2 | INSTALAČNÍ ŠACHTA | 6.33 | 24.165
| IS3 | INSTALAČNÍ ŠACHTA | 2.56 | 24.165
| IS4 | INSTALAČNÍ ŠACHTA | 0.6 | 24.165
| IS5a | INSTALAČNÍ ŠACHTA | 2.24 | 19.865
| IS5b | INSTALAČNÍ ŠACHTA | 1.68 | 19.865
19.28
vybavuje stavba
interiér stavba
| NV | označení nášlapné vrstvy - dle projektu interiéru
| P-1 | KAZETOVÝ PODHLED ZAVĚŠENÝ, KAZETA 600x600mm, POŽADAVEK NA HYGIENU, OMYVATELNOST, ABSORPCE ZVUKU - viz výkres podhledů
| P-2 | KAZETOVÝ PODHLED ZAVĚŠENÝ, KAZETA 600x600mm, POŽADAVEK NA ABSORPCI ZVUKU - viz výkres podhledů
| P-3 | KAZETOVÝ PODHLED ZAVĚŠENÝ, KAZETA 600x600mm, POŽADAVEK NA ODOLNOST PROTI VLHKOSTI - viz výkres podhledů