## List1
LEGENDA MÍSTNOSTÍ
Č.M. STARÉ | Č.MÍST. | POPIS MÍSTNOSTI | PLOCHA [m²] | S.V. [m] | S.V. [m]PŮVODNÍ | POVRCHOVÉ ÚPRAVY
[6 empty] | PODLAHA | PODHLED | STĚNY
1.01 | A.1.01 | SCHODIŠTĚ | 39.81 | 3.61 | 3.41 | VINYL (NV-9, NV-15) | BEZ PODHLEDU | SOKL VINYL v.100mm
1.02 | A.1.02 | SCHODIŠTĚ | 26.12 | 3.61 | 3.41 | VINYL (NV-9) | BEZ PODHLEDU | SOKL VINYL v.100mm
1.03 | A.1.03 | ZÁDVEŘÍ | 6.3 | 3 | 3 | HRUBÁ ČISTÍCÍ ZÓNA - KOBERCOVÉ PRUHY V HLINÍKOVÉM RÁMU (NV-22) | KAZETOVÝ ZAVĚŠENÝ (P-2) | KOBERCOVÝ SOKL+LIŠTA
1.04 | A.1.04 | VSTUPNÍ HALA | 18.9 | 3 | 3 | JEMNÁ ČISTÍCÍ ZÓNA - KOBERCOVÁ (NV-21) | KAZETOVÝ ZAVĚŠENÝ (P-2) | KOBERCOVÝ SOKL+LIŠTA
1.46 | A.1.05 | ROZVODNA SLP | 5.76 | 3.61 | 3.41 | VINYL ELEKTROSTATICKY VODIVÝ (NV-24) | BEZ PODHLEDU | SOKL VINYL v.100mm
| A.1.05a | ROZVODNA SLP CHODBA | 3.33 | 3.61 | 3.41 | VINYL (NV-9) | BEZ PODHLEDU | SOKL VINYL v.100mm
1.54 | A.1.06 | KYSLÍKOVÁ STANICE | 2.31 | 3.61 | 3.41 | VINYL (NV-9) | BEZ PODHLEDU | SOKL VINYL v.100mm
1.07 | A.1.07 | ODBĚROVÁ MÍSTNOST | 44.9 | 3 | 2,8-3,00 | VINYL ANTISTATICKÝ (NV-19) | KAZETOVÝ ZAVĚŠENÝ (P-1), PLNÝ SDK | SOKL VINYL v.100mm, KERAM. OBKLAD v. 3m
1.08 | A.1.08 | ČEKÁRNA ODBĚRY OGTT | 11.69 | 3 | 3 | VINYL (NV-17) | KAZETOVÝ ZAVĚŠENÝ (P-1) | SOKL VINYL v.100mm
1.09 | A.1.09 | WC ŽENY PACIENTI PŘEDSÍŇ | 4.81 | 2.6 | 2.6 | VINYL PROTISKLUZNÝ (NV-7) | KAZETOVÝ ZAVĚŠENÝ (P-3) | SOKL VINYL v.100mm, KERAM. OBKLAD v. 2,6m
| A.1.09a | WC ŽENY PACIENTI | 1.86 | 2.6 | 2.6 | VINYL PROTISKLUZNÝ (NV-7) | KAZETOVÝ ZAVĚŠENÝ (P-3) | SOKL VINYL v.100mm, KERAM. OBKLAD v. 2,6m
| A.1.09b | WC ŽENY PACIENTI | 1.86 | 2.6 | 2.6 | VINYL PROTISKLUZNÝ (NV-7) | KAZETOVÝ ZAVĚŠENÝ (P-3) | SOKL VINYL v.100mm, KERAM. OBKLAD v. 2,6m
1.10 | A.1.10 | WC MUŽI PACIENTI PŘEDSÍŇ | 3.42 | 2.6 | 2.6 | VINYL PROTISKLUZNÝ (NV-7) | KAZETOVÝ ZAVĚŠENÝ (P-3) | SOKL VINYL v.100mm, KERAM. OBKLAD v. 2,6m
| A.1.10a | WC MUŽI PACIENTI | 5.98 | 2.6 | 2.6 | VINYL PROTISKLUZNÝ (NV-7) | KAZETOVÝ ZAVĚŠENÝ (P-3) | SOKL VINYL v.100mm, KERAM. OBKLAD v. 2,6m
| A.1.10b | WC MUŽI PACIENTI | 1.7 | 2.6 | 2.6 | VINYL PROTISKLUZNÝ (NV-7) | KAZETOVÝ ZAVĚŠENÝ (P-3) | SOKL VINYL v.100mm, KERAM. OBKLAD v. 2,6m
| A.1.10c | WC MUŽI PACIENTI | 1.7 | 2.6 | 2.6 | VINYL PROTISKLUZNÝ (NV-7) | KAZETOVÝ ZAVĚŠENÝ (P-3) | SOKL VINYL v.100mm, KERAM. OBKLAD v. 2,6m
1.11 | A.1.11 | WC ŽENY PACIENTI BEZBARIÉROVÉ | 4.95 | 2.6 | 2.6 | VINYL PROTISKLUZNÝ (NV-7) | KAZETOVÝ ZAVĚŠENÝ (P-3) | SOKL VINYL v.100mm, KERAM. OBKLAD v. 2,6m
1.05 | A.1.12 | ČEKÁRNA | 59.79 | 3 | 3 | ZÁTĚŽOVÝ VINYL (NV-15) | KAZETOVÝ ZAVĚŠENÝ (P-2) | SOKL VINYL v.100mm
1.06 | A.1.13 | RECEPCE | 11.35 | 3 | 3 | VINYL (NV-17) | KAZETOVÝ ZAVĚŠENÝ (P-2) | SOKL VINYL v.100mm
1.14 | A.1.14 | PRACOVNA OS | 18.36 | 3 | 3 | VINYL (NV-17) | KAZETOVÝ ZAVĚŠENÝ (P-2) | SOKL VINYL v.100mm, OBKLAD U UMYVADLA
1.15 | A.1.15 | CHODBA | 93.88 | 2.8 | 2.6 | ZÁTĚŽOVÝ VINYL (NV-15) | KAZETOVÝ ZAVĚŠENÝ (P-2) | SOKL VINYL v.100mm
1.16 | A.1.16 | ARCHIV | 16.96 | 2.6 | 2.5 | VINYL (NV-17) | KAZETOVÝ ZAVĚŠENÝ (P-3) | SOKL VINYL v.100mm
1.17 | A.1.17 | ÚKLID | 3.6 | 2.6 | 2.6 | VINYL PROTISKLUZNÝ (NV-7) | KAZETOVÝ ZAVĚŠENÝ (P-3) | SOKL VINYL v.100mm, KERAM. OBKLAD v. 2,6m
1.18 | A.1.18 | WC MUŽI PACIENTI PŘEDSÍŇ | 3.68 | 2.6 | 2.6 | VINYL PROTISKLUZNÝ (NV-7) | KAZETOVÝ ZAVĚŠENÝ (P-3) | SOKL VINYL v.100mm, KERAM. OBKLAD v. 2,6m
| A.1.18a | WC MUŽI PACIENTI | 4.25 | 2.6 | 2.6 | VINYL PROTISKLUZNÝ (NV-7) | KAZETOVÝ ZAVĚŠENÝ (P-3) | SOKL VINYL v.100mm, KERAM. OBKLAD v. 2,6m
| A.1.18b | WC MUŽI PACIENTI | 2.45 | 2.6 | 2.6 | VINYL PROTISKLUZNÝ (NV-7) | KAZETOVÝ ZAVĚŠENÝ (P-3) | SOKL VINYL v.100mm, KERAM. OBKLAD v. 2,6m
1.19 | A.1.19 | WC ŽENY PACIENTI PŘEDSÍŇ | 3.3 | 2.6 | 2.6 | VINYL PROTISKLUZNÝ (NV-7) | KAZETOVÝ ZAVĚŠENÝ (P-3) | SOKL VINYL v.100mm, KERAM. OBKLAD v. 2,6m
| A.1.19a | WC ŽENY PACIENTI | 1.75 | 2.6 | 2.6 | VINYL PROTISKLUZNÝ (NV-7) | KAZETOVÝ ZAVĚŠENÝ (P-3) | SOKL VINYL v.100mm, KERAM. OBKLAD v. 2,6m
| A.1.19b | WC ŽENY PACIENTI | 1.73 | 2.6 | 2.6 | VINYL PROTISKLUZNÝ (NV-7) | KAZETOVÝ ZAVĚŠENÝ (P-3) | SOKL VINYL v.100mm, KERAM. OBKLAD v. 2,6m
1.20 | A.1.20 | WC ŽENY ZAMĚSTNANCI PŘEDSÍŇ | 3.41 | 2.6 | 2.6 | VINYL PROTISKLUZNÝ (NV-7) | KAZETOVÝ ZAVĚŠENÝ (P-3) | SOKL VINYL v.100mm, KERAM. OBKLAD v. 2,6m
| A.1.20a | WC ŽENY ZAMĚSTNANCI | 1.73 | 2.6 | 2.6 | VINYL PROTISKLUZNÝ (NV-7) | KAZETOVÝ ZAVĚŠENÝ (P-3) | SOKL VINYL v.100mm, KERAM. OBKLAD v. 2,6m
| A.1.20b | WC ŽENY ZAMĚSTNANCI | 1.73 | 2.6 | 2.6 | VINYL PROTISKLUZNÝ (NV-7) | KAZETOVÝ ZAVĚŠENÝ (P-3) | SOKL VINYL v.100mm, KERAM. OBKLAD v. 2,6m
1.21 | A.1.21 | ČEKÁRNA, OBČERSTVENÍ DÁRCŮ | 149.86 | 3 | 2,60-3,00 | POLYURETANOVÁ STĚRKA (NV-16) | KAZETOVÝ ZAVĚŠENÝ (P-2) | SOKL PUR v. 100mm
1.22 | A.1.22 | ZÁDVEŘÍ | 8.4 | 3 | 3 | HRUBÁ ČISTÍCÍ ZÓNA - KOBERCOVÉ PRUHY V HLINÍKOVÉM RÁMU (NV-22) | KAZETOVÝ ZAVĚŠENÝ (P-2) | KOBERCOVÝ SOKL+LIŠTA
1.23 | A.1.23 | HEMATOLOGICKÁ AMBULANCE | 19.58 | 3 | 3 | VINYL ANTISTATICKÝ (NV-19) | KAZETOVÝ ZAVĚŠENÝ (P-1) | SOKL VINYL v.100mm
1.24 | A.1.24 | SESTERNA, ZÁZEMÍ EVIDENCE | 25.46 | 3 | 3 | VINYL ANTISTATICKÝ (NV-19) | KAZETOVÝ ZAVĚŠENÝ (P-1) | SOKL VINYL v.100mm, KERAM. OBKLAD v. 3m
1.25 | A.1.25 | ODBĚR VZORKŮ | 29.27 | 3 | 3 | VINYL ANTISTATICKÝ (NV-19) | KAZETOVÝ ZAVĚŠENÝ (P-1) | SOKL VINYL v.100mm, KERAM. OBKLAD v. 3m
1.26 | A.1.26 | VYŠETŘOVNA DÁRCŮ | 16.7 | 3 | 3 | VINYL ANTISTATICKÝ (NV-19) | KAZETOVÝ ZAVĚŠENÝ (P-1) | SOKL VINYL v.100mm, KERAM. OBKLAD v. 3m
1.27 | A.1.27 | HYGIENA PŘED ODBĚREM | 6.7 | 3 | 3 | VINYL PROTISKLUZNÝ (NV-7) | KAZETOVÝ ZAVĚŠENÝ (P-1) | SOKL VINYL v.100mm, KERAM. OBKLAD v. 3m
1.28 | A.1.28 | ODBĚROVÝ SÁL | 65.92 | 3 | 3 | VINYL ELEKTROSTATICKY VODIVÝ (NV-24) | KAZETOVÝ ZAVĚŠENÝ (P-1) | SOKL VINYL v.100mm, KERAM. OBKLAD v. 3m
1.29 | A.1.29 | EXPEDICE MEZIPRODUKTU | 17.16 | 3 | 3 | VINYL (NV-17) | KAZETOVÝ ZAVĚŠENÝ (P-1) | SOKL VINYL v.100mm, KERAM. OBKLAD v. 3m
1.30 | A.1.30 | SKLAD OS, ZDRAV. MATERIÁLU | 10.77 | 3 | 3 | VINYL (NV-17) | KAZETOVÝ ZAVĚŠENÝ (P-1) | SOKL VINYL v.100mm, KERAM. OBKLAD v. 3m
1.31 | A.1.31 | SKLAD | 5.04 | 3 | 3 | VINYL (NV-9) | KAZETOVÝ ZAVĚŠENÝ (P-3) | SOKL VINYL v.100mm
1.32 | A.1.32 | ZÁDVEŘÍ | 6 | 3 | 3 | HRUBÁ ČISTÍCÍ ZÓNA - KOBERCOVÉ PRUHY V HLINÍKOVÉM RÁMU (NV-22) | KAZETOVÝ ZAVĚŠENÝ (P-2) | SOKL VINYL v.100mm
1.33 | A.1.33 | DENNÍ MÍSTNOST ZAMĚSTNANCŮ | 26.01 | 3 | 3 | VINYL (NV-9) | KAZETOVÝ ZAVĚŠENÝ (P-2) | SOKL VINYL v.100mm
1.34 | A.1.34 | PRACOVNA OS | 11.99 | 3 | 3 | VINYL (NV-17) | KAZETOVÝ ZAVĚŠENÝ (P-2) | SOKL VINYL v.100mm
1.35 | A.1.35 | ZASEDACÍ MÍSTNOST | 34.25 | 3 | 3 | ZÁTĚŽOVÝ KOBEREC (NV-20) | KAZETOVÝ ZAVĚŠENÝ (P-2) | KOBERCOVÝ SOKL+LIŠTA
1.39 | A.1.36 | WC MUŽI ZAMĚSTNANCI PŘEDSÍŇ | 2.31 | 2.6 | 2.6 | VINYL PROTISKLUZNÝ (NV-7) | KAZETOVÝ ZAVĚŠENÝ (P-3) | SOKL VINYL v.100mm, KERAM. OBKLAD v. 2,6m
| A.1.36a | WC MUŽI ZAMĚSTNANCI | 2.1 | 2.6 | 2.6 | VINYL PROTISKLUZNÝ (NV-7) | KAZETOVÝ ZAVĚŠENÝ (P-3) | SOKL VINYL v.100mm, KERAM. OBKLAD v. 2,6m
| A.1.36b | WC MUŽI ZAMĚSTNANCI | 2.1 | 2.6 | 2.6 | VINYL PROTISKLUZNÝ (NV-7) | KAZETOVÝ ZAVĚŠENÝ (P-3) | SOKL VINYL v.100mm, KERAM. OBKLAD v. 2,6m
1.40 | A.1.37 | WC ŽENY ZAMĚSTNANCI PŘEDSÍŇ | 3.08 | 2.6 | 2.6 | VINYL PROTISKLUZNÝ (NV-7) | KAZETOVÝ ZAVĚŠENÝ (P-3) | SOKL VINYL v.100mm, KERAM. OBKLAD v. 2,6m
| A.1.37a | WC ŽENY ZAMĚSTNANCI | 1.73 | 2.6 | 2.6 | VINYL PROTISKLUZNÝ (NV-7) | KAZETOVÝ ZAVĚŠENÝ (P-3) | SOKL VINYL v.100mm, KERAM. OBKLAD v. 2,6m
| A.1.37b | WC ŽENY ZAMĚSTNANCI | 1.73 | 2.6 | 2.6 | VINYL PROTISKLUZNÝ (NV-7) | KAZETOVÝ ZAVĚŠENÝ (P-3) | SOKL VINYL v.100mm, KERAM. OBKLAD v. 2,6m
1.36 | A.1.38 | ENDOKRINOLOGICKÁ AMBULANCE | 20.7 | 3 | 3 | VINYL ANTISTATICKÝ (NV-19) | KAZETOVÝ ZAVĚŠENÝ (P-2) | SOKL VINYL v.100mm
1.37 | A.1.39 | PRACOVNA SESTER | 20.24 | 3 | 3 | VINYL ANTISTATICKÝ (NV-19) | KAZETOVÝ ZAVĚŠENÝ (P-2) | SOKL VINYL v.100mm
1.38 | A.1.40 | DIABETOLOGICKÁ PORADNA | 15.96 | 3 | 3 | VINYL ANTISTATICKÝ (NV-19) | KAZETOVÝ ZAVĚŠENÝ (P-2) | SOKL VINYL v.100mm
1.41 | A.1.41 | WC ŽENY PACIENTI PŘEDSÍŇ | 4.3 | 2.6 | 2.6 | VINYL PROTISKLUZNÝ (NV-7) | KAZETOVÝ ZAVĚŠENÝ (P-3) | SOKL VINYL v.100mm, KERAM. OBKLAD v. 2,6m
| A.1.41a | WC ŽENY PACIENTI | 1.74 | 2.6 | 2.6 | VINYL PROTISKLUZNÝ (NV-7) | KAZETOVÝ ZAVĚŠENÝ (P-3) | SOKL VINYL v.100mm, KERAM. OBKLAD v. 2,6m
| A.1.41b | WC ŽENY PACIENTI | 1.74 | 2.6 | 2.6 | VINYL PROTISKLUZNÝ (NV-7) | KAZETOVÝ ZAVĚŠENÝ (P-3) | SOKL VINYL v.100mm, KERAM. OBKLAD v. 2,6m
1.42 | A.1.42 | ČEKÁRNA | 54.74 | 3 | 3 | ZÁTĚŽOVÝ VINYL (NV-15) | KAZETOVÝ ZAVĚŠENÝ (P-2) | SOKL VINYL v.100mm
1.43 | A.1.43 | WC MUŽI PACIENTI PŘEDSÍŇ | 3.42 | 2.6 | 2.6 | VINYL PROTISKLUZNÝ (NV-7) | KAZETOVÝ ZAVĚŠENÝ (P-3) | SOKL VINYL v.100mm, KERAM. OBKLAD v. 2,6m
| A.1.43a | WC MUŽI PACIENTI | 1.53 | 2.6 | 2.6 | VINYL PROTISKLUZNÝ (NV-7) | KAZETOVÝ ZAVĚŠENÝ (P-3) | SOKL VINYL v.100mm, KERAM. OBKLAD v. 2,6m
| A.1.43b | WC MUŽI PACIENTI | 1.53 | 2.6 | 2.6 | VINYL PROTISKLUZNÝ (NV-7) | KAZETOVÝ ZAVĚŠENÝ (P-3) | SOKL VINYL v.100mm, KERAM. OBKLAD v. 2,6m
| A.1.43c | WC MUŽI PACIENTI | 7.89 | 2.6 | 2.6 | VINYL PROTISKLUZNÝ (NV-7) | KAZETOVÝ ZAVĚŠENÝ (P-3) | SOKL VINYL v.100mm, KERAM. OBKLAD v. 2,6m
| A.1.43d | WC MUŽI PACIENTI BEZBARIÉROVÉ | 4.95 | 2.6 | 2.6 | VINYL PROTISKLUZNÝ (NV-7) | KAZETOVÝ ZAVĚŠENÝ (P-3) | SOKL VINYL v.100mm, KERAM. OBKLAD v. 2,6m
1.44 | A.1.44 | DIETOLOGICKÁ PORADNA | 13.56 | 3 | 3 | VINYL (NV-17) | KAZETOVÝ ZAVĚŠENÝ (P-2) | SOKL VINYL v.100mm
1.45 | A.1.45 | ÚKLID | 3.6 | 2.6 | 2.6 | VINYL (NV-7) | KAZETOVÝ ZAVĚŠENÝ (P-3) | SOKL VINYL v.100mm, KERAM. OBKLAD v. 2,6m
1.12 | A.1.46 | ÚKLID | 2.71 | 2.6 | 2.6 | VINYL PROTISKLUZNÝ (NV-7) | KAZETOVÝ ZAVĚŠENÝ (P-3) | SOKL VINYL v.100mm, KERAM. OBKLAD v. 2,6m
1.47 | A.1.47 | INTERNÍ AMBULANCE | 23.63 | 3 | 3 | VINYL ANTISTATICKÝ (NV-19) | KAZETOVÝ ZAVĚŠENÝ (P-2) | SOKL VINYL v.100mm
1.48 | A.1.48 | ČEKÁRNA | 42.75 | 3 | 3 | ZÁTĚŽOVÝ VINYL (NV-15) | KAZETOVÝ ZAVĚŠENÝ (P-2) | SOKL VINYL v.100mm
1.49 | A.1.49 | WC MUŽI PACIENTI PŘEDSÍŇ | 1.95 | 2.6 | 2.6 | VINYL PROTISKLUZNÝ (NV-7) | KAZETOVÝ ZAVĚŠENÝ (P-3) | SOKL VINYL v.100mm, KERAM. OBKLAD v. 2,6m
| A.1.49a | WC MUŽI PACIENTI | 1.63 | 2.6 | 2.6 | VINYL PROTISKLUZNÝ (NV-7) | KAZETOVÝ ZAVĚŠENÝ (P-3) | SOKL VINYL v.100mm, KERAM. OBKLAD v. 2,6m
1.50 | A.1.50 | WC ŽENY PACIENTI PŘEDSÍŇ | 1.95 | 2.6 | 2.6 | VINYL PROTISKLUZNÝ (NV-7) | KAZETOVÝ ZAVĚŠENÝ (P-3) | SOKL VINYL v.100mm, KERAM. OBKLAD v. 2,6m
| A.1.50a | WC ŽENY PACIENTI | 1.63 | 2.6 | 2.6 | VINYL PROTISKLUZNÝ (NV-7) | KAZETOVÝ ZAVĚŠENÝ (P-3) | SOKL VINYL v.100mm, KERAM. OBKLAD v. 2,6m
1.53 | A.1.51 | METABOLICKÁ PORADNA | 19.64 | 3 | 3 | VINYL ANTISTATICKÝ (NV-19) | KAZETOVÝ ZAVĚŠENÝ (P-2) | SOKL VINYL v.100mm
1.52 | A.1.52 | INTERNÍ AMBULANCE | 20.46 | 3 | 3 | VINYL ANTISTATICKÝ (NV-19) | KAZETOVÝ ZAVĚŠENÝ (P-2) | SOKL VINYL v.100mm
1.51 | A.1.53 | VOZÍKY | 11.43 | 3 | 3 | VINYL (NV-17) | KAZETOVÝ ZAVĚŠENÝ (P-3) | SOKL VINYL v.100mm
1.13
1143.21
| V1 | VÝTAH LŮŽKOVÝ EVAKUAČNÍ | 7.56 | 25.2 |  | OLEJIVZDORNÝ NÁTĚR (DNO ŠACHTY +SOKL 150mm) |  | BEZPRAŠNÝ NÁTĚR
| V2 | VÝTAH OSOBNÍ | 2.88 | 25.2 |  | OLEJIVZDORNÝ NÁTĚR (DNO ŠACHTY +SOKL 150mm) |  | BEZPRAŠNÝ NÁTĚR
| V3 | VÝTAH OSOBNÍ | 2.88 | 20.9 |  | OLEJIVZDORNÝ NÁTĚR (DNO ŠACHTY +SOKL 150mm) |  | BEZPRAŠNÝ NÁTĚR
| V4 | VÝTAH ZÁSOBOVÁNÍ | 7.56 | 9.2 |  | OLEJIVZDORNÝ NÁTĚR (DNO ŠACHTY +SOKL 150mm) |  | BEZPRAŠNÝ NÁTĚR
20.88
| IS1a | INSTALAČNÍ ŠACHTA | 2.68 | 24.165
| IS1b | INSTALAČNÍ ŠACHTA | 1.61 | 24.165
| IS1c | INSTALAČNÍ ŠACHTA | 1.58 | 24.165
| IS2 | INSTALAČNÍ ŠACHTA | 6.33 | 24.165
| IS3 | INSTALAČNÍ ŠACHTA | 2.56 | 24.165
| IS4 | INSTALAČNÍ ŠACHTA | 0.6 | 24.165
| IS5a | INSTALAČNÍ ŠACHTA | 2.24 | 19.865
| IS5b | INSTALAČNÍ ŠACHTA | 1.68 | 19.865
19.28
vybavuje stavba
interiér stavba
| NV | označení nášlapné vrstvy - dle projektu interiéru
| P-1 | KAZETOVÝ PODHLED ZAVĚŠENÝ, KAZETA 600x600mm, POŽADAVEK NA HYGIENU, OMYVATELNOST, ABSORPCE ZVUKU
| P-2 | KAZETOVÝ PODHLED ZAVĚŠENÝ, KAZETA 600x600mm, POŽADAVEK NA ABSORPCI ZVUKU
| P-3 | KAZETOVÝ PODHLED ZAVĚŠENÝ, KAZETA 600x600mm, POŽADAVEK NA ODOLNOST PROTI VLHKOSTI