## List1
LEGENDA MÍSTNOSTÍ
Č.M.STARÉ | Č.MÍST. | POPIS MÍSTNOSTI | PLOCHA [m²] | S.V. [m] | S.V. [m] původní | POVRCHOVÉ ÚPRAVY
[6 empty] | PODLAHA | PODHLED | STĚNY
2.01 | A.2.01 | SCHODIŠTĚ | 39.81 | 3.61 | 3.41 | VINYL (NV-9, NV-15) | BEZ PODHLEDU | SOKL VINYL v.100mm
2.02 | A.2.02 | SCHODIŠTĚ | 26.12 | 3.61 | 3.41 | VINYL (NV-9) | BEZ PODHLEDU | SOKL VINYL v.100mm
2.42 | A.2.03 | ROZVODNA SLP | 5.36 | 3.61 | 3.41 | VINYL ELEKTROSTATICKY VODIVÝ (NV-24) | BEZ PODHLEDU | SOKL VINYL v.100mm
2.38 | A.2.04 | CHODBA | 44.78 | 2.8 | 2.7 | ZÁTĚŽOVÝ VINYL (VN-15) | KAZETOVÝ ZAVĚŠENÝ (P-2) | SOKL VINYL v.100mm
2.39 | A.2.05 | PRACOVNA PRIMÁŘ CKL | 20.64 | 3 | 3 | VINYL (NV-23) | KAZETOVÝ ZAVĚŠENÝ (P-2) | SOKL VINYL v.100mm
2.40 | A.2.06 | PRACOVNA CKL | 24.99 | 3 | 3 | VINYL (NV-23) | KAZETOVÝ ZAVĚŠENÝ (P-2) | SOKL VINYL v.100mm
2.43 | A.2.07 | PRACOVNA CKL | 10.76 | 3 | 3 | VINYL (NV-23) | KAZETOVÝ ZAVĚŠENÝ (P-2) | SOKL VINYL v.100mm
2.44 | A.2.08 | PRACOVNA CKL | 13.9 | 3 | 3 | VINYL (NV-23) | KAZETOVÝ ZAVĚŠENÝ (P-2) | SOKL VINYL v.100mm
2.45 | A.2.09 | PRACOVNA CKL | 13.9 | 3 | 3 | VINYL (NV-23) | KAZETOVÝ ZAVĚŠENÝ (P-2) | SOKL VINYL v.100mm
2.46 | A.2.10 | PRACOVNA CKL | 23.42 | 3 | 3 | VINYL (NV-23) | KAZETOVÝ ZAVĚŠENÝ (P-2) | SOKL VINYL v.100mm
2.47 | A.2.11 | PRACOVNA CKL | 21.61 | 3 | 3 | VINYL (NV-23) | KAZETOVÝ ZAVĚŠENÝ (P-2) | SOKL VINYL v.100mm
2.48 | A.2.12 | WC MUŽI PERSONÁL PŘEDSÍŇ | 3.6 | 2.6 | 2.6 | VINYL PROTISKLUZNÝ (NV-7) | KAZETOVÝ ZAVĚŠENÝ (P-3) | SOKL VINYL v.100mm, KERAM. OBKLAD v. 2,6m
| A.2.12a | WC MUŽI PERSONÁL | 1.9 | 3 | 3 | VINYL PROTISKLUZNÝ (NV-7) | KAZETOVÝ ZAVĚŠENÝ (P-3) | SOKL VINYL v.100mm, KERAM. OBKLAD v. 3m
2.41 | A.2.13 | ÚKLID | 3 | 2.6 | 2.6 | VINYL PROTISKLUZNÝ (NV-7) | KAZETOVÝ ZAVĚŠENÝ (P-3) | SOKL VINYL v.100mm, KERAM. OBKLAD v. 2,6m
2.05 | A.2.14 | DENNÍ MÍSTNOST PERSONÁL, KUCHYŇKA | 36.01 | 3 | 2.7 | VINYL (NV-9) | KAZETOVÝ ZAVĚŠENÝ (P-2) | SOKL VINYL v.100mm
2.06 | A.2.15 | WC ŽENY PERSONÁL PŘEDSÍŇ | 7.88 | 2,60-3,00 | 2,60-3,00 | VINYL PROTISKLUZNÝ (NV-7) | KAZETOVÝ ZAVĚŠENÝ (P-3) | SOKL VINYL v.100mm, KERAM. OBKLAD v. 2,6m
| A.2.15a | WC ŽENY PERSONÁL | 2.2 | 3 | 2.6 | VINYL PROTISKLUZNÝ (NV-7) | KAZETOVÝ ZAVĚŠENÝ (P-3) | SOKL VINYL v.100mm, KERAM. OBKLAD v. 3m
| A.2.15b | WC ŽENY PERSONÁL | 2.2 | 2.6 | 2.6 | VINYL PROTISKLUZNÝ (NV-7) | KAZETOVÝ ZAVĚŠENÝ (P-3) | SOKL VINYL v.100mm, KERAM. OBKLAD v. 2,6m
| A.2.15c | WC ŽENY PERSONÁL | 2.2 | 2.6 | 2.6 | VINYL PROTISKLUZNÝ (NV-7) | KAZETOVÝ ZAVĚŠENÝ (P-3) | SOKL VINYL v.100mm, KERAM. OBKLAD v. 2,6m
| A.2.15d | SPRCHA PERSONÁL ŽENY | 2.25 | 2.6 | 2.6 | VINYL PROTISKLUZNÝ S NOPY (NV-8) | KAZETOVÝ ZAVĚŠENÝ (P-3) | SOKL VINYL v.100mm, KERAM. OBKLAD v. 2,6m
2.03 | A.2.16 | CHODBA | 53.15 | 2.8 | 2.6 | ZÁTĚŽOVÝ VINYL (VN-15) | KAZETOVÝ ZAVĚŠENÝ (P-2) | SOKL VINYL v.100mm
2.04 | A.2.17 | CHODBA PERSONÁLNÍ | 23.1 | 2.8 | 2.7 | VINYL ELEKTROSTATICKY VODIVÝ (NV-24) | KAZETOVÝ ZAVĚŠENÝ (P-2) | SOKL VINYL v.100mm, KERAM. OBKLAD v. 2,8m
2.07 | A.2.18 | LABORATOŘ HEMATOLOGICKÁ (IMUNOLOGIE) | 19.85 | 3 | 3 | VINYL ELEKTROSTATICKY VODIVÝ (NV-24) | KAZETOVÝ ZAVĚŠENÝ (P-1) | SOKL VINYL v.100mm, KERAM. OBKLAD v. 3m
2.08 | A.2.19 | LABORATOŘ HEMATOLOGICKÁ (MORFOLOGICKÁ A KOAGULAČNÍ VYŠETŘENÍ) | 46.09 | 3 | 3 | VINYL ELEKTROSTATICKY VODIVÝ (NV-24) | KAZETOVÝ ZAVĚŠENÝ (P-1) | SOKL VINYL v.100mm, KERAM. OBKLAD v. 3m
2.09 | A.2.20 | LABORATOŘ HEMATOLOGICKÁ (MIKROSKOPIE, DIG. MORFOLOGIE) | 9.69 | 3 | 3 | VINYL ELEKTROSTATICKY VODIVÝ (NV-24) | KAZETOVÝ ZAVĚŠENÝ (P-1) | SOKL VINYL v.100mm, KERAM. OBKLAD v. 3m
2.24 | A.2.21 | CHODBA | 5.88 | 2.8 | 2.6 | VINYL (NV-9) | KAZETOVÝ ZAVĚŠENÝ (P-1) | SOKL VINYL v.100mm
2.22 | A.2.22 | SKLAD IVD | 4.57 | 3 | 3 | VINYL (NV-9) | KAZETOVÝ ZAVĚŠENÝ (P-1) | SOKL VINYL v.100mm
2.20 | A.2.23 | PŘÍRUČNÍ LEDNICE A MRAZÁKY | 6.22 | 2.8 | 2.8 | VINYL ANTISTATICKÝ (VN-25) | KAZETOVÝ ZAVĚŠENÝ (P-1) | SOKL VINYL v.100mm
2.28 | A.2.24 | PROSTOR PRO BIOCHEMICKÉ A IMUNOCHEMICKÉ ANALYZÁTORY | 113.11 | 2,80-3,00 | 2,70-3,00 | VINYL ELEKTROSTATICKY VODIVÝ (NV-24) | KAZETOVÝ ZAVĚŠENÝ (P-1) | SOKL VINYL v.100mm, KERAM. OBKLAD v. 2,8-3m
2.27 | A.2.25 | LABORATOŘ MOČ | 17.08 | 3 | 3 | VINYL ELEKTROSTATICKY VODIVÝ (NV-24) | KAZETOVÝ ZAVĚŠENÝ (P-1) | SOKL VINYL v.100mm, KERAM. OBKLAD v. 3m
2.50 | A.2.26 | LABORATOŘ | 36.62 | 3 | 3 | VINYL ELEKTROSTATICKY VODIVÝ (NV-24) | KAZETOVÝ ZAVĚŠENÝ (P-1) | SOKL VINYL v.100mm, KERAM. OBKLAD v. 3m
2.29 | A.2.27 | CENTRÁLNÍ PŘÍJEM MATERIÁLU | 50.08 | 3 | 2,70-3,00 | VINYL ELEKTROSTATICKY VODIVÝ (NV-24) | KAZETOVÝ ZAVĚŠENÝ (P-1) | SOKL VINYL v.100mm, KERAM. OBKLAD v. 3m
2.37 | A.2.28 | ZÁZEMÍ SLUŽBA | 19.85 | 3 | 3 | VINYL (NV-9) | KAZETOVÝ ZAVĚŠENÝ (P-2) | SOKL VINYL v.100mm
| A.2.28a | ZÁZEMÍ SLUŽBA - SOC. ZAŘÍZENÍ | 4.6 | 2.6 | 2.6 | VINYL PROTISKLUZNÝ S NOPY (NV-8) | KAZETOVÝ ZAVĚŠENÝ (P-3) | SOKL VINYL v.100mm, KERAM. OBKLAD v. 2,6m
2.30 | A.2.29 | ÚKLID | 3.6 | 2.6 | 2.6 | VINYL (NV-7) | KAZETOVÝ ZAVĚŠENÝ (P-3) | SOKL VINYL v.100mm, KERAM. OBKLAD v. 2,6m
2.31 | A.2.30 | CENTRIFUGY | 6.5 | 2.6 | 2.6 | VINYL ELEKTROSTATICKY VODIVÝ (NV-24) | KAZETOVÝ ZAVĚŠENÝ (P-1) | SOKL VINYL v.100mm, KERAM. OBKLAD v. 2,6m
2.32 | A.2.31 | SKLAD | 4.5 | 2.8 | 2.6 | VINYL (NV-9) | KAZETOVÝ ZAVĚŠENÝ (P-1) | SOKL VINYL v.100mm, KERAM. OBKLAD v. 2,8m
2.33 | A.2.32 | CHLAZENÝ SKLAD - BIOLOGICKÝ MATERIÁL | 7.08 | 3.61 | 3.41 | VINYL (NV-9) | TECHNOLOGICKÁ VESTAVBA
2.34 | A.2.33 | CHLAZENÝ SKLAD IVD | 7.08 | 3.61 | 3.41 | VINYL (NV-9) | TECHNOLOGICKÁ VESTAVBA
2.35 | A.2.34 | KOMOROVÁ LEDNICE | 11.21 | 3.61 | 3.41 | VINYL (NV-9) | TECHNOLOGICKÁ VESTAVBA
2.36 | A.2.35 | KREVNÍ SKLAD | 28.39 | 2.8 | 2.6 | VINYL ANTISTATICKÝ (VN-25) | KAZETOVÝ ZAVĚŠENÝ (P-1) | SOKL VINYL v.100mm, KERAM. OBKLAD v. 2,8m
2.18 | A.2.36 | CHLAZENÝ SKLAD IVD | 4.51 | 3.61 | 3.41 | VINYL (NV-9) | TECHNOLOGICKÁ VESTAVBA
2.19 | A.2.37 | ÚKLID | 3.43 | 2.6 | 2.6 | VINYL PROTISKLUZNÝ (NV-7) | KAZETOVÝ ZAVĚŠENÝ (P-3) | SOKL VINYL v.100mm, KERAM. OBKLAD v. 2,6m
2.21 | A.2.38 | WC PERSONÁL PŘEDSÍŇ | 3.54 | 2.6 | 2.6 | VINYL PROTISKLUZNÝ (NV-7) | KAZETOVÝ ZAVĚŠENÝ (P-3) | SOKL VINYL v.100mm, KERAM. OBKLAD v. 2,6m
| A.2.38a | WC PERSONÁL | 1.49 | 2.6 | 2.6 | VINYL PROTISKLUZNÝ (NV-7) | KAZETOVÝ ZAVĚŠENÝ (P-3) | SOKL VINYL v.100mm, KERAM. OBKLAD v. 2,6m
| A.2.38b | WC PERSONÁL | 1.49 | 2.6 | 2.6 | VINYL PROTISKLUZNÝ (NV-7) | KAZETOVÝ ZAVĚŠENÝ (P-3) | SOKL VINYL v.100mm, KERAM. OBKLAD v. 2,6m
| A.2.39a | FILTR | 5.66 | 2.6 |  | VINYL PROTISKLUZNÝ (NV-7) | KAZETOVÝ ZAVĚŠENÝ (P-3) | SOKL VINYL v.100mm, KERAM. OBKLAD v. 2,6m
| A.2.39b | SPRCHA PERSONÁL | 1.79 | 2.6 | 2.6 | VINYL PROTISKLUZNÝ S NOPY (NV-8) | KAZETOVÝ ZAVĚŠENÝ (P-3) | SOKL VINYL v.100mm, KERAM. OBKLAD v. 2,6m
| A.2.40a | ŠATNA ZAMĚSTNANCI | 6.47 | 2.6 |  | VINYL (NV-9) | KAZETOVÝ ZAVĚŠENÝ (P-1) | SOKL VINYL v.100mm, KERAM. OBKLAD v. 2,6m
2.23 | A.2.40b | ŠATNA ZAMĚSTNANCI | 6.37 | 2.6 | 2.6 | VINYL (NV-9) | KAZETOVÝ ZAVĚŠENÝ (P-1) | SOKL VINYL v.100mm, KERAM. OBKLAD v. 2,6m
2.10 | A.2.41 | DENNÍ MÍSTNOST PERSONÁL, KUCHYŇKA | 10.2 | 3 | 3 | VINYL (NV-9) | KAZETOVÝ ZAVĚŠENÝ (P-2) | SOKL VINYL v.100mm
2.11 | A.2.42 | ANALÝZA HEMOKULTUR | 7.15 | 3 | 3 | VINYL ELEKTROSTATICKY VODIVÝ (NV-24) | KAZETOVÝ ZAVĚŠENÝ (P-1) | SOKL VINYL v.100mm, KERAM. OBKLAD v. 3m
2.12 | A.2.43 | LABORATOŘ (MALDI, ATB) | 13.43 | 3 | 3 | VINYL ELEKTROSTATICKY VODIVÝ (NV-24) | KAZETOVÝ ZAVĚŠENÝ (P-1) | SOKL VINYL v.100mm, KERAM. OBKLAD v. 3m
2.13 | A.2.44 | LABORATOŘ ANAEROB. HEMO. KLINIKA | 15.18 | 3 | 3 | VINYL ELEKTROSTATICKY VODIVÝ (NV-24) | KAZETOVÝ ZAVĚŠENÝ (P-1) | SOKL VINYL v.100mm, KERAM. OBKLAD v. 3m
2.14 | A.2.45 | LABORATOŘ BARVENÍ | 8.19 | 3 | 3 | VINYL ELEKTROSTATICKY VODIVÝ (NV-24) | KAZETOVÝ ZAVĚŠENÝ (P-1) | SOKL VINYL v.100mm, KERAM. OBKLAD v. 3m
2.49 | A.2.46 | KOMOROVÝ TERMOSTAT | 4.5 | 3.61 | 3.41 | VINYL (NV-9) | TECHNOLOGICKÁ VESTAVBA
2.15 | A.2.47 | LABORATOŘ RESPIRAČNÍ, MOČE, NN,ALERGOLOGIE | 14.03 | 3 | 3 | VINYL ELEKTROSTATICKY VODIVÝ (NV-24) | KAZETOVÝ ZAVĚŠENÝ (P-1) | SOKL VINYL v.100mm, KERAM. OBKLAD v. 3m
2.16 | A.2.48 | LABORATOŘ STŘEVNÍ, PARAZITOLOGIE, MYKOLOGICKÁ | 13.85 | 3 | 3 | VINYL ELEKTROSTATICKY VODIVÝ (NV-24) | KAZETOVÝ ZAVĚŠENÝ (P-1) | SOKL VINYL v.100mm, KERAM. OBKLAD v. 3m
2.25 | A.2.49 | CHLAZENÝ SKLAD - BIOLOGICKÝ MATERIÁL | 7.2 | 3.61 | 3.41 | VINYL (NV-9) | TECHNOLOGICKÁ VESTAVBA
2.26 | A.2.50 | LABORATOŘ SÉROLOGICKÁ 1 | 14 | 3 | 3 | VINYL ELEKTROSTATICKY VODIVÝ (NV-24) | KAZETOVÝ ZAVĚŠENÝ (P-1) | SOKL VINYL v.100mm, KERAM. OBKLAD v. 3m
2.51 | A.2.51 | LABORATOŘ SÉROLOGICKÁ 2 | 16.03 | 3 | 3 | VINYL ELEKTROSTATICKY VODIVÝ (NV-24) | KAZETOVÝ ZAVĚŠENÝ (P-1) | SOKL VINYL v.100mm, KERAM. OBKLAD v. 3m
2.17 | A.2.52 | CHODBA | 35.95 | 2.8 | 2.6 | ZÁTĚŽOVÝ VINYL (VN-15) | KAZETOVÝ ZAVĚŠENÝ (P-2) | SOKL VINYL v.100mm
| A.2.53 | SPOJOVACÍ CHODBA KRČEK | 30.24 | 3 | 3 | ZÁTĚŽOVÝ VINYL (VN-15) | KAZETOVÝ ZAVĚŠENÝ (P-2) | SOKL VINYL v.100mm
| A.2.54 | ODPADY | 2.88 | 2.6 |  | VINYL (NV-9) | KAZETOVÝ ZAVĚŠENÝ (P-3) | SOKL VINYL v.100mm, KERAM. OBKLAD v. 2,6m
1012.36
| V1 | VÝTAH LŮŽKOVÝ EVAKUAČNÍ | 7.56 | 25.2 |  | OLEJIVZDORNÝ NÁTĚR (DNO ŠACHTY +SOKL 150mm) |  | BEZPRAŠNÝ NÁTĚR
| V2 | VÝTAH OSOBNÍ | 2.88 | 25.2 |  | OLEJIVZDORNÝ NÁTĚR (DNO ŠACHTY +SOKL 150mm) |  | BEZPRAŠNÝ NÁTĚR
| V3 | VÝTAH OSOBNÍ | 2.88 | 20.9 |  | OLEJIVZDORNÝ NÁTĚR (DNO ŠACHTY +SOKL 150mm) |  | BEZPRAŠNÝ NÁTĚR
13.32
| IS1a | INSTALAČNÍ ŠACHTA | 2.68 | 24.165
| IS1b | INSTALAČNÍ ŠACHTA | 1.61 | 24.165
| IS1c | INSTALAČNÍ ŠACHTA | 1.58 | 24.165
| IS2 | INSTALAČNÍ ŠACHTA | 6.33 | 24.165
| IS3 | INSTALAČNÍ ŠACHTA | 2.56 | 24.165
| IS4 | INSTALAČNÍ ŠACHTA | 0.6 | 24.165
| IS5a | INSTALAČNÍ ŠACHTA | 2.24 | 19.865
| IS5b | INSTALAČNÍ ŠACHTA | 1.68 | 19.865
19.28
vybavuje stavba
interiér stavba
| NV | označení nášlapné vrstvy - dle projektu interiéru
| P-1 | KAZETOVÝ PODHLED ZAVĚŠENÝ, KAZETA 600x600mm, POŽADAVEK NA HYGIENU, OMYVATELNOST, ABSORPCE ZVUKU
| P-2 | KAZETOVÝ PODHLED ZAVĚŠENÝ, KAZETA 600x600mm, POŽADAVEK NA ABSORPCI ZVUKU
| P-3 | KAZETOVÝ PODHLED ZAVĚŠENÝ, KAZETA 600x600mm, POŽADAVEK NA ODOLNOST PROTI VLHKOSTI