## List1
LEGENDA MÍSTNOSTÍ
Č. MÍSTN. | POPIS MÍSTNOSTI | PLOCHA [m²] | S.V. [m] | S.V. [m]PŮVODNÍ | POVRCHOVÉ ÚPRAVY
[5 empty] | PODLAHA | PODHLED | STĚNY
A.3.01 | SCHODIŠTĚ | 39.81 | 3.61 | 3.41 | VINYL (NV-9, NV-15) | BEZ PODHLEDU | SOKL VINYL v.100mm
A.3.02 | SCHODIŠTĚ | 27.6 | 3.61 | 3.41 | VINYL (NV-9) | BEZ PODHLEDU | SOKL VINYL v.100mm
A.3.03 | CHODBA | 103.69 | 2,80-3,00 | 2,60-3,00 | ZÁTĚŽOVÝ VINYL (NV-15) | KAZETOVÝ ZAVĚŠENÝ (P-2), | SOKL VINYL v.100mm
A.3.04 | SKLAD PRÁDLA - PŘÍRUČNÍ SKLAD | 19.23 | 3 | 3 | VINYL (NV-9) | KAZETOVÝ ZAVĚŠENÝ (P-3) | SOKL VINYL v.100mm
A.3.05 | IZOLACE | 14.62 | 3 | 2.8 | VINYL ELEKTROSTATICKY VODIVÝ (NV-24) | KAZETOVÝ ZAVĚŠENÝ (P-1) | SOKL VINYL v.100mm, KERAM. OBKLAD v. 3m
A.3.06 | SESTERNA | 23.22 | 3 | 2.8 | VINYL ELEKTROSTATICKY VODIVÝ (NV-24) | KAZETOVÝ ZAVĚŠENÝ (P-1) | SOKL VINYL v.100mm
A.3.07 | HEMODIALYZAČNÍ SÁL | 212.74 | 3 | 2,80-3,00 | VINYL ELEKTROSTATICKY VODIVÝ (NV-24) | KAZETOVÝ ZAVĚŠENÝ (P-1), +OMYVATELNÝ NÁTĚR | SOKL VINYL v.100mm
A.3.08 | IZOLACE | 15.32 | 3 | 2.8 | VINYL ELEKTROSTATICKY VODIVÝ (NV-24) | KAZETOVÝ ZAVĚŠENÝ (P-1) | SOKL VINYL v.100mm, KERAM. OBKLAD v. 3m
A.3.09 | ČISTÍCÍ MÍSTNOST, SKLAD INFEKČNÍHO ODPADU A ŠPINAVÉHO PRÁDLA | 9.83 | 2.8 | 2.6 | VINYL (NV-9) | KAZETOVÝ ZAVĚŠENÝ (P-1) | SOKL VINYL v.100mm, KERAM. OBKLAD v. 2,8m
A.3.10 | FILTR MATERIÁLU | 5.78 | 2.6 | 2.6 | VINYL (NV-9) | KAZETOVÝ ZAVĚŠENÝ (P-1) | SOKL VINYL v.100mm, KERAM. OBKLAD v. 2,6m
A.3.11 | SPRCHA+WC PACIENTI BEZBARIÉROVÉ | 7.76 | 2.6 | 2.6 | VINYL PROTISKLUZNÝ S NOPY (NV-8) | KAZETOVÝ ZAVĚŠENÝ (P-3) | SOKL VINYL v.100mm, KERAM. OBKLAD v. 2,6m
A.3.12 | ŠATNA MUŽI PACIENTI | 6.87 | 2.6 | 2.6 | VINYL (NV-9) | KAZETOVÝ ZAVĚŠENÝ (P-3) | SOKL VINYL v.100mm
A.3.13 | WC MUŽI PACIENTI | 5.39 | 2.6 | 2.6 | VINYL PROTISKLUZNÝ (NV-7) | KAZETOVÝ ZAVĚŠENÝ (P-3) | SOKL VINYL v.100mm, KERAM. OBKLAD v. 2,6m
A.3.14 | WC ŽENY PACIENTI | 5.18 | 2.6 | 2.6 | VINYL PROTISKLUZNÝ (NV-7) | KAZETOVÝ ZAVĚŠENÝ (P-3) | SOKL VINYL v.100mm, KERAM. OBKLAD v. 2,6m
A.3.15 | ŠATNA ŽENY PACIENTI | 7.01 | 2.6 | 2.6 | VINYL (NV-9) | KAZETOVÝ ZAVĚŠENÝ (P-3) | SOKL VINYL v.100mm
A.3.16 | ČEKÁRNA + CHODBA | 68.17 | 2,80-3,00 | 2,60-3,00 | ZÁTĚŽOVÝ VINYL (NV-15) | KAZETOVÝ ZAVĚŠENÝ (P-2) | SOKL VINYL v.100mm
A.3.17 | VYŠETŘOVNA | 23.93 | 3 | 3 | VINYL ELEKTROSTATICKY VODIVÝ (NV-24) | KAZETOVÝ ZAVĚŠENÝ (P-1) | SOKL VINYL v.100mm, KERAM. OBKLAD v. 3m
A.3.18 | ZÁZEMÍ PD AMBULANCE, SKLAD INVALIDNÍCH VOZÍKŮ | 13.99 | 3 | 3 | VINYL ANTISTATICKÝ (NV-25) | KAZETOVÝ ZAVĚŠENÝ (P-3) | SOKL VINYL v.100mm
A.3.19 | AMBULANCE LÉKAŘ | 22.44 | 3 | 3 | VINYL ANTISTATICKÝ (NV-25) | KAZETOVÝ ZAVĚŠENÝ (P-2) | SOKL VINYL v.100mm
A.3.20 | AMBULANCE SESTRA | 22.37 | 3 | 3 | VINYL ANTISTATICKÝ (NV-25) | KAZETOVÝ ZAVĚŠENÝ (P-2) | SOKL VINYL v.100mm
A.3.21 | WC ŽENY PACIENTI PŘEDSÍŇ | 5.51 | 3 | 3 | VINYL PROTISKLUZNÝ (NV-7) | KAZETOVÝ ZAVĚŠENÝ (P-3) | SOKL VINYL v.100mm, KERAM. OBKLAD v. 3m
A.3.21a | WC ŽENY PACIENTI | 1.76 | 2.6 | 2.6 | VINYL PROTISKLUZNÝ (NV-7) | KAZETOVÝ ZAVĚŠENÝ (P-3) | SOKL VINYL v.100mm, KERAM. OBKLAD v. 2,6m
A.3.21b | WC ŽENY PACIENTI | 1.76 | 2.6 | 2.6 | VINYL PROTISKLUZNÝ (NV-7) | KAZETOVÝ ZAVĚŠENÝ (P-3) | SOKL VINYL v.100mm, KERAM. OBKLAD v. 2,6m
A.3.22 | WC MUŽI PACIENTI PŘEDSÍŇ | 3.36 | 3 | 3 | VINYL PROTISKLUZNÝ (NV-7) | KAZETOVÝ ZAVĚŠENÝ (P-3) | SOKL VINYL v.100mm, KERAM. OBKLAD v. 3m
A.3.22a | WC MUŽI PACIENTI | 1.85 | 2.6 | 2.6 | VINYL PROTISKLUZNÝ (NV-7) | KAZETOVÝ ZAVĚŠENÝ (P-3) | SOKL VINYL v.100mm, KERAM. OBKLAD v. 2,6m
A.3.22b | WC MUŽI PACIENTI | 1.85 | 2.6 | 2.6 | VINYL PROTISKLUZNÝ (NV-7) | KAZETOVÝ ZAVĚŠENÝ (P-3) | SOKL VINYL v.100mm, KERAM. OBKLAD v. 2,6m
A.3.23 | WC PACIENTI BEZBARIÉROVÉ | 5.97 | 2.6 | 2.6 | VINYL PROTISKLUZNÝ (NV-7) | KAZETOVÝ ZAVĚŠENÝ (P-3) | SOKL VINYL v.100mm, KERAM. OBKLAD v. 2,6m
A.3.24 | ÚKLID | 3.78 | 2.6 | 2.6 | VINYL (NV-7) | KAZETOVÝ ZAVĚŠENÝ (P-3) | SOKL VINYL v.100mm, KERAM. OBKLAD v. 2,6m
A.3.25 | ROZVODNA SLP | 5.36 | 3.61 | 3.41 | VINYL ELEKTROSTATICKY VODIVÝ (NV-24) | BEZ PODHLEDU | SOKL VINYL v.100mm
A.3.26 | SKLAD | 106.17 | 3 | 2,80-3,00 | EPOXIDOVÁ STĚRKA ANTISTATICKÁ (NV-27) | KAZETOVÝ ZAVĚŠENÝ (P-3) | SOKL EPOXY v.100mm
A.3.27 | ÚPRAVNA VODY, CENTRÁLNÍ MÍCHÁNÍ | 33.35 | 3 | 3 | EPOXIDOVÁ STĚRKA PROTISKLUZOVÁ (NV-26) | KAZETOVÝ ZAVĚŠENÝ (P-3) | SOKL EPOXY v.100mm, KERAM. OBKLAD v. 2,15mm
A.3.28 | TECHNIK, REZERVNÍ MONITORY | 16.27 | 3 | 3 | EPOXIDOVÁ STĚRKA PROTISKLUZOVÁ (NV-26) | KAZETOVÝ ZAVĚŠENÝ (P-3) | SOKL EPOXY v.100mm, KERAM. OBKLAD v. 2,15mm
A.3.29 | SPISOVNA | 13.88 | 3 | 3 | VINYL (NV-9) | KAZETOVÝ ZAVĚŠENÝ (P-2) | SOKL VINYL v.100mm
A.3.30 | CHLAZENÝ SKLAD LÉKŮ A MATERIÁLU | 13.26 | 3 | 3 | VINYL (NV-9) | KAZETOVÝ ZAVĚŠENÝ (P-3) | SOKL VINYL v.100mm
A.3.31 | VRCHNÍ SESTRA | 15.26 | 3 | 3 | VINYL (NV-9) | KAZETOVÝ ZAVĚŠENÝ (P-2) | SOKL VINYL v.100mm
A.3.32 | LÉKAŘSKÝ POKOJ | 15.9 | 3 | 3 | VINYL (NV-9) | KAZETOVÝ ZAVĚŠENÝ (P-2) | SOKL VINYL v.100mm
A.3.33 | SPRCHA LÉKAŘI | 2.25 | 2.6 | 2.6 | VINYL PROTISKLUZNÝ S NOPY (NV-8) | KAZETOVÝ ZAVĚŠENÝ (P-3) | SOKL VINYL v.100mm, KERAM. OBKLAD v. 2,6m
A.3.34 | SPRCHA PRIMÁŘ | 2.25 | 2.6 | 2.6 | VINYL PROTISKLUZNÝ S NOPY (NV-8) | KAZETOVÝ ZAVĚŠENÝ (P-3) | SOKL VINYL v.100mm, KERAM. OBKLAD v. 2,6m
A.3.35 | POKOJ PRIMÁŘ | 19.41 | 3 | 3 | VINYL (NV-9) | KAZETOVÝ ZAVĚŠENÝ (P-2) | SOKL VINYL v.100mm
A.3.36 | ÚKLID | 3.41 | 2.6 | 2.6 | VINYL (NV-7) | KAZETOVÝ ZAVĚŠENÝ (P-3) | SOKL VINYL v.100mm, KERAM. OBKLAD v. 2,6m
A.3.37 | WC PERSONÁL MUŽI PŘEDSÍŇ | 4.76 | 2.6 | 2.6 | VINYL PROTISKLUZNÝ (NV-7) | KAZETOVÝ ZAVĚŠENÝ (P-3) | SOKL VINYL v.100mm, KERAM. OBKLAD v. 2,6m
A.3.37a | WC PERSONÁL MUŽI | 1.75 | 2.6 | 2.6 | VINYL PROTISKLUZNÝ (NV-7) | KAZETOVÝ ZAVĚŠENÝ (P-3) | SOKL VINYL v.100mm, KERAM. OBKLAD v. 2,6m
A.3.38 | WC PERSONÁL ŽENY PŘEDSÍŇ | 3.53 | 3 | 3 | VINYL PROTISKLUZNÝ (NV-7) | KAZETOVÝ ZAVĚŠENÝ (P-3) | SOKL VINYL v.100mm, KERAM. OBKLAD v. 3m
A.3.38a | WC PERSONÁL ŽENY | 1.75 | 3 | 3 | VINYL PROTISKLUZNÝ (NV-7) | KAZETOVÝ ZAVĚŠENÝ (P-3) | SOKL VINYL v.100mm, KERAM. OBKLAD v. 3m
A.3.38b | WC PERSONÁL ŽENY | 1.75 | 2.6 | 2.6 | VINYL PROTISKLUZNÝ (NV-7) | KAZETOVÝ ZAVĚŠENÝ (P-3) | SOKL VINYL v.100mm, KERAM. OBKLAD v. 2,6m
A.3.39 | DENNÍ MÍSTNOST PERSONÁLU | 23.08 | 3 | 3 | VINYL (NV-9) | KAZETOVÝ ZAVĚŠENÝ (P-2) | SOKL VINYL v.100mm
A.3.40 | ČAJOVÁ KUCHYŇKA PACIENTI | 8.51 | 3 | 3 | VINYL (NV-9) | KAZETOVÝ ZAVĚŠENÝ (P-2) | SOKL VINYL v.100mm
A.3.41 | FILTR PACIENTŮ | 15.44 | 2.8 | 2.6 | ZÁTĚŽOVÝ VINYL (NV-15) | KAZETOVÝ ZAVĚŠENÝ (P-2) | SOKL VINYL v.100mm
988.13
V1 | VÝTAH LŮŽKOVÝ EVAKUAČNÍ | 7.56 | 25.2 |  | OLEJIVZDORNÝ NÁTĚR (DNO ŠACHTY +SOKL 150mm) |  | BEZPRAŠNÝ NÁTĚR
V2 | VÝTAH OSOBNÍ | 2.88 | 25.2 |  | OLEJIVZDORNÝ NÁTĚR (DNO ŠACHTY +SOKL 150mm) |  | BEZPRAŠNÝ NÁTĚR
V3 | VÝTAH OSOBNÍ | 2.88 | 20.9 |  | OLEJIVZDORNÝ NÁTĚR (DNO ŠACHTY +SOKL 150mm) |  | BEZPRAŠNÝ NÁTĚR
13.32
IS1a | INSTALAČNÍ ŠACHTA | 2.68 | 24.165
IS1b | INSTALAČNÍ ŠACHTA | 1.61 | 24.165
IS1c | INSTALAČNÍ ŠACHTA | 1.58 | 24.165
IS2 | INSTALAČNÍ ŠACHTA | 6.33 | 24.165
IS3 | INSTALAČNÍ ŠACHTA | 2.56 | 24.165
IS4 | INSTALAČNÍ ŠACHTA | 0.6 | 24.165
IS5a | INSTALAČNÍ ŠACHTA | 2.24 | 19.865
IS5b | INSTALAČNÍ ŠACHTA | 1.68 | 19.865
19.28
vybavuje stavba
interiér stavba
NV | označení nášlapné vrstvy - dle projektu interiéru
P-1 | KAZETOVÝ PODHLED ZAVĚŠENÝ, KAZETA 600x600mm, POŽADAVEK NA HYGIENU, OMYVATELNOST, ABSORPCE ZVUKU
P-2 | KAZETOVÝ PODHLED ZAVĚŠENÝ, KAZETA 600x600mm, POŽADAVEK NA ABSORPCI ZVUKU
P-3 | KAZETOVÝ PODHLED ZAVĚŠENÝ, KAZETA 600x600mm, POŽADAVEK NA ODOLNOST PROTI VLHKOSTI