## List1
LEGENDA MÍSTNOSTÍ
Č. MÍSTN. | POPIS MÍSTNOSTI | PODLAHOVÁ PLOCHA [m²] | S.V. [m] | S.V. [m] STARÁ | POVRCHOVÉ ÚPRAVY
[5 empty] | PODLAHA | PODHLED | STĚNY
A.4.01 | SCHODIŠTĚ | 39.81 | 3.7 | 3.5 | VINYL (NV-9, NV-15) | BEZ PODHLEDU | SOKL VINYL v.100mm
A.4.02 | SCHODIŠTĚ | 26.12 | 3.7 | 3.5 | VINYL (NV-9) | BEZ PODHLEDU | SOKL VINYL v.100mm
A.4.03 | CHODBA | 20.19 | 2.8 | 2.6 | ZÁTĚŽOVÝ VINYL (NV-15) | KAZETOVÝ ZAVĚŠENÝ (P-2) | SOKL VINYL v.100mm
A.4.04 | CHODBA | 54.9 | 2.8 | 2.6 | ZÁTĚŽOVÝ VINYL (NV-15) | KAZETOVÝ ZAVĚŠENÝ (P-2) | SOKL VINYL v.100mm
A.4.05 | ČISTÍCÍ MÍSTNOST | 7.2 | 2.8 | 2.6 | VINYL (NV-9) | KAZETOVÝ ZAVĚŠENÝ (P-3) | SOKL VINYL v.100mm, KERAM. OBKLAD v. 2,8m
A.4.06 | SPRCHA + WC PACIENTI - ŽENY | 6.11 | 2.8 | 2.6 | VINYL PROTISKLUZNÝ S NOPY (NV-8) | KAZETOVÝ ZAVĚŠENÝ (P-3) | SOKL VINYL v.100mm, KERAM. OBKLAD v. 2,8m
A.4.07 | SPRCHA + WC PACIENTI - MUŽI | 5.81 | 2.8 | 2.6 | VINYL PROTISKLUZNÝ S NOPY (NV-8) | KAZETOVÝ ZAVĚŠENÝ (P-3) | SOKL VINYL v.100mm, KERAM. OBKLAD v. 2,8m
A.4.08 | ŠATNA PACIENTI | 7.74 | 2.6 | 2.6 | VINYL (NV-9) | KAZETOVÝ ZAVĚŠENÝ (P-3) | SOKL VINYL v.100mm
A.4.09 | ÚKLID | 4.21 | 2.6 | 2.6 | VINYL (NV-7) | KAZETOVÝ ZAVĚŠENÝ (P-3) | SOKL VINYL v.100mm, KERAM. OBKLAD v. 2,6m
A.4.10 | SPRCHA PERSONÁL PŘEDSÍŇ | 3.29 | 2.6 | 2.6 | VINYL PROTISKLUZNÝ (NV-7) | KAZETOVÝ ZAVĚŠENÝ (P-3) | SOKL VINYL v.100mm, KERAM. OBKLAD v. 2,6m
A.4.10a | SPRCHA PERSONÁL | 1.98 | 2.6 | 2.6 | VINYL PROTISKLUZNÝ S NOPY (NV-8) | KAZETOVÝ ZAVĚŠENÝ (P-3) | SOKL VINYL v.100mm, KERAM. OBKLAD v. 2,6m
A.4.11 | WC PERSONÁL PŘEDSÍŇ | 2.8 | 2.6 | 2.6 | VINYL PROTISKLUZNÝ (NV-7) | KAZETOVÝ ZAVĚŠENÝ (P-3) | SOKL VINYL v.100mm, KERAM. OBKLAD v. 2,6m
A.4.11a | WC PERSONÁL | 2.04 | 2.6 | 2.6 | VINYL PROTISKLUZNÝ (NV-7) | KAZETOVÝ ZAVĚŠENÝ (P-3) | SOKL VINYL v.100mm, KERAM. OBKLAD v. 2,6m
A.4.12 | WC PERSONÁL PŘEDSÍŇ | 2.7 | 2.6 | 2.6 | VINYL PROTISKLUZNÝ (NV-7) | KAZETOVÝ ZAVĚŠENÝ (P-3) | SOKL VINYL v.100mm, KERAM. OBKLAD v. 2,6m
A.4.12a | WC PERSONÁL | 2.04 | 2.6 | 2.6 | VINYL PROTISKLUZNÝ (NV-7) | KAZETOVÝ ZAVĚŠENÝ (P-3) | SOKL VINYL v.100mm, KERAM. OBKLAD v. 2,6m
A.4.13 | ÚKLID | 3.64 | 2.6 | 2.6 | VINYL (NV-9) | KAZETOVÝ ZAVĚŠENÝ (P-3) | SOKL VINYL v.100mm, KERAM. OBKLAD v. 2,6m
A.4.14 | WC PACIENTI ŽENY PŘEDSÍŇ | 4.19 | 2.6 | 2.6 | VINYL PROTISKLUZNÝ (NV-7) | KAZETOVÝ ZAVĚŠENÝ (P-3) | SOKL VINYL v.100mm, KERAM. OBKLAD v. 2,6m
A.4.14a | WC PACIENTI ŽENY | 1.82 | 2.6 | 2.6 | VINYL PROTISKLUZNÝ (NV-7) | KAZETOVÝ ZAVĚŠENÝ (P-3) | SOKL VINYL v.100mm, KERAM. OBKLAD v. 2,6m
A.4.14b | WC PACIENTI ŽENY | 1.81 | 2.6 | 2.6 | VINYL PROTISKLUZNÝ (NV-7) | KAZETOVÝ ZAVĚŠENÝ (P-3) | SOKL VINYL v.100mm, KERAM. OBKLAD v. 2,6m
A.4.15 | WC PACIENTI IMOBILNÍ | 5.43 | 2.6 | 2.6 | VINYL PROTISKLUZNÝ (NV-7) | KAZETOVÝ ZAVĚŠENÝ (P-3) | SOKL VINYL v.100mm, KERAM. OBKLAD v. 2,6m
A.4.16 | WC PACIENTI MUŽI PŘEDSÍŇ | 4.41 | 2.6 | 2.6 | VINYL PROTISKLUZNÝ (NV-7) | KAZETOVÝ ZAVĚŠENÝ (P-3) | SOKL VINYL v.100mm, KERAM. OBKLAD v. 2,6m
A.4.16a | WC PACIENTI MUŽI | 4.37 | 2.6 | 2.6 | VINYL PROTISKLUZNÝ (NV-7) | KAZETOVÝ ZAVĚŠENÝ (P-3) | SOKL VINYL v.100mm, KERAM. OBKLAD v. 2,6m
A.4.16b | WC PACIENTI MUŽI | 2.15 | 2.6 | 2.6 | VINYL PROTISKLUZNÝ (NV-7) | KAZETOVÝ ZAVĚŠENÝ (P-3) | SOKL VINYL v.100mm, KERAM. OBKLAD v. 2,6m
A.4.17 | ČEKÁRNA + CHODBA | 80.89 | 3 | 3 | ZÁTĚŽOVÝ VINYL (NV-15) | KAZETOVÝ ZAVĚŠENÝ (P-2) | SOKL VINYL v.100mm
A.4.18 | AMBULANCE | 29.29 | 3 | 3 | VINYL ELEKTROSTATICKY VODIVÝ (NV-24) | KAZETOVÝ ZAVĚŠENÝ (P-1) | SOKL VINYL v.100mm, KERAM. OBKLAD v. 3m
A.4.19 | AMBULANCE | 17.71 | 3 | 3 | VINYL ANTISTATICKÝ (NV-25) | KAZETOVÝ ZAVĚŠENÝ (P-1) | SOKL VINYL v.100mm
A.4.20 | SESTERNA | 24.88 | 3 | 3 | VINYL ANTISTATICKÝ (NV-25) | KAZETOVÝ ZAVĚŠENÝ (P-1) | SOKL VINYL v.100mm
A.4.21 | AMBULANCE | 17.75 | 3 | 3 | VINYL ANTISTATICKÝ (NV-25) | KAZETOVÝ ZAVĚŠENÝ (P-1) | SOKL VINYL v.100mm
A.4.22 | STROJOVNA CHLAZENÍ | 44.16 | 3.7 | 3.5 | EPOXIDOVÁ STĚRKA (NV-1) | BEZ PODHLEDU | SOKL EPOXY v.100mm
A.4.23 | SPISOVNA | 28.79 | 3 | 2,70-3,00 | VINYL ELEKTROSTATICKY VODIVÝ (NV-24) | KAZETOVÝ ZAVĚŠENÝ (P-3) | SOKL VINYL v.100mm
A.4.24 | ROZVODNA SLP | 5.76 | 3.7 | 3.5 | VINYL ELEKTROSTATICKY VODIVÝ (NV-24) | BEZ PODHLEDU | SOKL VINYL v.100mm
A.4.25 | PRACOVNA | 18.31 | 3 | 3 | VINYL (NV-9) | KAZETOVÝ ZAVĚŠENÝ (P-2) | SOKL VINYL v.100mm
A.4.26 | PRACOVNA LÉKAŘŮ ONKOLOGIE | 18.58 | 3 | 3 | VINYL (NV-9) | KAZETOVÝ ZAVĚŠENÝ (P-2) | SOKL VINYL v.100mm
A.4.27 | PRACOVNA LÉKAŘŮ ONKOLOGIE | 15.35 | 3 | 3 | VINYL (NV-9) | KAZETOVÝ ZAVĚŠENÝ (P-2) | SOKL VINYL v.100mm
A.4.28 | SPRCHA | 2.25 | 2.6 | 2.6 | VINYL PROTISKLUZNÝ S NOPY (NV-8) | KAZETOVÝ ZAVĚŠENÝ (P-3) | SOKL VINYL v.100mm, KERAM. OBKLAD v. 2,6m
A.4.29 | PRACOVNA LÉKAŘŮ ONKOLOGIE | 15.26 | 3 | 3 | VINYL (NV-9) | KAZETOVÝ ZAVĚŠENÝ (P-2) | SOKL VINYL v.100mm
A.4.30 | PRACOVNA PRIMÁŘE ONKOLOGIE | 18.66 | 3 | 3 | VINYL (NV-9) | KAZETOVÝ ZAVĚŠENÝ (P-2) | SOKL VINYL v.100mm
A.4.31 | SPRCHA | 2.25 | 2.6 | 2.6 | VINYL PROTISKLUZNÝ S NOPY (NV-8) | KAZETOVÝ ZAVĚŠENÝ (P-3) | SOKL VINYL v.100mm, KERAM. OBKLAD v. 2,6m
A.4.32 | DENNÍ MÍSTNOST PERSONÁL, KUCHYŇKA | 19.6 | 3 | 3 | VINYL (NV-9) | KAZETOVÝ ZAVĚŠENÝ (P-2) | SOKL VINYL v.100mm
A.4.33 | SKLAD ZDRAVOTNICKÉHO MATERIÁLU | 11.35 | 3 | 3 | VINYL (NV-9) | KAZETOVÝ ZAVĚŠENÝ (P-3) | SOKL VINYL v.100mm
A.4.34 | STACIONÁŘ 2L | 26.96 | 3 | 2,80-3,00 | VINYL ANTISTATICKÝ (NV-25) | KAZETOVÝ ZAVĚŠENÝ (P-1), +OMYVATELNÝ NÁTĚR | SOKL VINYL v.100mm
A.4.35 | ONKOLOGICKÝ STACIONÁŘ 12+1 L | 179.38 | 3 | 2,80-3,00 | VINYL ANTISTATICKÝ (NV-25) | KAZETOVÝ ZAVĚŠENÝ (P-1), +OMYVATELNÝ NÁTĚR | SOKL VINYL v.100mm
A.4.36 | ROZVODNA SIL | 4.06 | 3.7 | 3.5 | VINYL ELEKTROSTATICKY VODIVÝ (NV-24) | BEZ PODHLEDU | SOKL VINYL v.100mm
A.4.37 | SKLAD ČISTÉHO PRÁDLA | 18.37 | 3 | 3 | VINYL (NV-9) | KAZETOVÝ ZAVĚŠENÝ (P-3) | SOKL VINYL v.100mm
A.4.38 | SKLAD ŠPINAVÉHO PRÁDLA | 15.34 | 3 | 3 | VINYL (NV-9) | KAZETOVÝ ZAVĚŠENÝ (P-3) | SOKL VINYL v.100mm, KERAM. OBKLAD v. 3m
A.4.39 | SKLAD CYTOSTATICKÉHO ODPADU | 7.92 | 3 | 3 | VINYL (NV-9) | KAZETOVÝ ZAVĚŠENÝ (P-3) | SOKL VINYL v.100mm, KERAM. OBKLAD v. 3m
837.63
V1 | VÝTAH LŮŽKOVÝ EVAKUAČNÍ | 7.56 | 25.2 |  | OLEJIVZDORNÝ NÁTĚR (DNO ŠACHTY +SOKL 150mm) |  | BEZPRAŠNÝ NÁTĚR
V2 | VÝTAH OSOBNÍ | 2.88 | 25.2 |  | OLEJIVZDORNÝ NÁTĚR (DNO ŠACHTY +SOKL 150mm) |  | BEZPRAŠNÝ NÁTĚR
V3 | VÝTAH OSOBNÍ | 2.88 | 20.9 |  | OLEJIVZDORNÝ NÁTĚR (DNO ŠACHTY +SOKL 150mm) |  | BEZPRAŠNÝ NÁTĚR
13.32
IS1a | INSTALAČNÍ ŠACHTA | 2.68 | 24.165
IS1b | INSTALAČNÍ ŠACHTA | 1.61 | 24.165
IS1c | INSTALAČNÍ ŠACHTA | 1.58 | 24.165
IS2 | INSTALAČNÍ ŠACHTA | 6.33 | 24.165
IS3 | INSTALAČNÍ ŠACHTA | 2.56 | 24.165
IS4 | INSTALAČNÍ ŠACHTA | 0.6 | 24.165
IS5a | INSTALAČNÍ ŠACHTA | 2.24 | 19.865
IS5b | INSTALAČNÍ ŠACHTA | 1.68 | 19.865
19.28
vybavuje stavba
interiér stavba
NV | označení nášlapné vrstvy - dle projektu interiéru
P-1 | KAZETOVÝ PODHLED ZAVĚŠENÝ, KAZETA 600x600mm, POŽADAVEK NA HYGIENU, OMYVATELNOST, ABSORPCE ZVUKU
P-2 | KAZETOVÝ PODHLED ZAVĚŠENÝ, KAZETA 600x600mm, POŽADAVEK NA ABSORPCI ZVUKU
P-3 | KAZETOVÝ PODHLED ZAVĚŠENÝ, KAZETA 600x600mm, POŽADAVEK NA ODOLNOST PROTI VLHKOSTI