## Rekapitulace
Objekt A IT Technika
Systém | Cena bez DPH | DPH 21% | Cena s DPH
Aktivní prvky | 0 | 0 | 0
PC | 0 | 0 | 0
Přístupové body AP | 0 | 0 | 0
Audiovizuální technika | 0 | 0 | 0
Montážní a instalační práce | 0 | 0 | 0
Revize a zkoušky | 0 | 0 | 0
Celkem | 0 | 0 | 0

## Formulář k vyplnění
Název stavby: |  | STAVEBNÍ ÚPRAVY Č.P. 511 PRO LABORATOŘE A ONKOLOGII OBLASTNÍ NEMOCNICE JIČÍN A. S.
Stavební objekt: |  |  |  |  | Kód profese: | 15033-DPS-D.2-01.6
Profesní část: |  | IT Technika |  |  | Zkratka dílu: | ITT
Čís. pol. | CÚ | Popis položky | Odkaz do PD | Počet měr. jednotek | Měrná jednotka | Jednotková cena v Kč | Celková cena v Kč | Technické specifikace, technické a uživatelské standardy stavby | Poznámka
0
X |  | Aktivní prvky |  |  |  |  | 0
1 | Vlastní | Agregační L3 switch s SFP+ optickými rozhraními | MDF - viz TZ str 6 | 2 | ks |  | 0 | L3 switch do racku, výška 1U; redundantní napájení; minimálně 2×40Gbit QSFP+ s volitelným fyzickým rozhraním; podpora stohování přes standardizované síťové rozhraní; RS232 lokální konzole s rozhraním RJ45; Out of Band Management rozhraní skrze metalický ethernetový port s rozhraním RJ45; propustnost nejméně 1400 Gbps a 1050 Mpps; kapacita MAC tabulky nejméně 285000 záznamů; kapacita routovací tabulky nejméně 128000 záznamů; plná podpora IPv4 i IPv6; Statické směrování, OSPF, BGP, ECMP, RIP včetně odpovídajících IPv6 variant; BFD; PIM; ISSU; SSH, SNMP; LACP; spanning tree; DHCP (klient, server, relay)
2 | Vlastní | Modul se síťovými rozhraními pro agregační switche |  | 2 | ks |  | 0 | Minimálně 24×10Gbit SFP+ s volitelným fyzickým rozhraním; minimálně 2×40Gbit QSFP+ s volitelným fyzickým rozhraním; kompatibilní se zvoleným agregačním switchem
3 | Vlastní | Napájecí zdroje pro agregační switche |  | 4 | ks |  | 0 | Napájecí AC zdroje pro agregační switche, dva kusy do každého pro zajištění redundantního napájení.
4 | Vlastní | Ventilátory pro agregační switche |  | 4 | ks |  | 0 | Ventilátory pro agregační switche, airflow front-to-back.
5 | Vlastní | Optický transceiver SFP+ 10G |  | 8 | ks |  | 0 | 10G SFP+, SR, LC, kompatibilní s agregačními přepínači
6 | Vlastní | Přístupový switch L2/L3 | MDF, IDF1, IDF2 - viz TZ str 6 | 14 | ks |  | 0 | L2/L3 switch, kompaktní do racku, velikost 1U; nejméně 48x10/100/1000Mbit RJ45 metalických portů; nejméně 4x10Gbit SFP+ portů s volitelným fyzickým rozhraním; možnost sestavení stohu přes standardizované síťové rozhraní; celková propustnost přepínače 176 Gbps; celkový paketový výkon přepínače 130 mpps; podpora IEEE 802.3ad, počet LACP skupin/linek ve skupině minimálně: 128/8; podpora IEEE 802.1s a IEEE 802.1w a STP instance per VLAN s 802.1Q tagováním BPDU; podpora IEEE 802.1Q, minimálně 4000 aktivních VLAN; počet záznamů v tabulce MAC adres minimálně 16000; DHCP server/relay/klient pro IPv4 a IPv6; statické směrování IPv4 a IPv6 včetně podpory BFD; dynamické směrování RIPv2 a RIPng; Policy based routing na základě ACL pro IPv4 a IPv6; CLI formou RJ45 serial konsole port; SSHv2 a SFTP pro IPv4 a IPv6; podpora SNMPv2c a SNMPv3; omezení přístupu k managementu (SSH, SNMP) pomocí ACL
7 | Vlastní | Přístupový switch L2/L3 s PoE+ | MDF, IDF1, IDF2 - viz TZ str 6 | 6 | ks |  | 0 | L2/L3 switch, kompaktní do racku, velikost 1U; nejméně 48x10/100/1000Mbit RJ45 metalických portů; nejméně 4x10Gbit SFP+ portů s volitelným fyzickým rozhraním; PoE kapacita 370 W, podpora IEEE 802.3af a IEEE 802.3at; možnost sestavení stohu přes standardizované síťové rozhraní; celková propustnost přepínače 176 Gbps; celkový paketový výkon přepínače 130 mpps; podpora IEEE 802.3ad, počet LACP skupin/linek ve skupině minimálně: 128/8; podpora IEEE 802.1s a IEEE 802.1w a STP instance per VLAN s 802.1Q tagováním BPDU; podpora IEEE 802.1Q, minimálně 4000 aktivních VLAN; počet záznamů v tabulce MAC adres minimálně 16000; DHCP server/relay/klient pro IPv4 a IPv6; statické směrování IPv4 a IPv6 včetně podpory BFD; dynamické směrování RIPv2 a RIPng; Policy based routing na základě ACL pro IPv4 a IPv6; CLI formou RJ45 serial konsole port; SSHv2 a SFTP pro IPv4 a IPv6; podpora SNMPv2c a SNMPv3; omezení přístupu k managementu (SSH, SNMP) pomocí ACL
8 | Vlastní | Optický transceiver SFP+ 10G |  | 8 | ks |  | 0 | 10G SFP+, SR, LC, kompatibilní s přístupovými přepínači
9 | Vlastní | DAC kabel 40G |  | 2 | ks |  | 0 | DAC, 40G, QSFP+/QSFP+, 3m, kompatibilní s agregačními přepínači
10 | Vlastní | DAC kabel 10G |  | 24 | ks |  | 0 | DAC, 10G, SFP+/SFP+, 3m, kompatibilní s přístupovými a agregačními přepínači
11 | Vlastní | Napájecí kabel |  | 24 | ks |  | 0
12 | Vlastní | Podpora pro agregační switche |  | 2 | ks |  | 0 | NBD výměna vadného zařízení na nový kus, platná nejméně po 3 roky
13 | Vlastní | Podpora pro přístupové switche |  | 20 | ks |  | 0 | NBD výměna vadného zařízení na nový kus, platná nejméně po 3 roky - v případě dodávky zařízení HP v ceně switche
14 | Vlastní | Rozšiřující modul pro switche ve stávající síti |  | 2 | ks |  | 0 | Modul rozšiřující stávající switche HPE 5800 o 4 SFP+ 10Gbps porty – "HPE 5800 4-port 10GbE SFP+ Module", P/N JC091A
X |  | PC |  |  |  |  | 0
15 | Vlastní | Sestava PC - dodávka pro vybavení pracovišť |  | 80 | ks |  | 0 | Sestava PC s následující konfigurací: Procesor Intel® Core™ i5-6500 (čtyřjádrový, 6 MB, 4 vlákna, 3,2 GHz, 65 W); Operační systém Windows 10 Pro (64 bit); Microsoft Office; Paměť 8 GB (1x 8GB) 2 133MHz paměti DDR4; pevný disk 2,5 palcový, 128GB disk SSD SATA třída 20; Integrovaná grafika Intel; optická zařízení 8xDVD+/-RW 9,5 optická jednotka. Šasi Počítač OptiPlex 3046, provedení SFF se 180W napájecím zdrojem s až 85% účinností (80Plus Bronze). Monitor 24“, multimediální klávesnice česká, myš optická.
X |  | Přístupové body AP |  |  |  |  | 0
16 | Vlastní | Kompaktní dvoupásmový bezdrátový (WiFi) přístupový bod | viz TZ str 8-10 | 38 | ks |  | 0 | Bezdrátový dvoupásmový (WiFi) přístupový bod pro použití uvnitř budov. Podpora standardů IEEE 802.11a/b/g/n a IEEE 802.11ac Wave 2: 5GHz 4x4 MIMO (maximální propustnost 1733 Mbps), 2.4GHz 2x2 MIMO (maximální propustnost 400 Mbps). Čtyři integrované všesměrové dvoupásmové antény (agregovaná propustnost 2,1 Gbps). Podpora MU-MIMO. Minimálně 1x1Gbps RJ45 metalický ethernet port.
17 | Vlastní | Držák přístupového bodu |  | 38 | ks |  | 0 | Držák bezdrátového dvoupásmového přístupového bodu pro umístění na stěnu
18 | Vlastní | Podpora pro WiFi přístupové body |  | 38 | ks |  | 0 | NBD výměna vadného zařízení na nový kus, platná nejméně po 3 roky - V případě dodávky zařízení HP v ceně WiFi AP
X |  | Audiovizuální technika |  |  |  |  | 0
19 | Vlastní | Hospital TV 49" | výkresy 02, 03, 04, 05 | 33 | ks |  | 0 | Full HD (1920x1080) TV o úhlopříčce min 49" s podporou IP technologie TV vysílání, podpora eliminace rušení signálu z jiných dálkových ovladačů, funkce ID sluchátek, konverze TV signálu není součástí
20 | Vlastní | Licence |  | 33 | ks |  | 0 | SW licence umožňující správu TV po síti LAN
21 | Vlastní | Držák plochého zbrazovače do stropu s vnitřním vedením kabeláže | výkresy 02, 03, 04, 05 | 10 | ks |  | 0 | Stropní konzola s vnitřním vedením kabeláže s úchytem plochého zabrazovače velikosti 26"-50", náklon +5° -20°, nosnost 56 kg, krytka průchodu nohy držáku podhledem
22 | Vlastní | Držák do stropu pro dva zrcadlově uchycené ploché zobrazovače s vnitřním vedením kabeláže | výkresy 02, 03, 04, 05 | 9 | ks |  | 0 | Stropní konzola s vnitřním vedením kabeláže s úchytem 2ks plochých zabrazovačů velikosti 26"-50",+5° -20°, nosnost 56 kg, krytka průchodu nohy držáku podhledemnosnost 56 kg, krytka průchodu nohy držáku podhledem
20 | Vlastní | Sluchátka |  | 27 | ks |  | 0 | Stereo sluchátka s ovládáním hlasitosti na tělě sluchátek
21 | Vlastní | audio rozbočovač |  | 1 | ks |  | 0 | audio rozbočovač 3x 3,5mm
22 | Vlastní | Audio panel včetně krycího a montážního rámečku | výkresy 02, 03, 04, 05 | 27 | ks |  | 0 | audio jack 3,5mm panel pro připojení audio zařízení pro odposlech konektorem, půlmodul 45x45, instalační příslušenství
23 | Vlastní | Plochý zobrazovač 40" pro provoz 16/7 | výkresy 02, 03, 04, 05 | 2 | ks |  | 0 | Full HD (1920x1080) plochý zobrazovač o úhlopříčce mi40" s garancí provozu min 16/7, Laboratoře - infekce
21 | Vlastní | Plochý zobrazovač 55" pro provoz 16/7 | výkresy 02, 03, 04, 05 | 16 | ks |  | 0 | Full HD (1920x1080) plochý zobrazovač o úhlopříčce min 55" s garancí provozu min 16/7,
22 | Vlastní | Multimediální víceúčelový přehrávač | výkresy 02, 03, 04, 05 | 15 | ks |  | 0 | víceúčelový přehrávač typu mini PC založený na OS Windows, určený pro přehrávání multimediálního obsahu a pro funkci vyvolávacího systému
23 | Vlastní | Tiskárna 10" dotyková | výkresy 02, 03, 04, 05 | 6 | ks |  | 0 | Tiskárna 10" dotyková pro tisk pořadových lístků - termotiskárna
24 | Vlastní | Řídící aplikace pro správu multimediálních přehrávačů |  | 1 | ks |  | 0 | Řídící aplikace pro správu multimediálních přehrávačů - dle požadavku uživatele instalovaná na zařízení typu PC v LAN síti (PC není součástí dodávky)
22 | Vlastní | SW aplikace pro správu obsahu - zdrojová licence |  | 1 | ks |  | 0 | SW rozdělující obraz na 3 díly, část pro zobrazování multimediálního obsahu, část textové informace, část pro vyvolávací systém, zdrojová licence pro uživatele
23 | Vlastní | SW aplikace pro správu obsahu -licence pro koncové zobrazovače |  | 14 | ks |  | 0 | SW rozdělující obraz na 3 díly, část pro zobrazování multimediálního obsahu, část textové informace, část pro vyvolávací systém
24 | Vlastní | SW licence pro vyvolávací systém |  | 7 | ks |  | 0 | SW licence pro vyvolávací systém / pracoviště sestra, čekárna
25 | Vlastní | Nástěný držák plochého zobrazovače |  | 24 | ks |  | 0 | Nástěnný držák plochých zobrazovačů do 55", nosnost 50 kg, možnost náklonu +10°/ -15°
23 | Vlastní | Projektor 1920x1200 4000 ANSIlm | výkresy 02, 03, 04, 05 | 2 | ks |  | 0 | projektor, světelný výkon min 4000 ANSI lm, nativní rozlišení 1920x1080, kontrast min 10000:1, životnost lampy až 8000 h,
24 | Vlastní | Projektor 1920x1200 3200 ANSIlm | výkresy 02, 03, 04, 05 | 2 | ks |  | 0 | projektor, světelný výkon min 3200 ANSI lm, nativní rozlišení 1920x1080, kontrast min 8000:1, životnost lampy až 6000 h,
25 | Vlastní | Držák projektoru | výkresy 02, 03, 04, 05 | 2 | ks |  | 0 | Stropní konzola s vnitřním vedením kabeláže s úchytem projketoru od 11 kg, precizní nastavení ve všech směrech, krytka průchodu nohy držáku podhledem, barva bílá
26 | Vlastní | Projekční plocha motorová s instalačním rámem do podhledu | výkresy 02, 03, 04, 05 | 1 | ks |  | 0 | Motoricky ovládané projekční plátno 200x150, ocelový čtverhranný box 105x105mm, instalační rám do podhledu, trapézová zatěžovací tyč uzavírá při plném navinutí plochy celou štěrbinu tubusu
24 | Vlastní | Projekční plocha motorová s instalačním rámem do podhledu | výkresy 02, 03, 04, 05 | 1 | ks |  | 0 | Motoricky ovládané projekční plátno 240x180, ocelový čtverhranný box 105x105mm, instalační rám do podhledu, trapézová zatěžovací tyč uzavírá při plném navinutí plochy celou štěrbinu tubusu
25 | Vlastní | Dvojtlačítko včetně rámečku dle designu SLP a SIL |  | 2 | ks |  | 0 | dvojtlačítko včetně rámečku dle designu SLP a SIL
26 | Vlastní | HDMI panel včetně krycího a montážního rámečku |  | 4 | ks |  | 0 | HDMI panel pro připojení zdroje signálu s konektorem, půlmodul 45x45, instalační příslušenství
27 | Vlastní | Audio panel včetně krycího a montážního rámečku | výkresy 02, 03, 04, 05 | 27 | ks |  | 0 | audio jack 3,5mm panel pro připojení audio zařízení pro odposlech konektorem, půlmodul 45x45, instalační příslušenství
25 | Vlastní | HDMI kabel aktivní 15m |  | 3 | ks |  | 0 | HDMI kabel pro digitální přenos obrazu a zvuku na 15m
26 | Vlastní | HDMI kabel aktivní 10m |  | 2 | ks |  | 0 | HDMI kabel pro digitální přenos obrazu a zvuku na 10m
27 | Vlastní | HDMI kabel 1m |  | 15 | ks |  | 0 | HDMI propojovací kabel, pozlacené konektory
28 | Vlastní | Patchcord UTP 3m |  | 30 | ks |  | 0 | Patchcord UTP 3m CAT 5e
26 | Vlastní | Patchcord UTP 1m |  | 18 | ks |  | 0 | Patchcord UTP 1m CAT 5e
27 | Vlastní | Instalační trubka 40mm | výkresy 02, 03, 04, 05 | 180 | m |  | 0 | Chránička plastová 40mm, pevnost 750N
X |  | Montážní a instalační práce |  |  |  |  | 0
27 | Vlastní | Značení a zaměření trasy vedení |  | 6 | h |  | 0 | Značení a zaměření trasy vedení
28 | Vlastní | Instalace trubky nad podhled |  | 180 | m |  | 0 | Instalace tras
29 | Vlastní | Instalace kabelů HDMI a UTP v trubkách a na povrchu |  | 68 | ks |  | 0 | Instalace kabelů do připravených tras
28 | Vlastní | Instalace multimediálního přehrávače 15ks |  | 80 | h |  | 0 | Instalace miultimediálního přehrávače na konzolu zobrazovače, instalace nastavení SW testovací obrazovky
29 | Vlastní | Doprava,nakládka,vykládka a skladování zboží a materiálu na místě stavby, vnitrostaveništní přesun hmot |  | 1 | kpl |  | 0 | Doprava,nakládka,vykládka a skladování zboží a materiálu na místě stavby, vnitrostaveništní přesun hmot
30 | Vlastní | Stavební koordinace, koordinační porady, vedení staveb. deníku, zaměření staveniště, technicko-administrativní úkony |  | 12 | h |  | 0 | Stavební koordinace, koordinační porady, vedení staveb. deníku, zaměření staveniště, technicko-administrativní úkony
29 | Vlastní | Práce spojené se specifikací a vzorkováním prvků AVT,Vypracování nezbytné výrobní dokumentace, administrativní úkony |  | 20 | h |  | 0 | Práce spojené se specifikací a vzorkováním prvků AVT,Vypracování nezbytné výrobní dokumentace, administrativní úkony
30 | Vlastní | Likvidace odpadu |  | 1 | ks |  | 0 | Likvidace odpadu a obalového materiálu vzniklého při instalaci AVT, a jeho odvoz do sběrných míst
31 | Vlastní | Dokumentace skut. stavupředmětu díla |  | 1 | paré |  | 0 | Dokumentace skut. stavu- blíže viz SoD,zajištění atestů a dokladů o požadovaných vlastnostech výrobků ke kolaudaci,zajištění všech ostatních zkoušek,atestů a revizí,kterými bude prokázáno dosažení předepsané kvality a předepsaných technických parametrů předmětu díla
30 | Vlastní | Kompletace, instalace, nastavení zprovoznění |  | 250 | hod |  | 0 | Kompletace, instalace, nastavení zprovoznění
X |  | Revize a zkoušky |  |  |  |  | 0
31 | Vlastní | Individuální zkoušky |  | 20 | hod |  | 0 | Položka obsahuje povinné individuální zkoušky nutné k prokázání bezchybné funkčnosti díla; provádění a výsledek zkoušek bude denně zachycován v zápisech; denní zápisy budou obsahovat popis zkoušené technologie, včetně fyzické kontroly prvků; o ukončení zkoušky bude sepsán závěrečný protokol
32 | Vlastní | Komplexní zkoušky |  | 10 | hod |  | 0 | Položka obsahuje povinné komplexní zkoušky celého díla za účelem prokázání kvality a funkčnosti díla v rámci vzájemně propojených a na sebe navazujících systémů
33 | Vlastní | Zkušební provoz |  | 40 | hod |  | 0 | Položka zahrnuje náklady na přítomnost technika během zkušebního provozu systému, včetně odstraňování závad a nedodělků, které zkušební provoz prokáže
34 | Vlastní | Školení |  | 8 | hod |  | 0 | Položka zahrnuje veškeré náklady spojené se zaškolením obsluhy a údržby systému
35 | Vlastní | Výchozí revize |  | 4 | hod |  | 0 | Položka zahrnuje provedení výchozí revize systému revizním technikem dle ČSN 33 2000-6-61;
Note on J5: Uvádět například obchodní název uvažovaného výrobce (pokud se nejedná o veřejnou zakázku)