## SM1
Seznam strojů a zařízení
Skříň měření SM-1
DODÁVKY
Text položky | M.J. | Počet
Dodávky:
Skříň primérního měření označ. SM-1 | ks | 1
Typová skříň měření typ SM-1 pro primérní měření v provedení pro ČEZ a.s.
(k elektroměru instalovat oddělovač impulzů pro dva výstupy - 1. ČEZ a.s, 2. uživatel)
ke skříni bude přivedena telefonní linka /je stávající/
Krytí : IP54/20
Rozměry : š.=550 mm, v.=650 mm, hl.=320 mm
vč. vývodek
Drobný mont. materiál
Výroba: Energetické strojírny Brno