## Rekapitulace stavby
Export Komplet | [27 empty] | 2.0 | ZAMOK |  |  |  |  | False | False | {dacc57a7-c7c6-4df4-968f-718a1334b9d1}
[33 empty] | 0,01 | 21
[33 empty] | 0,01 | 15
|  | REKAPITULACE STAVBY | [17 empty] | v --- níže se nacházejí doplnkové a pomocné údaje k sestavám --- v | [11 empty] | Návod na vyplnění | 0,001
|  | Kód: |  |  |  |  | 001498a | [24 empty] | Měnit lze pouze buňky se žlutým podbarvením! 1) na prvním listu Rekapitulace stavby vyplňte v sestavě a) Souhrnný list - údaje o Uchazeči (přenesou se do ostatních sestav i v jiných listech) b) Rekapitulace objektů - potřebné Ostatní náklady 2) na vybraných listech vyplňte v sestavě a) Krycí list - údaje o Uchazeči, pokud se liší od údajů o Uchazeči na Souhrnném listu (údaje se přenesou do ostatních sestav v daném listu) b) Rekapitulace rozpočtu - potřebné Ostatní náklady c) Celkové náklady za stavbu - ceny u položek - množství, pokud má žluté podbarvení - a v případě potřeby poznámku (ta je ve skrytém sloupci) | 0,01
|  | Stavba: |  |  |  |  | Obnova obvodového pláště budovy LDN a výměna špaletových oken-aktualizace 10/2019 | [25 empty] | 0,01
|  | KSO: |  |  |  |  | 801 13 12 | [8 empty] | CC-CZ: | [16 empty] | 0,01
|  | Místo: |  |  |  |  | Hradec Králové | [8 empty] | Datum: |  | 14. 10. 2019 | [14 empty] | 0,01
0,01
|  | Zadavatel: | [13 empty] | IČ: | [16 empty] | 0,01
|  |  | Královehradecký kraj | [12 empty] | DIČ: | [16 empty] | 0,01
0,01
|  | Uchazeč: | [13 empty] | IČ: |  | Vyplň údaj | [14 empty] | 0,01
|  |  | Vyplň údaj | [12 empty] | DIČ: |  | Vyplň údaj | [14 empty] | 0,01
False
|  | Projektant: | [13 empty] | IČ: | [16 empty] | False
|  |  | Ateliér Jezbera s.r.o. | [12 empty] | DIČ: | [16 empty] | True
0,01
|  | Zpracovatel: | [13 empty] | IČ: | [16 empty] | 0,01
|  |  | Ing. Lenka Kasperová | [12 empty] | DIČ: | [16 empty] | True
Poznámka:
Soupis prací je sestaven s využitím položek Cenové soustavy ÚRS. Cenové a technické podmínky položek Cenové soustavy ÚRS, které nejsou uvedeny v soupisu prací (informace z tzv. úvodních částí katalogů) jsou neomezeně dálkově k dispozici na www.cs-urs.cz. Položky soupisu prací, které nemají ve sloupci „Cenová soustava“ uveden žádný údaj, nepochází z Cenové soustavy ÚRS.
|  | Cena bez DPH | [13 empty] | 0
[8 empty] | Sazba daně |  |  | Základ daně |  |  |  |  | Výše daně
|  | DPH |  | základní |  |  |  | 21% |  |  | 0 |  |  |  |  | 0
|  |  |  | snížená |  |  |  | 15% |  |  | 0 |  |  |  |  | 0
|  |  |  | zákl. přenesená |  |  |  | 21% |  |  | 0 |  |  |  |  | 0
|  |  |  | sníž. přenesená |  |  |  | 15% |  |  | 0 |  |  |  |  | 0
|  |  |  | nulová |  |  |  | 0% |  |  | 0 |  |  |  |  | 0
|  | Cena s DPH | [6 empty] | v |  |  | CZK |  |  |  | 0
|  | Projektant | [11 empty] | Zpracovatel
|  | Datum a podpis: | [7 empty] | Razítko |  |  |  | Datum a podpis: |  |  | Razítko
|  | Objednavatel | [11 empty] | Uchazeč
|  | Datum a podpis: | [7 empty] | Razítko |  |  |  | Datum a podpis: |  |  | Razítko
REKAPITULACE OBJEKTŮ STAVBY A SOUPISŮ PRACÍ
| Kód: | [6 empty] | 001498a
| Stavba: | [6 empty] | Obnova obvodového pláště budovy LDN a výměna špaletových oken-aktualizace 10/2019
| Místo: | [6 empty] | Hradec Králové | [6 empty] | Datum: |  | 14. 10. 2019
| Zadavatel: | [6 empty] | Královehradecký kraj | [6 empty] | Projektant: |  | Ateliér Jezbera s.r.o. |  |  | Informatívní údaje z listů zakázek
| Uchazeč: | [13 empty] | Zpracovatel: |  | Ing. Lenka Kasperová
| Kód |  |  |  | Popis | [7 empty] | Cena bez DPH [CZK] |  |  |  |  | Cena s DPH [CZK] | Typ | z toho Ostat. náklady [CZK] | DPH [CZK] | Normohodiny [h] | DPH základní [CZK] | DPH snížená [CZK] | DPH základní přenesená [CZK] | DPH snížená přenesená [CZK] | Základna DPH základní | Základna DPH snížená | Základna DPH zákl. přenesená | Základna DPH sníž. přenesená | Základna DPH nulová
| Náklady z rozpočtů | [11 empty] | 0 |  |  |  |  | 0 |  | 0 | 0 | 0 | 0 | 0 | 0 | 0 | 0 | 0 | 0 | 0 | 0 |  | D | 0 | ###NOIMPORT### | IMPORT | {dacc57a7-c7c6-4df4-968f-718a1334b9d1} | {00000000-0000-0000-0000-000000000000} | 801 13 12
/ |  | 001a |  |  |  | Vedlejší a ostatní náklady | [6 empty] | 0 |  |  |  |  | 0 | VON | 0 | 0 | 0 | 0 | 0 | 0 | 0 | 0 | 0 | 0 | 0 | 0 |  |  | 1 |  | IMPORT | {6b70ec5f-dd1c-4b43-822a-3ca6826f9bca} | {dacc57a7-c7c6-4df4-968f-718a1334b9d1} | 801 13 12 | 2
/ |  | 002a |  |  |  | Soupis prací | [6 empty] | 0 |  |  |  |  | 0 | STA | 0 | 0 | 0 | 0 | 0 | 0 | 0 | 0 | 0 | 0 | 0 | 0 |  |  | 1 |  | IMPORT | {67bd5cbb-30dd-4aa7-a33b-58fe12311d5e} | {dacc57a7-c7c6-4df4-968f-718a1334b9d1} | 801 13 12 | 2
/ |  | 003 |  |  |  | Dodatek č. 1 | [6 empty] | 0 |  |  |  |  | 0 | STA | 0 | 0 | 0 | 0 | 0 | 0 | 0 | 0 | 0 | 0 | 0 | 0 |  |  | 1 |  | IMPORT | {a493711a-2ebe-4e7c-a72d-249128e8c766} | {dacc57a7-c7c6-4df4-968f-718a1334b9d1} | 801 13 12 | 2

## 001a - Vedlejší a ostatní...
{6b70ec5f-dd1c-4b43-822a-3ca6826f9bca}
2
| KRYCÍ LIST SOUPISU PRACÍ | [7 empty] | v --- níže se nacházejí doplnkové a pomocné údaje k sestavám --- v | [8 empty] | False
Stavba:
Obnova obvodového pláště budovy LDN a výměna špaletových oken-aktualizace 10/2019
Objekt:
001a - Vedlejší a ostatní náklady
| KSO: |  | 801 13 12 |  |  | CC-CZ:
| Místo: |  | Hradec Králové |  |  | Datum: | 14. 10. 2019
| Zadavatel: |  |  |  |  | IČ:
|  | Královehradecký kraj |  |  |  | DIČ:
| Uchazeč: |  |  |  |  | IČ: | Vyplň údaj
|  | Vyplň údaj |  |  |  | DIČ: | Vyplň údaj
| Projektant: |  |  |  |  | IČ:
|  | Ateliér Jezbera s.r.o. |  |  |  | DIČ:
| Zpracovatel: |  |  |  |  | IČ:
|  | Ing. Lenka Kasperová |  |  |  | DIČ:
Poznámka:
| Cena bez DPH | [5 empty] | 0
|  |  | Základ daně |  |  | Sazba daně | Výše daně
| DPH | základní | 0 |  |  | 21% | 0
|  | snížená | 0 |  |  | 15% | 0
|  | zákl. přenesená | 0 |  |  | 21% | 0
|  | sníž. přenesená | 0 |  |  | 15% | 0
|  | nulová | 0 |  |  | 0% | 0
| Cena s DPH |  |  | v | CZK |  | 0
| Projektant |  |  | Zpracovatel
| Datum a podpis: |  | Razítko | Datum a podpis: |  |  | Razítko
| Objednavatel |  |  | Uchazeč
| Datum a podpis: |  | Razítko | Datum a podpis: |  |  | Razítko
REKAPITULACE ČLENĚNÍ SOUPISU PRACÍ
Stavba:
Obnova obvodového pláště budovy LDN a výměna špaletových oken-aktualizace 10/2019
Objekt:
001a - Vedlejší a ostatní náklady
Místo: |  |  | Hradec Králové |  |  | Datum: | 14. 10. 2019
Zadavatel: |  |  | Královehradecký kraj |  |  | Projektant: | Ateliér Jezbera s.r.o.
Uchazeč: |  |  | Vyplň údaj |  |  | Zpracovatel: | Ing. Lenka Kasperová
Kód dílu - Popis | [6 empty] | Cena celkem [CZK]
Náklady ze soupisu prací | [6 empty] | 0 | [11 empty] | -1
| OST - Ostatní | [5 empty] | 0
| VRN - Vedlejší rozpočtové náklady | [5 empty] | 0
| VRN3 - Zařízení staveniště | [5 empty] | 0
| VRN7 - Provozní vlivy | [5 empty] | 0
SOUPIS PRACÍ
Stavba:
Obnova obvodového pláště budovy LDN a výměna špaletových oken-aktualizace 10/2019
Objekt:
001a - Vedlejší a ostatní náklady
Místo: |  |  | Hradec Králové |  |  | Datum: | 14. 10. 2019
Zadavatel: |  |  | Královehradecký kraj |  |  | Projektant: | Ateliér Jezbera s.r.o.
Uchazeč: |  |  | Vyplň údaj |  |  | Zpracovatel: | Ing. Lenka Kasperová
PČ | Typ | Kód | Popis | MJ | Množství | J.cena [CZK] | Cena celkem [CZK] | Cenová soustava |  | DPH | J. Nh [h] | Nh celkem [h] | J. hmotnost [t] | Hmotnost celkem [t] | J. suť [t] | Suť Celkem [t]
Náklady soupisu celkem | [6 empty] | 0 |  |  |  |  | 0 |  | 0 |  | 0 |  | D | -1 | [7 empty] | 0
| D | OST | Ostatní |  |  |  | 0 |  |  |  |  | 0 |  | 0 |  | 0 | 4 | D | 0 | ROZPOCET | [6 empty] | 0
1 | K | 001 | Plán BOZP | kpl | 1 |  | 0 |  |  | základní |  | 0 | 0 | 0 | 0 | 0 | 512 | K | 1 | ROZPOCET | 0 | 0 | 0 | 0 | 0 | 1 | 0 | 512 | 389601548
2 | K | 002 | Zábory vč. poplatků | kpl | 1 |  | 0 |  |  | základní |  | 0 | 0 | 0 | 0 | 0 | 512 | K | 1 | ROZPOCET | 0 | 0 | 0 | 0 | 0 | 1 | 0 | 512 | 1960080309
3 | K | 003 | Vzrokování oken | kpl | 1 |  | 0 |  |  | základní |  | 0 | 0 | 0 | 0 | 0 | 512 | K | 1 | ROZPOCET | 0 | 0 | 0 | 0 | 0 | 1 | 0 | 512 | -468167759
4 | K | 004 | Vzorkování barev | kpl | 1 |  | 0 |  |  | základní |  | 0 | 0 | 0 | 0 | 0 | 512 | K | 1 | ROZPOCET | 0 | 0 | 0 | 0 | 0 | 1 | 0 | 512 | -702562735
5 | K | 005 | Stavebně technický průzkum - měření vlhkosti, soudružnosti podkladu apod. | soub | 1 |  | 0 |  |  | základní |  | 0 | 0 | 0 | 0 | 0 | 512 | K | 1 | ROZPOCET | 0 | 0 | 0 | 0 | 0 | 1 | 0 | 512 | -1475533609
6 | K | 006 | Vzorkování vitráží | kpl | 1 |  | 0 |  |  | základní |  | 0 | 0 | 0 | 0 | 0 | 512 | K | 1 | ROZPOCET | 0 | 0 | 0 | 0 | 0 | 1 | 0 | 512 | 1925080762
7 | K | 007 | Ořez větví smrků | kpl | 2 |  | 0 |  |  | základní |  | 0 | 0 | 0 | 0 | 0 | 512 | K | 1 | ROZPOCET | 0 | 0 | 0 | 0 | 0 | 1 | 0 | 512 | 59191918
| D | VRN | Vedlejší rozpočtové náklady |  |  |  | 0 |  |  |  |  | 0 |  | 0 |  | 0 | 5 | D | 0 | ROZPOCET | [6 empty] | 0
| D | VRN3 | Zařízení staveniště |  |  |  | 0 |  |  |  |  | 0 |  | 0 |  | 0 | 5 | D | 1 | ROZPOCET | [6 empty] | 0
8 | K | 030001000 | Zařízení staveniště | kpl | 1 |  | 0 | CS ÚRS 2019 01 |  | základní |  | 0 | 0 | 0 | 0 | 0 | 1024 | K | 2 | ROZPOCET | 0 | 0 | 0 | 0 | 0 | 1 | 0 | 1024 | 1523526335
| D | VRN7 | Provozní vlivy |  |  |  | 0 |  |  |  |  | 0 |  | 0 |  | 0 | 5 | D | 1 | ROZPOCET | [6 empty] | 0
9 | K | 070001000 | Provozní vlivy | kpl | 1 |  | 0 | CS ÚRS 2019 01 |  | základní |  | 0 | 0 | 0 | 0 | 0 | 1024 | K | 2 | ROZPOCET | 0 | 0 | 0 | 0 | 0 | 1 | 0 | 1024 | -765187171
| P |  | Poznámka k položce: Práce budou probíhat za nepřerušeného provozu, je nutné dodržet všechna opatření uvedená v projektové dokumentaci. | [14 empty] | P | 2

## 002a - Soupis prací
[18 empty] | {67bd5cbb-30dd-4aa7-a33b-58fe12311d5e} | [5 empty] | lešení | 4386,08 | 2
[18 empty] | 2 | [5 empty] | malba | 1318,643 | 2
| KRYCÍ LIST SOUPISU PRACÍ | [7 empty] | v --- níže se nacházejí doplnkové a pomocné údaje k sestavám --- v | [8 empty] | False | [5 empty] | nátěr1 | 315,16 | 2
[24 empty] | nátěr2 | 136,325 | 2
| Stavba: | [22 empty] | nátěr3 | 958,451 | 2
|  | Obnova obvodového pláště budovy LDN a výměna špaletových oken-aktualizace 10/2019 | [21 empty] | obklad | 8,4 | 2
| Objekt: | [22 empty] | ostění | 240,36 | 2
|  | 002a - Soupis prací | [21 empty] | řezivo | 0,678 | 2
[24 empty] | S10A | 5 | 2
| KSO: |  | 801 13 12 |  |  | CC-CZ: | [17 empty] | S11A | 60,476 | 2
| Místo: |  | Hradec Králové |  |  | Datum: | 14. 10. 2019 | [16 empty] | S14A | 10,8 | 2
[24 empty] | S5A | 53,497 | 2
| Zadavatel: |  |  |  |  | IČ: | [17 empty] | S6A | 256,93 | 2
|  | Královehradecký kraj |  |  |  | DIČ: | [17 empty] | S7A | 3337,947 | 2
[24 empty] | S8A | 72,2 | 2
| Uchazeč: |  |  |  |  | IČ: | Vyplň údaj | [16 empty] | S9A | 23,8 | 2
|  | Vyplň údaj |  |  |  | DIČ: | Vyplň údaj
| Projektant: |  |  |  |  | IČ:
|  | Ateliér Jezbera s.r.o. |  |  |  | DIČ:
| Zpracovatel: |  |  |  |  | IČ:
|  | Ing. Lenka Kasperová |  |  |  | DIČ:
Poznámka:
| Cena bez DPH | [5 empty] | 0
|  |  | Základ daně |  |  | Sazba daně | Výše daně
| DPH | základní | 0 |  |  | 21% | 0
|  | snížená | 0 |  |  | 15% | 0
|  | zákl. přenesená | 0 |  |  | 21% | 0
|  | sníž. přenesená | 0 |  |  | 15% | 0
|  | nulová | 0 |  |  | 0% | 0
| Cena s DPH |  |  | v | CZK |  | 0
| Projektant |  |  | Zpracovatel
| Datum a podpis: |  | Razítko | Datum a podpis: |  |  | Razítko
| Objednavatel |  |  | Uchazeč
| Datum a podpis: |  | Razítko | Datum a podpis: |  |  | Razítko
REKAPITULACE ČLENĚNÍ SOUPISU PRACÍ
Stavba:
Obnova obvodového pláště budovy LDN a výměna špaletových oken-aktualizace 10/2019
Objekt:
002a - Soupis prací
Místo: |  |  | Hradec Králové |  |  | Datum: | 14. 10. 2019
Zadavatel: |  |  | Královehradecký kraj |  |  | Projektant: | Ateliér Jezbera s.r.o.
Uchazeč: |  |  | Vyplň údaj |  |  | Zpracovatel: | Ing. Lenka Kasperová
Kód dílu - Popis | [6 empty] | Cena celkem [CZK]
Náklady ze soupisu prací | [6 empty] | 0 | [11 empty] | -1
| HSV - Práce a dodávky HSV | [5 empty] | 0
| 3 - Svislé a kompletní konstrukce | [5 empty] | 0
| 6 - Úpravy povrchů, podlahy a osazování výplní | [5 empty] | 0
| 9 - Ostatní konstrukce a práce, bourání | [5 empty] | 0
| 997 - Přesun sutě | [5 empty] | 0
| 998 - Přesun hmot | [5 empty] | 0
| PSV - Práce a dodávky PSV | [5 empty] | 0
| 712 - Povlakové krytiny | [5 empty] | 0
| 713 - Izolace tepelné | [5 empty] | 0
| 762 - Konstrukce tesařské | [5 empty] | 0
| 763 - Konstrukce suché výstavby | [5 empty] | 0
| 764 - Konstrukce klempířské | [5 empty] | 0
| 765 - Krytina skládaná | [5 empty] | 0
| 766 - Konstrukce truhlářské | [5 empty] | 0
| 767 - Konstrukce zámečnické | [5 empty] | 0
| 781 - Dokončovací práce - obklady | [5 empty] | 0
| 783 - Dokončovací práce - nátěry | [5 empty] | 0
| 784 - Dokončovací práce - malby a tapety | [5 empty] | 0
| 786 - Dokončovací práce - čalounické úpravy | [5 empty] | 0
| OST - Ostatní | [5 empty] | 0
SOUPIS PRACÍ
Stavba:
Obnova obvodového pláště budovy LDN a výměna špaletových oken-aktualizace 10/2019
Objekt:
002a - Soupis prací
Místo: |  |  | Hradec Králové |  |  | Datum: | 14. 10. 2019
Zadavatel: |  |  | Královehradecký kraj |  |  | Projektant: | Ateliér Jezbera s.r.o.
Uchazeč: |  |  | Vyplň údaj |  |  | Zpracovatel: | Ing. Lenka Kasperová
PČ | Typ | Kód | Popis | MJ | Množství | J.cena [CZK] | Cena celkem [CZK] | Cenová soustava |  | DPH | J. Nh [h] | Nh celkem [h] | J. hmotnost [t] | Hmotnost celkem [t] | J. suť [t] | Suť Celkem [t]
Náklady soupisu celkem | [6 empty] | 0 |  |  |  |  | 0 |  | 126.4522 |  | 285.0106 |  | D | -1 | [13 empty] | 0
| D | HSV | Práce a dodávky HSV |  |  |  | 0 |  |  |  |  | 0 |  | 106.5287 |  | 276.1864 | 1 | D | 0 |  |  |  | ROZPOCET | [9 empty] | 0
| D | 3 | Svislé a kompletní konstrukce |  |  |  | 0 |  |  |  |  | 0 |  | 1.7396 |  | 0 | 1 | D | 1 |  |  |  | ROZPOCET | [9 empty] | 0
1 | K | 340238235R | Zazdívka otvorů pl do 1 m2 v příčkách nebo stěnách z porobetonových příčkovek tl 150 mm | m2 | 6.4 |  | 0 |  |  | základní |  | 0 | 0.10212 | 0.65357 | 0 | 0 | 4 | K | 2 |  |  |  | ROZPOCET |  |  |  | 0 | 0 | 0 | 0 | 0 | 1 | 0 | 4 | 199524234
| VV |  | "vybourané části příček v 1.PP" | [14 empty] | VV | 2 | 1 | True | 0 | ROZPOCET
| VV |  | 2*1*3,2 |  | 6.4 | [12 empty] | VV | 2 | 2 | True | 1 | ROZPOCET
2 | K | 349231811R | Přizdívka ostění | m2 | 4.064 |  | 0 |  |  | základní |  | 0 | 0.26723 | 1.086 | 0 | 0 | 4 | K | 2 |  |  |  | ROZPOCET |  |  |  | 0 | 0 | 0 | 0 | 0 | 1 | 0 | 4 | 1342665298
| VV |  | "úprava ostění 1.PP u 4 ks oken" | [14 empty] | VV | 2 | 1 | True | 0 | ROZPOCET
| VV |  | 2*1,27*0,4*4 |  | 4.064 | [12 empty] | VV | 2 | 2 | True | 1 | ROZPOCET
| D | 6 | Úpravy povrchů, podlahy a osazování výplní |  |  |  | 0 |  |  |  |  | 0 |  | 92.6991 |  | 0 | 1 | D | 1 |  |  |  | ROZPOCET | [9 empty] | 0
3 | K | 612325215 | Vápenocementová hladká omítka malých ploch do 4,0 m2 na stěnách | kus | 4 |  | 0 | CS ÚRS 2019 01 |  | základní |  | 0 | 0.147 | 0.588 | 0 | 0 | 4 | K | 2 |  |  |  | ROZPOCET |  |  |  | 0 | 0 | 0 | 0 | 0 | 1 | 0 | 4 | -888011191
| VV |  | "pod obklad ubourané a dozděné příčky 1.PP" | [14 empty] | VV | 2 | 1 | True | 0 | ROZPOCET
| VV |  | 4 |  | 4 | [12 empty] | VV | 2 | 2 | True | 1 | ROZPOCET
4 | K | 612325223 | Vápenocementová štuková omítka malých ploch do 1,0 m2 na stěnách | kus | 100 |  | 0 | CS ÚRS 2019 01 |  | základní |  | 0 | 0.0415 | 4.15 | 0 | 0 | 4 | K | 2 |  |  |  | ROZPOCET |  |  |  | 0 | 0 | 0 | 0 | 0 | 1 | 0 | 4 | -400675390
| VV |  | "přezdívané zdivo pod oknem - předpoklad cca 100 ks oken" | [14 empty] | VV | 2 | 1 | True | 0 | ROZPOCET
| VV |  | 100 |  | 100 | [12 empty] | VV | 2 | 2 | True | 1 | ROZPOCET
5 | K | 612325225 | Vápenocementová štuková omítka malých ploch do 4,0 m2 na stěnách | kus | 4 |  | 0 | CS ÚRS 2019 01 |  | základní |  | 0 | 0.1575 | 0.63 | 0 | 0 | 4 | K | 2 |  |  |  | ROZPOCET |  |  |  | 0 | 0 | 0 | 0 | 0 | 1 | 0 | 4 | 468573951
| VV |  | "ubourané a dozděné příčky 1.PP | [14 empty] | VV | 2 | 1 | True | 0 | ROZPOCET
| VV |  | 4 |  | 4 | [12 empty] | VV | 2 | 2 | True | 1 | ROZPOCET
6 | K | 612325302 | Vápenocementová štuková omítka ostění nebo nadpraží | m2 | 241.847 |  | 0 | CS ÚRS 2019 01 |  | základní |  | 0 | 0.03358 | 8.1212 | 0 | 0 | 4 | K | 2 |  |  |  | ROZPOCET |  |  |  | 0 | 0 | 0 | 0 | 0 | 1 | 0 | 4 | -663551835
| VV |  | ostění |  | 240.36 | [12 empty] | VV | 2 | 2 | True | 0 | ROZPOCET
| VV |  | "doomítnutí dle tabulky parapetů" | [14 empty] | VV | 2 | 1 | True | 0 | ROZPOCET
| VV |  | "P45" (3,13+2*1,8)*0,1 |  | 0.673 | [12 empty] | VV | 2 | 2 | True | 0 | ROZPOCET
| VV |  | "P46" (1,35+2*1)*0,1 |  | 0.335 | [12 empty] | VV | 2 | 2 | True | 0 | ROZPOCET
| VV |  | "P47" (1,79+2*1,5)*0,1 |  | 0.479 | [12 empty] | VV | 2 | 2 | True | 0 | ROZPOCET
| VV |  | Součet |  | 241.847 | [12 empty] | VV | 2 | 4 | True | 1 | ROZPOCET
7 | K | 613311131R | Oprava (přeštukování) štukových parapetů | m2 | 25.496 |  | 0 |  |  | základní |  | 0 | 0.003 | 0.076488 | 0 | 0 | 4 | K | 2 |  |  |  | ROZPOCET |  |  |  | 0 | 0 | 0 | 0 | 0 | 1 | 0 | 4 | -861915699
| VV |  | "P7" 1,46*0,25 |  | 0.365 | [12 empty] | VV | 2 | 2 | True | 0 | ROZPOCET
| VV |  | "P14" 1,5*0,25*2 |  | 0.75 | [12 empty] | VV | 2 | 2 | True | 0 | ROZPOCET
| VV |  | "P22" 0,5 |  | 0.5 | [12 empty] | VV | 2 | 2 | True | 0 | ROZPOCET
| VV |  | "P23" 1,32*0,54*3 |  | 2.138 | [12 empty] | VV | 2 | 2 | True | 0 | ROZPOCET
| VV |  | "P29" 1,46*0,57*3 |  | 2.497 | [12 empty] | VV | 2 | 2 | True | 0 | ROZPOCET
| VV |  | "P32" 1,05*0,38*2 |  | 0.798 | [12 empty] | VV | 2 | 2 | True | 0 | ROZPOCET
| VV |  | "P33" 1,5*0,38*2 |  | 1.14 | [12 empty] | VV | 2 | 2 | True | 0 | ROZPOCET
| VV |  | "P34" 1,31*0,38*9 |  | 4.48 | [12 empty] | VV | 2 | 2 | True | 0 | ROZPOCET
| VV |  | "P36" 1,2*0,5*2 |  | 1.2 | [12 empty] | VV | 2 | 2 | True | 0 | ROZPOCET
| VV |  | "P38" 1,31*0,5*1 |  | 0.655 | [12 empty] | VV | 2 | 2 | True | 0 | ROZPOCET
| VV |  | "P39" 1,31*0,5*2 |  | 1.31 | [12 empty] | VV | 2 | 2 | True | 0 | ROZPOCET
| VV |  | "P41" 1,31*0,18*6 |  | 1.415 | [12 empty] | VV | 2 | 2 | True | 0 | ROZPOCET
| VV |  | "P42" 1,31*1*2 |  | 2.62 | [12 empty] | VV | 2 | 2 | True | 0 | ROZPOCET
| VV |  | "P43" 2,5*1*2 |  | 5 | [12 empty] | VV | 2 | 2 | True | 0 | ROZPOCET
| VV |  | "P46" 1,35*0,2*1 |  | 0.27 | [12 empty] | VV | 2 | 2 | True | 0 | ROZPOCET
| VV |  | "P47" 1,79*0,2*1 |  | 0.358 | [12 empty] | VV | 2 | 2 | True | 0 | ROZPOCET
| VV |  | Součet |  | 25.496 | [12 empty] | VV | 2 | 4 | True | 1 | ROZPOCET
8 | K | 619991011 | Obalení konstrukcí a prvků fólií přilepenou lepící páskou | m2 | 500 |  | 0 | CS ÚRS 2019 01 |  | základní |  | 0 | 0 | 0 | 0 | 0 | 4 | K | 2 |  |  |  | ROZPOCET |  |  |  | 0 | 0 | 0 | 0 | 0 | 1 | 0 | 4 | 1884928981
| VV |  | "předpoklad" | [14 empty] | VV | 2 | 1 | True | 0 | ROZPOCET
| VV |  | 500 |  | 500 | [12 empty] | VV | 2 | 2 | True | 1 | ROZPOCET
9 | K | 62001 | Očištění pískovcového soklu neutrálním univerzálním čističem dle skladby S5A | m2 | 53.497 |  | 0 |  |  | základní |  | 0 | 0 | 0 | 0 | 0 | 4 | K | 2 |  |  |  | ROZPOCET |  |  |  | 0 | 0 | 0 | 0 | 0 | 1 | 0 | 4 | 503408336
| P |  | Poznámka k položce: cena zahrnuje kompletní provedení dle popisu v PD dle skladby S5A vč. dodávky potřebného materiálu | [14 empty] | P | 2
| VV |  | S5A |  | 53.497 | [12 empty] | VV | 2 | 2 | True | 1 | ROZPOCET
10 | K | 62002 | Sanace biocidního napadení (biocidní nátěr) dle skladby S5A, S7A a S8A | m2 | 735.526 |  | 0 |  |  | základní |  | 0 | 0 | 0 | 0 | 0 | 4 | K | 2 |  |  |  | ROZPOCET |  |  |  | 0 | 0 | 0 | 0 | 0 | 1 | 0 | 4 | 249688269
| P |  | Poznámka k položce: cena zahrnuje kompletní provedení dle popisu v PD dle skladby S5A, S7A a S8A vč. dodávky potřebného materiálu | [14 empty] | P | 2
| VV |  | S5A+S7A*0,2+S8A*0,2 |  | 735.526 | [12 empty] | VV | 2 | 2 | True | 1 | ROZPOCET
11 | K | 62003 | Zpevnění podkladu nátěrem (bezbarvý zpevňovač) dle skladby S5A | m2 | 53.497 |  | 0 |  |  | základní |  | 0 | 0 | 0 | 0 | 0 | 4 | K | 2 |  |  |  | ROZPOCET |  |  |  | 0 | 0 | 0 | 0 | 0 | 1 | 0 | 4 | 1912601199
| P |  | Poznámka k položce: cena zahrnuje kompletní provedení dle popisu v PD dle skladby S5A vč. dodávky potřebného materiálu | [14 empty] | P | 2
| VV |  | S5A |  | 53.497 | [12 empty] | VV | 2 | 2 | True | 1 | ROZPOCET
12 | K | 62004 | Doplnění chybějících částí restaurátorskou minerální hmotou s hydraulickými pojivy v barvě pískovce dle skladby S5A | m2 | 16.049 |  | 0 |  |  | základní |  | 0 | 0.012 | 0.19259 | 0 | 0 | 4 | K | 2 |  |  |  | ROZPOCET |  |  |  | 0 | 0 | 0 | 0 | 0 | 1 | 0 | 4 | 1418142216
| P |  | Poznámka k položce: cena zahrnuje kompletní provedení dle popisu v PD dle skladby S5A vč. dodávky potřebného materiálu | [14 empty] | P | 2
| VV |  | "předpoklad 30%" | [14 empty] | VV | 2 | 1 | True | 0 | ROZPOCET
| VV |  | S5A*0,3 |  | 16.049 | [12 empty] | VV | 2 | 2 | True | 1 | ROZPOCET
13 | K | 62005 | Hydrofobizace - zvýšení odolnosti povrchů dle skladby S5A | m2 | 53.497 |  | 0 |  |  | základní |  | 0 | 0 | 0 | 0 | 0 | 4 | K | 2 |  |  |  | ROZPOCET |  |  |  | 0 | 0 | 0 | 0 | 0 | 1 | 0 | 4 | -345517601
| P |  | Poznámka k položce: cena zahrnuje kompletní provedení dle popisu v PD dle skladby S5A vč. dodávky potřebného materiálu | [14 empty] | P | 2
| VV |  | "dle skladby S5A" | [14 empty] | VV | 2 | 1 | True | 0 | ROZPOCET
| VV |  | "měřeno elektronicky" | [14 empty] | VV | 2 | 1 | True | 0 | ROZPOCET
| VV |  | 37 |  | 37 | [12 empty] | VV | 2 | 2 | True | 0 | ROZPOCET
| VV |  | "parapety" | [14 empty] | VV | 2 | 1 | True | 0 | ROZPOCET
| VV |  | 18*1,27*0,3+11*1,27*0,3+4*0,95*0,3+2*1,16*0,3+2*1,27*0,3+2*1,16*0,3 |  | 14.343 | [12 empty] | VV | 2 | 2 | True | 0 | ROZPOCET
| VV |  | 2*1,16*0,3+2*0,98*0,3+1*1,45*0,3+1*1,45*0,3 |  | 2.154 | [12 empty] | VV | 2 | 2 | True | 0 | ROZPOCET
| VV | S5A | Mezisoučet |  | 53.497 | [12 empty] | VV | 2 | 3 | True | 0 | ROZPOCET
| VV |  | Součet |  | 53.497 | [12 empty] | VV | 2 | 4 | True | 1 | ROZPOCET
14 | K | 62006 | Odstranění stáv. nátěru chemicky dle skladby S6A, S7A a S8A | m2 | 1518.217 |  | 0 |  |  | základní |  | 0 | 0 | 0 | 0 | 0 | 4 | K | 2 |  |  |  | ROZPOCET |  |  |  | 0 | 0 | 0 | 0 | 0 | 1 | 0 | 4 | 630972057
| P |  | Poznámka k položce: cena zahrnuje kompletní provedení dle popisu v PD dle skladby S6A, S7A a S8A vč. dodávky potřebného materiálu | [14 empty] | P | 2
| VV |  | "předpoklad 60% plochy" | [14 empty] | VV | 2 | 1 | True | 0 | ROZPOCET
| VV |  | S6A*0,6 |  | 154.158 | [12 empty] | VV | 2 | 2 | True | 0 | ROZPOCET
| VV |  | "přepodklad 40% plochy" | [14 empty] | VV | 2 | 1 | True | 0 | ROZPOCET
| VV |  | S7A*0,4 |  | 1335.179 | [12 empty] | VV | 2 | 2 | True | 0 | ROZPOCET
| VV |  | S8A*0,4 |  | 28.88 | [12 empty] | VV | 2 | 2 | True | 0 | ROZPOCET
| VV |  | Součet |  | 1518.217 | [12 empty] | VV | 2 | 4 | True | 1 | ROZPOCET
15 | K | 62007 | Zpevnění podkladu minerálním zpevňovačem (organokřemičitan) | m2 | 3767.153 |  | 0 |  |  | základní |  | 0 | 0.0007 | 2.637 | 0 | 0 | 4 | K | 2 |  |  |  | ROZPOCET |  |  |  | 0 | 0 | 0 | 0 | 0 | 1 | 0 | 4 | -1592326695
| P |  | Poznámka k položce: cena zahrnuje kompletní provedení dle popisu v PD vč. dodávky potřebného materiálu | [14 empty] | P | 2
| VV |  | S6A+S7A+S8A |  | 3667.077 | [12 empty] | VV | 2 | 2 | True | 0 | ROZPOCET
| VV |  | S14A+S11A+S10A+S9A |  | 100.076 | [12 empty] | VV | 2 | 2 | True | 0 | ROZPOCET
| VV |  | Součet |  | 3767.153 | [12 empty] | VV | 2 | 4 | True | 1 | ROZPOCET
16 | K | 62008 | Vápenná sanační omítka (na bázi TRASS) 25 mm vč. podhozu 5 mm dle skladby S6A | m2 | 102.772 |  | 0 |  |  | základní |  | 0 | 0.027 | 2.7748 | 0 | 0 | 4 | K | 2 |  |  |  | ROZPOCET |  |  |  | 0 | 0 | 0 | 0 | 0 | 1 | 0 | 4 | -730684769
| P |  | Poznámka k položce: cena zahrnuje kompletní provedení dle popisu v PD dle skladby S6A vč. dodávky potřebného materiálu | [14 empty] | P | 2
| VV |  | "předpoklad 40 % plochy" | [14 empty] | VV | 2 | 1 | True | 0 | ROZPOCET
| VV |  | S6A*0,4 |  | 102.772 | [12 empty] | VV | 2 | 2 | True | 1 | ROZPOCET
17 | K | 62009 | Renovační štuková omítka 3 mm dle skladby S6A, S7A a S8A | m2 | 3667.077 |  | 0 |  |  | základní |  | 0 | 0.002 | 7.3342 | 0 | 0 | 4 | K | 2 |  |  |  | ROZPOCET |  |  |  | 0 | 0 | 0 | 0 | 0 | 1 | 0 | 4 | -1237576621
| P |  | Poznámka k položce: cena zahrnuje kompletní provedení dle popisu v PD dle skladby S6A, S7A a S8A vč. dodávky potřebného materiálu | [14 empty] | P | 2
| VV |  | S6A+S7A+S8A |  | 3667.077 | [12 empty] | VV | 2 | 2 | True | 1 | ROZPOCET
18 | K | 62010 | Vápenná omítka 25 mm vč. podhozu 5 mm | m2 | 2063.656 |  | 0 |  |  | základní |  | 0 | 0.03 | 61.9097 | 0 | 0 | 4 | K | 2 |  |  |  | ROZPOCET |  |  |  | 0 | 0 | 0 | 0 | 0 | 1 | 0 | 4 | -217263398
| P |  | Poznámka k položce: cena zahrnuje kompletní provedení dle popisu v PD vč. dodávky potřebného materiálu | [14 empty] | P | 2
| VV |  | "předpoklad 60 % plochy" | [14 empty] | VV | 2 | 1 | True | 0 | ROZPOCET
| VV |  | (S7A+S8A)*0,6 |  | 2046.088 | [12 empty] | VV | 2 | 2 | True | 0 | ROZPOCET
| VV |  | "předpoklad 40% plochy" | [14 empty] | VV | 2 | 1 | True | 0 | ROZPOCET
| VV |  | (S9A+S10A)*0,4 |  | 11.52 | [12 empty] | VV | 2 | 2 | True | 0 | ROZPOCET
| VV |  | "předpoklad 10% plochy" | [14 empty] | VV | 2 | 1 | True | 0 | ROZPOCET
| VV |  | S11A*0,1 |  | 6.048 | [12 empty] | VV | 2 | 2 | True | 0 | ROZPOCET
| VV |  | Součet |  | 2063.656 | [12 empty] | VV | 2 | 4 | True | 1 | ROZPOCET
19 | K | 629991001 | Zakrytí podélných ploch fólií volně položenou | m2 | 500 |  | 0 | CS ÚRS 2019 01 |  | základní |  | 0 | 0 | 0 | 0 | 0 | 4 | K | 2 |  |  |  | ROZPOCET |  |  |  | 0 | 0 | 0 | 0 | 0 | 1 | 0 | 4 | 1061995845
| VV |  | "předpoklad" | [14 empty] | VV | 2 | 1 | True | 0 | ROZPOCET
| VV |  | 500 |  | 500 | [12 empty] | VV | 2 | 2 | True | 1 | ROZPOCET
20 | K | 629991011 | Zakrytí výplní otvorů a svislých ploch fólií přilepenou lepící páskou | m2 | 959.212 |  | 0 | CS ÚRS 2019 01 |  | základní |  | 0 | 0 | 0 | 0 | 0 | 4 | K | 2 |  |  |  | ROZPOCET |  |  |  | 0 | 0 | 0 | 0 | 0 | 1 | 0 | 4 | 64059555
| VV |  | 1,43*2,52*58+1,43*2,52*1+1,18*22,52*6 |  | 372.054 | [12 empty] | VV | 2 | 2 | True | 0 | ROZPOCET
| VV |  | 1,52*2,65*18+1,48*2,65*18+1,43*2,52*3+1,29*2,37*3+1,29*2,52 |  | 166.334 | [12 empty] | VV | 2 | 2 | True | 0 | ROZPOCET
| VV |  | 1,15*2,72*10+1,43*2,24+1,27*1,27*18 |  | 63.515 | [12 empty] | VV | 2 | 2 | True | 0 | ROZPOCET
| VV |  | 1,27*1,27*11+1,27*1,27*2 |  | 20.968 | [12 empty] | VV | 2 | 2 | True | 0 | ROZPOCET
| VV |  | 0,98*1,25*2+1,45*1,5*2+1,16*0,97*2+1,16*0,97*2 |  | 11.301 | [12 empty] | VV | 2 | 2 | True | 0 | ROZPOCET
| VV |  | 1,6*2+1,62*2,18+2,75*5,35+2,67*4,85*8 |  | 125.04 | [12 empty] | VV | 2 | 2 | True | 0 | ROZPOCET
| VV |  | 200 |  | 200 | [12 empty] | VV | 2 | 2 | True | 0 | ROZPOCET
| VV |  | Součet |  | 959.212 | [12 empty] | VV | 2 | 4 | True | 1 | ROZPOCET
21 | K | 629995101 | Očištění vnějších ploch tlakovou vodou | m2 | 3820.65 |  | 0 | CS ÚRS 2019 01 |  | základní |  | 0 | 0 | 0 | 0 | 0 | 4 | K | 2 |  |  |  | ROZPOCET |  |  |  | 0 | 0 | 0 | 0 | 0 | 1 | 0 | 4 | 267769512
| VV |  | S5A+S6A+S7A+S8A |  | 3720.574 | [12 empty] | VV | 2 | 2 | True | 0 | ROZPOCET
| VV |  | S9A+S10A+S11A+S14A |  | 100.076 | [12 empty] | VV | 2 | 2 | True | 0 | ROZPOCET
| VV |  | Součet |  | 3820.65 | [12 empty] | VV | 2 | 4 | True | 1 | ROZPOCET
22 | K | 632451022 | Vyrovnávací potěr tl do 30 mm z MC 15 provedený v pásu | m2 | 57.704 |  | 0 | CS ÚRS 2019 01 |  | základní |  | 0 | 0.07426 | 4.2851 | 0 | 0 | 4 | K | 2 |  |  |  | ROZPOCET |  |  |  | 0 | 0 | 0 | 0 | 0 | 1 | 0 | 4 | -659057523
| VV |  | "pod dřevěné parapety" 144,260*0,4 |  | 57.704 | [12 empty] | VV | 2 | 2 | True | 1 | ROZPOCET
| D | 9 | Ostatní konstrukce a práce, bourání |  |  |  | 0 |  |  |  |  | 0 |  | 12.09 |  | 276.1864 | 1 | D | 1 |  |  |  | ROZPOCET | [9 empty] | 0
23 | K | 941111132 | Montáž lešení řadového trubkového lehkého s podlahami zatížení do 200 kg/m2 š do 1,5 m v do 25 m | m2 | 4386.08 |  | 0 | CS ÚRS 2019 01 |  | základní |  | 0 | 0 | 0 | 0 | 0 | 4 | K | 2 |  |  |  | ROZPOCET |  |  |  | 0 | 0 | 0 | 0 | 0 | 1 | 0 | 4 | 276626853
| VV |  | (75,88+2*1,5)*20 |  | 1577.6 | [12 empty] | VV | 2 | 2 | True | 0 | ROZPOCET
| VV |  | 2*(11,4+2*1,5)*20 |  | 576 | [12 empty] | VV | 2 | 2 | True | 0 | ROZPOCET
| VV |  | 2*(20,75+6,1+1,5)*20 |  | 1134 | [12 empty] | VV | 2 | 2 | True | 0 | ROZPOCET
| VV |  | 2*1,5*2*20 |  | 120 | [12 empty] | VV | 2 | 2 | True | 0 | ROZPOCET
| VV |  | 2*(8,3+1,5)*20 |  | 392 | [12 empty] | VV | 2 | 2 | True | 0 | ROZPOCET
| VV |  | (23+2*1,5)*20 |  | 520 | [12 empty] | VV | 2 | 2 | True | 0 | ROZPOCET
| VV |  | 2*(4,75+1,5)*3 |  | 37.5 | [12 empty] | VV | 2 | 2 | True | 0 | ROZPOCET
| VV |  | (6,66+2*1,5)*3 |  | 28.98 | [12 empty] | VV | 2 | 2 | True | 0 | ROZPOCET
| VV | lešení | Součet |  | 4386.08 | [12 empty] | VV | 2 | 4 | True | 1 | ROZPOCET
24 | K | 941111232 | Příplatek k lešení řadovému trubkovému lehkému s podlahami š 1,5 m v 25 m za první a ZKD den použití | m2 | 438608 |  | 0 | CS ÚRS 2019 01 |  | základní |  | 0 | 0 | 0 | 0 | 0 | 4 | K | 2 |  |  |  | ROZPOCET |  |  |  | 0 | 0 | 0 | 0 | 0 | 1 | 0 | 4 | -896731760
| VV |  | "nájem 100 dní" 100*lešení |  | 438608 | [12 empty] | VV | 2 | 2 | True | 1 | ROZPOCET
25 | K | 941111832 | Demontáž lešení řadového trubkového lehkého s podlahami zatížení do 200 kg/m2 š do 1,5 m v do 25 m | m2 | 4386.08 |  | 0 | CS ÚRS 2019 01 |  | základní |  | 0 | 0 | 0 | 0 | 0 | 4 | K | 2 |  |  |  | ROZPOCET |  |  |  | 0 | 0 | 0 | 0 | 0 | 1 | 0 | 4 | -493821958
| VV |  | lešení |  | 4386.08 | [12 empty] | VV | 2 | 2 | True | 1 | ROZPOCET
26 | K | 944611111 | Montáž ochranné plachty z textilie z umělých vláken | m2 | 4386.08 |  | 0 | CS ÚRS 2019 01 |  | základní |  | 0 | 0 | 0 | 0 | 0 | 4 | K | 2 |  |  |  | ROZPOCET |  |  |  | 0 | 0 | 0 | 0 | 0 | 1 | 0 | 4 | 1838990749
| VV |  | lešení |  | 4386.08 | [12 empty] | VV | 2 | 2 | True | 1 | ROZPOCET
27 | K | 944611211 | Příplatek k ochranné plachtě za první a ZKD den použití | m2 | 438608 |  | 0 | CS ÚRS 2019 01 |  | základní |  | 0 | 0 | 0 | 0 | 0 | 4 | K | 2 |  |  |  | ROZPOCET |  |  |  | 0 | 0 | 0 | 0 | 0 | 1 | 0 | 4 | -1937248424
| VV |  | lešení*100 |  | 438608 | [12 empty] | VV | 2 | 2 | True | 1 | ROZPOCET
28 | K | 944611811 | Demontáž ochranné plachty z textilie z umělých vláken | m2 | 4386.08 |  | 0 | CS ÚRS 2019 01 |  | základní |  | 0 | 0 | 0 | 0 | 0 | 4 | K | 2 |  |  |  | ROZPOCET |  |  |  | 0 | 0 | 0 | 0 | 0 | 1 | 0 | 4 | -901740630
| VV |  | lešení |  | 4386.08 | [12 empty] | VV | 2 | 2 | True | 1 | ROZPOCET
29 | K | 962031133 | Bourání příček z cihel pálených na MVC tl do 150 mm | m2 | 39.2 |  | 0 | CS ÚRS 2019 01 |  | základní |  | 0 | 0 | 0 | 0.261 | 10.2312 | 4 | K | 2 |  |  |  | ROZPOCET |  |  |  | 0 | 0 | 0 | 0 | 0 | 1 | 0 | 4 | -552207477
| VV |  | "vestavba půda" | [14 empty] | VV | 2 | 1 | True | 0 | ROZPOCET
| VV |  | (2*5,25+3,5)*2,8 |  | 39.2 | [12 empty] | VV | 2 | 2 | True | 1 | ROZPOCET
30 | K | 967031132R | Přisekání a začištění pod omítku poškozeného ostění a nadpraží oken po vybourání | m2 | 240.36 |  | 0 |  |  | základní |  | 0 | 0 | 0 | 0.055 | 13.2198 | 4 | K | 2 |  |  |  | ROZPOCET |  |  |  | 0 | 0 | 0 | 0 | 0 | 1 | 0 | 4 | -29489679
| VV |  | "předpoklad rozsahu cca 20 cm" | [14 empty] | VV | 2 | 1 | True | 0 | ROZPOCET
| VV |  | (1,43+2*2,52)*0,2*58 |  | 75.052 | [12 empty] | VV | 2 | 2 | True | 0 | ROZPOCET
| VV |  | (1,43+2*2,52)*0,2*1 |  | 1.294 | [12 empty] | VV | 2 | 2 | True | 0 | ROZPOCET
| VV |  | (1,18+2*2,52)*0,2*6 |  | 7.464 | [12 empty] | VV | 2 | 2 | True | 0 | ROZPOCET
| VV |  | (1,18+2*2,52)*0,2*6 |  | 7.464 | [12 empty] | VV | 2 | 2 | True | 0 | ROZPOCET
| VV |  | (0,95+2*1,26)*0,2*4 |  | 2.776 | [12 empty] | VV | 2 | 2 | True | 0 | ROZPOCET
| VV |  | (1,52+2*2,65)*0,2*28 |  | 38.192 | [12 empty] | VV | 2 | 2 | True | 0 | ROZPOCET
| VV |  | (1,52+2*2,65)*0,2*18 |  | 24.552 | [12 empty] | VV | 2 | 2 | True | 0 | ROZPOCET
| VV |  | (1,48+2*2,65)*0,2*18 |  | 24.408 | [12 empty] | VV | 2 | 2 | True | 0 | ROZPOCET
| VV |  | (1,43+2*2,52)*0,2*3 |  | 3.882 | [12 empty] | VV | 2 | 2 | True | 0 | ROZPOCET
| VV |  | (1,29+2*2,37)*0,2*3 |  | 3.618 | [12 empty] | VV | 2 | 2 | True | 0 | ROZPOCET
| VV |  | (1,29+2*2,52)*0,2*1 |  | 1.266 | [12 empty] | VV | 2 | 2 | True | 0 | ROZPOCET
| VV |  | (1,15+2*2,72)*0,2*10 |  | 13.18 | [12 empty] | VV | 2 | 2 | True | 0 | ROZPOCET
| VV |  | (1,43+2*2,27)*0,2*1 |  | 1.194 | [12 empty] | VV | 2 | 2 | True | 0 | ROZPOCET
| VV |  | (1,27+2*1,27)*0,2*18 |  | 13.716 | [12 empty] | VV | 2 | 2 | True | 0 | ROZPOCET
| VV |  | (1,27+2*1,27)*0,2*11 |  | 8.382 | [12 empty] | VV | 2 | 2 | True | 0 | ROZPOCET
| VV |  | (1,24+2*1,27)*0,2*1 |  | 0.756 | [12 empty] | VV | 2 | 2 | True | 0 | ROZPOCET
| VV |  | (1,27+2*1,27)*0,2*1 |  | 0.762 | [12 empty] | VV | 2 | 2 | True | 0 | ROZPOCET
| VV |  | (0,98+2*1,25)*0,2*2 |  | 1.392 | [12 empty] | VV | 2 | 2 | True | 0 | ROZPOCET
| VV |  | (1,45+2*1,5)*0,2*1 |  | 0.89 | [12 empty] | VV | 2 | 2 | True | 0 | ROZPOCET
| VV |  | (1,45+2*1,5)*0,2*1 |  | 0.89 | [12 empty] | VV | 2 | 2 | True | 0 | ROZPOCET
| VV |  | (1,16+2*0,97)*0,2*2 |  | 1.24 | [12 empty] | VV | 2 | 2 | True | 0 | ROZPOCET
| VV |  | (1,16+2*0,97)*0,2*2 |  | 1.24 | [12 empty] | VV | 2 | 2 | True | 0 | ROZPOCET
| VV |  | (1,6+2*2,2)*0,2*1 |  | 1.2 | [12 empty] | VV | 2 | 2 | True | 0 | ROZPOCET
| VV |  | (1,62+2*2,18)*0,2*1 |  | 1.196 | [12 empty] | VV | 2 | 2 | True | 0 | ROZPOCET
| VV |  | (2,2+2*2,39)*0,2 |  | 1.396 | [12 empty] | VV | 2 | 2 | True | 0 | ROZPOCET
| VV |  | (3,13+2*1,8)*0,2 |  | 1.346 | [12 empty] | VV | 2 | 2 | True | 0 | ROZPOCET
| VV |  | (1,35+2*0,96)*0,2 |  | 0.654 | [12 empty] | VV | 2 | 2 | True | 0 | ROZPOCET
| VV |  | (1,79+2*1,5)*0,2 |  | 0.958 | [12 empty] | VV | 2 | 2 | True | 0 | ROZPOCET
| VV | ostění | Součet |  | 240.36 | [12 empty] | VV | 2 | 4 | True | 1 | ROZPOCET
31 | K | 968062355 | Vybourání dřevěných rámů oken dvojitých včetně křídel pl do 2 m2 | m2 | 66.088 |  | 0 | CS ÚRS 2019 01 |  | základní |  | 0 | 0 | 0 | 0.062 | 4.0975 | 4 | K | 2 |  |  |  | ROZPOCET |  |  |  | 0 | 0 | 0 | 0 | 0 | 1 | 0 | 4 | -1252631017
| VV |  | 0,95*1,26*4 |  | 4.788 | [12 empty] | VV | 2 | 2 | True | 0 | ROZPOCET
| VV |  | 1,27*1,27*18 |  | 29.032 | [12 empty] | VV | 2 | 2 | True | 0 | ROZPOCET
| VV |  | 1,27*1,27*11 |  | 17.742 | [12 empty] | VV | 2 | 2 | True | 0 | ROZPOCET
| VV |  | 1,27*1,27*2 |  | 3.226 | [12 empty] | VV | 2 | 2 | True | 0 | ROZPOCET
| VV |  | 0,98*1,25*2 |  | 2.45 | [12 empty] | VV | 2 | 2 | True | 0 | ROZPOCET
| VV |  | 1,45*1,5*2 |  | 4.35 | [12 empty] | VV | 2 | 2 | True | 0 | ROZPOCET
| VV |  | 1,16*0,97*2 |  | 2.25 | [12 empty] | VV | 2 | 2 | True | 0 | ROZPOCET
| VV |  | 1,16*0,97*2 |  | 2.25 | [12 empty] | VV | 2 | 2 | True | 0 | ROZPOCET
| VV |  | Součet |  | 66.088 | [12 empty] | VV | 2 | 4 | True | 1 | ROZPOCET
32 | K | 968062356 | Vybourání dřevěných rámů oken dvojitých včetně křídel pl do 4 m2 | m2 | 549.518 |  | 0 | CS ÚRS 2019 01 |  | základní |  | 0 | 0 | 0 | 0.054 | 29.674 | 4 | K | 2 |  |  |  | ROZPOCET |  |  |  | 0 | 0 | 0 | 0 | 0 | 1 | 0 | 4 | 1483492632
| VV |  | 1,43*2,52*58 |  | 209.009 | [12 empty] | VV | 2 | 2 | True | 0 | ROZPOCET
| VV |  | 1,43*2,52*1 |  | 3.604 | [12 empty] | VV | 2 | 2 | True | 0 | ROZPOCET
| VV |  | 1,18*2,52*6 |  | 17.842 | [12 empty] | VV | 2 | 2 | True | 0 | ROZPOCET
| VV |  | 1,18*2,52*6 |  | 17.842 | [12 empty] | VV | 2 | 2 | True | 0 | ROZPOCET
| VV |  | 1,52*2,65*28 |  | 112.784 | [12 empty] | VV | 2 | 2 | True | 0 | ROZPOCET
| VV |  | 1,52*2,65*18 |  | 72.504 | [12 empty] | VV | 2 | 2 | True | 0 | ROZPOCET
| VV |  | 1,48*2,65*18 |  | 70.596 | [12 empty] | VV | 2 | 2 | True | 0 | ROZPOCET
| VV |  | 1,43*2,52*3 |  | 10.811 | [12 empty] | VV | 2 | 2 | True | 0 | ROZPOCET
| VV |  | 1,15*2,72*10 |  | 31.28 | [12 empty] | VV | 2 | 2 | True | 0 | ROZPOCET
| VV |  | 1,43*2,27*1 |  | 3.246 | [12 empty] | VV | 2 | 2 | True | 0 | ROZPOCET
| VV |  | Součet |  | 549.518 | [12 empty] | VV | 2 | 4 | True | 1 | ROZPOCET
33 | K | 968062376 | Vybourání dřevěných rámů oken zdvojených včetně křídel pl do 4 m2 | m2 | 2.685 |  | 0 | CS ÚRS 2019 01 |  | základní |  | 0 | 0 | 0 | 0.034 | 0.09129 | 4 | K | 2 |  |  |  | ROZPOCET |  |  |  | 0 | 0 | 0 | 0 | 0 | 1 | 0 | 4 | -669151459
| VV |  | 1,35*0,96 |  | 1.296 | [12 empty] | VV | 2 | 2 | True | 0 | ROZPOCET
| VV |  | 1,79*1,5 |  | 2.685 | [12 empty] | VV | 2 | 2 | True | 1 | ROZPOCET
34 | K | 968062377 | Vybourání dřevěných rámů oken zdvojených včetně křídel pl přes 4 m2 | m2 | 5.634 |  | 0 | CS ÚRS 2019 01 |  | základní |  | 0 | 0 | 0 | 0.032 | 0.18029 | 4 | K | 2 |  |  |  | ROZPOCET |  |  |  | 0 | 0 | 0 | 0 | 0 | 1 | 0 | 4 | -544271028
| VV |  | 3,13*1,8 |  | 5.634 | [12 empty] | VV | 2 | 2 | True | 1 | ROZPOCET
35 | K | 968072456 | Vybourání kovových dveřních zárubní pl přes 2 m2 | m2 | 12.31 |  | 0 | CS ÚRS 2019 01 |  | základní |  | 0 | 0 | 0 | 0.063 | 0.77553 | 4 | K | 2 |  |  |  | ROZPOCET |  |  |  | 0 | 0 | 0 | 0 | 0 | 1 | 0 | 4 | -394123424
| VV |  | 1,6*2,2 |  | 3.52 | [12 empty] | VV | 2 | 2 | True | 0 | ROZPOCET
| VV |  | 1,62*2,18 |  | 3.532 | [12 empty] | VV | 2 | 2 | True | 0 | ROZPOCET
| VV |  | 2,2*2,39 |  | 5.258 | [12 empty] | VV | 2 | 2 | True | 0 | ROZPOCET
| VV |  | Součet |  | 12.31 | [12 empty] | VV | 2 | 4 | True | 1 | ROZPOCET
36 | K | 968072455 | Vybourání kovových dveřních zárubní pl do 2 m2 | m2 | 1.6 |  | 0 | CS ÚRS 2019 01 |  | základní |  | 0 | 0 | 0 | 0.076 | 0.1216 | 4 | K | 2 |  |  |  | ROZPOCET |  |  |  | 0 | 0 | 0 | 0 | 0 | 1 | 0 | 4 | 1527228720
| VV |  | "vestavba půda" | [14 empty] | VV | 2 | 1 | True | 0 | ROZPOCET
| VV |  | 0,8*2 |  | 1.6 | [12 empty] | VV | 2 | 2 | True | 1 | ROZPOCET
37 | K | 968082017 | Vybourání plastových rámů oken zdvojených včetně křídel plochy přes 2 do 4 m2 | m2 | 12.423 |  | 0 | CS ÚRS 2019 01 |  | základní |  | 0 | 0 | 0 | 0.051 | 0.63357 | 4 | K | 2 |  |  |  | ROZPOCET |  |  |  | 0 | 0 | 0 | 0 | 0 | 1 | 0 | 4 | 1832888048
| VV |  | 1,29*2,37*3 |  | 9.172 | [12 empty] | VV | 2 | 2 | True | 0 | ROZPOCET
| VV |  | 1,29*2,52 |  | 3.251 | [12 empty] | VV | 2 | 2 | True | 0 | ROZPOCET
| VV |  | Součet |  | 12.423 | [12 empty] | VV | 2 | 4 | True | 1 | ROZPOCET
38 | K | 971033631 | Vybourání otvorů ve zdivu cihelném pl do 4 m2 na MVC nebo MV tl do 150 mm | m2 | 6.4 |  | 0 | CS ÚRS 2019 01 |  | základní |  | 0 | 0 | 0 | 0.27 | 1.728 | 4 | K | 2 |  |  |  | ROZPOCET |  |  |  | 0 | 0 | 0 | 0 | 0 | 1 | 0 | 4 | -1210702220
| VV |  | "vybourání části příček v 1.PP" | [14 empty] | VV | 2 | 1 | True | 0 | ROZPOCET
| VV |  | 2*1*3,2 |  | 6.4 | [12 empty] | VV | 2 | 2 | True | 1 | ROZPOCET
39 | K | 978015321 | Otlučení vnější vápenné nebo vápenocementové vnější omítky stupně členitosti 1 a 2 rozsahu do 10% | m2 | 71.276 |  | 0 | CS ÚRS 2019 01 |  | základní |  | 0 | 0 | 0 | 0.005 | 0.35638 | 4 | K | 2 |  |  |  | ROZPOCET |  |  |  | 0 | 0 | 0 | 0 | 0 | 1 | 0 | 4 | 769634064
| VV |  | S11A+S14A |  | 71.276 | [12 empty] | VV | 2 | 2 | True | 1 | ROZPOCET
40 | K | 978019351 | Otlučení vnější vápenné nebo vápenocementové vnější omítky stupně členitosti 3 až 5 rozsahu do 40% | m2 | 285.73 |  | 0 | CS ÚRS 2019 01 |  | základní |  | 0 | 0 | 0 | 0.028 | 8.0004 | 4 | K | 2 |  |  |  | ROZPOCET |  |  |  | 0 | 0 | 0 | 0 | 0 | 1 | 0 | 4 | -828982290
| VV |  | S6A |  | 256.93 | [12 empty] | VV | 2 | 2 | True | 0 | ROZPOCET
| VV |  | S9A+S10A |  | 28.8 | [12 empty] | VV | 2 | 2 | True | 0 | ROZPOCET
| VV |  | Součet |  | 285.73 | [12 empty] | VV | 2 | 4 | True | 1 | ROZPOCET
41 | K | 978019371 | Otlučení vnější vápenné nebo vápenocementové vnější omítky stupně členitosti 3 až 5 rozsahu do 65% | m2 | 3410.147 |  | 0 | CS ÚRS 2019 01 |  | základní |  | 0 | 0 | 0 | 0.047 | 160.2769 | 4 | K | 2 |  |  |  | ROZPOCET |  |  |  | 0 | 0 | 0 | 0 | 0 | 1 | 0 | 4 | 568799020
| VV |  | S7A+S8A |  | 3410.147 | [12 empty] | VV | 2 | 2 | True | 1 | ROZPOCET
42 | K | 985223110R | Přezdívání cihelného zdiva vč. případného doplnění cihel | m3 | 24 |  | 0 |  |  | základní |  | 0 | 0.50375 | 12.09 | 1.95 | 46.8 | 4 | K | 2 |  |  |  | ROZPOCET |  |  |  | 0 | 0 | 0 | 0 | 0 | 1 | 0 | 4 | 1185629790
| VV |  | "přezdění zdiva pod oknem po vybourání předpoklad cca u 100 ks oken" | [14 empty] | VV | 2 | 1 | True | 0 | ROZPOCET
| VV |  | 100*1,5*0,2*0,8 |  | 24 | [12 empty] | VV | 2 | 2 | True | 1 | ROZPOCET
43 | K | 99001 | Demontáž a zpětná montáž ŽB parapetní desky | ks | 23 |  | 0 |  |  | základní |  | 0 | 0 | 0 | 0 | 0 | 4 | K | 2 |  |  |  | ROZPOCET |  |  |  | 0 | 0 | 0 | 0 | 0 | 1 | 0 | 4 | 1447977843
| VV |  | "P18" 8 |  | 8 | [12 empty] | VV | 2 | 2 | True | 0 | ROZPOCET
| VV |  | "P19" 6 |  | 6 | [12 empty] | VV | 2 | 2 | True | 0 | ROZPOCET
| VV |  | "P24" 4 |  | 4 | [12 empty] | VV | 2 | 2 | True | 0 | ROZPOCET
| VV |  | "P25" 5 |  | 5 | [12 empty] | VV | 2 | 2 | True | 0 | ROZPOCET
| VV |  | Součet |  | 23 | [12 empty] | VV | 2 | 4 | True | 1 | ROZPOCET
44 | K | 99002 | Demontáž a zpětná montáž kamenné parapetní desky | ks | 7 |  | 0 |  |  | základní |  | 0 | 0 | 0 | 0 | 0 | 4 | K | 2 |  |  |  | ROZPOCET |  |  |  | 0 | 0 | 0 | 0 | 0 | 1 | 0 | 4 | 1237662827
| VV |  | "P40" 2 |  | 2 | [12 empty] | VV | 2 | 2 | True | 0 | ROZPOCET
| VV |  | "P44" 5 |  | 5 | [12 empty] | VV | 2 | 2 | True | 0 | ROZPOCET
| VV |  | Součet |  | 7 | [12 empty] | VV | 2 | 4 | True | 1 | ROZPOCET
45 | K | 99003 | demontáž konzol na fasádě ozn. Z5 | ks | 2 |  | 0 |  |  | základní |  | 0 | 0 | 0 | 0 | 0 | 4 | K | 2 |  |  |  | ROZPOCET |  |  |  | 0 | 0 | 0 | 0 | 0 | 1 | 0 | 4 | 163028460
46 | K | 99004 | přeložení krytého vedení elektro ozn. Z7 | kpl | 1 |  | 0 |  |  | základní |  | 0 | 0 | 0 | 0 | 0 | 4 | K | 2 |  |  |  | ROZPOCET |  |  |  | 0 | 0 | 0 | 0 | 0 | 1 | 0 | 4 | -203198673
47 | K | 99005 | Kompl. dod. + mtž. mřížka 200 x 200 ozn. K1 | ks | 18 |  | 0 |  |  | základní |  | 0 | 0 | 0 | 0 | 0 | 4 | K | 2 |  |  |  | ROZPOCET |  |  |  | 0 | 0 | 0 | 0 | 0 | 1 | 0 | 4 | 212775121
48 | K | 99006 | demontáž mřížky 200 x 200 | ks | 18 |  | 0 |  |  | základní |  | 0 | 0 | 0 | 0 | 0 | 4 | K | 2 |  |  |  | ROZPOCET |  |  |  | 0 | 0 | 0 | 0 | 0 | 1 | 0 | 4 | 1213968202
49 | K | 99007 | demontáž a zpětná montáž mříže ozn Z1A | ks | 2 |  | 0 |  |  | základní |  | 0 | 0 | 0 | 0 | 0 | 4 | K | 2 |  |  |  | ROZPOCET |  |  |  | 0 | 0 | 0 | 0 | 0 | 1 | 0 | 4 | 1821437105
50 | K | 99008 | Demontáž a zpětná montáž svítidel | ks | 3 |  | 0 |  |  | základní |  | 0 | 0 | 0 | 0 | 0 | 4 | K | 2 |  |  |  | ROZPOCET |  |  |  | 0 | 0 | 0 | 0 | 0 | 1 | 0 | 4 | 1249768671
51 | K | 99009 | Úklid, ostatní drobné práce | HZS | 300 |  | 0 |  |  | základní |  | 0 | 0 | 0 | 0 | 0 | 4 | K | 2 |  |  |  | ROZPOCET |  |  |  | 0 | 0 | 0 | 0 | 0 | 1 | 0 | 4 | -1462453985
52 | K | 99010 | Přeložení a úprava bleskosvodu dle popisu K4 a K14 | kpl | 1 |  | 0 |  |  | základní |  | 0 | 0 | 0 | 0 | 0 | 4 | K | 2 |  |  |  | ROZPOCET |  |  |  | 0 | 0 | 0 | 0 | 0 | 1 | 0 | 4 | -1123109126
| P |  | Poznámka k položce: cena zahrnuje kompletní provedení dle popisu v tabulce klempířských výrobků a v technické zprávě str. 15 - přeložení, nátěr, revize | [14 empty] | P | 2
| D | 997 | Přesun sutě |  |  |  | 0 |  |  |  |  | 0 |  | 0 |  | 0 | 1 | D | 1 |  |  |  | ROZPOCET | [9 empty] | 0
53 | K | 997013216 | Vnitrostaveništní doprava suti a vybouraných hmot pro budovy v do 21 m ručně | t | 285.011 |  | 0 | CS ÚRS 2019 01 |  | základní |  | 0 | 0 | 0 | 0 | 0 | 4 | K | 2 |  |  |  | ROZPOCET |  |  |  | 0 | 0 | 0 | 0 | 0 | 1 | 0 | 4 | 883022655
54 | K | 997013501 | Odvoz suti a vybouraných hmot na skládku nebo meziskládku do 1 km se složením | t | 285.011 |  | 0 | CS ÚRS 2019 01 |  | základní |  | 0 | 0 | 0 | 0 | 0 | 4 | K | 2 |  |  |  | ROZPOCET |  |  |  | 0 | 0 | 0 | 0 | 0 | 1 | 0 | 4 | 698589242
55 | K | 997013509 | Příplatek k odvozu suti a vybouraných hmot na skládku ZKD 1 km přes 1 km | t | 2565.099 |  | 0 | CS ÚRS 2019 01 |  | základní |  | 0 | 0 | 0 | 0 | 0 | 4 | K | 2 |  |  |  | ROZPOCET |  |  |  | 0 | 0 | 0 | 0 | 0 | 1 | 0 | 4 | 1160749127
| P |  | Poznámka k položce: skládka do 10 km | [14 empty] | P | 2
| VV |  | 285,011*9 'Přepočtené koeficientem množství |  | 2565.099 | [12 empty] | VV | 2 | 2 | False | 1 | ROZPOCET
56 | K | 997013831R | Poplatek za uložení stavebního odpadu na skládce (skládkovné) | t | 285.011 |  | 0 |  |  | základní |  | 0 | 0 | 0 | 0 | 0 | 4 | K | 2 |  |  |  | ROZPOCET |  |  |  | 0 | 0 | 0 | 0 | 0 | 1 | 0 | 4 | -1904471705
| D | 998 | Přesun hmot |  |  |  | 0 |  |  |  |  | 0 |  | 0 |  | 0 | 1 | D | 1 |  |  |  | ROZPOCET | [9 empty] | 0
57 | K | 998011003 | Přesun hmot pro budovy zděné v do 24 m | t | 106.529 |  | 0 | CS ÚRS 2019 01 |  | základní |  | 0 | 0 | 0 | 0 | 0 | 4 | K | 2 |  |  |  | ROZPOCET |  |  |  | 0 | 0 | 0 | 0 | 0 | 1 | 0 | 4 | -571444667
| D | PSV | Práce a dodávky PSV |  |  |  | 0 |  |  |  |  | 0 |  | 19.9235 |  | 8.8241 | 2 | D | 0 |  |  |  | ROZPOCET | [9 empty] | 0
| D | 712 | Povlakové krytiny |  |  |  | 0 |  |  |  |  | 0 |  | 0 |  | 0 | 2 | D | 1 |  |  |  | ROZPOCET | [9 empty] | 0
58 | K | 712001 | Napojení nového oplechování K 18 na stávající foliovou krytinu | m2 | 72 |  | 0 |  |  | základní |  | 0 | 0 | 0 | 0 | 0 | 16 | K | 2 |  |  |  | ROZPOCET |  |  |  | 0 | 0 | 0 | 0 | 0 | 1 | 0 | 16 | -650048658
| P |  | Poznámka k položce: pruh krytiny š. cca 0,5 m je třeba odstranit , nahradit novým a podtáhnout pod nové oplechování | [14 empty] | P | 2
| VV |  | 144*0,5 |  | 72 | [12 empty] | VV | 2 | 2 | True | 1 | ROZPOCET
59 | K | 998712203 | Přesun hmot procentní pro krytiny povlakové v objektech v do 24 m | % |  |  | 0 | CS ÚRS 2019 01 |  | základní |  | 0 | 0 | 0 | 0 | 0 | 16 | K | 2 |  |  |  | ROZPOCET |  |  |  | 0 | 0 | 0 | 0 | 0 | 1 | 0 | 16 | -425194071
| D | 713 | Izolace tepelné |  |  |  | 0 |  |  |  |  | 0 |  | 9.6133 |  | 0 | 2 | D | 1 |  |  |  | ROZPOCET | [9 empty] | 0
60 | K | 713001 | Kompl. dod. + mtž. parotěsná folie (pod tepelnou izolaci na stropě) | m2 | 970.86 |  | 0 |  |  | základní |  | 0 | 0 | 0 | 0 | 0 | 16 | K | 2 |  |  |  | ROZPOCET |  |  |  | 0 | 0 | 0 | 0 | 0 | 1 | 0 | 16 | 914584773
| VV |  | "půda - měřeno elektronicky+10% na přesahy" | [14 empty] | VV | 2 | 1 | True | 0 | ROZPOCET
| VV |  | 882,6*1,1 |  | 970.86 | [12 empty] | VV | 2 | 2 | True | 1 | ROZPOCET
61 | K | 713111111 | Montáž izolace tepelné vrchem stropů volně kladenými rohožemi, pásy, dílci, deskami | m2 | 1913.88 |  | 0 | CS ÚRS 2019 01 |  | základní |  | 0 | 0 | 0 | 0 | 0 | 16 | K | 2 |  |  |  | ROZPOCET |  |  |  | 0 | 0 | 0 | 0 | 0 | 1 | 0 | 16 | -655921192
| VV |  | "půda - měřeno elektronicky" | [14 empty] | VV | 2 | 1 | True | 0 | ROZPOCET
| VV |  | "dvě vrstvy" | [14 empty] | VV | 2 | 1 | True | 0 | ROZPOCET
| VV |  | 882,6*2 |  | 1765.2 | [12 empty] | VV | 2 | 2 | True | 0 | ROZPOCET
| VV |  | Mezisoučet |  | 1765.2 | [12 empty] | VV | 2 | 3 | True | 0 | ROZPOCET
| VV |  | "překrytí vazných trámů" | [14 empty] | VV | 2 | 1 | True | 0 | ROZPOCET
| VV |  | (9,7*8+2*4,9)*0,6 |  | 52.44 | [12 empty] | VV | 2 | 2 | True | 0 | ROZPOCET
| VV |  | (7,6*5+3,9*2*2)*0,6 |  | 32.16 | [12 empty] | VV | 2 | 2 | True | 0 | ROZPOCET
| VV |  | (9,7*10+4,9*2)*0,6 |  | 64.08 | [12 empty] | VV | 2 | 2 | True | 0 | ROZPOCET
| VV |  | Mezisoučet |  | 148.68 | [12 empty] | VV | 2 | 3 | True | 0 | ROZPOCET
| VV |  | Součet |  | 1913.88 | [12 empty] | VV | 2 | 4 | True | 1 | ROZPOCET
62 | M | 6315079101 | minerální izolace tl. 200 mm (lambda max 0,038 W/mK) | m2 | 1952.158 |  | 0 |  |  | základní |  | 0 | 0.00491 | 9.5851 | 0 | 0 | 32 | M | 2 |  |  |  | ROZPOCET |  |  |  | 0 | 0 | 0 | 0 | 0 | 1 | 0 | 16 | 1191870487
| VV |  | (2*882,6)*1,02 |  | 1800.504 | [12 empty] | VV | 2 | 2 | True | 0 | ROZPOCET
| VV |  | 148,68*1,02 |  | 151.654 | [12 empty] | VV | 2 | 2 | True | 0 | ROZPOCET
| VV |  | Součet |  | 1952.158 | [12 empty] | VV | 2 | 4 | True | 1 | ROZPOCET
63 | K | 713131141R | zateplení dveří do výtahových šachet na půdě | m2 | 3.4 |  | 0 |  |  | základní |  | 0 | 0.006 | 0.0204 | 0 | 0 | 16 | K | 2 |  |  |  | ROZPOCET |  |  |  | 0 | 0 | 0 | 0 | 0 | 1 | 0 | 16 | 1566142703
64 | M | 6315082101 | minerální izolace tl. 80 (lambda max 0,038 W/mK) | m2 | 3.468 |  | 0 |  |  | základní |  | 0 | 0.00224 | 0.0077683 | 0 | 0 | 32 | M | 2 |  |  |  | ROZPOCET |  |  |  | 0 | 0 | 0 | 0 | 0 | 1 | 0 | 16 | -1051023119
| VV |  | 3,400*1,02 |  | 3.468 | [12 empty] | VV | 2 | 2 | True | 1 | ROZPOCET
65 | K | 998713203 | Přesun hmot procentní pro izolace tepelné v objektech v do 24 m | % |  |  | 0 | CS ÚRS 2019 01 |  | základní |  | 0 | 0 | 0 | 0 | 0 | 16 | K | 2 |  |  |  | ROZPOCET |  |  |  | 0 | 0 | 0 | 0 | 0 | 1 | 0 | 16 | -312572231
| D | 762 | Konstrukce tesařské |  |  |  | 0 |  |  |  |  | 0 |  | 0.83213 |  | 0.71675 | 2 | D | 1 |  |  |  | ROZPOCET | [9 empty] | 0
66 | K | 762001 | Kompl. dod. + mtž. schůdky k lávce | kpl | 10 |  | 0 |  |  | základní |  | 0 | 0 | 0 | 0 | 0 | 16 | K | 2 |  |  |  | ROZPOCET |  |  |  | 0 | 0 | 0 | 0 | 0 | 1 | 0 | 16 | 1433931094
| P |  | Poznámka k položce: cena zahrnuje kompletní provedení dle popisu na půdoryse půdy výkres č. D.1.1.5 vč. dodávky potřebného materiálu | [14 empty] | P | 2
67 | K | 762511277 | Podlahové kce podkladové z desek OSB tl 25 mm broušených na pero a drážku šroubovaných | m2 | 25.75 |  | 0 | CS ÚRS 2019 01 |  | základní |  | 0 | 0.015737 | 0.40524 | 0 | 0 | 16 | K | 2 |  |  |  | ROZPOCET |  |  |  | 0 | 0 | 0 | 0 | 0 | 1 | 0 | 16 | 2028815165
| VV |  | "nové lávky" | [14 empty] | VV | 2 | 1 | True | 0 | ROZPOCET
| VV |  | (39,2+2)*0,625 |  | 25.75 | [12 empty] | VV | 2 | 2 | True | 1 | ROZPOCET
68 | K | 762511847 | Demontáž kce podkladové z desek dřevoštěpkových tl přes 15 mm na sraz šroubovaných | m2 | 2.66 |  | 0 | CS ÚRS 2019 01 |  | základní |  | 0 | 0 | 0 | 0.01574 | 0.041868 | 16 | K | 2 |  |  |  | ROZPOCET |  |  |  | 0 | 0 | 0 | 0 | 0 | 1 | 0 | 16 | -589230932
| VV |  | "část lávky na půdě před vestavbou" | [14 empty] | VV | 2 | 1 | True | 0 | ROZPOCET
| VV |  | 3,8*0,7 |  | 2.66 | [12 empty] | VV | 2 | 2 | True | 1 | ROZPOCET
69 | K | 762713110 | Montáž prostorové vázané kce z hraněného řeziva průřezové plochy do 120 cm2 | m | 159.155 |  | 0 | CS ÚRS 2019 01 |  | základní |  | 0 | 0 | 0 | 0 | 0 | 16 | K | 2 |  |  |  | ROZPOCET |  |  |  | 0 | 0 | 0 | 0 | 0 | 1 | 0 | 16 | -878121866
| VV |  | "konstrukce pro nové lávky" | [14 empty] | VV | 2 | 1 | True | 0 | ROZPOCET
| VV |  | "hranol 100/100" 0,44*2*(48+3) |  | 44.88 | [12 empty] | VV | 2 | 2 | True | 0 | ROZPOCET
| VV |  | "ztužení 40/50" 2*(39,2+2)+0,625*(48+3) |  | 114.275 | [12 empty] | VV | 2 | 2 | True | 0 | ROZPOCET
| VV |  | Součet |  | 159.155 | [12 empty] | VV | 2 | 4 | True | 1 | ROZPOCET
70 | M | 605120010 | řezivo jehličnaté hranol jakost I do 120 cm2 | m3 | 0.746 |  | 0 | CS ÚRS 2016 01 |  | základní |  | 0 | 0.55 | 0.4103 | 0 | 0 | 32 | M | 2 |  |  |  | ROZPOCET |  |  |  | 0 | 0 | 0 | 0 | 0 | 1 | 0 | 16 | 828139093
| VV |  | "konstrukce pro nové lávky" | [14 empty] | VV | 2 | 1 | True | 0 | ROZPOCET
| VV |  | "hranol 100/100" 44,88*0,1*0,1 |  | 0.449 | [12 empty] | VV | 2 | 2 | True | 0 | ROZPOCET
| VV |  | "ztužení 40/50" 114,275*0,04*0,05 |  | 0.229 | [12 empty] | VV | 2 | 2 | True | 0 | ROZPOCET
| VV | řezivo | Součet |  | 0.678 | [12 empty] | VV | 2 | 4 | True | 0 | ROZPOCET
| VV |  | řezivo*1,1 |  | 0.746 | [12 empty] | VV | 2 | 2 | True | 1 | ROZPOCET
71 | K | 762795000 | Spojovací prostředky pro montáž prostorových vázaných kcí | m3 | 0.678 |  | 0 | CS ÚRS 2019 01 |  | základní |  | 0 | 0.024475 | 0.016594 | 0 | 0 | 16 | K | 2 |  |  |  | ROZPOCET |  |  |  | 0 | 0 | 0 | 0 | 0 | 1 | 0 | 16 | 514381142
| VV |  | řezivo |  | 0.678 | [12 empty] | VV | 2 | 2 | True | 1 | ROZPOCET
72 | K | 762811811 | Demontáž záklopů stropů z hrubých prken tl do 32 mm | m2 | 20.52 |  | 0 | CS ÚRS 2019 01 |  | základní |  | 0 | 0 | 0 | 0.014 | 0.28728 | 16 | K | 2 |  |  |  | ROZPOCET |  |  |  | 0 | 0 | 0 | 0 | 0 | 1 | 0 | 16 | -525353736
| VV |  | "vestavba půda" | [14 empty] | VV | 2 | 1 | True | 0 | ROZPOCET
| VV |  | 5,4*3,8 |  | 20.52 | [12 empty] | VV | 2 | 2 | True | 1 | ROZPOCET
73 | K | 762822820 | Demontáž stropních trámů z hraněného řeziva průřezové plochy do 288 cm2 | m | 22.8 |  | 0 | CS ÚRS 2019 01 |  | základní |  | 0 | 0 | 0 | 0.017 | 0.3876 | 16 | K | 2 |  |  |  | ROZPOCET |  |  |  | 0 | 0 | 0 | 0 | 0 | 1 | 0 | 16 | -149079182
| VV |  | "vestava půda" | [14 empty] | VV | 2 | 1 | True | 0 | ROZPOCET
| VV |  | 3,8*6 |  | 22.8 | [12 empty] | VV | 2 | 2 | True | 1 | ROZPOCET
74 | K | 998762203 | Přesun hmot procentní pro kce tesařské v objektech v do 24 m | % |  |  | 0 | CS ÚRS 2019 01 |  | základní |  | 0 | 0 | 0 | 0 | 0 | 16 | K | 2 |  |  |  | ROZPOCET |  |  |  | 0 | 0 | 0 | 0 | 0 | 1 | 0 | 16 | 221656189
| D | 763 | Konstrukce suché výstavby |  |  |  | 0 |  |  |  |  | 0 |  | 0.0013856 |  | 0.0021 | 2 | D | 1 |  |  |  | ROZPOCET | [9 empty] | 0
75 | K | 763135102 | Montáž SDK kazetového podhledu z kazet 600x600 mm na zavěšenou polozapuštěnou nosnou konstrukci | m2 | 1 |  | 0 | CS ÚRS 2019 01 |  | základní |  | 0 | 0.0013856 | 0.0013856 | 0 | 0 | 16 | K | 2 |  |  |  | ROZPOCET |  |  |  | 0 | 0 | 0 | 0 | 0 | 1 | 0 | 16 | -1132263445
| VV |  | "1.PP-použití demontovaných kazet" | [14 empty] | VV | 2 | 1 | True | 0 | ROZPOCET
| VV |  | 1 |  | 1 | [12 empty] | VV | 2 | 2 | True | 1 | ROZPOCET
76 | K | 763431802 | Demontáž minerálního podhledu zavěšeného na polozapuštěném roštu | m2 | 1 |  | 0 | CS ÚRS 2019 01 |  | základní |  | 0 | 0 | 0 | 0.0021 | 0.0021 | 16 | K | 2 |  |  |  | ROZPOCET |  |  |  | 0 | 0 | 0 | 0 | 0 | 1 | 0 | 16 | -2091518719
| VV |  | "1.PP" | [14 empty] | VV | 2 | 1 | True | 0 | ROZPOCET
| VV |  | 1 |  | 1 | [12 empty] | VV | 2 | 2 | True | 1 | ROZPOCET
77 | K | 998763403 | Přesun hmot procentní pro sádrokartonové konstrukce v objektech v do 24 m | % |  |  | 0 | CS ÚRS 2019 01 |  | základní |  | 0 | 0 | 0 | 0 | 0 | 16 | K | 2 |  |  |  | ROZPOCET |  |  |  | 0 | 0 | 0 | 0 | 0 | 1 | 0 | 16 | 1440052194
| D | 764 | Konstrukce klempířské |  |  |  | 0 |  |  |  |  | 0 |  | 4.166 |  | 5.3384 | 2 | D | 1 |  |  |  | ROZPOCET | [9 empty] | 0
78 | K | 764001821R | Demontáž ostatního oplechování | m2 | 422.612 |  | 0 |  |  | základní |  | 0 | 0 | 0 | 0.00594 | 2.5103 | 16 | K | 2 |  |  |  | ROZPOCET |  |  |  | 0 | 0 | 0 | 0 | 0 | 1 | 0 | 16 | 1357097816
| VV |  | 62,6 |  | 62.6 | [12 empty] | VV | 2 | 2 | True | 0 | ROZPOCET
| VV |  | 5,5*0,48+156,4+1,2*144 |  | 331.84 | [12 empty] | VV | 2 | 2 | True | 0 | ROZPOCET
| VV |  | 0,25*8+0,235*1,7*24+0,23*0,9*2+0,385*1,7*24+0,385*0,6*2 |  | 28.172 | [12 empty] | VV | 2 | 2 | True | 0 | ROZPOCET
| VV |  | Součet |  | 422.612 | [12 empty] | VV | 2 | 4 | True | 1 | ROZPOCET
79 | K | 764002851 | Demontáž oplechování parapetů do suti | m | 349.1 |  | 0 | CS ÚRS 2019 01 |  | základní |  | 0 | 0 | 0 | 0.00167 | 0.583 | 16 | K | 2 |  |  |  | ROZPOCET |  |  |  | 0 | 0 | 0 | 0 | 0 | 1 | 0 | 16 | 1499507598
| VV |  | 1,4*2+7,7*2+3,2*1+1,4 |  | 22.8 | [12 empty] | VV | 2 | 2 | True | 0 | ROZPOCET
| VV |  | 2,5*2+1,9*8+1,4*4+2,1*46+1,7*21+2,1*28 |  | 216.9 | [12 empty] | VV | 2 | 2 | True | 0 | ROZPOCET
| VV |  | 1,7*16+2,2*12+1,7*6+2,6*2+2,6*5 |  | 82 | [12 empty] | VV | 2 | 2 | True | 0 | ROZPOCET
| VV |  | 1*22+0,45*4+1,8*2 |  | 27.4 | [12 empty] | VV | 2 | 2 | True | 0 | ROZPOCET
| VV |  | Součet |  | 349.1 | [12 empty] | VV | 2 | 4 | True | 1 | ROZPOCET
80 | K | 764002861 | Demontáž oplechování říms a ozdobných prvků do suti | m | 669.5 |  | 0 | CS ÚRS 2019 01 |  | základní |  | 0 | 0 | 0 | 0.00223 | 1.493 | 16 | K | 2 |  |  |  | ROZPOCET |  |  |  | 0 | 0 | 0 | 0 | 0 | 1 | 0 | 16 | 1748326515
| VV |  | 160+179,5+170+23+39,1 |  | 571.6 | [12 empty] | VV | 2 | 2 | True | 0 | ROZPOCET
| VV |  | 2,1*43+3,8*2 |  | 97.9 | [12 empty] | VV | 2 | 2 | True | 0 | ROZPOCET
| VV |  | Součet |  | 669.5 | [12 empty] | VV | 2 | 4 | True | 1 | ROZPOCET
81 | K | 764004801 | Demontáž podokapního žlabu do suti | m | 207 |  | 0 | CS ÚRS 2019 01 |  | základní |  | 0 | 0 | 0 | 0.0026 | 0.5382 | 16 | K | 2 |  |  |  | ROZPOCET |  |  |  | 0 | 0 | 0 | 0 | 0 | 1 | 0 | 16 | 1363678175
| VV |  | "K17" 47 |  | 47 | [12 empty] | VV | 2 | 2 | True | 0 | ROZPOCET
| VV |  | "K20" 160 |  | 160 | [12 empty] | VV | 2 | 2 | True | 0 | ROZPOCET
| VV |  | Součet |  | 207 | [12 empty] | VV | 2 | 4 | True | 1 | ROZPOCET
82 | K | 764004803 | Demontáž podokapního žlabu k dalšímu použití | m | 10.15 |  | 0 | CS ÚRS 2019 01 |  | základní |  | 0 | 0 | 0 | 0.0026 | 0.02639 | 16 | K | 2 |  |  |  | ROZPOCET |  |  |  | 0 | 0 | 0 | 0 | 0 | 1 | 0 | 16 | 1135392156
| VV |  | "K8" 4,75 |  | 4.75 | [12 empty] | VV | 2 | 2 | True | 0 | ROZPOCET
| VV |  | "K13" 5,4 |  | 5.4 | [12 empty] | VV | 2 | 2 | True | 0 | ROZPOCET
| VV |  | Součet |  | 10.15 | [12 empty] | VV | 2 | 4 | True | 1 | ROZPOCET
83 | K | 764004861 | Demontáž svodu do suti | m | 36 |  | 0 | CS ÚRS 2019 01 |  | základní |  | 0 | 0 | 0 | 0.00394 | 0.14184 | 16 | K | 2 |  |  |  | ROZPOCET |  |  |  | 0 | 0 | 0 | 0 | 0 | 1 | 0 | 16 | 927458069
| VV |  | "K5" 18*2 |  | 36 | [12 empty] | VV | 2 | 2 | True | 1 | ROZPOCET
84 | K | 764004863 | Demontáž svodu k dalšímu použití | m | 11.6 |  | 0 | CS ÚRS 2019 01 |  | základní |  | 0 | 0 | 0 | 0.00394 | 0.045704 | 16 | K | 2 |  |  |  | ROZPOCET |  |  |  | 0 | 0 | 0 | 0 | 0 | 1 | 0 | 16 | -1913201520
| VV |  | "K7" 3,5 |  | 3.5 | [12 empty] | VV | 2 | 2 | True | 0 | ROZPOCET
| VV |  | "K12" 8,1 |  | 8.1 | [12 empty] | VV | 2 | 2 | True | 0 | ROZPOCET
| VV |  | Součet |  | 11.6 | [12 empty] | VV | 2 | 4 | True | 1 | ROZPOCET
85 | K | 764216444R | Oplechování parapetů z Pz plechu | m2 | 155.857 |  | 0 |  |  | základní |  | 0 | 0.00234 | 0.36471 | 0 | 0 | 16 | K | 2 |  |  |  | ROZPOCET |  |  |  | 0 | 0 | 0 | 0 | 0 | 1 | 0 | 16 | -933896995
| VV |  | "K22" 0,2*7,7*2 |  | 3.08 | [12 empty] | VV | 2 | 2 | True | 0 | ROZPOCET
| VV |  | "K23" 0,2*3,2 |  | 0.64 | [12 empty] | VV | 2 | 2 | True | 0 | ROZPOCET
| VV |  | "K24" 0,15*1,4 |  | 0.21 | [12 empty] | VV | 2 | 2 | True | 0 | ROZPOCET
| VV |  | "K38" 0,55*1,9*8 |  | 8.36 | [12 empty] | VV | 2 | 2 | True | 0 | ROZPOCET
| VV |  | "K39" 0,5*1,4*4 |  | 2.8 | [12 empty] | VV | 2 | 2 | True | 0 | ROZPOCET
| VV |  | "K40" 0,55*2,1*46 |  | 53.13 | [12 empty] | VV | 2 | 2 | True | 0 | ROZPOCET
| VV |  | "K41" 0,5*1,7*21 |  | 17.85 | [12 empty] | VV | 2 | 2 | True | 0 | ROZPOCET
| VV |  | "K42" 0,435*2,1*28 |  | 25.578 | [12 empty] | VV | 2 | 2 | True | 0 | ROZPOCET
| VV |  | "K43" 0,385*1,7*16 |  | 10.472 | [12 empty] | VV | 2 | 2 | True | 0 | ROZPOCET
| VV |  | "K44" 0,55*2,2*12 |  | 14.52 | [12 empty] | VV | 2 | 2 | True | 0 | ROZPOCET
| VV |  | "K45" 0,5*1,7*6 |  | 5.1 | [12 empty] | VV | 2 | 2 | True | 0 | ROZPOCET
| VV |  | "K46" 0,435*2,6*2 |  | 2.262 | [12 empty] | VV | 2 | 2 | True | 0 | ROZPOCET
| VV |  | "K47" 0,385*2,6*5 |  | 5.005 | [12 empty] | VV | 2 | 2 | True | 0 | ROZPOCET
| VV |  | "K48" 0,25*1*22 |  | 5.5 | [12 empty] | VV | 2 | 2 | True | 0 | ROZPOCET
| VV |  | "K49" 0,25*0,45*4 |  | 0.45 | [12 empty] | VV | 2 | 2 | True | 0 | ROZPOCET
| VV |  | "K50" 0,25*1,8*2 |  | 0.9 | [12 empty] | VV | 2 | 2 | True | 0 | ROZPOCET
| VV |  | Součet |  | 155.857 | [12 empty] | VV | 2 | 4 | True | 1 | ROZPOCET
86 | K | 764218426R | Oplechování římsy z Pz plechu | m2 | 32.797 |  | 0 |  |  | základní |  | 0 | 0.00354 | 0.1161 | 0 | 0 | 16 | K | 2 |  |  |  | ROZPOCET |  |  |  | 0 | 0 | 0 | 0 | 0 | 1 | 0 | 16 | -630673636
| VV |  | "K36" 0,335*2,1*43 |  | 30.251 | [12 empty] | VV | 2 | 2 | True | 0 | ROZPOCET
| VV |  | "K37" 0,335*3,8*2 |  | 2.546 | [12 empty] | VV | 2 | 2 | True | 0 | ROZPOCET
| VV |  | Součet |  | 32.797 | [12 empty] | VV | 2 | 4 | True | 1 | ROZPOCET
87 | K | 764218426R1 | Oplechování z Pz plechu | m2 | 35.443 |  | 0 |  |  | základní |  | 0 | 0.00354 | 0.12547 | 0 | 0 | 16 | K | 2 |  |  |  | ROZPOCET |  |  |  | 0 | 0 | 0 | 0 | 0 | 1 | 0 | 16 | 850362467
| VV |  | "K11" 5,5*0,48 |  | 2.64 | [12 empty] | VV | 2 | 2 | True | 0 | ROZPOCET
| VV |  | "K21" 0,5*1,4*2 |  | 1.4 | [12 empty] | VV | 2 | 2 | True | 0 | ROZPOCET
| VV |  | "K30" 0,25*8 |  | 2 | [12 empty] | VV | 2 | 2 | True | 0 | ROZPOCET
| VV |  | "K32" 0,235*1,7*24 |  | 9.588 | [12 empty] | VV | 2 | 2 | True | 0 | ROZPOCET
| VV |  | "K33" 0,235*0,9*2 |  | 0.423 | [12 empty] | VV | 2 | 2 | True | 0 | ROZPOCET
| VV |  | "K34" 0,385*1,7*24 |  | 15.708 | [12 empty] | VV | 2 | 2 | True | 0 | ROZPOCET
| VV |  | "K35" 0,385*0,6*2 |  | 0.462 | [12 empty] | VV | 2 | 2 | True | 0 | ROZPOCET
| VV |  | Mezisoučet |  | 32.221 | [12 empty] | VV | 2 | 3 | True | 0 | ROZPOCET
| VV |  | "rezerva" 32,221*0,1 |  | 3.222 | [12 empty] | VV | 2 | 2 | True | 0 | ROZPOCET
| VV |  | Součet |  | 35.443 | [12 empty] | VV | 2 | 4 | True | 1 | ROZPOCET
88 | K | 764218426R3 | Oplechování z Pz plechu - falcováno | m2 | 752.842 |  | 0 |  |  | základní |  | 0 | 0.00354 | 2.6651 | 0 | 0 | 16 | K | 2 |  |  |  | ROZPOCET |  |  |  | 0 | 0 | 0 | 0 | 0 | 1 | 0 | 16 | -394413823
| VV |  | "K15" 156,4 |  | 156.4 | [12 empty] | VV | 2 | 2 | True | 0 | ROZPOCET
| VV |  | "K16" 62,6 |  | 62.6 | [12 empty] | VV | 2 | 2 | True | 0 | ROZPOCET
| VV |  | "K18" 1,2*144 |  | 172.8 | [12 empty] | VV | 2 | 2 | True | 0 | ROZPOCET
| VV |  | "K19" 1*160 |  | 160 | [12 empty] | VV | 2 | 2 | True | 0 | ROZPOCET
| VV |  | "K26" 0,465*179,5 |  | 83.468 | [12 empty] | VV | 2 | 2 | True | 0 | ROZPOCET
| VV |  | "K27" 0,465*17 |  | 7.905 | [12 empty] | VV | 2 | 2 | True | 0 | ROZPOCET
| VV |  | "K28" 1,085*23 |  | 24.955 | [12 empty] | VV | 2 | 2 | True | 0 | ROZPOCET
| VV |  | "K29" 0,335*39,1 |  | 13.099 | [12 empty] | VV | 2 | 2 | True | 0 | ROZPOCET
| VV |  | "K31" 0,635*2,5*2 |  | 3.175 | [12 empty] | VV | 2 | 2 | True | 0 | ROZPOCET
| VV |  | Mezisoučet |  | 684.402 | [12 empty] | VV | 2 | 3 | True | 0 | ROZPOCET
| VV |  | "rezerva" 0,1*684,4 |  | 68.44 | [12 empty] | VV | 2 | 2 | True | 0 | ROZPOCET
| VV |  | Součet |  | 752.842 | [12 empty] | VV | 2 | 4 | True | 1 | ROZPOCET
89 | K | 764501103 | Montáž žlabu podokapního půlkulatého | m | 10.15 |  | 0 | CS ÚRS 2019 01 |  | základní |  | 0 | 0 | 0 | 0 | 0 | 16 | K | 2 |  |  |  | ROZPOCET |  |  |  | 0 | 0 | 0 | 0 | 0 | 1 | 0 | 16 | -1135579924
| VV |  | "K8" 4,75 |  | 4.75 | [12 empty] | VV | 2 | 2 | True | 0 | ROZPOCET
| VV |  | "K13" 5,4 |  | 5.4 | [12 empty] | VV | 2 | 2 | True | 0 | ROZPOCET
| VV |  | Součet |  | 10.15 | [12 empty] | VV | 2 | 4 | True | 1 | ROZPOCET
90 | K | 764508131 | Montáž kruhového svodu | m | 11.6 |  | 0 | CS ÚRS 2019 01 |  | základní |  | 0 | 0 | 0 | 0 | 0 | 16 | K | 2 |  |  |  | ROZPOCET |  |  |  | 0 | 0 | 0 | 0 | 0 | 1 | 0 | 16 | 1402682971
| VV |  | "K7" 3,5 |  | 3.5 | [12 empty] | VV | 2 | 2 | True | 0 | ROZPOCET
| VV |  | "K12" 8,1 |  | 8.1 | [12 empty] | VV | 2 | 2 | True | 0 | ROZPOCET
| VV |  | Součet |  | 11.6 | [12 empty] | VV | 2 | 4 | True | 1 | ROZPOCET
91 | K | 764511404 | Žlab podokapní půlkruhový z Pz plechu rš 330 mm | m | 47 |  | 0 | CS ÚRS 2019 01 |  | základní |  | 0 | 0.0032213 | 0.1514 | 0 | 0 | 16 | K | 2 |  |  |  | ROZPOCET |  |  |  | 0 | 0 | 0 | 0 | 0 | 1 | 0 | 16 | 1488119853
| VV |  | "K17" 47 |  | 47 | [12 empty] | VV | 2 | 2 | True | 1 | ROZPOCET
92 | K | 764511405 | Žlab podokapní půlkruhový z Pz plechu rš 400 mm | m | 160 |  | 0 | CS ÚRS 2019 01 |  | základní |  | 0 | 0.0037971 | 0.60753 | 0 | 0 | 16 | K | 2 |  |  |  | ROZPOCET |  |  |  | 0 | 0 | 0 | 0 | 0 | 1 | 0 | 16 | 1052264416
| VV |  | "K20" 160 |  | 160 | [12 empty] | VV | 2 | 2 | True | 1 | ROZPOCET
93 | K | 764518424 | Svody kruhové včetně objímek, kolen, odskoků z Pz plechu průměru 150 mm | m | 36 |  | 0 | CS ÚRS 2019 01 |  | základní |  | 0 | 0.0037695 | 0.1357 | 0 | 0 | 16 | K | 2 |  |  |  | ROZPOCET |  |  |  | 0 | 0 | 0 | 0 | 0 | 1 | 0 | 16 | 797778093
| VV |  | "k5" 18*2 |  | 36 | [12 empty] | VV | 2 | 2 | True | 1 | ROZPOCET
94 | K | 998764203 | Přesun hmot procentní pro konstrukce klempířské v objektech v do 24 m | % |  |  | 0 | CS ÚRS 2019 01 |  | základní |  | 0 | 0 | 0 | 0 | 0 | 16 | K | 2 |  |  |  | ROZPOCET |  |  |  | 0 | 0 | 0 | 0 | 0 | 1 | 0 | 16 | -759295050
| D | 765 | Krytina skládaná |  |  |  | 0 |  |  |  |  | 0 |  | 0 |  | 0 | 2 | D | 1 |  |  |  | ROZPOCET | [9 empty] | 0
95 | K | 765111016R | Přeložení taškové krytiny v souvislosti s oplechováním K 19 | m2 | 80 |  | 0 |  |  | základní |  | 0 | 0 | 0 | 0 | 0 | 16 | K | 2 |  |  |  | ROZPOCET |  |  |  | 0 | 0 | 0 | 0 | 0 | 1 | 0 | 16 | -1616692577
| P |  | Poznámka k položce: krytina bude přeložena v pruhu š. cca 0,5 m | [14 empty] | P | 2
| VV |  | 160*0,5 |  | 80 | [12 empty] | VV | 2 | 2 | True | 1 | ROZPOCET
96 | K | 998765203 | Přesun hmot procentní pro krytiny skládané v objektech v do 24 m | % |  |  | 0 | CS ÚRS 2019 01 |  | základní |  | 0 | 0 | 0 | 0 | 0 | 16 | K | 2 |  |  |  | ROZPOCET |  |  |  | 0 | 0 | 0 | 0 | 0 | 1 | 0 | 16 | 1923669387
| D | 766 | Konstrukce truhlářské |  |  |  | 0 |  |  |  |  | 0 |  | 0.016187 |  | 0.60104 | 2 | D | 1 |  |  |  | ROZPOCET | [9 empty] | 0
97 | K | 766001 | Kompl. dod. + mtž. okno dřevěné špaletové vel 1 430 x 2520 ozn. 01 | ks | 58 |  | 0 |  |  | základní |  | 0 | 0 | 0 | 0 | 0 | 16 | K | 2 |  |  |  | ROZPOCET |  |  |  | 0 | 0 | 0 | 0 | 0 | 1 | 0 | 16 | -671171809
| P |  | Poznámka k položce: cena zahrnuje kompletní provedení vč. kování, povrchové úpravy, krytí styku okno/špaleta dřevěnou lištou a všech ostatních doplňků dle popisu ve výpisu truhlářských prvků okna vyvzorkovat a nechat odsouhlasit památkáři | [14 empty] | P | 2
98 | K | 766002 | Kompl. dod. + mtž. okno dřevěné špaletové vel 1 430 x 2520 ozn. 01A | ks | 1 |  | 0 |  |  | základní |  | 0 | 0 | 0 | 0 | 0 | 16 | K | 2 |  |  |  | ROZPOCET |  |  |  | 0 | 0 | 0 | 0 | 0 | 1 | 0 | 16 | -2056368117
| P |  | Poznámka k položce: cena zahrnuje kompletní provedení vč. kování, povrchové úpravy, krytí styku okno/špaleta dřevěnou lištou a všech ostatních doplňků dle popisu ve výpisu truhlářských prvků okna vyvzorkovat a nechat odsouhlasit památkáři | [14 empty] | P | 2
99 | K | 766003 | Kompl. dod. + mtž. okno dřevěné špaletové vel 1 180 x 2520 ozn. 02 | ks | 6 |  | 0 |  |  | základní |  | 0 | 0 | 0 | 0 | 0 | 16 | K | 2 |  |  |  | ROZPOCET |  |  |  | 0 | 0 | 0 | 0 | 0 | 1 | 0 | 16 | 894443473
| P |  | Poznámka k položce: cena zahrnuje kompletní provedení vč. kování, povrchové úpravy, krytí styku okno/špaleta dřevěnou lištou a všech ostatních doplňků dle popisu ve výpisu truhlářských prvků okna vyvzorkovat a nechat odsouhlasit památkáři | [14 empty] | P | 2
100 | K | 766004 | Kompl. dod. + mtž. okno dřevěné špaletové vel 1 180 x 2520 ozn. 02A | ks | 6 |  | 0 |  |  | základní |  | 0 | 0 | 0 | 0 | 0 | 16 | K | 2 |  |  |  | ROZPOCET |  |  |  | 0 | 0 | 0 | 0 | 0 | 1 | 0 | 16 | 2004937486
| P |  | Poznámka k položce: cena zahrnuje kompletní provedení vč. kování, povrchové úpravy, krytí styku okno/špaleta dřevěnou lištou a všech ostatních doplňků dle popisu ve výpisu truhlářských prvků okna vyvzorkovat a nechat odsouhlasit památkáři | [14 empty] | P | 2
101 | K | 766005 | Kompl. dod. + mtž. okno dřevěné špaletové vel 950 x 1 260 ozn. 03 | ks | 4 |  | 0 |  |  | základní |  | 0 | 0 | 0 | 0 | 0 | 16 | K | 2 |  |  |  | ROZPOCET |  |  |  | 0 | 0 | 0 | 0 | 0 | 1 | 0 | 16 | 904191748
| P |  | Poznámka k položce: cena zahrnuje kompletní provedení vč. kování, povrchové úpravy, krytí styku okno/špaleta dřevěnou lištou a všech ostatních doplňků dle popisu ve výpisu truhlářských prvků okna vyvzorkovat a nechat odsouhlasit památkáři | [14 empty] | P | 2
102 | K | 766006 | Kompl. dod. + mtž. okno dřevěné špaletové vel 1 520 x 2 650 ozn. 04 | ks | 28 |  | 0 |  |  | základní |  | 0 | 0 | 0 | 0 | 0 | 16 | K | 2 |  |  |  | ROZPOCET |  |  |  | 0 | 0 | 0 | 0 | 0 | 1 | 0 | 16 | 1228132680
| P |  | Poznámka k položce: cena zahrnuje kompletní provedení vč. kování, povrchové úpravy, krytí styku okno/špaleta dřevěnou lištou a všech ostatních doplňků dle popisu ve výpisu truhlářských prvků okna vyvzorkovat a nechat odsouhlasit památkáři | [14 empty] | P | 2
103 | K | 766007 | Kompl. dod. + mtž. okno dřevěné špaletové vel 1 520 x 2 650 ozn. 04A | ks | 18 |  | 0 |  |  | základní |  | 0 | 0 | 0 | 0 | 0 | 16 | K | 2 |  |  |  | ROZPOCET |  |  |  | 0 | 0 | 0 | 0 | 0 | 1 | 0 | 16 | 1300458010
| P |  | Poznámka k položce: cena zahrnuje kompletní provedení vč. kování, povrchové úpravy, krytí styku okno/špaleta dřevěnou lištou a všech ostatních doplňků dle popisu ve výpisu truhlářských prvků okna vyvzorkovat a nechat odsouhlasit památkáři | [14 empty] | P | 2
104 | K | 766008 | Kompl. dod. + mtž. okno dřevěné špaletové vel 1 480 x 2 650 ozn. 05 | ks | 18 |  | 0 |  |  | základní |  | 0 | 0 | 0 | 0 | 0 | 16 | K | 2 |  |  |  | ROZPOCET |  |  |  | 0 | 0 | 0 | 0 | 0 | 1 | 0 | 16 | -1513076929
| P |  | Poznámka k položce: cena zahrnuje kompletní provedení vč. kování, povrchové úpravy, krytí styku okno/špaleta dřevěnou lištou a všech ostatních doplňků dle popisu ve výpisu truhlářských prvků okna vyvzorkovat a nechat odsouhlasit památkáři | [14 empty] | P | 2
105 | K | 766009 | Kompl. dod. + mtž. europrofil vel 1 430 x 2 520 ozn. 06 | ks | 3 |  | 0 |  |  | základní |  | 0 | 0 | 0 | 0 | 0 | 16 | K | 2 |  |  |  | ROZPOCET |  |  |  | 0 | 0 | 0 | 0 | 0 | 1 | 0 | 16 | -31050356
| P |  | Poznámka k položce: cena zahrnuje kompletní provedení vč. kování, povrchové úpravy, krytí styku okno/špaleta dřevěnou lištou a všech ostatních doplňků dle popisu ve výpisu truhlářských prvků okna vyvzorkovat a nechat odsouhlasit památkáři | [14 empty] | P | 2
106 | K | 766010 | Kompl. dod. + mtž. europrofil vel 1 290 x 2 370 ozn. 07 | ks | 3 |  | 0 |  |  | základní |  | 0 | 0 | 0 | 0 | 0 | 16 | K | 2 |  |  |  | ROZPOCET |  |  |  | 0 | 0 | 0 | 0 | 0 | 1 | 0 | 16 | 1012322243
| P |  | Poznámka k položce: cena zahrnuje kompletní provedení vč. kování, povrchové úpravy, krytí styku okno/špaleta dřevěnou lištou a všech ostatních doplňků dle popisu ve výpisu truhlářských prvků okna vyvzorkovat a nechat odsouhlasit památkáři | [14 empty] | P | 2
107 | K | 766011 | Kompl. dod. + mtž. europrofil vel 1 290 x 2 520 ozn. 08 | ks | 1 |  | 0 |  |  | základní |  | 0 | 0 | 0 | 0 | 0 | 16 | K | 2 |  |  |  | ROZPOCET |  |  |  | 0 | 0 | 0 | 0 | 0 | 1 | 0 | 16 | -1344428599
| P |  | Poznámka k položce: cena zahrnuje kompletní provedení vč. kování, povrchové úpravy, krytí styku okno/špaleta dřevěnou lištou a všech ostatních doplňků dle popisu ve výpisu truhlářských prvků okna vyvzorkovat a nechat odsouhlasit památkáři | [14 empty] | P | 2
108 | K | 766012 | Kompl. dod. + mtž. okno dřevěné špaletové vel 1 150 x 2 720 ozn. 09 | ks | 10 |  | 0 |  |  | základní |  | 0 | 0 | 0 | 0 | 0 | 16 | K | 2 |  |  |  | ROZPOCET |  |  |  | 0 | 0 | 0 | 0 | 0 | 1 | 0 | 16 | -1041367006
| P |  | Poznámka k položce: cena zahrnuje kompletní provedení vč. kování, povrchové úpravy, krytí styku okno/špaleta dřevěnou lištou a všech ostatních doplňků dle popisu ve výpisu truhlářských prvků okna vyvzorkovat a nechat odsouhlasit památkáři | [14 empty] | P | 2
109 | K | 766013 | Kompl. dod. + mtž. okno dřevěné špaletové vel 1 430 x 2 270 ozn. 010 | ks | 1 |  | 0 |  |  | základní |  | 0 | 0 | 0 | 0 | 0 | 16 | K | 2 |  |  |  | ROZPOCET |  |  |  | 0 | 0 | 0 | 0 | 0 | 1 | 0 | 16 | -375506257
| P |  | Poznámka k položce: cena zahrnuje kompletní provedení vč. kování, povrchové úpravy, krytí styku okno/špaleta dřevěnou lištou a všech ostatních doplňků dle popisu ve výpisu truhlářských prvků okna vyvzorkovat a nechat odsouhlasit památkáři | [14 empty] | P | 2
110 | K | 766014 | Kompl. dod. + mtž. okno dřevěné špaletové vel 1 270 x 1 270 ozn. 011 | ks | 18 |  | 0 |  |  | základní |  | 0 | 0 | 0 | 0 | 0 | 16 | K | 2 |  |  |  | ROZPOCET |  |  |  | 0 | 0 | 0 | 0 | 0 | 1 | 0 | 16 | -1619245342
| P |  | Poznámka k položce: cena zahrnuje kompletní provedení vč. kování, povrchové úpravy, krytí styku okno/špaleta dřevěnou lištou a všech ostatních doplňků dle popisu ve výpisu truhlářských prvků okna vyvzorkovat a nechat odsouhlasit památkáři | [14 empty] | P | 2
111 | K | 766015 | Kompl. dod. + mtž. okno dřevěné špaletové vel 1 270 x 1 270 ozn. 011A | ks | 11 |  | 0 |  |  | základní |  | 0 | 0 | 0 | 0 | 0 | 16 | K | 2 |  |  |  | ROZPOCET |  |  |  | 0 | 0 | 0 | 0 | 0 | 1 | 0 | 16 | 408616273
| P |  | Poznámka k položce: cena zahrnuje kompletní provedení vč. kování, povrchové úpravy, krytí styku okno/špaleta dřevěnou lištou a všech ostatních doplňků dle popisu ve výpisu truhlářských prvků okna vyvzorkovat a nechat odsouhlasit památkáři | [14 empty] | P | 2
112 | K | 766016 | Kompl. dod. + mtž. okno dřevěné špaletové vel 1 270 x 1 270 ozn. 011B | ks | 1 |  | 0 |  |  | základní |  | 0 | 0 | 0 | 0 | 0 | 16 | K | 2 |  |  |  | ROZPOCET |  |  |  | 0 | 0 | 0 | 0 | 0 | 1 | 0 | 16 | -1530756009
| P |  | Poznámka k položce: cena zahrnuje kompletní provedení vč. kování, povrchové úpravy, krytí styku okno/špaleta dřevěnou lištou a všech ostatních doplňků dle popisu ve výpisu truhlářských prvků okna vyvzorkovat a nechat odsouhlasit památkáři | [14 empty] | P | 2
113 | K | 766017 | Kompl. dod. + mtž. okno dřevěné špaletové vel 1 270 x 1 270 ozn. 011C | ks | 1 |  | 0 |  |  | základní |  | 0 | 0 | 0 | 0 | 0 | 16 | K | 2 |  |  |  | ROZPOCET |  |  |  | 0 | 0 | 0 | 0 | 0 | 1 | 0 | 16 | -1506462428
| P |  | Poznámka k položce: cena zahrnuje kompletní provedení vč. kování, povrchové úpravy, krytí styku okno/špaleta dřevěnou lištou a všech ostatních doplňků dle popisu ve výpisu truhlářských prvků okna vyvzorkovat a nechat odsouhlasit památkáři | [14 empty] | P | 2
114 | K | 766018 | Kompl. dod. + mtž. okno dřevěné špaletové vel 980 x 1 250 ozn. 012 | ks | 2 |  | 0 |  |  | základní |  | 0 | 0 | 0 | 0 | 0 | 16 | K | 2 |  |  |  | ROZPOCET |  |  |  | 0 | 0 | 0 | 0 | 0 | 1 | 0 | 16 | 590593969
| P |  | Poznámka k položce: cena zahrnuje kompletní provedení vč. kování, povrchové úpravy, krytí styku okno/špaleta dřevěnou lištou a všech ostatních doplňků dle popisu ve výpisu truhlářských prvků okna vyvzorkovat a nechat odsouhlasit památkáři | [14 empty] | P | 2
115 | K | 766019 | Kompl. dod. + mtž. okno dřevěné špaletové vel 1 450 x 1 500 ozn. 013 | ks | 1 |  | 0 |  |  | základní |  | 0 | 0 | 0 | 0 | 0 | 16 | K | 2 |  |  |  | ROZPOCET |  |  |  | 0 | 0 | 0 | 0 | 0 | 1 | 0 | 16 | 977448338
| P |  | Poznámka k položce: cena zahrnuje kompletní provedení vč. kování, povrchové úpravy, krytí styku okno/špaleta dřevěnou lištou a všech ostatních doplňků dle popisu ve výpisu truhlářských prvků okna vyvzorkovat a nechat odsouhlasit památkáři | [14 empty] | P | 2
116 | K | 766020 | Kompl. dod. + mtž. okno dřevěné špaletové vel 1 450 x 1 500 ozn. 013A | ks | 1 |  | 0 |  |  | základní |  | 0 | 0 | 0 | 0 | 0 | 16 | K | 2 |  |  |  | ROZPOCET |  |  |  | 0 | 0 | 0 | 0 | 0 | 1 | 0 | 16 | -281544037
| P |  | Poznámka k položce: cena zahrnuje kompletní provedení vč. kování, povrchové úpravy, krytí styku okno/špaleta dřevěnou lištou a všech ostatních doplňků dle popisu ve výpisu truhlářských prvků okna vyvzorkovat a nechat odsouhlasit památkáři | [14 empty] | P | 2
117 | K | 766021 | Kompl. dod. + mtž. okno dřevěné špaletové vel 1 160 x 970 ozn. 014 | ks | 2 |  | 0 |  |  | základní |  | 0 | 0 | 0 | 0 | 0 | 16 | K | 2 |  |  |  | ROZPOCET |  |  |  | 0 | 0 | 0 | 0 | 0 | 1 | 0 | 16 | -72272284
| P |  | Poznámka k položce: cena zahrnuje kompletní provedení vč. kování, povrchové úpravy, krytí styku okno/špaleta dřevěnou lištou a všech ostatních doplňků dle popisu ve výpisu truhlářských prvků okna vyvzorkovat a nechat odsouhlasit památkáři | [14 empty] | P | 2
118 | K | 766022 | Kompl. dod. + mtž. okno dřevěné špaletové vel 1 160 x 970 ozn. 015 | ks | 2 |  | 0 |  |  | základní |  | 0 | 0 | 0 | 0 | 0 | 16 | K | 2 |  |  |  | ROZPOCET |  |  |  | 0 | 0 | 0 | 0 | 0 | 1 | 0 | 16 | -1678293921
| P |  | Poznámka k položce: cena zahrnuje kompletní provedení vč. kování, povrchové úpravy, krytí styku okno/špaleta dřevěnou lištou a všech ostatních doplňků dle popisu ve výpisu truhlářských prvků okna vyvzorkovat a nechat odsouhlasit památkáři | [14 empty] | P | 2
119 | K | 766023 | Kompl. dod. + mtž. dveře dřevěné europrofil vel 1 600 x 2 200 ozn. 016 | ks | 1 |  | 0 |  |  | základní |  | 0 | 0 | 0 | 0 | 0 | 16 | K | 2 |  |  |  | ROZPOCET |  |  |  | 0 | 0 | 0 | 0 | 0 | 1 | 0 | 16 | -96481328
| P |  | Poznámka k položce: cena zahrnuje kompletní provedení vč. kování, povrchové úpravy, krytí styku okno/špaleta dřevěnou lištou a všech ostatních doplňků dle popisu ve výpisu truhlářských prvků okna vyvzorkovat a nechat odsouhlasit památkáři | [14 empty] | P | 2
120 | K | 766024 | Kompl. dod. + mtž. oprava a doplnění stávající vchodové stěny vel 2 750 x 5 320 ozn. 018 | ks | 1 |  | 0 |  |  | základní |  | 0 | 0 | 0 | 0 | 0 | 16 | K | 2 |  |  |  | ROZPOCET |  |  |  | 0 | 0 | 0 | 0 | 0 | 1 | 0 | 16 | -1082311332
| P |  | Poznámka k položce: cena zahrnuje kompletní provedení dle popisu ve výpisu truhlářských prvků provedení nechat odsouhlasit památkáři | [14 empty] | P | 2
121 | K | 766025 | Kompl. dod. + mtž. sítě do oken proti hmyzu | m2 | 258.764 |  | 0 |  |  | základní |  | 0 | 0 | 0 | 0 | 0 | 16 | K | 2 |  |  |  | ROZPOCET |  |  |  | 0 | 0 | 0 | 0 | 0 | 1 | 0 | 16 | -1172135879
| P |  | Poznámka k položce: cena zahrnuje kompletní provedení dle popisu ve výpisu truhlářských prvků provedení nechat odsouhlasit památkáři | [14 empty] | P | 2
| VV |  | "pro okno O1" 1,43*2,52*41 |  | 147.748 | [12 empty] | VV | 2 | 2 | True | 0 | ROZPOCET
| VV |  | "pro okno O1A" 1,43*2,52*1 |  | 3.604 | [12 empty] | VV | 2 | 2 | True | 0 | ROZPOCET
| VV |  | "pro okno O4" 1,52*2,65*12 |  | 48.336 | [12 empty] | VV | 2 | 2 | True | 0 | ROZPOCET
| VV |  | "pro okno O5" 1,48*2,65*11 |  | 43.142 | [12 empty] | VV | 2 | 2 | True | 0 | ROZPOCET
| VV |  | "pro okno O9" 1,15*2,72*2 |  | 6.256 | [12 empty] | VV | 2 | 2 | True | 0 | ROZPOCET
| VV |  | "pro okno O11" 1,27*1,27*4 |  | 6.452 | [12 empty] | VV | 2 | 2 | True | 0 | ROZPOCET
| VV |  | "pro okno O11A" 1,27*1,27*2 |  | 3.226 | [12 empty] | VV | 2 | 2 | True | 0 | ROZPOCET
| VV |  | Součet |  | 258.764 | [12 empty] | VV | 2 | 4 | True | 1 | ROZPOCET
122 | K | 7660261 | Pákové ovládání otvírání oken - demontáž stávajících | ks | 80 |  | 0 |  |  | základní |  | 0 | 0 | 0 | 0 | 0 | 16 | K | 2 |  |  |  | ROZPOCET |  |  |  | 0 | 0 | 0 | 0 | 0 | 1 | 0 | 16 | 615296721
| VV |  | "předpoklad" 80 |  | 80 | [12 empty] | VV | 2 | 2 | True | 1 | ROZPOCET
123 | K | 766027 | Pákové ovládání otvírání oken - výroba a montáž nové repliky | ks | 153 |  | 0 |  |  | základní |  | 0 | 0 | 0 | 0 | 0 | 16 | K | 2 |  |  |  | ROZPOCET |  |  |  | 0 | 0 | 0 | 0 | 0 | 1 | 0 | 16 | -542201196
| VV |  | 58+1+6+6+28+18+18+3+3+1+10+1 |  | 153 | [12 empty] | VV | 2 | 2 | True | 0 | ROZPOCET
| VV |  | Součet |  | 153 | [12 empty] | VV | 2 | 4 | True | 1 | ROZPOCET
124 | K | 766028 | Kompl. dod. + mtž. vnitřní dřevěný parapet vel. 1 500 x 320 ozn. P1 | ks | 7 |  | 0 |  |  | základní |  | 0 | 0 | 0 | 0 | 0 | 16 | K | 2 |  |  |  | ROZPOCET |  |  |  | 0 | 0 | 0 | 0 | 0 | 1 | 0 | 16 | -1665133557
| P |  | Poznámka k položce: cena zahrnuje kompletní provedení podle výpisu truhlářských prvků - vnitřní parapety | [14 empty] | P | 2
125 | K | 766029 | Kompl. dod. + mtž. vnitřní dřevěný parapet vel. 1 500 x 150 ozn. P2 | ks | 3 |  | 0 |  |  | základní |  | 0 | 0 | 0 | 0 | 0 | 16 | K | 2 |  |  |  | ROZPOCET |  |  |  | 0 | 0 | 0 | 0 | 0 | 1 | 0 | 16 | -273520212
| P |  | Poznámka k položce: cena zahrnuje kompletní provedení podle výpisu truhlářských prvků - vnitřní parapety | [14 empty] | P | 2
126 | K | 766030 | Kompl. dod. + mtž. vnitřní dřevěný parapet vel. 1 500 x 460 ozn. P6 | ks | 1 |  | 0 |  |  | základní |  | 0 | 0 | 0 | 0 | 0 | 16 | K | 2 |  |  |  | ROZPOCET |  |  |  | 0 | 0 | 0 | 0 | 0 | 1 | 0 | 16 | -698583892
| P |  | Poznámka k položce: cena zahrnuje kompletní provedení podle výpisu truhlářských prvků - vnitřní parapety | [14 empty] | P | 2
127 | K | 766031 | Kompl. dod. + mtž. vnitřní dřevěný parapet vel. 1 220 x 320 ozn. P9 | ks | 1 |  | 0 |  |  | základní |  | 0 | 0 | 0 | 0 | 0 | 16 | K | 2 |  |  |  | ROZPOCET |  |  |  | 0 | 0 | 0 | 0 | 0 | 1 | 0 | 16 | -1779692754
| P |  | Poznámka k položce: cena zahrnuje kompletní provedení podle výpisu truhlářských prvků - vnitřní parapety | [14 empty] | P | 2
128 | K | 766032 | Kompl. dod. + mtž. vnitřní dřevěný parapet vel. 1 220 x 150 ozn. P10 | ks | 1 |  | 0 |  |  | základní |  | 0 | 0 | 0 | 0 | 0 | 16 | K | 2 |  |  |  | ROZPOCET |  |  |  | 0 | 0 | 0 | 0 | 0 | 1 | 0 | 16 | 1279205726
| P |  | Poznámka k položce: cena zahrnuje kompletní provedení podle výpisu truhlářských prvků - vnitřní parapety | [14 empty] | P | 2
129 | K | 766033 | Kompl. dod. + mtž. vnitřní dřevěný parapet vel. 1 600 x 170 ozn. P11 | ks | 7 |  | 0 |  |  | základní |  | 0 | 0 | 0 | 0 | 0 | 16 | K | 2 |  |  |  | ROZPOCET |  |  |  | 0 | 0 | 0 | 0 | 0 | 1 | 0 | 16 | 1722348856
| P |  | Poznámka k položce: cena zahrnuje kompletní provedení podle výpisu truhlářských prvků - vnitřní parapety | [14 empty] | P | 2
130 | K | 766034 | Kompl. dod. + mtž. vnitřní dřevěný parapet vel. 1 600 x 420 ozn. P12 | ks | 5 |  | 0 |  |  | základní |  | 0 | 0 | 0 | 0 | 0 | 16 | K | 2 |  |  |  | ROZPOCET |  |  |  | 0 | 0 | 0 | 0 | 0 | 1 | 0 | 16 | 485605616
| P |  | Poznámka k položce: cena zahrnuje kompletní provedení podle výpisu truhlářských prvků - vnitřní parapety | [14 empty] | P | 2
131 | K | 766035 | Kompl. dod. + mtž. vnitřní dřevěný parapet vel. 1 600 x 250 ozn. P13 | ks | 3 |  | 0 |  |  | základní |  | 0 | 0 | 0 | 0 | 0 | 16 | K | 2 |  |  |  | ROZPOCET |  |  |  | 0 | 0 | 0 | 0 | 0 | 1 | 0 | 16 | -1502403093
| P |  | Poznámka k položce: cena zahrnuje kompletní provedení podle výpisu truhlářských prvků - vnitřní parapety | [14 empty] | P | 2
132 | K | 766036 | Kompl. dod. + mtž. vnitřní dřevěný parapet vel. 1 600 x 40 ozn. P15 | ks | 8 |  | 0 |  |  | základní |  | 0 | 0 | 0 | 0 | 0 | 16 | K | 2 |  |  |  | ROZPOCET |  |  |  | 0 | 0 | 0 | 0 | 0 | 1 | 0 | 16 | 1687131381
| P |  | Poznámka k položce: cena zahrnuje kompletní provedení podle výpisu truhlářských prvků - vnitřní parapety | [14 empty] | P | 2
133 | K | 766037 | Kompl. dod. + mtž. vnitřní dřevěný parapet vel. 1 170 x 440 ozn. P16 | ks | 10 |  | 0 |  |  | základní |  | 0 | 0 | 0 | 0 | 0 | 16 | K | 2 |  |  |  | ROZPOCET |  |  |  | 0 | 0 | 0 | 0 | 0 | 1 | 0 | 16 | -176771134
| P |  | Poznámka k položce: cena zahrnuje kompletní provedení podle výpisu truhlářských prvků - vnitřní parapety | [14 empty] | P | 2
134 | K | 766038 | Kompl. dod. + mtž. vnitřní dřevěný parapet vel. 1 520 x 250 ozn. P17 | ks | 4 |  | 0 |  |  | základní |  | 0 | 0 | 0 | 0 | 0 | 16 | K | 2 |  |  |  | ROZPOCET |  |  |  | 0 | 0 | 0 | 0 | 0 | 1 | 0 | 16 | -510222017
| P |  | Poznámka k položce: cena zahrnuje kompletní provedení podle výpisu truhlářských prvků - vnitřní parapety | [14 empty] | P | 2
135 | K | 766039 | Kompl. dod. + mtž. vnitřní dřevěný parapet vel. 1 500 x 180 ozn. P20 | ks | 20 |  | 0 |  |  | základní |  | 0 | 0 | 0 | 0 | 0 | 16 | K | 2 |  |  |  | ROZPOCET |  |  |  | 0 | 0 | 0 | 0 | 0 | 1 | 0 | 16 | -220107034
| P |  | Poznámka k položce: cena zahrnuje kompletní provedení podle výpisu truhlářských prvků - vnitřní parapety | [14 empty] | P | 2
136 | K | 766040 | Kompl. dod. + mtž. vnitřní dřevěný parapet vel. 1 500 x 500 ozn. P21 | ks | 7 |  | 0 |  |  | základní |  | 0 | 0 | 0 | 0 | 0 | 16 | K | 2 |  |  |  | ROZPOCET |  |  |  | 0 | 0 | 0 | 0 | 0 | 1 | 0 | 16 | 695593227
| P |  | Poznámka k položce: cena zahrnuje kompletní provedení podle výpisu truhlářských prvků - vnitřní parapety | [14 empty] | P | 2
137 | K | 766041 | Kompl. dod. + mtž. vnitřní dřevěný parapet vel. 1 520 x 180 ozn. P26 | ks | 4 |  | 0 |  |  | základní |  | 0 | 0 | 0 | 0 | 0 | 16 | K | 2 |  |  |  | ROZPOCET |  |  |  | 0 | 0 | 0 | 0 | 0 | 1 | 0 | 16 | -1284589907
| P |  | Poznámka k položce: cena zahrnuje kompletní provedení podle výpisu truhlářských prvků - vnitřní parapety | [14 empty] | P | 2
138 | K | 766042 | Kompl. dod. + mtž. vnitřní dřevěný parapet vel. 1 520 x 400 ozn. P27 | ks | 8 |  | 0 |  |  | základní |  | 0 | 0 | 0 | 0 | 0 | 16 | K | 2 |  |  |  | ROZPOCET |  |  |  | 0 | 0 | 0 | 0 | 0 | 1 | 0 | 16 | -1892945984
| P |  | Poznámka k položce: cena zahrnuje kompletní provedení podle výpisu truhlářských prvků - vnitřní parapety | [14 empty] | P | 2
139 | K | 766043 | Kompl. dod. + mtž. vnitřní dřevěný parapet vel. 1 500 x 50 ozn. P28 | ks | 8 |  | 0 |  |  | základní |  | 0 | 0 | 0 | 0 | 0 | 16 | K | 2 |  |  |  | ROZPOCET |  |  |  | 0 | 0 | 0 | 0 | 0 | 1 | 0 | 16 | -495596601
| P |  | Poznámka k položce: cena zahrnuje kompletní provedení podle výpisu truhlářských prvků - vnitřní parapety | [14 empty] | P | 2
140 | K | 766044 | Kompl. dod. + mtž. vnitřní dřevěný parapet vel. 1 600 x 50 ozn. P30 | ks | 10 |  | 0 |  |  | základní |  | 0 | 0 | 0 | 0 | 0 | 16 | K | 2 |  |  |  | ROZPOCET |  |  |  | 0 | 0 | 0 | 0 | 0 | 1 | 0 | 16 | 2067796066
| P |  | Poznámka k položce: cena zahrnuje kompletní provedení podle výpisu truhlářských prvků - vnitřní parapety | [14 empty] | P | 2
141 | K | 766441812R | Demontáž parapetních desek dřevěných nebo plastových | m | 144.26 |  | 0 |  |  | základní |  | 0 | 0 | 0 | 0.004 | 0.57704 | 16 | K | 2 |  |  |  | ROZPOCET |  |  |  | 0 | 0 | 0 | 0 | 0 | 1 | 0 | 16 | -118382601
| VV |  | 1,5*7+1,5*3+1,5*1+1,22*1+1,22*1+1,6*7+1,6*5+1,6*3 |  | 42.94 | [12 empty] | VV | 2 | 2 | True | 0 | ROZPOCET
| VV |  | 1,6*8+1,17*10+1,52*4+1,5*20 |  | 60.58 | [12 empty] | VV | 2 | 2 | True | 0 | ROZPOCET
| VV |  | 1,5*7+1,52*4+1,52*8+1,5*8 |  | 40.74 | [12 empty] | VV | 2 | 2 | True | 0 | ROZPOCET
| VV |  | Součet |  | 144.26 | [12 empty] | VV | 2 | 4 | True | 1 | ROZPOCET
142 | K | 766621013R | Zpětná montáž zasklení vnitřních rámů u vitráží | m2 | 64.748 |  | 0 |  |  | základní |  | 0 | 0.00025 | 0.016187 | 0 | 0 | 16 | K | 2 |  |  |  | ROZPOCET |  |  |  | 0 | 0 | 0 | 0 | 0 | 1 | 0 | 16 | -2118622543
143 | K | 766622814R | Demontáž zasklení vnitřního rámu u vitráží k opětovnému použití | m2 | 64.748 |  | 0 |  |  | základní |  | 0 | 0 | 0 | 0 | 0 | 16 | K | 2 |  |  |  | ROZPOCET |  |  |  | 0 | 0 | 0 | 0 | 0 | 1 | 0 | 16 | -364050455
| VV |  | "vnitřní rám u vitráží" | [14 empty] | VV | 2 | 1 | True | 0 | ROZPOCET
| VV |  | 2,67*4,85*5 |  | 64.748 | [12 empty] | VV | 2 | 2 | True | 1 | ROZPOCET
144 | K | 766691914 | Vyvěšení nebo zavěšení dřevěných křídel dveří pl do 2 m2 | kus | 1 |  | 0 | CS ÚRS 2019 01 |  | základní |  | 0 | 0 | 0 | 0.024 | 0.024 | 16 | K | 2 |  |  |  | ROZPOCET |  |  |  | 0 | 0 | 0 | 0 | 0 | 1 | 0 | 16 | -969524209
145 | K | 76699901 | Provizorní zakrytí ovorů u vitráží - po dobu restaurování | m2 | 65 |  | 0 |  |  | základní |  | 0 | 0 | 0 | 0 | 0 | 16 | K | 2 |  |  |  | ROZPOCET |  |  |  | 0 | 0 | 0 | 0 | 0 | 1 | 0 | 16 | -316457394
146 | K | 998766203 | Přesun hmot procentní pro konstrukce truhlářské v objektech v do 24 m | % |  |  | 0 | CS ÚRS 2019 01 |  | základní |  | 0 | 0 | 0 | 0 | 0 | 16 | K | 2 |  |  |  | ROZPOCET |  |  |  | 0 | 0 | 0 | 0 | 0 | 1 | 0 | 16 | 426683913
| D | 767 | Konstrukce zámečnické |  |  |  | 0 |  |  |  |  | 0 |  | 0 |  | 0 | 2 | D | 1 |  |  |  | ROZPOCET | [9 empty] | 0
147 | K | 767001 | Kompl. dod. + mtž. Al dveře vel. 1 620 x 2 180 ozn. O17 | ks | 1 |  | 0 |  |  | základní |  | 0 | 0 | 0 | 0 | 0 | 16 | K | 2 |  |  |  | ROZPOCET |  |  |  | 0 | 0 | 0 | 0 | 0 | 1 | 0 | 16 | -847722617
| P |  | Poznámka k položce: cena zahrnuje kompletní provedení vč. kování, povrchové úpravy a všech doplňků dle popisu ve výpisu oken a dveří | [14 empty] | P | 2
148 | K | 767002 | Kompl. dod. + mtž. Al dveře vel. 2 200 x 2 390 ozn. O21 | ks | 1 |  | 0 |  |  | základní |  | 0 | 0 | 0 | 0 | 0 | 16 | K | 2 |  |  |  | ROZPOCET |  |  |  | 0 | 0 | 0 | 0 | 0 | 1 | 0 | 16 | 1230195148
| P |  | Poznámka k položce: cena zahrnuje kompletní provedení vč. kování, povrchové úpravy a všech doplňků dle popisu ve výpisu oken a dveří | [14 empty] | P | 2
149 | K | 767003 | Kompl. dod. + mtž. Al okno vel. 3 130 x 1 800 ozn. O22 | ks | 1 |  | 0 |  |  | základní |  | 0 | 0 | 0 | 0 | 0 | 16 | K | 2 |  |  |  | ROZPOCET |  |  |  | 0 | 0 | 0 | 0 | 0 | 1 | 0 | 16 | 1343677647
| P |  | Poznámka k položce: cena zahrnuje kompletní provedení vč. kování, povrchové úpravy a všech doplňků dle popisu ve výpisu oken a dveří | [14 empty] | P | 2
150 | K | 767004 | Kompl. dod. + mtž. Al okno vel. 1 350 x 960 ozn. O23 | ks | 1 |  | 0 |  |  | základní |  | 0 | 0 | 0 | 0 | 0 | 16 | K | 2 |  |  |  | ROZPOCET |  |  |  | 0 | 0 | 0 | 0 | 0 | 1 | 0 | 16 | -926195031
| P |  | Poznámka k položce: cena zahrnuje kompletní provedení vč. kování, povrchové úpravy a všech doplňků dle popisu ve výpisu oken a dveří | [14 empty] | P | 2
151 | K | 767005 | Kompl. dod. + mtž. Al okno vel. 1 790 x 1 500 ozn. O24 | ks | 1 |  | 0 |  |  | základní |  | 0 | 0 | 0 | 0 | 0 | 16 | K | 2 |  |  |  | ROZPOCET |  |  |  | 0 | 0 | 0 | 0 | 0 | 1 | 0 | 16 | -909317253
| P |  | Poznámka k položce: cena zahrnuje kompletní provedení vč. kování, povrchové úpravy a všech doplňků dle popisu ve výpisu oken a dveří | [14 empty] | P | 2
152 | K | 998767203 | Přesun hmot procentní pro zámečnické konstrukce v objektech v do 24 m | % |  |  | 0 | CS ÚRS 2019 01 |  | základní |  | 0 | 0 | 0 | 0 | 0 | 16 | K | 2 |  |  |  | ROZPOCET |  |  |  | 0 | 0 | 0 | 0 | 0 | 1 | 0 | 16 | 574286294
| D | 781 | Dokončovací práce - obklady |  |  |  | 0 |  |  |  |  | 0 |  | 0.43392 |  | 2.1658 | 2 | D | 1 |  |  |  | ROZPOCET | [9 empty] | 0
153 | K | 781474115 | Montáž obkladů vnitřních keramických hladkých do 25 ks/m2 lepených flexibilním lepidlem | m2 | 8.4 |  | 0 | CS ÚRS 2019 01 |  | základní |  | 0 | 0.0052 | 0.04368 | 0 | 0 | 16 | K | 2 |  |  |  | ROZPOCET |  |  |  | 0 | 0 | 0 | 0 | 0 | 1 | 0 | 16 | 105514533
| VV |  | "ubourané a dozděné příčky 1.PP | [14 empty] | VV | 2 | 1 | True | 0 | ROZPOCET
| VV |  | 1*2,1*2*2 |  | 8.4 | [12 empty] | VV | 2 | 2 | True | 0 | ROZPOCET
| VV | obklad | Součet |  | 8.4 | [12 empty] | VV | 2 | 4 | True | 1 | ROZPOCET
154 | M | 5976100001 | keramický obklad dle stávajícího - dodávka | m2 | 9.24 |  | 0 |  |  | základní |  | 0 | 0.0118 | 0.10903 | 0 | 0 | 32 | M | 2 |  |  |  | ROZPOCET |  |  |  | 0 | 0 | 0 | 0 | 0 | 1 | 0 | 16 | 1804055644
| VV |  | obklad*1,1 |  | 9.24 | [12 empty] | VV | 2 | 2 | True | 1 | ROZPOCET
155 | K | 781473810 | Demontáž obkladů z obkladaček keramických lepených | m2 | 79.626 |  | 0 | CS ÚRS 2019 01 |  | základní |  | 0 | 0 | 0 | 0.0272 | 2.1658 | 16 | K | 2 |  |  |  | ROZPOCET |  |  |  | 0 | 0 | 0 | 0 | 0 | 1 | 0 | 16 | 716543750
| VV |  | "parapety a ostění" | [14 empty] | VV | 2 | 1 | True | 0 | ROZPOCET
| VV |  | 79,626 |  | 79.626 | [12 empty] | VV | 2 | 2 | True | 1 | ROZPOCET
156 | K | 781474212R | Montáž obkladů vnitřních keramických - parapety a ostění | m2 | 79.626 |  | 0 |  |  | základní |  | 0 | 0.0032 | 0.2548 | 0 | 0 | 16 | K | 2 |  |  |  | ROZPOCET |  |  |  | 0 | 0 | 0 | 0 | 0 | 1 | 0 | 16 | 1496277697
| P |  | Poznámka k položce: cena zahrnuje kompletní provedení obkladů parapetů a části ostění po vybourání a montáži nových oken vč.vyrovnání poodkladu, lepidla a spárování, ker. dlažba je uvedena ve specifikaci | [14 empty] | P | 2
| VV |  | "P3" 2*1,46*0,12 |  | 0.35 | [12 empty] | VV | 2 | 2 | True | 0 | ROZPOCET
| VV |  | "P4" 2*1,46*0,42 |  | 1.226 | [12 empty] | VV | 2 | 2 | True | 0 | ROZPOCET
| VV |  | "P8" 8*(1,46*0,42+2*0,42*1,5) |  | 14.986 | [12 empty] | VV | 2 | 2 | True | 0 | ROZPOCET
| VV |  | "P18" 8*(1,6*(0,42*2+0,07)+2*0,42*1,5) |  | 21.728 | [12 empty] | VV | 2 | 2 | True | 0 | ROZPOCET
| VV |  | "P19" 6*(1,2*(0,42*2+0,07)+2*0,42*1,5) |  | 14.112 | [12 empty] | VV | 2 | 2 | True | 0 | ROZPOCET
| VV |  | "P24" 4*(1,2*(0,3*2+0,07)+2*0,42*1,5) |  | 8.256 | [12 empty] | VV | 2 | 2 | True | 0 | ROZPOCET
| VV |  | "P25" 5*(1,6*(0,3*2+0,07)+2*0,42*1,5) |  | 11.66 | [12 empty] | VV | 2 | 2 | True | 0 | ROZPOCET
| VV |  | "P35" 5*(1,31*0,4+2*0,4*0,6) |  | 5.02 | [12 empty] | VV | 2 | 2 | True | 0 | ROZPOCET
| VV |  | "P37" 1*(1,31*0,5+2*0,5*0,6) |  | 1.255 | [12 empty] | VV | 2 | 2 | True | 0 | ROZPOCET
| VV |  | "P45" 1*(3,13*0,25+2*0,25*0,5) |  | 1.033 | [12 empty] | VV | 2 | 2 | True | 0 | ROZPOCET
| VV |  | Součet |  | 79.626 | [12 empty] | VV | 2 | 4 | True | 1 | ROZPOCET
157 | M | 597001 | keramická dlažba pro obklad parapetů - dodávka | m2 | 91.57 |  | 0 |  |  | základní |  | 0 | 0 | 0 | 0 | 0 | 32 | M | 2 |  |  |  | ROZPOCET |  |  |  | 0 | 0 | 0 | 0 | 0 | 1 | 0 | 16 | -81410705
| VV |  | 79,626*1,15 |  | 91.57 | [12 empty] | VV | 2 | 2 | True | 1 | ROZPOCET
158 | K | 781121011 | Nátěr penetrační na stěnu | m2 | 88.026 |  | 0 | CS ÚRS 2019 01 |  | základní |  | 0 | 0.0003 | 0.026408 | 0 | 0 | 16 | K | 2 |  |  |  | ROZPOCET |  |  |  | 0 | 0 | 0 | 0 | 0 | 1 | 0 | 16 | 803443156
| VV |  | obklad |  | 8.4 | [12 empty] | VV | 2 | 2 | True | 0 | ROZPOCET
| VV |  | "prapety" 79,626 |  | 79.626 | [12 empty] | VV | 2 | 2 | True | 0 | ROZPOCET
| VV |  | Součet |  | 88.026 | [12 empty] | VV | 2 | 4 | True | 1 | ROZPOCET
159 | K | 998781203 | Přesun hmot procentní pro obklady keramické v objektech v do 24 m | % |  |  | 0 | CS ÚRS 2019 01 |  | základní |  | 0 | 0 | 0 | 0 | 0 | 16 | K | 2 |  |  |  | ROZPOCET |  |  |  | 0 | 0 | 0 | 0 | 0 | 1 | 0 | 16 | -763483270
| D | 783 | Dokončovací práce - nátěry |  |  |  | 0 |  |  |  |  | 0 |  | 4.2182 |  | 0 | 2 | D | 1 |  |  |  | ROZPOCET | [9 empty] | 0
160 | K | 783213111 | Jednonásobný napouštěcí syntetický fungicidní nátěr tesařských konstrukcí | m2 | 38.522 |  | 0 | CS ÚRS 2019 01 |  | základní |  | 0 | 0.000144 | 0.0055472 | 0 | 0 | 16 | K | 2 |  |  |  | ROZPOCET |  |  |  | 0 | 0 | 0 | 0 | 0 | 1 | 0 | 16 | -99528894
| VV |  | "konstrukce pro nové lávky" | [14 empty] | VV | 2 | 1 | True | 0 | ROZPOCET
| VV |  | "hranol 100/100" 44,88*(0,1+0,1)*2 |  | 17.952 | [12 empty] | VV | 2 | 2 | True | 0 | ROZPOCET
| VV |  | "ztužení 40/50" 114,275*(0,04+0,05)*2 |  | 20.57 | [12 empty] | VV | 2 | 2 | True | 0 | ROZPOCET
| VV |  | Součet |  | 38.522 | [12 empty] | VV | 2 | 4 | True | 1 | ROZPOCET
161 | K | 783301311 | Odmaštění zámečnických konstrukcí vodou ředitelným odmašťovačem | m2 | 315.16 |  | 0 | CS ÚRS 2019 01 |  | základní |  | 0 | 8e-05 | 0.025213 | 0 | 0 | 16 | K | 2 |  |  |  | ROZPOCET |  |  |  | 0 | 0 | 0 | 0 | 0 | 1 | 0 | 16 | 1058384841
| VV |  | nátěr1 |  | 315.16 | [12 empty] | VV | 2 | 2 | True | 1 | ROZPOCET
162 | K | 783306809 | Odstranění nátěru ze zámečnických konstrukcí okartáčováním | m2 | 315.16 |  | 0 | CS ÚRS 2019 01 |  | základní |  | 0 | 0 | 0 | 0 | 0 | 16 | K | 2 |  |  |  | ROZPOCET |  |  |  | 0 | 0 | 0 | 0 | 0 | 1 | 0 | 16 | 1550661358
| VV |  | nátěr1 |  | 315.16 | [12 empty] | VV | 2 | 2 | True | 1 | ROZPOCET
163 | K | 783314201 | Základní antikorozní jednonásobný syntetický standardní nátěr zámečnických konstrukcí | m2 | 315.16 |  | 0 | CS ÚRS 2019 01 |  | základní |  | 0 | 0.00016875 | 0.053183 | 0 | 0 | 16 | K | 2 |  |  |  | ROZPOCET |  |  |  | 0 | 0 | 0 | 0 | 0 | 1 | 0 | 16 | -994339655
| VV |  | nátěr1 |  | 315.16 | [12 empty] | VV | 2 | 2 | True | 1 | ROZPOCET
164 | K | 783315101 | Jednonásobný syntetický standardní mezinátěr zámečnických konstrukcí | m2 | 315.16 |  | 0 | CS ÚRS 2019 01 |  | základní |  | 0 | 0.00012305 | 0.03878 | 0 | 0 | 16 | K | 2 |  |  |  | ROZPOCET |  |  |  | 0 | 0 | 0 | 0 | 0 | 1 | 0 | 16 | -663586364
| VV |  | nátěr1 |  | 315.16 | [12 empty] | VV | 2 | 2 | True | 1 | ROZPOCET
165 | K | 783317101 | Krycí jednonásobný syntetický standardní nátěr zámečnických konstrukcí | m2 | 315.16 |  | 0 | CS ÚRS 2019 01 |  | základní |  | 0 | 0.00012305 | 0.03878 | 0 | 0 | 16 | K | 2 |  |  |  | ROZPOCET |  |  |  | 0 | 0 | 0 | 0 | 0 | 1 | 0 | 16 | -176918346
| VV |  | "plechové dveře ozn. 025" 2*1*1,95*2 |  | 7.8 | [12 empty] | VV | 2 | 2 | True | 0 | ROZPOCET
| VV |  | "mřížky ozn. 026" 0,6*0,6*2 |  | 0.72 | [12 empty] | VV | 2 | 2 | True | 0 | ROZPOCET
| VV |  | "mříže ozn. Z1" 46*1,2*1,2*2 |  | 132.48 | [12 empty] | VV | 2 | 2 | True | 0 | ROZPOCET
| VV |  | "mříže ozn. Z1A" 2*2,7*2,7*2 |  | 29.16 | [12 empty] | VV | 2 | 2 | True | 0 | ROZPOCET
| VV |  | "mříže ozn. Z1B" 3*2,5*2,5*2 |  | 37.5 | [12 empty] | VV | 2 | 2 | True | 0 | ROZPOCET
| VV |  | "mříže ozn. Z1C" 2*1,4*1,4*2 |  | 7.84 | [12 empty] | VV | 2 | 2 | True | 0 | ROZPOCET
| VV |  | "žaluzie ozn. Z3" 1*0,5 |  | 0.5 | [12 empty] | VV | 2 | 2 | True | 0 | ROZPOCET
| VV |  | "stříška ozn. Z3" 22 |  | 22 | [12 empty] | VV | 2 | 2 | True | 0 | ROZPOCET
| VV |  | "ventilátor Z4" 5 |  | 5 | [12 empty] | VV | 2 | 2 | True | 0 | ROZPOCET
| VV |  | "ocelové stojky Z6" 20 |  | 20 | [12 empty] | VV | 2 | 2 | True | 0 | ROZPOCET
| VV |  | "skříň elektro ozn. K2" 0,9*0,8*3 |  | 2.16 | [12 empty] | VV | 2 | 2 | True | 0 | ROZPOCET
| VV |  | "bleskosvod K4" 50 |  | 50 | [12 empty] | VV | 2 | 2 | True | 0 | ROZPOCET
| VV | nátěr1 | Součet |  | 315.16 | [12 empty] | VV | 2 | 4 | True | 1 | ROZPOCET
166 | K | 783401303 | Bezoplachové odrezivění klempířských konstrukcí před provedením nátěru | m2 | 136.325 |  | 0 | CS ÚRS 2019 01 |  | základní |  | 0 | 6.7e-05 | 0.0091338 | 0 | 0 | 16 | K | 2 |  |  |  | ROZPOCET |  |  |  | 0 | 0 | 0 | 0 | 0 | 1 | 0 | 16 | -381745565
| VV |  | nátěr2 |  | 136.325 | [12 empty] | VV | 2 | 2 | True | 1 | ROZPOCET
167 | K | 783401311 | Odmaštění klempířských konstrukcí vodou ředitelným odmašťovačem před provedením nátěru | m2 | 136.325 |  | 0 | CS ÚRS 2019 01 |  | základní |  | 0 | 8e-05 | 0.010906 | 0 | 0 | 16 | K | 2 |  |  |  | ROZPOCET |  |  |  | 0 | 0 | 0 | 0 | 0 | 1 | 0 | 16 | -1409313971
| VV |  | nátěr2 |  | 136.325 | [12 empty] | VV | 2 | 2 | True | 1 | ROZPOCET
168 | K | 783414201 | Základní antikorozní jednonásobný syntetický nátěr klempířských konstrukcí | m2 | 1094.776 |  | 0 | CS ÚRS 2019 01 |  | základní |  | 0 | 0.00014375 | 0.15737 | 0 | 0 | 16 | K | 2 |  |  |  | ROZPOCET |  |  |  | 0 | 0 | 0 | 0 | 0 | 1 | 0 | 16 | -1172531722
| VV |  | nátěr2+nátěr3 |  | 1094.776 | [12 empty] | VV | 2 | 2 | True | 1 | ROZPOCET
169 | K | 783415101 | Syntetický jednonásobný mezinátěr klempířských konstrukcí | m2 | 1094.776 |  | 0 | CS ÚRS 2019 01 |  | základní |  | 0 | 0.00012765 | 0.13975 | 0 | 0 | 16 | K | 2 |  |  |  | ROZPOCET |  |  |  | 0 | 0 | 0 | 0 | 0 | 1 | 0 | 16 | -1145346944
| VV |  | nátěr2+nátěr3 |  | 1094.776 | [12 empty] | VV | 2 | 2 | True | 1 | ROZPOCET
170 | K | 783417101 | Krycí jednonásobný syntetický nátěr klempířských konstrukcí | m2 | 1094.776 |  | 0 | CS ÚRS 2019 01 |  | základní |  | 0 | 0.00012765 | 0.13975 | 0 | 0 | 16 | K | 2 |  |  |  | ROZPOCET |  |  |  | 0 | 0 | 0 | 0 | 0 | 1 | 0 | 16 | -2025459309
| VV |  | "ponechané kosntrukce" | [14 empty] | VV | 2 | 1 | True | 0 | ROZPOCET
| VV |  | "lapače K6" 2*1,5 |  | 3 | [12 empty] | VV | 2 | 2 | True | 0 | ROZPOCET
| VV |  | "svod K7" pi*0,075*35 |  | 8.247 | [12 empty] | VV | 2 | 2 | True | 0 | ROZPOCET
| VV |  | "žlab K8" pi*0,1*4,75 |  | 1.492 | [12 empty] | VV | 2 | 2 | True | 0 | ROZPOCET
| VV |  | "oplechování K9" 22,7*0,35 |  | 7.945 | [12 empty] | VV | 2 | 2 | True | 0 | ROZPOCET
| VV |  | "K10" 9 |  | 9 | [12 empty] | VV | 2 | 2 | True | 0 | ROZPOCET
| VV |  | "svod K12" pi*0,1*8,1 |  | 2.545 | [12 empty] | VV | 2 | 2 | True | 0 | ROZPOCET
| VV |  | "svod K13" pi*0,1*5,4 |  | 1.696 | [12 empty] | VV | 2 | 2 | True | 0 | ROZPOCET
| VV |  | "K 14" 60*1,5 |  | 90 | [12 empty] | VV | 2 | 2 | True | 0 | ROZPOCET
| VV |  | "rezerva" 0,1*124 |  | 12.4 | [12 empty] | VV | 2 | 2 | True | 0 | ROZPOCET
| VV | nátěr2 | Mezisoučet |  | 136.325 | [12 empty] | VV | 2 | 3 | True | 0 | ROZPOCET
| VV |  | "nové konstrukce" | [14 empty] | VV | 2 | 1 | True | 0 | ROZPOCET
| VV |  | "K5" pi*0,15*18*2 |  | 16.965 | [12 empty] | VV | 2 | 2 | True | 0 | ROZPOCET
| VV |  | "K11"5,5*0,48 |  | 2.64 | [12 empty] | VV | 2 | 2 | True | 0 | ROZPOCET
| VV |  | "K15" 156,4 |  | 156.4 | [12 empty] | VV | 2 | 2 | True | 0 | ROZPOCET
| VV |  | "K16" 62,6 |  | 62.6 | [12 empty] | VV | 2 | 2 | True | 0 | ROZPOCET
| VV |  | "K17" pi*0,15*47 |  | 22.148 | [12 empty] | VV | 2 | 2 | True | 0 | ROZPOCET
| VV |  | "K18" 1,2*1,44 |  | 1.728 | [12 empty] | VV | 2 | 2 | True | 0 | ROZPOCET
| VV |  | "K19" 1*160 |  | 160 | [12 empty] | VV | 2 | 2 | True | 0 | ROZPOCET
| VV |  | "K20" pi*0,2*160 |  | 100.531 | [12 empty] | VV | 2 | 2 | True | 0 | ROZPOCET
| VV |  | "K21" 0,5*1,4*2 |  | 1.4 | [12 empty] | VV | 2 | 2 | True | 0 | ROZPOCET
| VV |  | "K22" 0,2*7,7*2 |  | 3.08 | [12 empty] | VV | 2 | 2 | True | 0 | ROZPOCET
| VV |  | "K23" 0,2*3,2 |  | 0.64 | [12 empty] | VV | 2 | 2 | True | 0 | ROZPOCET
| VV |  | "K24" 0,15*1,4 |  | 0.21 | [12 empty] | VV | 2 | 2 | True | 0 | ROZPOCET
| VV |  | "K26" 0,465*179,5 |  | 83.468 | [12 empty] | VV | 2 | 2 | True | 0 | ROZPOCET
| VV |  | "K27" 0,465*17 |  | 7.905 | [12 empty] | VV | 2 | 2 | True | 0 | ROZPOCET
| VV |  | "K28" 1,085*23 |  | 24.955 | [12 empty] | VV | 2 | 2 | True | 0 | ROZPOCET
| VV |  | "K29" 0,335*39,1 |  | 13.099 | [12 empty] | VV | 2 | 2 | True | 0 | ROZPOCET
| VV |  | "K30" 8*0,25 |  | 2 | [12 empty] | VV | 2 | 2 | True | 0 | ROZPOCET
| VV |  | "K31" 0,635*2,5*2 |  | 3.175 | [12 empty] | VV | 2 | 2 | True | 0 | ROZPOCET
| VV |  | "K32" 0,235*1,7*24 |  | 9.588 | [12 empty] | VV | 2 | 2 | True | 0 | ROZPOCET
| VV |  | "K33" 0,235*0,9*2 |  | 0.423 | [12 empty] | VV | 2 | 2 | True | 0 | ROZPOCET
| VV |  | "K34" 0,385*1,7*24 |  | 15.708 | [12 empty] | VV | 2 | 2 | True | 0 | ROZPOCET
| VV |  | "K35" 0,385*0,6*2 |  | 0.462 | [12 empty] | VV | 2 | 2 | True | 0 | ROZPOCET
| VV |  | "K36" 0,335*2,1*43 |  | 30.251 | [12 empty] | VV | 2 | 2 | True | 0 | ROZPOCET
| VV |  | "K37" 0,335*3,8*2 |  | 2.546 | [12 empty] | VV | 2 | 2 | True | 0 | ROZPOCET
| VV |  | "K38" 0,55*1,9*8 |  | 8.36 | [12 empty] | VV | 2 | 2 | True | 0 | ROZPOCET
| VV |  | "K39" 0,5*1,4*4 |  | 2.8 | [12 empty] | VV | 2 | 2 | True | 0 | ROZPOCET
| VV |  | "K40" 0,55*2*46 |  | 50.6 | [12 empty] | VV | 2 | 2 | True | 0 | ROZPOCET
| VV |  | "K41" 0,5*1,7*21 |  | 17.85 | [12 empty] | VV | 2 | 2 | True | 0 | ROZPOCET
| VV |  | "K42" 0,435*2,1*28 |  | 25.578 | [12 empty] | VV | 2 | 2 | True | 0 | ROZPOCET
| VV |  | "K43" 0,385*1,7*16 |  | 10.472 | [12 empty] | VV | 2 | 2 | True | 0 | ROZPOCET
| VV |  | "K44" 0,55*2,2*12 |  | 14.52 | [12 empty] | VV | 2 | 2 | True | 0 | ROZPOCET
| VV |  | "K45" 0,5*1,7*6 |  | 5.1 | [12 empty] | VV | 2 | 2 | True | 0 | ROZPOCET
| VV |  | "K46" 0,435*2,6*2 |  | 2.262 | [12 empty] | VV | 2 | 2 | True | 0 | ROZPOCET
| VV |  | "K47" 0,385*2,6*5 |  | 5.005 | [12 empty] | VV | 2 | 2 | True | 0 | ROZPOCET
| VV |  | "K48" 0,25*1*22 |  | 5.5 | [12 empty] | VV | 2 | 2 | True | 0 | ROZPOCET
| VV |  | "K49" 0,25*0,45*4 |  | 0.45 | [12 empty] | VV | 2 | 2 | True | 0 | ROZPOCET
| VV |  | "K50" 0,25*1,8*2 |  | 0.9 | [12 empty] | VV | 2 | 2 | True | 0 | ROZPOCET
| VV |  | "rezerva" 0,1*871,319 |  | 87.132 | [12 empty] | VV | 2 | 2 | True | 0 | ROZPOCET
| VV | nátěr3 | Mezisoučet |  | 958.451 | [12 empty] | VV | 2 | 3 | True | 0 | ROZPOCET
| VV |  | Součet |  | 1094.776 | [12 empty] | VV | 2 | 4 | True | 1 | ROZPOCET
171 | K | 783823133 | Penetrační silikátový nátěr hladkých, tenkovrstvých zrnitých a štukových omítek | m2 | 3767.153 |  | 0 | CS ÚRS 2019 01 |  | základní |  | 0 | 0.000105 | 0.39555 | 0 | 0 | 16 | K | 2 |  |  |  | ROZPOCET |  |  |  | 0 | 0 | 0 | 0 | 0 | 1 | 0 | 16 | -202656751
| VV |  | S9A+S10A+S11A+S14A |  | 100.076 | [12 empty] | VV | 2 | 2 | True | 0 | ROZPOCET
| VV |  | S6A+S7A+S8A |  | 3667.077 | [12 empty] | VV | 2 | 2 | True | 0 | ROZPOCET
| VV |  | Součet |  | 3767.153 | [12 empty] | VV | 2 | 4 | True | 1 | ROZPOCET
172 | K | 783827443 | Krycí dvojnásobný silikátový nátěr omítek stupně členitosti 3 | m2 | 3767.153 |  | 0 | CS ÚRS 2019 01 |  | základní |  | 0 | 0.00083328 | 3.1391 | 0 | 0 | 16 | K | 2 |  |  |  | ROZPOCET |  |  |  | 0 | 0 | 0 | 0 | 0 | 1 | 0 | 16 | -1232362207
| VV |  | "dle skladby S6A" | [14 empty] | VV | 2 | 1 | True | 0 | ROZPOCET
| VV |  | "měřeno elektronicky" | [14 empty] | VV | 2 | 1 | True | 0 | ROZPOCET
| VV |  | 223,5 |  | 223.5 | [12 empty] | VV | 2 | 2 | True | 0 | ROZPOCET
| VV |  | "přípočet ostění" | [14 empty] | VV | 2 | 1 | True | 0 | ROZPOCET
| VV |  | 18*(1,27+2*1,27)*0,2 |  | 13.716 | [12 empty] | VV | 2 | 2 | True | 0 | ROZPOCET
| VV |  | 11*(1,27+2*1,27)*0,2 |  | 8.382 | [12 empty] | VV | 2 | 2 | True | 0 | ROZPOCET
| VV |  | 4*(0,95+2*1,26)*0,2 |  | 2.776 | [12 empty] | VV | 2 | 2 | True | 0 | ROZPOCET
| VV |  | 2*(1,16+2*0,97)*0,2 |  | 1.24 | [12 empty] | VV | 2 | 2 | True | 0 | ROZPOCET
| VV |  | 1*(1,27+2*1,27)*0,2 |  | 0.762 | [12 empty] | VV | 2 | 2 | True | 0 | ROZPOCET
| VV |  | 1*(1,27+2*1,72)*0,2 |  | 0.942 | [12 empty] | VV | 2 | 2 | True | 0 | ROZPOCET
| VV |  | 2*(1,16+2*0,97)*0,2 |  | 1.24 | [12 empty] | VV | 2 | 2 | True | 0 | ROZPOCET
| VV |  | 2*(0,98+2*1,25)*0,2 |  | 1.392 | [12 empty] | VV | 2 | 2 | True | 0 | ROZPOCET
| VV |  | 1*(1,45+2*1,5)*0,2 |  | 0.89 | [12 empty] | VV | 2 | 2 | True | 0 | ROZPOCET
| VV |  | 1*(1,45+2*1,5)*0,2 |  | 0.89 | [12 empty] | VV | 2 | 2 | True | 0 | ROZPOCET
| VV |  | (1,6+2*2,2)*0,2 |  | 1.2 | [12 empty] | VV | 2 | 2 | True | 0 | ROZPOCET
| VV | S6A | Mezisoučet |  | 256.93 | [12 empty] | VV | 2 | 3 | True | 0 | ROZPOCET
| VV |  | "dle skladby S7A" | [14 empty] | VV | 2 | 1 | True | 0 | ROZPOCET
| VV |  | "měřeno elektronicky" | [14 empty] | VV | 2 | 1 | True | 0 | ROZPOCET
| VV |  | 2525,5 |  | 2525.5 | [12 empty] | VV | 2 | 2 | True | 0 | ROZPOCET
| VV |  | "přídavek na profilaci a členitost fasády" | [14 empty] | VV | 2 | 1 | True | 0 | ROZPOCET
| VV |  | 2525,5*0,25 |  | 631.375 | [12 empty] | VV | 2 | 2 | True | 0 | ROZPOCET
| VV |  | "přípočet ostění" | [14 empty] | VV | 2 | 1 | True | 0 | ROZPOCET
| VV |  | 59*(1,73+2*2,52)*0,2 |  | 79.886 | [12 empty] | VV | 2 | 2 | True | 0 | ROZPOCET
| VV |  | 12*(1,18+2*2,52)*0,2 |  | 14.928 | [12 empty] | VV | 2 | 2 | True | 0 | ROZPOCET
| VV |  | 2*(1,52+2*2,65)*0,2 |  | 2.728 | [12 empty] | VV | 2 | 2 | True | 0 | ROZPOCET
| VV |  | 18*(1,52+2*2,65)*0,2 |  | 24.552 | [12 empty] | VV | 2 | 2 | True | 0 | ROZPOCET
| VV |  | 18*(1,48+2*2,65)*0,2 |  | 24.408 | [12 empty] | VV | 2 | 2 | True | 0 | ROZPOCET
| VV |  | 3*(1,43+2*2,52)*0,2 |  | 3.882 | [12 empty] | VV | 2 | 2 | True | 0 | ROZPOCET
| VV |  | 1*(1,29+2*2,52)*0,2 |  | 1.266 | [12 empty] | VV | 2 | 2 | True | 0 | ROZPOCET
| VV |  | 10*(1,15+2*2,72)*0,2 |  | 13.18 | [12 empty] | VV | 2 | 2 | True | 0 | ROZPOCET
| VV |  | 1*(1,43+2*2,27)*0,2 |  | 1.194 | [12 empty] | VV | 2 | 2 | True | 0 | ROZPOCET
| VV |  | 5*(2,67+2*4,85)*0,2 |  | 12.37 | [12 empty] | VV | 2 | 2 | True | 0 | ROZPOCET
| VV |  | (2,75+2*5,32)*0,2 |  | 2.678 | [12 empty] | VV | 2 | 2 | True | 0 | ROZPOCET
| VV | S7A | Mezisoučet |  | 3337.947 | [12 empty] | VV | 2 | 3 | True | 0 | ROZPOCET
| VV |  | "dle skladby S8A atika vč. kříže" | [14 empty] | VV | 2 | 1 | True | 0 | ROZPOCET
| VV |  | "měřeno elektronicky" | [14 empty] | VV | 2 | 1 | True | 0 | ROZPOCET
| VV |  | 72,2 |  | 72.2 | [12 empty] | VV | 2 | 2 | True | 0 | ROZPOCET
| VV | S8A | Mezisoučet |  | 72.2 | [12 empty] | VV | 2 | 3 | True | 0 | ROZPOCET
| VV |  | "měřeno elektronicky" | [14 empty] | VV | 2 | 1 | True | 0 | ROZPOCET
| VV |  | "dle skladby S9A" | [14 empty] | VV | 2 | 1 | True | 0 | ROZPOCET
| VV |  | 23,8 |  | 23.8 | [12 empty] | VV | 2 | 2 | True | 0 | ROZPOCET
| VV | S9A | Mezisoučet |  | 23.8 | [12 empty] | VV | 2 | 3 | True | 0 | ROZPOCET
| VV |  | "dle skladby S10A" | [14 empty] | VV | 2 | 1 | True | 0 | ROZPOCET
| VV |  | 5 |  | 5 | [12 empty] | VV | 2 | 2 | True | 0 | ROZPOCET
| VV | S10A | Mezisoučet |  | 5 | [12 empty] | VV | 2 | 3 | True | 0 | ROZPOCET
| VV |  | "dle skladby S11A, S12A a S13A"" | [14 empty] | VV | 2 | 1 | True | 0 | ROZPOCET
| VV |  | 55,2 |  | 55.2 | [12 empty] | VV | 2 | 2 | True | 0 | ROZPOCET
| VV |  | "špalety" | [14 empty] | VV | 2 | 1 | True | 0 | ROZPOCET
| VV |  | (1,79+2*1,5)*0,2 |  | 0.958 | [12 empty] | VV | 2 | 2 | True | 0 | ROZPOCET
| VV |  | (1,35+2*0,96)*0,2 |  | 0.654 | [12 empty] | VV | 2 | 2 | True | 0 | ROZPOCET
| VV |  | (2,2+2*2,36)*0,2 |  | 1.384 | [12 empty] | VV | 2 | 2 | True | 0 | ROZPOCET
| VV |  | 2*(0,6+2*0,6)*0,4 |  | 1.44 | [12 empty] | VV | 2 | 2 | True | 0 | ROZPOCET
| VV |  | (0,9+2*0,6)*0,4 |  | 0.84 | [12 empty] | VV | 2 | 2 | True | 0 | ROZPOCET
| VV | S11A | Mezisoučet |  | 60.476 | [12 empty] | VV | 2 | 3 | True | 0 | ROZPOCET
| VV |  | "dle skldba S14A" | [14 empty] | VV | 2 | 1 | True | 0 | ROZPOCET
| VV |  | 10,8 |  | 10.8 | [12 empty] | VV | 2 | 2 | True | 0 | ROZPOCET
| VV | S14A | Mezisoučet |  | 10.8 | [12 empty] | VV | 2 | 3 | True | 0 | ROZPOCET
| VV |  | Součet |  | 3767.153 | [12 empty] | VV | 2 | 4 | True | 1 | ROZPOCET
173 | K | 783897611 | Příplatek k cenám dvojnásobného krycího nátěru omítek za barevné provedení v odstínu středně sytém | m2 | 3767.153 |  | 0 | CS ÚRS 2019 01 |  | základní |  | 0 | 1.729e-05 | 0.065134 | 0 | 0 | 16 | K | 2 |  |  |  | ROZPOCET |  |  |  | 0 | 0 | 0 | 0 | 0 | 1 | 0 | 16 | -749845280
| VV |  | S6A+S7A+S8A |  | 3667.077 | [12 empty] | VV | 2 | 2 | True | 0 | ROZPOCET
| VV |  | S9A+S10A+S11A+S14A |  | 100.076 | [12 empty] | VV | 2 | 2 | True | 0 | ROZPOCET
| VV |  | Součet |  | 3767.153 | [12 empty] | VV | 2 | 4 | True | 1 | ROZPOCET
| D | 784 | Dokončovací práce - malby a tapety |  |  |  | 0 |  |  |  |  | 0 |  | 0.64244 |  | 0 | 2 | D | 1 |  |  |  | ROZPOCET | [9 empty] | 0
174 | K | 784181101 | Základní akrylátová jednonásobná penetrace podkladu v místnostech výšky do 3,80m | m2 | 1318.643 |  | 0 | CS ÚRS 2019 01 |  | základní |  | 0 | 0.0002012 | 0.26531 | 0 | 0 | 16 | K | 2 |  |  |  | ROZPOCET |  |  |  | 0 | 0 | 0 | 0 | 0 | 1 | 0 | 16 | -1644389374
| VV |  | malba |  | 1318.643 | [12 empty] | VV | 2 | 2 | True | 1 | ROZPOCET
175 | K | 784221101 | Dvojnásobné bílé malby ze směsí za sucha dobře otěruvzdorných v místnostech do 3,80 m | m2 | 1318.643 |  | 0 | CS ÚRS 2019 01 |  | základní |  | 0 | 0.000286 | 0.37713 | 0 | 0 | 16 | K | 2 |  |  |  | ROZPOCET |  |  |  | 0 | 0 | 0 | 0 | 0 | 1 | 0 | 16 | 40799977
| VV |  | " ubourané a dozděné příčky 1.PP" | [14 empty] | VV | 2 | 1 | True | 0 | ROZPOCET
| VV |  | 1*1,1*2*2 |  | 4.4 | [12 empty] | VV | 2 | 2 | True | 0 | ROZPOCET
| VV |  | "malby celé ostění" | [14 empty] | VV | 2 | 1 | True | 0 | ROZPOCET
| VV |  | (ostění/0,2)*0,5 |  | 600.9 | [12 empty] | VV | 2 | 2 | True | 0 | ROZPOCET
| VV |  | "přezdívané zdivo pod oken předpokld cca 100 ks" 100*1 |  | 100 | [12 empty] | VV | 2 | 2 | True | 0 | ROZPOCET
| VV |  | "štukové parapety" 25,5 |  | 25.5 | [12 empty] | VV | 2 | 2 | True | 0 | ROZPOCET
| VV |  | "stěna půda měřeno elektronicky" | [14 empty] | VV | 2 | 1 | True | 0 | ROZPOCET
| VV |  | 71,82 |  | 71.82 | [12 empty] | VV | 2 | 2 | True | 0 | ROZPOCET
| VV |  | "strop 1.PP" | [14 empty] | VV | 2 | 1 | True | 0 | ROZPOCET
| VV |  | 5,4*2,1+(5,4+2,1)*2*0,3 |  | 15.84 | [12 empty] | VV | 2 | 2 | True | 0 | ROZPOCET
| VV |  | 2,1*1,5+(2,1+1,5)*2*0,3 |  | 5.31 | [12 empty] | VV | 2 | 2 | True | 0 | ROZPOCET
| VV |  | 7*1,2+(7+1,2)*2*0,3 |  | 13.32 | [12 empty] | VV | 2 | 2 | True | 0 | ROZPOCET
| VV |  | "stěny" | [14 empty] | VV | 2 | 1 | True | 0 | ROZPOCET
| VV |  | "sklad" (3,31+2*0,3)*3,63 |  | 14.193 | [12 empty] | VV | 2 | 2 | True | 0 | ROZPOCET
| VV |  | "chodba" (2,2+2*0,3)*3,63-1,62*2,18 |  | 6.632 | [12 empty] | VV | 2 | 2 | True | 0 | ROZPOCET
| VV |  | "vstup stěny a strop" | [14 empty] | VV | 2 | 1 | True | 0 | ROZPOCET
| VV |  | (7,08+3,8)*2*6,15 |  | 133.824 | [12 empty] | VV | 2 | 2 | True | 0 | ROZPOCET
| VV |  | 7,08*3,8 |  | 26.904 | [12 empty] | VV | 2 | 2 | True | 0 | ROZPOCET
| VV |  | "ostatní, rezerva" 300 |  | 300 | [12 empty] | VV | 2 | 2 | True | 0 | ROZPOCET
| VV | malba | Součet |  | 1318.643 | [12 empty] | VV | 2 | 4 | True | 1 | ROZPOCET
| D | 786 | Dokončovací práce - čalounické úpravy |  |  |  | 0 |  |  |  |  | 0 |  | 0 |  | 0 | 2 | D | 1 |  |  |  | ROZPOCET | [9 empty] | 0
176 | K | 786626121 | Montáž lamelové žaluzie vnitřní nebo do oken dvojitých kovových | m2 | 273.064 |  | 0 | CS ÚRS 2019 01 |  | základní |  | 0 | 0 | 0 | 0 | 0 | 16 | K | 2 |  |  |  | ROZPOCET |  |  |  | 0 | 0 | 0 | 0 | 0 | 1 | 0 | 16 | -1553092986
| VV |  | "pro okno O1" 1,43*2,52*56 |  | 201.802 | [12 empty] | VV | 2 | 2 | True | 0 | ROZPOCET
| VV |  | "pro okno O1A" 1,43*2,52*1 |  | 3.604 | [12 empty] | VV | 2 | 2 | True | 0 | ROZPOCET
| VV |  | "pro okno O2" 1,18*2,52*6 |  | 17.842 | [12 empty] | VV | 2 | 2 | True | 0 | ROZPOCET
| VV |  | "pro okno O4" 1,52*2,65*3 |  | 12.084 | [12 empty] | VV | 2 | 2 | True | 0 | ROZPOCET
| VV |  | "pro okno O9" 1,15*2,72*10 |  | 31.28 | [12 empty] | VV | 2 | 2 | True | 0 | ROZPOCET
| VV |  | "pro okno O11" 1,27*1,27*4 |  | 6.452 | [12 empty] | VV | 2 | 2 | True | 0 | ROZPOCET
| VV |  | Součet |  | 273.064 | [12 empty] | VV | 2 | 4 | True | 1 | ROZPOCET
177 | M | 786001 | vnitřní žaluzie horizontální lamelové vč. ovládání - dodávka | m2 | 273.064 |  | 0 |  |  | základní |  | 0 | 0 | 0 | 0 | 0 | 32 | M | 2 |  |  |  | ROZPOCET |  |  |  | 0 | 0 | 0 | 0 | 0 | 1 | 0 | 16 | 1902013623
178 | K | 998786203 | Přesun hmot procentní pro čalounické úpravy v objektech v do 24 m | % |  |  | 0 | CS ÚRS 2019 01 |  | základní |  | 0 | 0 | 0 | 0 | 0 | 16 | K | 2 |  |  |  | ROZPOCET |  |  |  | 0 | 0 | 0 | 0 | 0 | 1 | 0 | 16 | -1651507736
| D | OST | Ostatní |  |  |  | 0 |  |  |  |  | 0 |  | 0 |  | 0 | 4 | D | 0 |  |  |  | ROZPOCET | [9 empty] | 0
179 | K | 001 | Restaurování vitráží | ks | 5 |  | 0 |  |  | základní |  | 0 | 0 | 0 | 0 | 0 | 262144 | K | 1 |  |  |  | ROZPOCET |  |  |  | 0 | 0 | 0 | 0 | 0 | 1 | 0 | 262144 | 1534808539
| P |  | Poznámka k položce: cena zahrnuje kompletní provedení dl epopsiu v PD vč. restaurátorské zprávy a odsouhlasení památkaři | [14 empty] | P | 1
180 | K | 002 | Stavební přípomoce, dozdívky a konstrukce k řádnému dokončení díla | HZS | 500 |  | 0 |  |  | základní |  | 0 | 0 | 0 | 0 | 0 | 262144 | K | 1 |  |  |  | ROZPOCET |  |  |  | 0 | 0 | 0 | 0 | 0 | 1 | 0 | 262144 | -1012704149
181 | K | 003 | Vytvoření štukatérských šablon a zaměření veškerých architektonických prvků | soub | 1 |  | 0 |  |  | základní |  | 0 | 0 | 0 | 0 | 0 | 262144 | K | 1 |  |  |  | ROZPOCET |  |  |  | 0 | 0 | 0 | 0 | 0 | 1 | 0 | 262144 | 803207974
182 | K | 004 | Regulace topení | soub | 1 |  | 0 |  |  | základní |  | 0 | 0 | 0 | 0 | 0 | 262144 | K | 1 |  |  |  | ROZPOCET |  |  |  | 0 | 0 | 0 | 0 | 0 | 1 | 0 | 262144 | -627591725
183 | K | 005 | Dokumentace skutečného provedení | soub | 1 |  | 0 |  |  | základní |  | 0 | 0 | 0 | 0 | 0 | 262144 | K | 1 |  |  |  | ROZPOCET |  |  |  | 0 | 0 | 0 | 0 | 0 | 1 | 0 | 262144 | -1127624211
184 | K | 006 | Doplnění nového kříže | kpl | 1 |  | 0 |  |  | základní |  | 0 | 0 | 0 | 0 | 0 | 262144 | K | 1 |  |  |  | ROZPOCET |  |  |  | 0 | 0 | 0 | 0 | 0 | 1 | 0 | 262144 | 623403951
| P |  | Poznámka k položce: cena zahrnuje kompletní provedení dle popisu v PD - očištění a úprava podstavce, realizace kříže vč. dílenské dokumentace | [14 empty] | P | 1

## 003 - Dodatek č. 1
{a493711a-2ebe-4e7c-a72d-249128e8c766}
2
| KRYCÍ LIST SOUPISU PRACÍ | [7 empty] | v --- níže se nacházejí doplnkové a pomocné údaje k sestavám --- v | [8 empty] | False
Stavba:
Obnova obvodového pláště budovy LDN a výměna špaletových oken-aktualizace 10/2019
Objekt:
003 - Dodatek č. 1
| KSO: |  | 801 13 12 |  |  | CC-CZ:
| Místo: |  | Hradec Králové |  |  | Datum: | 14. 10. 2019
| Zadavatel: |  |  |  |  | IČ:
|  | Královehradecký kraj |  |  |  | DIČ:
| Uchazeč: |  |  |  |  | IČ: | Vyplň údaj
|  | Vyplň údaj |  |  |  | DIČ: | Vyplň údaj
| Projektant: |  |  |  |  | IČ:
|  | Ateliér Jezbera s.r.o. |  |  |  | DIČ:
| Zpracovatel: |  |  |  |  | IČ:
|  | Ing. Lenka Kasperová |  |  |  | DIČ:
Poznámka:
| Cena bez DPH | [5 empty] | 0
|  |  | Základ daně |  |  | Sazba daně | Výše daně
| DPH | základní | 0 |  |  | 21% | 0
|  | snížená | 0 |  |  | 15% | 0
|  | zákl. přenesená | 0 |  |  | 21% | 0
|  | sníž. přenesená | 0 |  |  | 15% | 0
|  | nulová | 0 |  |  | 0% | 0
| Cena s DPH |  |  | v | CZK |  | 0
| Projektant |  |  | Zpracovatel
| Datum a podpis: |  | Razítko | Datum a podpis: |  |  | Razítko
| Objednavatel |  |  | Uchazeč
| Datum a podpis: |  | Razítko | Datum a podpis: |  |  | Razítko
REKAPITULACE ČLENĚNÍ SOUPISU PRACÍ
Stavba:
Obnova obvodového pláště budovy LDN a výměna špaletových oken-aktualizace 10/2019
Objekt:
003 - Dodatek č. 1
Místo: |  |  | Hradec Králové |  |  | Datum: | 14. 10. 2019
Zadavatel: |  |  | Královehradecký kraj |  |  | Projektant: | Ateliér Jezbera s.r.o.
Uchazeč: |  |  | Vyplň údaj |  |  | Zpracovatel: | Ing. Lenka Kasperová
Kód dílu - Popis | [6 empty] | Cena celkem [CZK]
Náklady ze soupisu prací | [6 empty] | 0 | [11 empty] | -1
| PSV - Práce a dodávky PSV | [5 empty] | 0
| 764 - Konstrukce klempířské | [5 empty] | 0
| 765 - Krytina skládaná | [5 empty] | 0
SOUPIS PRACÍ
Stavba:
Obnova obvodového pláště budovy LDN a výměna špaletových oken-aktualizace 10/2019
Objekt:
003 - Dodatek č. 1
Místo: |  |  | Hradec Králové |  |  | Datum: | 14. 10. 2019
Zadavatel: |  |  | Královehradecký kraj |  |  | Projektant: | Ateliér Jezbera s.r.o.
Uchazeč: |  |  | Vyplň údaj |  |  | Zpracovatel: | Ing. Lenka Kasperová
PČ | Typ | Kód | Popis | MJ | Množství | J.cena [CZK] | Cena celkem [CZK] | Cenová soustava |  | DPH | J. Nh [h] | Nh celkem [h] | J. hmotnost [t] | Hmotnost celkem [t] | J. suť [t] | Suť Celkem [t]
Náklady soupisu celkem | [6 empty] | 0 |  |  |  |  | 0 |  | 0.41487 |  | 0 |  | D | -1 | [10 empty] | 0
| D | PSV | Práce a dodávky PSV |  |  |  | 0 |  |  |  |  | 0 |  | 0.41487 |  | 0 | 2 | D | 0 |  |  |  | ROZPOCET | [6 empty] | 0
| D | 764 | Konstrukce klempířské |  |  |  | 0 |  |  |  |  | 0 |  | 0.35887 |  | 0 | 2 | D | 1 |  |  |  | ROZPOCET | [6 empty] | 0
1 | K | 764001 | Kompl. dod. + mtž. podkladní strukturovaná rohož pod nové oplechování | m2 | 363.2 |  | 0 |  |  | základní |  | 0 | 0 | 0 | 0 | 0 | 16 | K | 2 |  |  |  | ROZPOCET | 0 | 0 | 0 | 0 | 0 | 1 | 0 | 16 | -1497004931
| VV |  | "K18" 1,3*144 |  | 187.2 | [12 empty] | VV | 2 | 2 | True | 0 | ROZPOCET
| VV |  | "K19" 1,1*160 |  | 176 | [12 empty] | VV | 2 | 2 | True | 0 | ROZPOCET
| VV |  | Součet |  | 363.2 | [12 empty] | VV | 2 | 4 | True | 1 | ROZPOCET
2 | K | 764511405 | Žlab podokapní půlkruhový z Pz plechu rš 400 mm | m | -160 |  | 0 | CS ÚRS 2019 01 |  | základní |  | 0 | 0.0037971 | -0.60753 | 0 | 0 | 16 | K | 2 |  |  |  | ROZPOCET | 0 | 0 | 0 | 0 | 0 | 1 | 0 | 16 | -2104476130
| VV |  | "K20" -160 |  | -160 | [12 empty] | VV | 2 | 2 | True | 1 | ROZPOCET
3 | K | 764513407R | Žlaby nadokapní (nástřešní ) oblého tvaru včetně háků, čel a hrdel z Pz plechu rš cca 630 mm | m | 160 |  | 0 |  |  | základní |  | 0 | 0.00604 | 0.9664 | 0 | 0 | 16 | K | 2 |  |  |  | ROZPOCET | 0 | 0 | 0 | 0 | 0 | 1 | 0 | 16 | -1954734530
| VV |  | "K20" 160 |  | 160 | [12 empty] | VV | 2 | 2 | True | 1 | ROZPOCET
4 | K | 998764203 | Přesun hmot procentní pro konstrukce klempířské v objektech v do 24 m | % |  |  | 0 | CS ÚRS 2019 01 |  | základní |  | 0 | 0 | 0 | 0 | 0 | 16 | K | 2 |  |  |  | ROZPOCET | 0 | 0 | 0 | 0 | 0 | 1 | 0 | 16 | -402712259
| D | 765 | Krytina skládaná |  |  |  | 0 |  |  |  |  | 0 |  | 0.056 |  | 0 | 2 | D | 1 |  |  |  | ROZPOCET | [6 empty] | 0
5 | K | 765192001 | Nouzové (provizorní) zakrytí střechy plachtou | m2 | 400 |  | 0 | CS ÚRS 2019 01 |  | základní |  | 0 | 0.00014 | 0.056 | 0 | 0 | 16 | K | 2 |  |  |  | ROZPOCET | 0 | 0 | 0 | 0 | 0 | 1 | 0 | 16 | -1846694760
| VV |  | "předpoklad" 400 |  | 400 | [12 empty] | VV | 2 | 2 | True | 1 | ROZPOCET
6 | K | 998765203 | Přesun hmot procentní pro krytiny skládané v objektech v do 24 m | % |  |  | 0 | CS ÚRS 2019 01 |  | základní |  | 0 | 0 | 0 | 0 | 0 | 16 | K | 2 |  |  |  | ROZPOCET | 0 | 0 | 0 | 0 | 0 | 1 | 0 | 16 | -1106747776

## Seznam figur
SEZNAM FIGUR
Kód: | 001498a
Stavba: | Obnova obvodového pláště budovy LDN a výměna špaletových oken-aktualizace 10/2019
Datum: | 14. 10. 2019
Kód | Popis | MJ | Výměra
002a | Soupis prací
lešení |  |  | 4386.08
| (75,88+2*1,5)*20 |  | 1577.6
| 2*(11,4+2*1,5)*20 |  | 576
| 2*(20,75+6,1+1,5)*20 |  | 1134
| 2*1,5*2*20 |  | 120
| 2*(8,3+1,5)*20 |  | 392
| (23+2*1,5)*20 |  | 520
| 2*(4,75+1,5)*3 |  | 37.5
| (6,66+2*1,5)*3 |  | 28.98
lešení | Součet |  | 4386.08
Použití figury:
941111132 | Montáž lešení řadového trubkového lehkého s podlahami zatížení do 200 kg/m2 š do 1,5 m v do 25 m | m2 | 4386.08
941111232 | Příplatek k lešení řadovému trubkovému lehkému s podlahami š 1,5 m v 25 m za první a ZKD den použití | m2 | 438608
941111832 | Demontáž lešení řadového trubkového lehkého s podlahami zatížení do 200 kg/m2 š do 1,5 m v do 25 m | m2 | 4386.08
944611111 | Montáž ochranné plachty z textilie z umělých vláken | m2 | 4386.08
944611211 | Příplatek k ochranné plachtě za první a ZKD den použití | m2 | 438608
944611811 | Demontáž ochranné plachty z textilie z umělých vláken | m2 | 4386.08
malba |  |  | 1318.643
| " ubourané a dozděné příčky 1.PP" |  | 0
| 1*1,1*2*2 |  | 4.4
| "malby celé ostění" |  | 0
| (ostění/0,2)*0,5 |  | 600.9
| "přezdívané zdivo pod oken předpokld cca 100 ks" 100*1 |  | 100
| "štukové parapety" 25,5 |  | 25.5
| "stěna půda měřeno elektronicky" |  | 0
| 71,82 |  | 71.82
| "strop 1.PP" |  | 0
| 5,4*2,1+(5,4+2,1)*2*0,3 |  | 15.84
| 2,1*1,5+(2,1+1,5)*2*0,3 |  | 5.31
| 7*1,2+(7+1,2)*2*0,3 |  | 13.32
| "stěny" |  | 0
| "sklad" (3,31+2*0,3)*3,63 |  | 14.193
| "chodba" (2,2+2*0,3)*3,63-1,62*2,18 |  | 6.632
| "vstup stěny a strop" |  | 0
| (7,08+3,8)*2*6,15 |  | 133.824
| 7,08*3,8 |  | 26.904
| "ostatní, rezerva" 300 |  | 300
malba | Součet |  | 1318.643
Použití figury:
784221101 | Dvojnásobné bílé malby ze směsí za sucha dobře otěruvzdorných v místnostech do 3,80 m | m2 | 1318.643
784181101 | Základní akrylátová jednonásobná penetrace podkladu v místnostech výšky do 3,80m | m2 | 1318.643
nátěr1 |  |  | 315.16
| "plechové dveře ozn. 025" 2*1*1,95*2 |  | 7.8
| "mřížky ozn. 026" 0,6*0,6*2 |  | 0.72
| "mříže ozn. Z1" 46*1,2*1,2*2 |  | 132.48
| "mříže ozn. Z1A" 2*2,7*2,7*2 |  | 29.16
| "mříže ozn. Z1B" 3*2,5*2,5*2 |  | 37.5
| "mříže ozn. Z1C" 2*1,4*1,4*2 |  | 7.84
| "žaluzie ozn. Z3" 1*0,5 |  | 0.5
| "stříška ozn. Z3" 22 |  | 22
| "ventilátor Z4" 5 |  | 5
| "ocelové stojky Z6" 20 |  | 20
| "skříň elektro ozn. K2" 0,9*0,8*3 |  | 2.16
| "bleskosvod K4" 50 |  | 50
nátěr1 | Součet |  | 315.16
Použití figury:
783317101 | Krycí jednonásobný syntetický standardní nátěr zámečnických konstrukcí | m2 | 315.16
783301311 | Odmaštění zámečnických konstrukcí vodou ředitelným odmašťovačem | m2 | 315.16
783306809 | Odstranění nátěru ze zámečnických konstrukcí okartáčováním | m2 | 315.16
783314201 | Základní antikorozní jednonásobný syntetický standardní nátěr zámečnických konstrukcí | m2 | 315.16
783315101 | Jednonásobný syntetický standardní mezinátěr zámečnických konstrukcí | m2 | 315.16
nátěr2 |  |  | 136.325
| "ponechané kosntrukce" |  | 0
| "lapače K6" 2*1,5 |  | 3
| "svod K7" pi*0,075*35 |  | 8.247
| "žlab K8" pi*0,1*4,75 |  | 1.492
| "oplechování K9" 22,7*0,35 |  | 7.945
| "K10" 9 |  | 9
| "svod K12" pi*0,1*8,1 |  | 2.545
| "svod K13" pi*0,1*5,4 |  | 1.696
| "K 14" 60*1,5 |  | 90
| "rezerva" 0,1*124 |  | 12.4
nátěr2 | Mezisoučet |  | 136.325
Použití figury:
783417101 | Krycí jednonásobný syntetický nátěr klempířských konstrukcí | m2 | 1094.776
783401303 | Bezoplachové odrezivění klempířských konstrukcí před provedením nátěru | m2 | 136.325
783401311 | Odmaštění klempířských konstrukcí vodou ředitelným odmašťovačem před provedením nátěru | m2 | 136.325
783414201 | Základní antikorozní jednonásobný syntetický nátěr klempířských konstrukcí | m2 | 1094.776
783415101 | Syntetický jednonásobný mezinátěr klempířských konstrukcí | m2 | 1094.776
nátěr3 |  |  | 958.451
| "nové konstrukce" |  | 0
| "K5" pi*0,15*18*2 |  | 16.965
| "K11"5,5*0,48 |  | 2.64
| "K15" 156,4 |  | 156.4
| "K16" 62,6 |  | 62.6
| "K17" pi*0,15*47 |  | 22.148
| "K18" 1,2*1,44 |  | 1.728
| "K19" 1*160 |  | 160
| "K20" pi*0,2*160 |  | 100.531
| "K21" 0,5*1,4*2 |  | 1.4
| "K22" 0,2*7,7*2 |  | 3.08
| "K23" 0,2*3,2 |  | 0.64
| "K24" 0,15*1,4 |  | 0.21
| "K26" 0,465*179,5 |  | 83.468
| "K27" 0,465*17 |  | 7.905
| "K28" 1,085*23 |  | 24.955
| "K29" 0,335*39,1 |  | 13.099
| "K30" 8*0,25 |  | 2
| "K31" 0,635*2,5*2 |  | 3.175
| "K32" 0,235*1,7*24 |  | 9.588
| "K33" 0,235*0,9*2 |  | 0.423
| "K34" 0,385*1,7*24 |  | 15.708
| "K35" 0,385*0,6*2 |  | 0.462
| "K36" 0,335*2,1*43 |  | 30.251
| "K37" 0,335*3,8*2 |  | 2.546
| "K38" 0,55*1,9*8 |  | 8.36
| "K39" 0,5*1,4*4 |  | 2.8
| "K40" 0,55*2*46 |  | 50.6
| "K41" 0,5*1,7*21 |  | 17.85
| "K42" 0,435*2,1*28 |  | 25.578
| "K43" 0,385*1,7*16 |  | 10.472
| "K44" 0,55*2,2*12 |  | 14.52
| "K45" 0,5*1,7*6 |  | 5.1
| "K46" 0,435*2,6*2 |  | 2.262
| "K47" 0,385*2,6*5 |  | 5.005
| "K48" 0,25*1*22 |  | 5.5
| "K49" 0,25*0,45*4 |  | 0.45
| "K50" 0,25*1,8*2 |  | 0.9
| "rezerva" 0,1*871,319 |  | 87.132
nátěr3 | Mezisoučet |  | 958.451
Použití figury:
783417101 | Krycí jednonásobný syntetický nátěr klempířských konstrukcí | m2 | 1094.776
783414201 | Základní antikorozní jednonásobný syntetický nátěr klempířských konstrukcí | m2 | 1094.776
783415101 | Syntetický jednonásobný mezinátěr klempířských konstrukcí | m2 | 1094.776
obklad |  |  | 8.4
| "ubourané a dozděné příčky 1.PP |  | 0
| 1*2,1*2*2 |  | 8.4
obklad | Součet |  | 8.4
Použití figury:
781474115 | Montáž obkladů vnitřních keramických hladkých do 25 ks/m2 lepených flexibilním lepidlem | m2 | 8.4
781121011 | Nátěr penetrační na stěnu | m2 | 88.026
5976100001 | keramický obklad dle stávajícího - dodávka | m2 | 9.24
ostění |  |  | 240.36
| "předpoklad rozsahu cca 20 cm" |  | 0
| (1,43+2*2,52)*0,2*58 |  | 75.052
| (1,43+2*2,52)*0,2*1 |  | 1.294
| (1,18+2*2,52)*0,2*6 |  | 7.464
| (1,18+2*2,52)*0,2*6 |  | 7.464
| (0,95+2*1,26)*0,2*4 |  | 2.776
| (1,52+2*2,65)*0,2*28 |  | 38.192
| (1,52+2*2,65)*0,2*18 |  | 24.552
| (1,48+2*2,65)*0,2*18 |  | 24.408
| (1,43+2*2,52)*0,2*3 |  | 3.882
| (1,29+2*2,37)*0,2*3 |  | 3.618
| (1,29+2*2,52)*0,2*1 |  | 1.266
| (1,15+2*2,72)*0,2*10 |  | 13.18
| (1,43+2*2,27)*0,2*1 |  | 1.194
| (1,27+2*1,27)*0,2*18 |  | 13.716
| (1,27+2*1,27)*0,2*11 |  | 8.382
| (1,24+2*1,27)*0,2*1 |  | 0.756
| (1,27+2*1,27)*0,2*1 |  | 0.762
| (0,98+2*1,25)*0,2*2 |  | 1.392
| (1,45+2*1,5)*0,2*1 |  | 0.89
| (1,45+2*1,5)*0,2*1 |  | 0.89
| (1,16+2*0,97)*0,2*2 |  | 1.24
| (1,16+2*0,97)*0,2*2 |  | 1.24
| (1,6+2*2,2)*0,2*1 |  | 1.2
| (1,62+2*2,18)*0,2*1 |  | 1.196
| (2,2+2*2,39)*0,2 |  | 1.396
| (3,13+2*1,8)*0,2 |  | 1.346
| (1,35+2*0,96)*0,2 |  | 0.654
| (1,79+2*1,5)*0,2 |  | 0.958
ostění | Součet |  | 240.36
Použití figury:
967031132R | Přisekání a začištění pod omítku poškozeného ostění a nadpraží oken po vybourání | m2 | 240.36
612325302 | Vápenocementová štuková omítka ostění nebo nadpraží | m2 | 241.847
784221101 | Dvojnásobné bílé malby ze směsí za sucha dobře otěruvzdorných v místnostech do 3,80 m | m2 | 1318.643
řezivo |  |  | 0.678
| "konstrukce pro nové lávky" |  | 0
| "hranol 100/100" 44,88*0,1*0,1 |  | 0.449
| "ztužení 40/50" 114,275*0,04*0,05 |  | 0.229
řezivo | Součet |  | 0.678
Použití figury:
605120010 | řezivo jehličnaté hranol jakost I do 120 cm2 | m3 | 0.746
762795000 | Spojovací prostředky pro montáž prostorových vázaných kcí | m3 | 0.678
S10A |  |  | 5
| "dle skladby S10A" |  | 0
| 5 |  | 5
S10A | Mezisoučet |  | 5
Použití figury:
783827443 | Krycí dvojnásobný silikátový nátěr omítek stupně členitosti 3 | m2 | 3767.153
62007 | Zpevnění podkladu minerálním zpevňovačem (organokřemičitan) | m2 | 3767.153
62010 | Vápenná omítka 25 mm vč. podhozu 5 mm | m2 | 2063.656
629995101 | Očištění vnějších ploch tlakovou vodou | m2 | 3820.65
783823133 | Penetrační silikátový nátěr hladkých, tenkovrstvých zrnitých a štukových omítek | m2 | 3767.153
783897611 | Příplatek k cenám dvojnásobného krycího nátěru omítek za barevné provedení v odstínu středně sytém | m2 | 3767.153
978019351 | Otlučení vnější vápenné nebo vápenocementové vnější omítky stupně členitosti 3 až 5 rozsahu do 40% | m2 | 285.73
S11A |  |  | 60.476
| "dle skladby S11A, S12A a S13A"" |  | 0
| 55,2 |  | 55.2
| "špalety" |  | 0
| (1,79+2*1,5)*0,2 |  | 0.958
| (1,35+2*0,96)*0,2 |  | 0.654
| (2,2+2*2,36)*0,2 |  | 1.384
| 2*(0,6+2*0,6)*0,4 |  | 1.44
| (0,9+2*0,6)*0,4 |  | 0.84
S11A | Mezisoučet |  | 60.476
Použití figury:
783827443 | Krycí dvojnásobný silikátový nátěr omítek stupně členitosti 3 | m2 | 3767.153
62007 | Zpevnění podkladu minerálním zpevňovačem (organokřemičitan) | m2 | 3767.153
62010 | Vápenná omítka 25 mm vč. podhozu 5 mm | m2 | 2063.656
629995101 | Očištění vnějších ploch tlakovou vodou | m2 | 3820.65
783823133 | Penetrační silikátový nátěr hladkých, tenkovrstvých zrnitých a štukových omítek | m2 | 3767.153
783897611 | Příplatek k cenám dvojnásobného krycího nátěru omítek za barevné provedení v odstínu středně sytém | m2 | 3767.153
978015321 | Otlučení vnější vápenné nebo vápenocementové vnější omítky stupně členitosti 1 a 2 rozsahu do 10% | m2 | 71.276
S14A |  |  | 10.8
| "dle skldba S14A" |  | 0
| 10,8 |  | 10.8
S14A | Mezisoučet |  | 10.8
Použití figury:
783827443 | Krycí dvojnásobný silikátový nátěr omítek stupně členitosti 3 | m2 | 3767.153
62007 | Zpevnění podkladu minerálním zpevňovačem (organokřemičitan) | m2 | 3767.153
629995101 | Očištění vnějších ploch tlakovou vodou | m2 | 3820.65
783823133 | Penetrační silikátový nátěr hladkých, tenkovrstvých zrnitých a štukových omítek | m2 | 3767.153
783897611 | Příplatek k cenám dvojnásobného krycího nátěru omítek za barevné provedení v odstínu středně sytém | m2 | 3767.153
978015321 | Otlučení vnější vápenné nebo vápenocementové vnější omítky stupně členitosti 1 a 2 rozsahu do 10% | m2 | 71.276
S1AS4A |  |  | 287.843
S5A |  |  | 53.497
| "dle skladby S5A" |  | 0
| "měřeno elektronicky" |  | 0
| 37 |  | 37
| "parapety" |  | 0
| 18*1,27*0,3+11*1,27*0,3+4*0,95*0,3+2*1,16*0,3+2*1,27*0,3+2*1,16*0,3 |  | 14.343
| 2*1,16*0,3+2*0,98*0,3+1*1,45*0,3+1*1,45*0,3 |  | 2.154
S5A | Mezisoučet |  | 53.497
Použití figury:
62005 | Hydrofobizace - zvýšení odolnosti povrchů dle skladby S5A | m2 | 53.497
62001 | Očištění pískovcového soklu neutrálním univerzálním čističem dle skladby S5A | m2 | 53.497
62002 | Sanace biocidního napadení (biocidní nátěr) dle skladby S5A, S7A a S8A | m2 | 735.526
62003 | Zpevnění podkladu nátěrem (bezbarvý zpevňovač) dle skladby S5A | m2 | 53.497
62004 | Doplnění chybějících částí restaurátorskou minerální hmotou s hydraulickými pojivy v barvě pískovce dle skladby S5A | m2 | 16.049
629995101 | Očištění vnějších ploch tlakovou vodou | m2 | 3820.65
S6A |  |  | 256.93
| "dle skladby S6A" |  | 0
| "měřeno elektronicky" |  | 0
| 223,5 |  | 223.5
| "přípočet ostění" |  | 0
| 18*(1,27+2*1,27)*0,2 |  | 13.716
| 11*(1,27+2*1,27)*0,2 |  | 8.382
| 4*(0,95+2*1,26)*0,2 |  | 2.776
| 2*(1,16+2*0,97)*0,2 |  | 1.24
| 1*(1,27+2*1,27)*0,2 |  | 0.762
| 1*(1,27+2*1,72)*0,2 |  | 0.942
| 2*(1,16+2*0,97)*0,2 |  | 1.24
| 2*(0,98+2*1,25)*0,2 |  | 1.392
| 1*(1,45+2*1,5)*0,2 |  | 0.89
| 1*(1,45+2*1,5)*0,2 |  | 0.89
| (1,6+2*2,2)*0,2 |  | 1.2
S6A | Mezisoučet |  | 256.93
Použití figury:
783827443 | Krycí dvojnásobný silikátový nátěr omítek stupně členitosti 3 | m2 | 3767.153
62006 | Odstranění stáv. nátěru chemicky dle skladby S6A, S7A a S8A | m2 | 1518.217
62007 | Zpevnění podkladu minerálním zpevňovačem (organokřemičitan) | m2 | 3767.153
62008 | Vápenná sanační omítka (na bázi TRASS) 25 mm vč. podhozu 5 mm dle skladby S6A | m2 | 102.772
62009 | Renovační štuková omítka 3 mm dle skladby S6A, S7A a S8A | m2 | 3667.077
629995101 | Očištění vnějších ploch tlakovou vodou | m2 | 3820.65
783823133 | Penetrační silikátový nátěr hladkých, tenkovrstvých zrnitých a štukových omítek | m2 | 3767.153
783897611 | Příplatek k cenám dvojnásobného krycího nátěru omítek za barevné provedení v odstínu středně sytém | m2 | 3767.153
978019351 | Otlučení vnější vápenné nebo vápenocementové vnější omítky stupně členitosti 3 až 5 rozsahu do 40% | m2 | 285.73
S7A |  |  | 3337.947
| "dle skladby S7A" |  | 0
| "měřeno elektronicky" |  | 0
| 2525,5 |  | 2525.5
| "přídavek na profilaci a členitost fasády" |  | 0
| 2525,5*0,25 |  | 631.375
| "přípočet ostění" |  | 0
| 59*(1,73+2*2,52)*0,2 |  | 79.886
| 12*(1,18+2*2,52)*0,2 |  | 14.928
| 2*(1,52+2*2,65)*0,2 |  | 2.728
| 18*(1,52+2*2,65)*0,2 |  | 24.552
| 18*(1,48+2*2,65)*0,2 |  | 24.408
| 3*(1,43+2*2,52)*0,2 |  | 3.882
| 1*(1,29+2*2,52)*0,2 |  | 1.266
| 10*(1,15+2*2,72)*0,2 |  | 13.18
| 1*(1,43+2*2,27)*0,2 |  | 1.194
| 5*(2,67+2*4,85)*0,2 |  | 12.37
| (2,75+2*5,32)*0,2 |  | 2.678
S7A | Mezisoučet |  | 3337.947
Použití figury:
783827443 | Krycí dvojnásobný silikátový nátěr omítek stupně členitosti 3 | m2 | 3767.153
62002 | Sanace biocidního napadení (biocidní nátěr) dle skladby S5A, S7A a S8A | m2 | 735.526
62006 | Odstranění stáv. nátěru chemicky dle skladby S6A, S7A a S8A | m2 | 1518.217
62007 | Zpevnění podkladu minerálním zpevňovačem (organokřemičitan) | m2 | 3767.153
62009 | Renovační štuková omítka 3 mm dle skladby S6A, S7A a S8A | m2 | 3667.077
62010 | Vápenná omítka 25 mm vč. podhozu 5 mm | m2 | 2063.656
629995101 | Očištění vnějších ploch tlakovou vodou | m2 | 3820.65
783823133 | Penetrační silikátový nátěr hladkých, tenkovrstvých zrnitých a štukových omítek | m2 | 3767.153
783897611 | Příplatek k cenám dvojnásobného krycího nátěru omítek za barevné provedení v odstínu středně sytém | m2 | 3767.153
978019371 | Otlučení vnější vápenné nebo vápenocementové vnější omítky stupně členitosti 3 až 5 rozsahu do 65% | m2 | 3410.147
S8A |  |  | 72.2
| "dle skladby S8A atika vč. kříže" |  | 0
| "měřeno elektronicky" |  | 0
| 72,2 |  | 72.2
S8A | Mezisoučet |  | 72.2
Použití figury:
783827443 | Krycí dvojnásobný silikátový nátěr omítek stupně členitosti 3 | m2 | 3767.153
62002 | Sanace biocidního napadení (biocidní nátěr) dle skladby S5A, S7A a S8A | m2 | 735.526
62006 | Odstranění stáv. nátěru chemicky dle skladby S6A, S7A a S8A | m2 | 1518.217
62007 | Zpevnění podkladu minerálním zpevňovačem (organokřemičitan) | m2 | 3767.153
62009 | Renovační štuková omítka 3 mm dle skladby S6A, S7A a S8A | m2 | 3667.077
62010 | Vápenná omítka 25 mm vč. podhozu 5 mm | m2 | 2063.656
629995101 | Očištění vnějších ploch tlakovou vodou | m2 | 3820.65
783823133 | Penetrační silikátový nátěr hladkých, tenkovrstvých zrnitých a štukových omítek | m2 | 3767.153
783897611 | Příplatek k cenám dvojnásobného krycího nátěru omítek za barevné provedení v odstínu středně sytém | m2 | 3767.153
978019371 | Otlučení vnější vápenné nebo vápenocementové vnější omítky stupně členitosti 3 až 5 rozsahu do 65% | m2 | 3410.147
S9A |  |  | 23.8
| "měřeno elektronicky" |  | 0
| "dle skladby S9A" |  | 0
| 23,8 |  | 23.8
S9A | Mezisoučet |  | 23.8
Použití figury:
783827443 | Krycí dvojnásobný silikátový nátěr omítek stupně členitosti 3 | m2 | 3767.153
62007 | Zpevnění podkladu minerálním zpevňovačem (organokřemičitan) | m2 | 3767.153
62010 | Vápenná omítka 25 mm vč. podhozu 5 mm | m2 | 2063.656
629995101 | Očištění vnějších ploch tlakovou vodou | m2 | 3820.65
783823133 | Penetrační silikátový nátěr hladkých, tenkovrstvých zrnitých a štukových omítek | m2 | 3767.153
783897611 | Příplatek k cenám dvojnásobného krycího nátěru omítek za barevné provedení v odstínu středně sytém | m2 | 3767.153
978019351 | Otlučení vnější vápenné nebo vápenocementové vnější omítky stupně členitosti 3 až 5 rozsahu do 40% | m2 | 285.73