## FORMULAR SV
| AREÁL DOMOVA PRO SENIORY, TEPLICE NAD METUJÍ | Soupis výkonů
ZŘÍZENÍ KLIMATIZACE - DD TEPLICE NAD METUJÍ
| 090-elektroinstalace | katalogové ceny bez DPH |  |  | 2019-05-29
Číslo pozice | POPIS VÝKONU | Měrná jednotka | Množství | Jednotková cena | Cena
REKAPITULACE
443 | Spínací zařízení |  |  |  | 0
444 | Rozvody elektrické energie |  |  |  | 0
444 | Montáž rozvodů elektrické energie |  |  |  | 0
| CELKEM SOUPIS VÝKONŮ |  |  |  | 0
Označení materiálu je zde pro určení standardu. Veškeré je možné nahradit materiálem stejných či lepších parametrů.
443 | Spínací zařízení
Dozbrojení rozváděče R3.2
443.0001 | jistič PL7-B10/1 | ks | 2 |  | 0
443.0002 | jistič PL7-D16/1 | ks | 1 |  | 0
443.0003 | jistič PL7-D16/3 | ks | 1 |  | 0
443.0004 | výkonový stykač DILM7-10 kontakty AC-3 | ks | 1 |  | 0
443.0005 | instalační relé Z-R230/SS | ks | 1 |  | 0
443.0006 | podružný materiál | ks | 1 |  | 0
443.0007 | montáž | ks | 1 |  | 0
Dozbrojení rozváděče v zahradním objektu
443.0008 | jistič PL7-B10/1 | ks | 2 |  | 0
443.0009 | jistič PL7-D16/1 | ks | 2 |  | 0
443.001 | podružný materiál | ks | 1 |  | 0
443.0011 | montáž | ks | 1 |  | 0
| CELKEM |  |  |  | 0
444 | Rozvody elektrické energie
444.0001 | krabice OBO A 8/5 IP 54 | ks | 10 |  | 0
444.0002 | krabice rozvodná lištová LK 80R/3 | ks | 8 |  | 0
444.0003 | lišta LV 24x22 vkládací vč. odboček a spojů | m | 60 |  | 0
444.0004 | hmoždinka vč. vrutu - 6x40 | ks | 100 |  | 0
444.0005 | hmoždinka vč. vrutu - 8x60 | ks | 100 |  | 0
444.0006 | svorka zemnící ZSA 16 | ks | 16 |  | 0
444.0007 | páska zemnící úzká ZS 16 | ks | 16 |  | 0
444.0008 | svorka Wago 3x1-2.5 | ks | 50 |  | 0
444.0009 | svorka Wago 4x1-2.5 | ks | 50 |  | 0
444.001 | drátěný žlab MERKUR 50/50 vč. spojovacího materiálu | m | 74 |  | 0
444.0011 | sádra stavební | q | 0.05 |  | 0
444.0012 | CYA 6 zž | m | 100 |  | 0
444.0013 | CYKY O3x1,5 | m | 30 |  | 0
444.0014 | CYKY J3x1,5 | m | 140 |  | 0
444.0015 | CYKY J3x2,5 | m | 100 |  | 0
444.0016 | CYKY J5x2,5 | m | 75 |  | 0
444.0017 | JYTY 4x1 | m | 140 |  | 0
444.0018 | termostatREGO 950 12 prostorový 250V 10(4)A IP54 | ks | 1 |  | 0
444.0019 | termostat REGO 950 02 při dosažení teploty sepne | ks | 1 |  | 0
444.002 | protipožární pěna HILTI CP 620 | ks | 1 |  | 0
| CELKEM |  |  |  | 0
444.0021 | podružný materiál 3% z nosného materiálu |  |  |  | 0
| CELKEM |  |  |  | 0
444 | Montáž rozvodů elektrické energie
444.0022 | krabicová rozvodka lištová vč. zapojení | ks | 18 |  | 0
444.0023 | upevnění plastových lišt | m | 60 |  | 0
444.0023 | kabelový žlab vč. spojek a upevnění | m | 74 |  | 0
444.0024 | tabulky a štítky na kabely | ks | 10 |  | 0
444.0025 | protipožární ucpávka - průchod stěnou | mxm | 0.1 |  | 0
444.0026 | uzemnění na povrchu do 50mm2 | ks | 20 |  | 0
444.0027 | kabel do CYKY 5x2.5 VU | m | 485 |  | 0
444.0028 | drát do 25 mm2 pevně ulož. | m | 100 |  | 0
444.0029 | ukončení kabelu do 4x10 | ks | 10 |  | 0
444.003 | připojení časových členů, pohybových senzorů, kouřových hlásičů, termostatů | ks | 2 |  | 0
444.0031 | přetočení kabelu z bubnu | m | 75 |  | 0
444.0032 | práce s revizním technikem | KPL | 1 |  | 0
444.0033 | vyhledání přípojných bodů, zajištění pracoviště | ks | 10 |  | 0
444.0034 | prostup stropem | ks | 10 |  | 0
444.0035 | Rýha v betonu - hl.3cm š.3cm | m | 20 |  | 0
444.0036 | Výchozí revizní zpráva 6 paré | KPL | 1 |  | 0
444.0037 | Dokumentace skutečného provedení 6 paré | KPL | 1 |  | 0
| CELKEM |  |  |  | 0
444.0038 | zednické přípomoce 3% z ceny montáže | ks |  |  | 0
| CELKEM |  |  |  | 0
| CELKEM SOUPIS VÝKONŮ |  |  |  | 0