## Rekapitulace zakázky
Export Komplet | [27 empty] | 2.0 | ZAMOK |  |  |  |  | False | False | {c7d3d9fb-1b14-4dd9-80ea-14728a58dfbf}
[33 empty] | 0,01 | 21
[33 empty] | 0,01 | 15
|  | REKAPITULACE ZAKÁZKY | [17 empty] | v --- níže se nacházejí doplnkové a pomocné údaje k sestavám --- v | [11 empty] | Návod na vyplnění | 0,001
|  | Kód: |  |  |  |  | 2019-023jk-2-R01Z | [24 empty] | Měnit lze pouze buňky se žlutým podbarvením! 1) na prvním listu Rekapitulace stavby vyplňte v sestavě a) Souhrnný list - údaje o Uchazeči (přenesou se do ostatních sestav i v jiných listech) b) Rekapitulace objektů - potřebné Ostatní náklady 2) na vybraných listech vyplňte v sestavě a) Krycí list - údaje o Uchazeči, pokud se liší od údajů o Uchazeči na Souhrnném listu (údaje se přenesou do ostatních sestav v daném listu) b) Rekapitulace rozpočtu - potřebné Ostatní náklady c) Celkové náklady za stavbu - ceny u položek - množství, pokud má žluté podbarvení - a v případě potřeby poznámku (ta je ve skrytém sloupci) | 0,01
|  | Zakázka: |  |  |  |  | SIR-MOST-M1-SAFARI | [25 empty] | 0,01
|  | KSO: |  |  |  |  | 821 19 | [8 empty] | CC-CZ: | [16 empty] | 0,01
|  | Místo: |  |  |  |  | ZOO Dvůr Králové | [8 empty] | Datum: |  | 20. 2. 2020 | [14 empty] | 0,01
0,01
|  | Zadavatel: | [13 empty] | IČ: |  | 27478246 | [14 empty] | 0,01
|  |  | ZOO Dvůr Králové | [12 empty] | DIČ: |  | CZ27478246 | [14 empty] | 0,01
0,01
|  | Uchazeč: | [13 empty] | IČ: |  | Vyplň údaj | [14 empty] | 0,01
|  |  | Vyplň údaj | [12 empty] | DIČ: |  | Vyplň údaj | [14 empty] | 0,01
False
|  | Projektant: | [13 empty] | IČ: |  | 28786793 | [14 empty] | False
|  |  | Ing. Ivan Šír, projektování dopravních staveb a.s. | [12 empty] | DIČ: |  | CZ28786793 | [14 empty] | True
0,01
|  | Zpracovatel: | [13 empty] | IČ: |  | 08034222 | [14 empty] | 0,01
|  |  | Jaroslav Klíma | [12 empty] | DIČ: | [16 empty] | True
Poznámka:
R01 - Dotazy 18.02.2020. Soupis prací je sestaven s využitím Cenové soustavy OTSKP 2019. Položky, které pochází z této cenové soustavy, jsou ve sloupci 'Cenová soustava' označeny popisem 'OTSKP 2019'. Veškeré další informace vymezující popis a podmínky použití těchto položek z Cenové soustavy, které nejsou uvedeny přímo v soupisu prací, jsou neomezeně dálkově k dispozici na https://www.sfdi.cz/pravidla-metodiky-a-ceniky/cenove-databaze.
|  | Cena bez DPH | [13 empty] | 0
[8 empty] | Sazba daně |  |  | Základ daně |  |  |  |  | Výše daně
|  | DPH |  | základní |  |  |  | 21% |  |  | 0 |  |  |  |  | 0
|  |  |  | snížená |  |  |  | 15% |  |  | 0 |  |  |  |  | 0
|  |  |  | zákl. přenesená |  |  |  | 21% |  |  | 0 |  |  |  |  | 0
|  |  |  | sníž. přenesená |  |  |  | 15% |  |  | 0 |  |  |  |  | 0
|  |  |  | nulová |  |  |  | 0% |  |  | 0 |  |  |  |  | 0
|  | Cena s DPH | [6 empty] | v |  |  | CZK |  |  |  | 0
|  | Projektant | [11 empty] | Zpracovatel
|  | Datum a podpis: | [7 empty] | Razítko |  |  |  | Datum a podpis: |  |  | Razítko
|  | Objednavatel | [11 empty] | Uchazeč
|  | Datum a podpis: | [7 empty] | Razítko |  |  |  | Datum a podpis: |  |  | Razítko
REKAPITULACE OBJEKTŮ ZAKÁZKY A SOUPISŮ PRACÍ
| Kód: | [6 empty] | 2019-023jk-2-R01Z
| Zakázka: | [6 empty] | SIR-MOST-M1-SAFARI
| Místo: | [6 empty] | ZOO Dvůr Králové | [6 empty] | Datum: |  | 20. 2. 2020
| Zadavatel: | [6 empty] | ZOO Dvůr Králové | [6 empty] | Projektant: |  | Ing. Ivan Šír, projektování dopravních staveb a.s. |  |  | Informatívní údaje z listů zakázek
| Uchazeč: | [13 empty] | Zpracovatel: |  | Jaroslav Klíma
| Kód |  |  |  | Popis | [7 empty] | Cena bez DPH [CZK] |  |  |  |  | Cena s DPH [CZK] | Typ | z toho Ostat. náklady [CZK] | DPH [CZK] | Normohodiny [h] | DPH základní [CZK] | DPH snížená [CZK] | DPH základní přenesená [CZK] | DPH snížená přenesená [CZK] | Základna DPH základní | Základna DPH snížená | Základna DPH zákl. přenesená | Základna DPH sníž. přenesená | Základna DPH nulová
| Náklady z rozpočtů | [11 empty] | 0 |  |  |  |  | 0 |  | 0 | 0 | 0 | 0 | 0 | 0 | 0 | 0 | 0 | 0 | 0 | 0 |  | D | 0 | ###NOIMPORT### | IMPORT | {c7d3d9fb-1b14-4dd9-80ea-14728a58dfbf} | {00000000-0000-0000-0000-000000000000} | 821 19
/ |  | SO 001 |  |  |  | Příprava území | [6 empty] | 0 |  |  |  |  | 0 | STA | 0 | 0 | 0 | 0 | 0 | 0 | 0 | 0 | 0 | 0 | 0 | 0 |  |  | 1 |  | IMPORT | {b60166e0-230a-4678-94b6-c6adabb3520c} | {c7d3d9fb-1b14-4dd9-80ea-14728a58dfbf} | 821 19 | 2
/ |  | SO 201 |  |  |  | Most M1 | [6 empty] | 0 |  |  |  |  | 0 | STA | 0 | 0 | 0 | 0 | 0 | 0 | 0 | 0 | 0 | 0 | 0 | 0 |  |  | 1 |  | IMPORT | {32896555-aa5e-42a6-a147-b8e7db95c86d} | {c7d3d9fb-1b14-4dd9-80ea-14728a58dfbf} | 821 19 | 2

## SO 001 - Příprava území
{b60166e0-230a-4678-94b6-c6adabb3520c}
2
| KRYCÍ LIST SOUPISU PRACÍ | [7 empty] | v --- níže se nacházejí doplnkové a pomocné údaje k sestavám --- v | [8 empty] | False
Zakázka:
SIR-MOST-M1-SAFARI
Objekt:
SO 001 - Příprava území
| KSO: |  | 821 19 |  |  | CC-CZ:
| Místo: |  | ZOO Dvůr Králové |  |  | Datum: | 20. 2. 2020
| Zadavatel: |  |  |  |  | IČ: | 27478246
|  | ZOO Dvůr Králové |  |  |  | DIČ: | CZ27478246
| Uchazeč: |  |  |  |  | IČ: | Vyplň údaj
|  | Vyplň údaj |  |  |  | DIČ: | Vyplň údaj
| Projektant: |  |  |  |  | IČ: | 28786793
|  | Ing. Ivan Šír, projektování dopravních staveb a.s. |  |  |  | DIČ: | CZ28786793
| Zpracovatel: |  |  |  |  | IČ: | 08034222
|  | Jaroslav Klíma |  |  |  | DIČ:
Poznámka:
R01 - Dotazy 18.02.2020. Soupis prací je sestaven s využitím Cenové soustavy OTSKP 2019. Položky, které pochází z této cenové soustavy, jsou ve sloupci 'Cenová soustava' označeny popisem 'OTSKP 2019'. Veškeré další informace vymezující popis a podmínky použití těchto položek z Cenové soustavy, které nejsou uvedeny přímo v soupisu prací, jsou neomezeně dálkově k dispozici na https://www.sfdi.cz/pravidla-metodiky-a-ceniky/cenove-databaze.
| Cena bez DPH | [5 empty] | 0
|  |  | Základ daně |  |  | Sazba daně | Výše daně
| DPH | základní | 0 |  |  | 21% | 0
|  | snížená | 0 |  |  | 15% | 0
|  | zákl. přenesená | 0 |  |  | 21% | 0
|  | sníž. přenesená | 0 |  |  | 15% | 0
|  | nulová | 0 |  |  | 0% | 0
| Cena s DPH |  |  | v | CZK |  | 0
| Projektant |  |  | Zpracovatel
| Datum a podpis: |  | Razítko | Datum a podpis: |  |  | Razítko
| Objednavatel |  |  | Uchazeč
| Datum a podpis: |  | Razítko | Datum a podpis: |  |  | Razítko
REKAPITULACE ČLENĚNÍ SOUPISU PRACÍ
Zakázka:
SIR-MOST-M1-SAFARI
Objekt:
SO 001 - Příprava území
Místo: |  |  | ZOO Dvůr Králové |  |  | Datum: | 20. 2. 2020
Zadavatel: |  |  | ZOO Dvůr Králové |  |  | Projektant: | Ing. Ivan Šír, projektování dopravních staveb a.s.
Uchazeč: |  |  | Vyplň údaj |  |  | Zpracovatel: | Jaroslav Klíma
Kód dílu - Popis | [6 empty] | Cena celkem [CZK]
Náklady ze soupisu prací | [6 empty] | 0 | [11 empty] | -1
| 015 - Poplatky za likvidaci odpadů | [5 empty] | 0
| 016 - VŠEOBECNÉ KONSTRUKCE A PRÁCE | [5 empty] | 0
| 1 - Zemní práce | [5 empty] | 0
| 9 - Ostatní konstrukce a práce, bourání | [5 empty] | 0
| OST - Ostatní | [5 empty] | 0
SOUPIS PRACÍ
Zakázka:
SIR-MOST-M1-SAFARI
Objekt:
SO 001 - Příprava území
Místo: |  |  | ZOO Dvůr Králové |  |  | Datum: | 20. 2. 2020
Zadavatel: |  |  | ZOO Dvůr Králové |  |  | Projektant: | Ing. Ivan Šír, projektování dopravních staveb a.s.
Uchazeč: |  |  | Vyplň údaj |  |  | Zpracovatel: | Jaroslav Klíma
PČ | Typ | Kód | Popis | MJ | Množství | J.cena [CZK] | Cena celkem [CZK] | Cenová soustava |  | DPH | J. Nh [h] | Nh celkem [h] | J. hmotnost [t] | Hmotnost celkem [t] | J. suť [t] | Suť Celkem [t]
Náklady soupisu celkem | [6 empty] | 0 |  |  |  |  | 0 |  | 0 |  | 19.8 |  | D | -1 | [10 empty] | 0
| D | 015 | Poplatky za likvidaci odpadů |  |  |  | 0 |  |  |  |  | 0 |  | 0 |  | 0 | 4 | D | 0 |  |  |  | ROZPOCET | [6 empty] | 0
1 | K | 015111 | POPLATKY ZA LIKVIDACI ODPADŮ NEKONTAMINOVANÝCH - 17 05 04 VYTĚŽENÉ ZEMINY A HORNINY - I. TŘÍDA TĚŽITELNOSTI | T | 60 |  | 0 |  |  | základní |  | 0 | 0 | 0 | 0 | 0 | 4 | K | 1 |  |  |  | ROZPOCET | 0 | 0 | 0 | 0 | 0 | 1 | 0 | 4 | 1483620198
| VV |  | skládka dle zhotovitele | [14 empty] | VV | 1 | 1 | True | 0 | ROZPOCET
| VV |  | "11273 odkopy a očištění sloupů, opěr od přebytečné zeminy u základů" 30*2 |  | 60 | [12 empty] | VV | 1 | 2 | True | 1 | ROZPOCET
| D | 016 | VŠEOBECNÉ KONSTRUKCE A PRÁCE |  |  |  | 0 |  |  |  |  | 0 |  | 0 |  | 0 | 4 | D | 0 |  |  |  | ROZPOCET | [6 empty] | 0
2 | K | 02520 | ZKOUŠENÍ MATERIÁLŮ NEZÁVISLOU ZKUŠEBNOU | KPL | 1 |  | 0 |  |  | základní |  | 0 | 0 | 0 | 0 | 0 | 4 | K | 1 |  |  |  | ROZPOCET | 0 | 0 | 0 | 0 | 0 | 1 | 0 | 4 | -1776906486
| VV |  | "materiály použité pro opravu mostu" 1 |  | 1 | [12 empty] | VV | 1 | 2 | True | 1 | ROZPOCET
3 | K | 02851 | PRŮZKUMNÉ PRÁCE DIAGNOSTIKY KONSTRUKCÍ NA POVRCHU | KPL | 1 |  | 0 |  |  | základní |  | 0 | 0 | 0 | 0 | 0 | 4 | K | 1 |  |  |  | ROZPOCET | 0 | 0 | 0 | 0 | 0 | 1 | 0 | 4 | 436700944
| VV |  | "průzkumné práce diagnostika kcí před, během a při výstavbě" 1 |  | 1 | [12 empty] | VV | 1 | 2 | True | 1 | ROZPOCET
4 | K | 02911 | OSTATNÍ POŽADAVKY - GEODETICKÉ ZAMĚŘENÍ | HM | 1 |  | 0 |  |  | základní |  | 0 | 0 | 0 | 0 | 0 | 4 | K | 1 |  |  |  | ROZPOCET | 0 | 0 | 0 | 0 | 0 | 1 | 0 | 4 | -647830681
| VV |  | "geodetické práce před, během a po výstavbě" 1 |  | 1 | [12 empty] | VV | 1 | 2 | True | 1 | ROZPOCET
5 | K | 02940 | OSTATNÍ POŽADAVKY - VYPRACOVÁNÍ DOKUMENTACE | KPL | 1 |  | 0 |  |  | základní |  | 0 | 0 | 0 | 0 | 0 | 4 | K | 1 |  |  |  | ROZPOCET | 0 | 0 | 0 | 0 | 0 | 1 | 0 | 4 | 2044265093
| VV |  | "realizační dokumentace" 1 |  | 1 | [12 empty] | VV | 1 | 2 | True | 1 | ROZPOCET
6 | K | 02944 | OSTAT POŽADAVKY - DOKUMENTACE SKUTEČ PROVEDENÍ V DIGIT FORMĚ | KPL | 1 |  | 0 |  |  | základní |  | 0 | 0 | 0 | 0 | 0 | 4 | K | 1 |  |  |  | ROZPOCET | 0 | 0 | 0 | 0 | 0 | 1 | 0 | 4 | -125508890
| VV |  | 1 |  | 1 | [12 empty] | VV | 1 | 2 | True | 1 | ROZPOCET
7 | K | 02946 | OSTAT POŽADAVKY - FOTODOKUMENTACE | KPL | 1 |  | 0 |  |  | základní |  | 0 | 0 | 0 | 0 | 0 | 4 | K | 1 |  |  |  | ROZPOCET | 0 | 0 | 0 | 0 | 0 | 1 | 0 | 4 | -1703780995
| VV |  | "fotodokumentace před, během a při výstavbě" 1 |  | 1 | [12 empty] | VV | 1 | 2 | True | 1 | ROZPOCET
8 | K | 02950 | OSTATNÍ POŽADAVKY - POSUDKY, KONTROLY, REVIZNÍ ZPRÁVY | KPL | 1 |  | 0 |  |  | základní |  | 0 | 0 | 0 | 0 | 0 | 4 | K | 1 |  |  |  | ROZPOCET | 0 | 0 | 0 | 0 | 0 | 1 | 0 | 4 | -2138019478
| VV |  | 1 |  | 1 | [12 empty] | VV | 1 | 2 | True | 1 | ROZPOCET
9 | K | 02953 | OSTATNÍ POŽADAVKY - HLAVNÍ MOSTNÍ PROHLÍDKA | KUS | 1 |  | 0 |  |  | základní |  | 0 | 0 | 0 | 0 | 0 | 4 | K | 1 |  |  |  | ROZPOCET | 0 | 0 | 0 | 0 | 0 | 1 | 0 | 4 | 338337912
| VV |  | "po výstavbě" 1 |  | 1 | [12 empty] | VV | 1 | 2 | True | 1 | ROZPOCET
10 | K | 02991 | OSTATNÍ POŽADAVKY - INFORMAČNÍ TABULE | KUS | 2 |  | 0 |  |  | základní |  | 0 | 0 | 0 | 0 | 0 | 4 | K | 1 |  |  |  | ROZPOCET | 0 | 0 | 0 | 0 | 0 | 1 | 0 | 4 | -215585745
| VV |  | 2 |  | 2 | [12 empty] | VV | 1 | 2 | True | 1 | ROZPOCET
11 | K | 03100 | ZAŘÍZENÍ STAVENIŠTĚ - ZŘÍZENÍ, PROVOZ, DEMONTÁŽ | KPL | 1 |  | 0 |  |  | základní |  | 0 | 0 | 0 | 0 | 0 | 4 | K | 1 |  |  |  | ROZPOCET | 0 | 0 | 0 | 0 | 0 | 1 | 0 | 4 | 51320199
| VV |  | "pronájem buněk, mobilní WC, zajištění energií, záměsné vody apod." 1 |  | 1 | [12 empty] | VV | 1 | 2 | True | 1 | ROZPOCET
12 | K | 03100-1 | STÍŽENÉ PODMÍNKY PŘI VÝSTAVBĚ | KPL | 1 |  | 0 |  |  | základní |  | 0 | 0 | 0 | 0 | 0 | 4 | K | 1 |  |  |  | ROZPOCET | 0 | 0 | 0 | 0 | 0 | 1 | 0 | 4 | 2134688710
| VV |  | 1 |  | 1 | [12 empty] | VV | 1 | 2 | True | 1 | ROZPOCET
13 | K | 03720 | POMOC PRÁCE ZAJIŠŤ NEBO ZŘÍZ REGULACI A OCHRANU DOPRAVY | KPL | 1 |  | 0 |  |  | základní |  | 0 | 0 | 0 | 0 | 0 | 4 | K | 1 |  |  |  | ROZPOCET | 0 | 0 | 0 | 0 | 0 | 1 | 0 | 4 | 2025912985
| VV |  | "DIO během výstavby" 1 |  | 1 | [12 empty] | VV | 1 | 2 | True | 1 | ROZPOCET
14 | K | 03730 | POMOC PRÁCE ZAJIŠŤ NEBO ZŘÍZ OCHRANU INŽENÝRSKÝCH SÍTÍ | KPL | 1 |  | 0 |  |  | základní |  | 0 | 0 | 0 | 0 | 0 | 4 | K | 1 |  |  |  | ROZPOCET | 0 | 0 | 0 | 0 | 0 | 1 | 0 | 4 | -746210156
| VV |  | "průzkumné práce, ochrana, zajištění inženýrských sítí v místech dotčených stavbou, zařízením staveniště" 1 |  | 1 | [12 empty] | VV | 1 | 2 | True | 1 | ROZPOCET
15 | K | 33811-1 | DEMONTÁŽ, ZPĚTNÁ MONTÁŽ A DROBNÉ OPRAVY STÁVAJÍCÍHO OPLOCENÍ | KPL | 1 |  | 0 |  |  | základní |  | 0 | 0 | 0 | 0 | 0 | 4 | K | 1 |  |  |  | ROZPOCET | 0 | 0 | 0 | 0 | 0 | 1 | 0 | 4 | 1983489254
| VV |  | 1 |  | 1 | [12 empty] | VV | 1 | 2 | True | 1 | ROZPOCET
| D | 1 | Zemní práce |  |  |  | 0 |  |  |  |  | 0 |  | 0 |  | 19.8 | 1 | D | 0 |  |  |  | ROZPOCET | [6 empty] | 0
16 | K | 11120 | ODSTRANĚNÍ KŘOVIN | M2 | 240 |  | 0 |  |  | základní |  | 0 | 0 | 0 | 0.02 | 4.8 | 4 | K | 1 |  |  |  | ROZPOCET | 0 | 0 | 0 | 0 | 0 | 1 | 0 | 4 | 1021031251
| VV |  | dřevní hmota ponechána v SAFARI pro další využití, doprava do 5km | [14 empty] | VV | 1 | 1 | True | 0 | ROZPOCET
| VV |  | "odstranění křovin v blízkém okolí mostu" 60*2*2 |  | 240 | [12 empty] | VV | 1 | 2 | True | 1 | ROZPOCET
17 | K | 11202 | KÁCENÍ STROMŮ D KMENE DO 0,9M S ODSTRANĚNÍM PAŘEZŮ | KUS | 5 |  | 0 |  |  | základní |  | 0 | 0 | 0 | 3 | 15 | 4 | K | 1 |  |  |  | ROZPOCET | 0 | 0 | 0 | 0 | 0 | 1 | 0 | 4 | -842861951
| VV |  | dřevní hmota ponechána v SAFARI pro další využití, doprava do 5km | [14 empty] | VV | 1 | 1 | True | 0 | ROZPOCET
| VV |  | "stromy zasahující do nosné kce mostu" 5 |  | 5 | [12 empty] | VV | 1 | 2 | True | 1 | ROZPOCET
18 | K | 12273 | ODKOPÁVKY A PROKOPÁVKY OBECNÉ TŘ. I | M3 | 30 |  | 0 |  |  | základní |  | 0 | 0 | 0 | 0 | 0 | 4 | K | 1 |  |  |  | ROZPOCET | 0 | 0 | 0 | 0 | 0 | 1 | 0 | 4 | 1656421411
| VV |  | skládka dle zhotovitele | [14 empty] | VV | 1 | 1 | True | 0 | ROZPOCET
| VV |  | "odkopy a očištění sloupů, opěr od přebytečné zeminy u základů" 30 |  | 30 | [12 empty] | VV | 1 | 2 | True | 1 | ROZPOCET
| D | 9 | Ostatní konstrukce a práce, bourání |  |  |  | 0 |  |  |  |  | 0 |  | 0 |  | 0 | 1 | D | 0 |  |  |  | ROZPOCET | [6 empty] | 0
101 | K | 916312 | DOPRAVNÍ ZÁBRANY Z2 S FÓLIÍ TŘ 1 - MONTÁŽ S PŘESUNEM | KUS | 4 |  | 0 |  |  | základní |  | 0 | 0 | 0 | 0 | 0 | 4 | K | 1 |  |  |  | ROZPOCET | 0 | 0 | 0 | 0 | 0 | 1 | 0 | 4 | 2137004459
| VV |  | 4 |  | 4 | [12 empty] | VV | 1 | 2 | True | 1 | ROZPOCET
102 | K | 916313 | DOPRAVNÍ ZÁBRANY Z2 S FÓLIÍ TŘ 1 - DEMONTÁŽ | KUS | 4 |  | 0 |  |  | základní |  | 0 | 0 | 0 | 0 | 0 | 4 | K | 1 |  |  |  | ROZPOCET | 0 | 0 | 0 | 0 | 0 | 1 | 0 | 4 | -1293432907
| VV |  | 4 |  | 4 | [12 empty] | VV | 1 | 2 | True | 1 | ROZPOCET
103 | K | 916319 | DOPRAVNÍ ZÁBRANY Z2 - NÁJEMNÉ | KSDEN | 480 |  | 0 |  |  | základní |  | 0 | 0 | 0 | 0 | 0 | 4 | K | 1 |  |  |  | ROZPOCET | 0 | 0 | 0 | 0 | 0 | 1 | 0 | 4 | -1081375153
| VV |  | 4*4*30 |  | 480 | [12 empty] | VV | 1 | 2 | True | 1 | ROZPOCET
| D | OST | Ostatní |  |  |  | 0 |  |  |  |  | 0 |  | 0 |  | 0 | 4 | D | 0 |  |  |  | ROZPOCET | [6 empty] | 0
25 | K | 999-999 | ROZPOCTOVA REZERVA | KČ | 0.1 |  | 0 |  |  | základní |  | 0 | 0 | 0 | 0 | 0 | 262144 | K | 1 |  |  |  | ROZPOCET | 0 | 0 | 0 | 0 | 0 | 1 | 0 | 262144 | -1655621270
| VV |  | "10% Z celkové ceny stavby bez DPH - jednotková cena bez DPH bude součet cen za objekty SO 001 + SO 201" 0,1 |  | 0.1 | [12 empty] | VV | 1 | 2 | True | 1 | ROZPOCET

## SO 201 - Most M1
{32896555-aa5e-42a6-a147-b8e7db95c86d}
2
| KRYCÍ LIST SOUPISU PRACÍ | [7 empty] | v --- níže se nacházejí doplnkové a pomocné údaje k sestavám --- v | [8 empty] | False
Zakázka:
SIR-MOST-M1-SAFARI
Objekt:
SO 201 - Most M1
| KSO: |  | 821 19 |  |  | CC-CZ:
| Místo: |  | ZOO Dvůr Králové |  |  | Datum: | 20. 2. 2020
| Zadavatel: |  |  |  |  | IČ: | 27478246
|  | ZOO Dvůr Králové |  |  |  | DIČ: | CZ27478246
| Uchazeč: |  |  |  |  | IČ: | Vyplň údaj
|  | Vyplň údaj |  |  |  | DIČ: | Vyplň údaj
| Projektant: |  |  |  |  | IČ: | 28786793
|  | Ing. Ivan Šír, projektování dopravních staveb a.s. |  |  |  | DIČ: | CZ28786793
| Zpracovatel: |  |  |  |  | IČ: | 08034222
|  | Jaroslav Klíma |  |  |  | DIČ:
Poznámka:
R01 - Dotazy 18.02.2020. Soupis prací je sestaven s využitím Cenové soustavy OTSKP 2019. Položky, které pochází z této cenové soustavy, jsou ve sloupci 'Cenová soustava' označeny popisem 'OTSKP 2019'. Veškeré další informace vymezující popis a podmínky použití těchto položek z Cenové soustavy, které nejsou uvedeny přímo v soupisu prací, jsou neomezeně dálkově k dispozici na https://www.sfdi.cz/pravidla-metodiky-a-ceniky/cenove-databaze.
| Cena bez DPH | [5 empty] | 0
|  |  | Základ daně |  |  | Sazba daně | Výše daně
| DPH | základní | 0 |  |  | 21% | 0
|  | snížená | 0 |  |  | 15% | 0
|  | zákl. přenesená | 0 |  |  | 21% | 0
|  | sníž. přenesená | 0 |  |  | 15% | 0
|  | nulová | 0 |  |  | 0% | 0
| Cena s DPH |  |  | v | CZK |  | 0
| Projektant |  |  | Zpracovatel
| Datum a podpis: |  | Razítko | Datum a podpis: |  |  | Razítko
| Objednavatel |  |  | Uchazeč
| Datum a podpis: |  | Razítko | Datum a podpis: |  |  | Razítko
REKAPITULACE ČLENĚNÍ SOUPISU PRACÍ
Zakázka:
SIR-MOST-M1-SAFARI
Objekt:
SO 201 - Most M1
Místo: |  |  | ZOO Dvůr Králové |  |  | Datum: | 20. 2. 2020
Zadavatel: |  |  | ZOO Dvůr Králové |  |  | Projektant: | Ing. Ivan Šír, projektování dopravních staveb a.s.
Uchazeč: |  |  | Vyplň údaj |  |  | Zpracovatel: | Jaroslav Klíma
Kód dílu - Popis | [6 empty] | Cena celkem [CZK]
Náklady ze soupisu prací | [6 empty] | 0 | [11 empty] | -1
| 015 - Poplatky za likvidaci odpadů | [5 empty] | 0
| 1 - Zemní práce | [5 empty] | 0
| 2 - Zakládání | [5 empty] | 0
| 3 - Svislé a kompletní konstrukce | [5 empty] | 0
| 4 - Vodorovné konstrukce | [5 empty] | 0
| 5 - Komunikace pozemní | [5 empty] | 0
| 6 - Úpravy povrchů, podlahy a osazování výplní | [5 empty] | 0
| 711 - Izolace proti vodě, vlhkosti a plynům | [5 empty] | 0
| 783 - Dokončovací práce - nátěry | [5 empty] | 0
| 8 - Trubní vedení | [5 empty] | 0
| 9 - Ostatní konstrukce a práce, bourání | [5 empty] | 0
SOUPIS PRACÍ
Zakázka:
SIR-MOST-M1-SAFARI
Objekt:
SO 201 - Most M1
Místo: |  |  | ZOO Dvůr Králové |  |  | Datum: | 20. 2. 2020
Zadavatel: |  |  | ZOO Dvůr Králové |  |  | Projektant: | Ing. Ivan Šír, projektování dopravních staveb a.s.
Uchazeč: |  |  | Vyplň údaj |  |  | Zpracovatel: | Jaroslav Klíma
PČ | Typ | Kód | Popis | MJ | Množství | J.cena [CZK] | Cena celkem [CZK] | Cenová soustava |  | DPH | J. Nh [h] | Nh celkem [h] | J. hmotnost [t] | Hmotnost celkem [t] | J. suť [t] | Suť Celkem [t]
Náklady soupisu celkem | [6 empty] | 0 |  |  |  |  | 0 |  | 0 |  | 460.9029 |  | D | -1 | [10 empty] | 0
| D | 015 | Poplatky za likvidaci odpadů |  |  |  | 0 |  |  |  |  | 0 |  | 0 |  | 0 | 4 | D | 0 |  |  |  | ROZPOCET | [6 empty] | 0
1 | K | 015130 | POPLATKY ZA LIKVIDACI ODPADŮ NEKONTAMINOVANÝCH - 17 03 02 VYBOURANÝ ASFALTOVÝ BETON BEZ DEHTU | T | 188 |  | 0 |  |  | základní |  | 0 | 0 | 0 | 0 | 0 | 4 | K | 1 |  |  |  | ROZPOCET | 0 | 0 | 0 | 0 | 0 | 1 | 0 | 4 | -1686579980
| VV |  | skládka dle zhotovitele | [14 empty] | VV | 1 | 1 | True | 0 | ROZPOCET
| VV |  | "11372 - stávající asfaltové souvrství vč. izolace mostovky" 115*6*0,08*2,5 |  | 138 | [12 empty] | VV | 1 | 2 | True | 0 | ROZPOCET
| VV |  | "předpolí mostu" (10+10)*2,5 |  | 50 | [12 empty] | VV | 1 | 2 | True | 0 | ROZPOCET
| VV |  | Součet |  | 188 | [12 empty] | VV | 1 | 4 | True | 1 | ROZPOCET
2 | K | 015140 | POPLATKY ZA LIKVIDACI ODPADŮ NEKONTAMINOVANÝCH - 17 01 01 BETON Z DEMOLIC OBJEKTŮ, ZÁKLADŮ TV | T | 81.527 |  | 0 |  |  | základní |  | 0 | 0 | 0 | 0 | 0 | 4 | K | 1 |  |  |  | ROZPOCET | 0 | 0 | 0 | 0 | 0 | 1 | 0 | 4 | 1037132128
| VV |  | skládka dle zhotovitele | [14 empty] | VV | 1 | 1 | True | 0 | ROZPOCET
| VV |  | "938542- z tryskání sanovaných ploch" 1358,786*0,01 |  | 13.588 | [12 empty] | VV | 1 | 2 | True | 0 | ROZPOCET
| VV |  | "97816-1 - stávající nosná kce" 115*15,5*0,05 |  | 89.125 | [12 empty] | VV | 1 | 2 | True | 0 | ROZPOCET
| VV |  | "97816-1 - pilíře" ((3,14*0,8)*(1,8+2,4+2,5+2,7+7*2,8+2,5))*2*0,05 |  | 7.913 | [12 empty] | VV | 1 | 2 | True | 0 | ROZPOCET
| VV |  | "97816-1 - opěry" (2,5+1,3)*7,5*0,05 |  | 1.425 | [12 empty] | VV | 1 | 2 | True | 0 | ROZPOCET
| VV |  | "odpočet gepardi - stáv nosn kce + pilíře" -((64*8)+((3,14*0,8)*(7*2,8))*2)*0,05 |  | -30.524 | [12 empty] | VV | 1 | 2 | True | 0 | ROZPOCET
| VV |  | Součet |  | 81.527 | [12 empty] | VV | 1 | 4 | True | 1 | ROZPOCET
3 | K | 015145 | POPLATKY ZA LIKVIDACI ODPADŮ NEKONTAMINOVANÝCH - 17 01 01 ARMOVANÝ BETON Z DEMOLIC OBJEKTŮ, ZÁKLADŮ TV | T | 118.75 |  | 0 |  |  | základní |  | 0 | 0 | 0 | 0 | 0 | 4 | K | 1 |  |  |  | ROZPOCET | 0 | 0 | 0 | 0 | 0 | 1 | 0 | 4 | -216056619
| VV |  | skládka dle zhotovitele | [14 empty] | VV | 1 | 1 | True | 0 | ROZPOCET
| VV |  | "96716 - stávající ŽB římsy" (0,2+0,2)*115*2,5 |  | 115 | [12 empty] | VV | 1 | 2 | True | 0 | ROZPOCET
| VV |  | "96716 - ubourání závěrných zídek" (7,5*0,1*2)*2,5 |  | 3.75 | [12 empty] | VV | 1 | 2 | True | 0 | ROZPOCET
| VV |  | Součet |  | 118.75 | [12 empty] | VV | 1 | 4 | True | 1 | ROZPOCET
4 | K | 015240 | POPLATKY ZA LIKVIDACI ODPADŮ NEKONTAMINOVANÝCH - 20 03 99 ODPAD PODOBNÝ KOMUNÁLNÍMU ODPADU | T | 15 |  | 0 |  |  | základní |  | 0 | 0 | 0 | 0 | 0 | 4 | K | 1 |  |  |  | ROZPOCET | 0 | 0 | 0 | 0 | 0 | 1 | 0 | 4 | 1695848150
| VV |  | skládka dle zhotovitele | [14 empty] | VV | 1 | 1 | True | 0 | ROZPOCET
| VV |  | "odpad ze stavby - zbytky obalů, odpad z provozu staveniště apod., mostní závěry" 15 |  | 15 | [12 empty] | VV | 1 | 2 | True | 1 | ROZPOCET
5 | K | 015330 | POPLATKY ZA LIKVIDACI ODPADŮ NEKONTAMINOVANÝCH - 17 05 04 KAMENNÁ SUŤ | T | 29.9 |  | 0 |  |  | základní |  | 0 | 0 | 0 | 0 | 0 | 4 | K | 1 |  |  |  | ROZPOCET | 0 | 0 | 0 | 0 | 0 | 1 | 0 | 4 | -308365606
| VV |  | skládka dle zhotovitele | [14 empty] | VV | 1 | 1 | True | 0 | ROZPOCET
| VV |  | "11353 - stávající kamenné obrubníky" 115*2*0,13 |  | 29.9 | [12 empty] | VV | 1 | 2 | True | 1 | ROZPOCET
6 | K | 015420 | POPLATKY ZA LIKVIDACI ODPADŮ NEKONTAMINOVANÝCH - 17 06 04 ZBYTKY IZOLAČNÍCH MATERIÁLŮ | T | 8.05 |  | 0 |  |  | základní |  | 0 | 0 | 0 | 0 | 0 | 4 | K | 1 |  |  |  | ROZPOCET | 0 | 0 | 0 | 0 | 0 | 1 | 0 | 4 | 1338846487
| VV |  | skládka dle zhotovitele | [14 empty] | VV | 1 | 1 | True | 0 | ROZPOCET
| VV |  | "97817" 115*7*0,01 |  | 8.05 | [12 empty] | VV | 1 | 2 | True | 1 | ROZPOCET
| D | 1 | Zemní práce |  |  |  | 0 |  |  |  |  | 0 |  | 0 |  | 217.9 | 1 | D | 0 |  |  |  | ROZPOCET | [6 empty] | 0
7 | K | 11353 | ODSTRANĚNÍ CHODNÍKOVÝCH KAMENNÝCH OBRUBNÍKŮ | M | 230 |  | 0 |  |  | základní |  | 0 | 0 | 0 | 0.13 | 29.9 | 4 | K | 1 |  |  |  | ROZPOCET | 0 | 0 | 0 | 0 | 0 | 1 | 0 | 4 | -926321083
| VV |  | skládka dle zhotovitele | [14 empty] | VV | 1 | 1 | True | 0 | ROZPOCET
| VV |  | "stávající kamenné obrubníky" 115*2 |  | 230 | [12 empty] | VV | 1 | 2 | True | 1 | ROZPOCET
8 | K | 11372 | FRÉZOVÁNÍ ZPEVNĚNÝCH PLOCH ASFALTOVÝCH | M3 | 75.2 |  | 0 |  |  | základní |  | 0 | 0 | 0 | 2.5 | 188 | 4 | K | 1 |  |  |  | ROZPOCET | 0 | 0 | 0 | 0 | 0 | 1 | 0 | 4 | 379114290
| VV |  | skládka dle zhotovitele | [14 empty] | VV | 1 | 1 | True | 0 | ROZPOCET
| VV |  | "na mostě - stávající asfaltové souvrství vč. izolace mostovky" 115*6*0,08 |  | 55.2 | [12 empty] | VV | 1 | 2 | True | 0 | ROZPOCET
| VV |  | "předpolí mostu" 10+10 |  | 20 | [12 empty] | VV | 1 | 2 | True | 0 | ROZPOCET
| VV |  | Součet |  | 75.2 | [12 empty] | VV | 1 | 4 | True | 1 | ROZPOCET
9 | K | 17250 | ZŘÍZENÍ TĚSNĚNÍ ZE ZEMIN NEPROPUSTNÝCH | M3 | 7.5 |  | 0 |  |  | základní |  | 0 | 0 | 0 | 0 | 0 | 4 | K | 1 |  |  |  | ROZPOCET | 0 | 0 | 0 | 0 | 0 | 1 | 0 | 4 | 687135019
| VV |  | "těsnící vrstva v předpolí mostu pod drenáž" 7,5*0,5*2 |  | 7.5 | [12 empty] | VV | 1 | 2 | True | 1 | ROZPOCET
| D | 2 | Zakládání |  |  |  | 0 |  |  |  |  | 0 |  | 0 |  | 0 | 1 | D | 0 |  |  |  | ROZPOCET | [6 empty] | 0
10 | K | 21331 | DRENÁŽNÍ VRSTVY Z BETONU MEZEROVITÉHO (DRENÁŽNÍHO) | M3 | 32.25 |  | 0 |  |  | základní |  | 0 | 0 | 0 | 0 | 0 | 4 | K | 1 |  |  |  | ROZPOCET | 0 | 0 | 0 | 0 | 0 | 1 | 0 | 4 | -32831265
| VV |  | "předpolí mostu okolo drenážní trubky" 7,5*0,15*2 |  | 2.25 | [12 empty] | VV | 1 | 2 | True | 0 | ROZPOCET
| VV |  | "předpolí mostu - přechodový klín" (1,3+2,7)*7,5 |  | 30 | [12 empty] | VV | 1 | 2 | True | 0 | ROZPOCET
| VV |  | Součet |  | 32.25 | [12 empty] | VV | 1 | 4 | True | 1 | ROZPOCET
11 | K | 21461 | SEPARAČNÍ GEOTEXTILIE | M2 | 143 |  | 0 |  |  | základní |  | 0 | 0 | 0 | 0 | 0 | 4 | K | 1 |  |  |  | ROZPOCET | 0 | 0 | 0 | 0 | 0 | 1 | 0 | 4 | -172255928
| VV |  | "500g/m2 - separace pod ŠD vrstvy v předpolí mostu" 11*6,5*2 |  | 143 | [12 empty] | VV | 1 | 2 | True | 1 | ROZPOCET
| D | 3 | Svislé a kompletní konstrukce |  |  |  | 0 |  |  |  |  | 0 |  | 0 |  | 0 | 1 | D | 0 |  |  |  | ROZPOCET | [6 empty] | 0
101 | K | 31717 | KOVOVÉ KONSTRUKCE PRO KOTVENÍ ŘÍMSY | KG | 1380 |  | 0 |  |  | základní |  | 0 | 0 | 0 | 0 | 0 | 4 | K | 1 |  |  |  | ROZPOCET | 0 | 0 | 0 | 0 | 0 | 1 | 0 | 4 | 1612484979
| VV |  | "R01 - kotvení říms" 230*6 |  | 1380 | [12 empty] | VV | 1 | 2 | True | 1 | ROZPOCET
12 | K | 317325 | ŘÍMSY ZE ŽELEZOBETONU DO C30/37 | M3 | 69 |  | 0 |  |  | základní |  | 0 | 0 | 0 | 0 | 0 | 4 | K | 1 |  |  |  | ROZPOCET | 0 | 0 | 0 | 0 | 0 | 1 | 0 | 4 | 717029344
| VV |  | "nové ŽB římsy" (0,3+0,3)*115 |  | 69 | [12 empty] | VV | 1 | 2 | True | 1 | ROZPOCET
13 | K | 317365 | VÝZTUŽ ŘÍMS Z OCELI 10505, B500B | T | 9.66 |  | 0 |  |  | základní |  | 0 | 0 | 0 | 0 | 0 | 4 | K | 1 |  |  |  | ROZPOCET | 0 | 0 | 0 | 0 | 0 | 1 | 0 | 4 | -976976678
| VV |  | "nové ŽB římsy - výztuž vč. kotvení" (0,3+0,3)*115*0,14 |  | 9.66 | [12 empty] | VV | 1 | 2 | True | 1 | ROZPOCET
| D | 4 | Vodorovné konstrukce |  |  |  | 0 |  |  |  |  | 0 |  | 0 |  | 0 | 1 | D | 0 |  |  |  | ROZPOCET | [6 empty] | 0
14 | K | 457313 | VYROVNÁVACÍ A SPÁDOVÝ PROSTÝ BETON C16/20 | M3 | 2.25 |  | 0 |  |  | základní |  | 0 | 0 | 0 | 0 | 0 | 4 | K | 1 |  |  |  | ROZPOCET | 0 | 0 | 0 | 0 | 0 | 1 | 0 | 4 | -417995815
| VV |  | "podklad pod příčnou drenáž" 7,5*0,15*2 |  | 2.25 | [12 empty] | VV | 1 | 2 | True | 1 | ROZPOCET
15 | K | 457325 | VYROVNÁVACÍ A SPÁDOVÝ ŽELEZOBETON C30/37 | M3 | 13 |  | 0 |  |  | základní |  | 0 | 0 | 0 | 0 | 0 | 4 | K | 1 |  |  |  | ROZPOCET | 0 | 0 | 0 | 0 | 0 | 1 | 0 | 4 | 671194463
| VV |  | "dobetonávka pod římsou" 115*0,1 |  | 11.5 | [12 empty] | VV | 1 | 2 | True | 0 | ROZPOCET
| VV |  | "dobetonávky závěrných zídek" 7,5*0,1*2 |  | 1.5 | [12 empty] | VV | 1 | 2 | True | 0 | ROZPOCET
| VV |  | Součet |  | 13 | [12 empty] | VV | 1 | 4 | True | 1 | ROZPOCET
16 | K | 457365 | VÝZTUŽ VYROV A SPÁD BETONU Z OCELI 10505, B500B | T | 1.69 |  | 0 |  |  | základní |  | 0 | 0 | 0 | 0 | 0 | 4 | K | 1 |  |  |  | ROZPOCET | 0 | 0 | 0 | 0 | 0 | 1 | 0 | 4 | -836247402
| VV |  | "dobetonávka pod římsou - výztuž vč. kotvení" (115*0,1)*0,13 |  | 1.495 | [12 empty] | VV | 1 | 2 | True | 0 | ROZPOCET
| VV |  | "dobetonávky závěrných zídek" (7,5*0,1*2)*0,13 |  | 0.195 | [12 empty] | VV | 1 | 2 | True | 0 | ROZPOCET
| VV |  | Součet |  | 1.69 | [12 empty] | VV | 1 | 4 | True | 1 | ROZPOCET
| D | 5 | Komunikace pozemní |  |  |  | 0 |  |  |  |  | 0 |  | 0 |  | 0 | 1 | D | 0 |  |  |  | ROZPOCET | [6 empty] | 0
17 | K | 56330 | VOZOVKOVÉ VRSTVY ZE ŠTĚRKODRTI | M3 | 39.345 |  | 0 |  |  | základní |  | 0 | 0 | 0 | 0 | 0 | 4 | K | 1 |  |  |  | ROZPOCET | 0 | 0 | 0 | 0 | 0 | 1 | 0 | 4 | 934831484
| VV |  | "předpolí mostu f0-32 + f0-63" (11+10)*6,3*0,15+(10,5+9,5)*6,5*0,15 |  | 39.345 | [12 empty] | VV | 1 | 2 | True | 1 | ROZPOCET
18 | K | 572123 | INFILTRAČNÍ POSTŘIK Z EMULZE DO 1,0KG/M2 | M2 | 186 |  | 0 |  |  | základní |  | 0 | 0 | 0 | 0 | 0 | 4 | K | 1 |  |  |  | ROZPOCET | 0 | 0 | 0 | 0 | 0 | 1 | 0 | 4 | 1157676600
| VV |  | "předpolí mostu - pod ACP 16" (15,5+15,5)*6 |  | 186 | [12 empty] | VV | 1 | 2 | True | 1 | ROZPOCET
19 | K | 572211 | SPOJOVACÍ POSTŘIK Z ASFALTU DO 0,5KG/M2 | M2 | 690 |  | 0 |  |  | základní |  | 0 | 0 | 0 | 0 | 0 | 4 | K | 1 |  |  |  | ROZPOCET | 0 | 0 | 0 | 0 | 0 | 1 | 0 | 4 | -906596076
| VV |  | "na mostě - pod ACO 11" 115*6 |  | 690 | [12 empty] | VV | 1 | 2 | True | 1 | ROZPOCET
20 | K | 572213 | SPOJOVACÍ POSTŘIK Z EMULZE DO 0,5KG/M2 | M2 | 192 |  | 0 |  |  | základní |  | 0 | 0 | 0 | 0 | 0 | 4 | K | 1 |  |  |  | ROZPOCET | 0 | 0 | 0 | 0 | 0 | 1 | 0 | 4 | 329410974
| VV |  | "předpolí mostu - pod ACO 11" (16+16)*6 |  | 192 | [12 empty] | VV | 1 | 2 | True | 1 | ROZPOCET
21 | K | 574A01 | ASFALTOVÝ BETON PRO OBRUSNÉ VRSTVY ACO 8 | M3 | 34.5 |  | 0 |  |  | základní |  | 0 | 0 | 0 | 0 | 0 | 4 | K | 1 |  |  |  | ROZPOCET | 0 | 0 | 0 | 0 | 0 | 1 | 0 | 4 | 217234811
| VV |  | "na mostě" 115*6*0,05 |  | 34.5 | [12 empty] | VV | 1 | 2 | True | 1 | ROZPOCET
22 | K | 574A04 | ASFALTOVÝ BETON PRO OBRUSNÉ VRSTVY ACO 11+, 11S | M3 | 44.1 |  | 0 |  |  | základní |  | 0 | 0 | 0 | 0 | 0 | 4 | K | 1 |  |  |  | ROZPOCET | 0 | 0 | 0 | 0 | 0 | 1 | 0 | 4 | 1618385340
| VV |  | "na mostě" 115*6*0,05 |  | 34.5 | [12 empty] | VV | 1 | 2 | True | 0 | ROZPOCET
| VV |  | "předpolí mostu" (16+16)*6*0,05 |  | 9.6 | [12 empty] | VV | 1 | 2 | True | 0 | ROZPOCET
| VV |  | Součet |  | 44.1 | [12 empty] | VV | 1 | 4 | True | 1 | ROZPOCET
23 | K | 574E06 | ASFALTOVÝ BETON PRO PODKLADNÍ VRSTVY ACP 16+, 16S | M3 | 9.3 |  | 0 |  |  | základní |  | 0 | 0 | 0 | 0 | 0 | 4 | K | 1 |  |  |  | ROZPOCET | 0 | 0 | 0 | 0 | 0 | 1 | 0 | 4 | -66460463
| VV |  | "předpolí mostu" (15,5+15,5)*6*0,05 |  | 9.3 | [12 empty] | VV | 1 | 2 | True | 1 | ROZPOCET
| D | 6 | Úpravy povrchů, podlahy a osazování výplní |  |  |  | 0 |  |  |  |  | 0 |  | 0 |  | 0 | 1 | D | 0 |  |  |  | ROZPOCET | [6 empty] | 0
24 | K | 626111 | REPROFILACE PODHLEDŮ, SVISLÝCH PLOCH SANAČNÍ MALTOU JEDNOVRST TL 10MM | M2 | 297.772 |  | 0 |  |  | základní |  | 0 | 0 | 0 | 0 | 0 | 4 | K | 1 |  |  |  | ROZPOCET | 0 | 0 | 0 | 0 | 0 | 1 | 0 | 4 | 2051114313
| VV |  | 60% z celkové plochy sanace | [14 empty] | VV | 1 | 1 | True | 0 | ROZPOCET
| VV |  | "stávající nosná kce" 115*8*0,6 |  | 552 | [12 empty] | VV | 1 | 2 | True | 0 | ROZPOCET
| VV |  | "pilíře" ((3,14*0,8)*(1,8+2,4+2,5+2,7+7*2,8+2,5))*2*0,6 |  | 94.954 | [12 empty] | VV | 1 | 2 | True | 0 | ROZPOCET
| VV |  | "opěry" (2,5+1,3)*7,5*0,6 |  | 17.1 | [12 empty] | VV | 1 | 2 | True | 0 | ROZPOCET
| VV |  | "odpočet gepardi - stáv nosn kce + pilíře" -((64*8)+((3,14*0,8)*(7*2,8))*2)*0,6 |  | -366.282 | [12 empty] | VV | 1 | 2 | True | 0 | ROZPOCET
| VV |  | Součet |  | 297.772 | [12 empty] | VV | 1 | 4 | True | 1 | ROZPOCET
25 | K | 626113 | REPROFILACE PODHLEDŮ, SVISLÝCH PLOCH SANAČNÍ MALTOU JEDNOVRST TL 30MM | M2 | 99.257 |  | 0 |  |  | základní |  | 0 | 0 | 0 | 0 | 0 | 4 | K | 1 |  |  |  | ROZPOCET | 0 | 0 | 0 | 0 | 0 | 1 | 0 | 4 | 1977793318
| VV |  | 20% z celkové plochy sanace | [14 empty] | VV | 1 | 1 | True | 0 | ROZPOCET
| VV |  | "stávající nosná kce" 115*8*0,2 |  | 184 | [12 empty] | VV | 1 | 2 | True | 0 | ROZPOCET
| VV |  | "pilíře" ((3,14*0,8)*(1,8+2,4+2,5+2,7+7*2,8+2,5))*2*0,2 |  | 31.651 | [12 empty] | VV | 1 | 2 | True | 0 | ROZPOCET
| VV |  | "opěry" (2,5+1,3)*7,5*0,2 |  | 5.7 | [12 empty] | VV | 1 | 2 | True | 0 | ROZPOCET
| VV |  | "odpočet gepardi - stáv nosn kce + pilíře" -((64*8)+((3,14*0,8)*(7*2,8))*2)*0,2 |  | -122.094 | [12 empty] | VV | 1 | 2 | True | 0 | ROZPOCET
| VV |  | Součet |  | 99.257 | [12 empty] | VV | 1 | 4 | True | 1 | ROZPOCET
26 | K | 626123 | REPROFIL PODHL, SVIS PLOCH SANAČ MALTOU DVOUVRST TL DO 60MM | M2 | 99.257 |  | 0 |  |  | základní |  | 0 | 0 | 0 | 0 | 0 | 4 | K | 1 |  |  |  | ROZPOCET | 0 | 0 | 0 | 0 | 0 | 1 | 0 | 4 | 1095327874
| VV |  | 20% z celkové plochy sanace | [14 empty] | VV | 1 | 1 | True | 0 | ROZPOCET
| VV |  | "stávající nosná kce" 115*8*0,2 |  | 184 | [12 empty] | VV | 1 | 2 | True | 0 | ROZPOCET
| VV |  | "pilíře" ((3,14*0,8)*(1,8+2,4+2,5+2,7+7*2,8+2,5))*2*0,2 |  | 31.651 | [12 empty] | VV | 1 | 2 | True | 0 | ROZPOCET
| VV |  | "opěry" (2,5+1,3)*7,5*0,2 |  | 5.7 | [12 empty] | VV | 1 | 2 | True | 0 | ROZPOCET
| VV |  | "odpočet gepardi - stáv nosn kce + pilíře" -((64*8)+((3,14*0,8)*(7*2,8))*2)*0,2 |  | -122.094 | [12 empty] | VV | 1 | 2 | True | 0 | ROZPOCET
| VV |  | Součet |  | 99.257 | [12 empty] | VV | 1 | 4 | True | 1 | ROZPOCET
27 | K | 62631 | SPOJOVACÍ MŮSTEK MEZI STARÝM A NOVÝM BETONEM | M2 | 668.786 |  | 0 |  |  | základní |  | 0 | 0 | 0 | 0 | 0 | 4 | K | 1 |  |  |  | ROZPOCET | 0 | 0 | 0 | 0 | 0 | 1 | 0 | 4 | 1133297027
| VV |  | "dobetonávka pod římsou" 115*0,75*2 |  | 172.5 | [12 empty] | VV | 1 | 2 | True | 0 | ROZPOCET
| VV |  | "sanace - stávající nosná kce" 115*8 |  | 920 | [12 empty] | VV | 1 | 2 | True | 0 | ROZPOCET
| VV |  | "sanace - pilíře" ((3,14*0,8)*(1,8+2,4+2,5+2,7+7*2,8+2,5))*2 |  | 158.256 | [12 empty] | VV | 1 | 2 | True | 0 | ROZPOCET
| VV |  | "sanace - opěry" (2,5+1,3)*7,5 |  | 28.5 | [12 empty] | VV | 1 | 2 | True | 0 | ROZPOCET
| VV |  | "odpočet gepardi - stáv nosn kce + pilíře" -((64*8)+((3,14*0,8)*(7*2,8))*2) |  | -610.47 | [12 empty] | VV | 1 | 2 | True | 0 | ROZPOCET
| VV |  | Součet |  | 668.786 | [12 empty] | VV | 1 | 4 | True | 1 | ROZPOCET
| D | 711 | Izolace proti vodě, vlhkosti a plynům |  |  |  | 0 |  |  |  |  | 0 |  | 0 |  | 0 | 2 | D | 0 |  |  |  | ROZPOCET | [6 empty] | 0
28 | K | 711442 | IZOLACE MOSTOVEK CELOPLOŠNÁ ASFALTOVÝMI PÁSY S PEČETÍCÍ VRSTVOU | M2 | 885 |  | 0 |  |  | základní |  | 0 | 0 | 0 | 0 | 0 | 4 | K | 1 |  |  |  | ROZPOCET | 0 | 0 | 0 | 0 | 0 | 1 | 0 | 4 | 1335270995
| VV |  | 115*7,5+(1,5+1,5)*7,5 |  | 885 | [12 empty] | VV | 1 | 2 | True | 1 | ROZPOCET
| D | 783 | Dokončovací práce - nátěry |  |  |  | 0 |  |  |  |  | 0 |  | 0 |  | 0 | 2 | D | 0 |  |  |  | ROZPOCET | [6 empty] | 0
29 | K | 78382 | NÁTĚRY BETON KONSTR TYP S2 (OS-B) | M2 | 496.286 |  | 0 |  |  | základní |  | 0 | 0 | 0 | 0 | 0 | 4 | K | 1 |  |  |  | ROZPOCET | 0 | 0 | 0 | 0 | 0 | 1 | 0 | 4 | -1808230956
| VV |  | "stávající nosná kce" 115*8 |  | 920 | [12 empty] | VV | 1 | 2 | True | 0 | ROZPOCET
| VV |  | "pilíře" ((3,14*0,8)*(1,8+2,4+2,5+2,7+7*2,8+2,5))*2 |  | 158.256 | [12 empty] | VV | 1 | 2 | True | 0 | ROZPOCET
| VV |  | "opěry" (2,5+1,3)*7,5 |  | 28.5 | [12 empty] | VV | 1 | 2 | True | 0 | ROZPOCET
| VV |  | "odpočet gepardi - stáv nosn kce + pilíře" -((64*8)+((3,14*0,8)*(7*2,8))*2) |  | -610.47 | [12 empty] | VV | 1 | 2 | True | 0 | ROZPOCET
| VV |  | Součet |  | 496.286 | [12 empty] | VV | 1 | 4 | True | 1 | ROZPOCET
30 | K | 78383 | NÁTĚRY BETON KONSTR TYP S4 (OS-C) | M2 | 460 |  | 0 |  |  | základní |  | 0 | 0 | 0 | 0 | 0 | 4 | K | 1 |  |  |  | ROZPOCET | 0 | 0 | 0 | 0 | 0 | 1 | 0 | 4 | -1304541183
| VV |  | "nové ŽB římsy" (2+2)*115 |  | 460 | [12 empty] | VV | 1 | 2 | True | 1 | ROZPOCET
| D | 8 | Trubní vedení |  |  |  | 0 |  |  |  |  | 0 |  | 0 |  | 0 | 1 | D | 0 |  |  |  | ROZPOCET | [6 empty] | 0
31 | K | 87533 | POTRUBÍ DREN Z TRUB PLAST DN DO 150MM | M | 15 |  | 0 |  |  | základní |  | 0 | 0 | 0 | 0 | 0 | 4 | K | 1 |  |  |  | ROZPOCET | 0 | 0 | 0 | 0 | 0 | 1 | 0 | 4 | 1015524670
| VV |  | 7,5*2 |  | 15 | [12 empty] | VV | 1 | 2 | True | 1 | ROZPOCET
32 | K | 87627 | CHRÁNIČKY Z TRUB PLASTOVÝCH DN DO 100MM | M | 460 |  | 0 |  |  | základní |  | 0 | 0 | 0 | 0 | 0 | 4 | K | 1 |  |  |  | ROZPOCET | 0 | 0 | 0 | 0 | 0 | 1 | 0 | 4 | -2124133829
| VV |  | "v římse" 115*2*2 |  | 460 | [12 empty] | VV | 1 | 2 | True | 1 | ROZPOCET
| D | 9 | Ostatní konstrukce a práce, bourání |  |  |  | 0 |  |  |  |  | 0 |  | 0 |  | 243.0029 | 1 | D | 0 |  |  |  | ROZPOCET | [6 empty] | 0
33 | K | 9112A1 | ZÁBRADLÍ MOSTNÍ S VODOR MADLY - DODÁVKA A MONTÁŽ | M | 250 |  | 0 |  |  | základní |  | 0 | 0 | 0 | 0 | 0 | 4 | K | 1 |  |  |  | ROZPOCET | 0 | 0 | 0 | 0 | 0 | 1 | 0 | 4 | 1604237948
| VV |  | "nové mostní zábradlí" 125*2 |  | 250 | [12 empty] | VV | 1 | 2 | True | 1 | ROZPOCET
34 | K | 93140 | MOSTNÍ ZÁVĚRY PODPOVRCHOVÉ | M | 30 |  | 0 |  |  | základní |  | 0 | 0 | 0 | 0 | 0 | 4 | K | 1 |  |  |  | ROZPOCET | 0 | 0 | 0 | 0 | 0 | 1 | 0 | 4 | 241615114
| VV |  | 7,5*4 |  | 30 | [12 empty] | VV | 1 | 2 | True | 1 | ROZPOCET
35 | K | 936533 | MOSTNÍ ODVODŇOVACÍ SOUPRAVA 500/500 | KUS | 4 |  | 0 |  |  | základní |  | 0 | 0 | 0 | 0 | 0 | 4 | K | 1 |  |  |  | ROZPOCET | 0 | 0 | 0 | 0 | 0 | 1 | 0 | 4 | -124355759
| VV |  | "kompletní dodávka a montáž dle výkresu - včetně mříží, nerezových trub, odvodňovací trubičky izolace mostovky, jádrového vrtu skrz nosnou kci" 4 |  | 4 | [12 empty] | VV | 1 | 2 | True | 1 | ROZPOCET
102 | K | 936541 | MOSTNÍ ODVODŇOVACÍ TRUBKA (POVRCHŮ IZOLACE) Z NEREZ OCELI | KUS | 5 |  | 0 |  |  | základní |  | 0 | 0 | 0 | 0 | 0 | 4 | K | 1 |  |  |  | ROZPOCET | 0 | 0 | 0 | 0 | 0 | 1 | 0 | 4 | 332331944
| VV |  | "R01 - kompl. dodávka a montáž dle výkresu - včetně mříží, nerezových trub, odvodňovací trubičky izolace mostovky, jádrového vrtu skrz nosnou kci" 5 |  | 5 | [12 empty] | VV | 1 | 2 | True | 1 | ROZPOCET
36 | K | 938542 | OČIŠTĚNÍ BETON KONSTR OTRYSKÁNÍM TLAK VODOU DO 500 BARŮ | M2 | 1358.786 |  | 0 |  |  | základní |  | 0 | 0 | 0 | 0.01 | 13.5879 | 4 | K | 1 |  |  |  | ROZPOCET | 0 | 0 | 0 | 0 | 0 | 1 | 0 | 4 | 88170238
| VV |  | "stávající nosná kce" 115*15,5 |  | 1782.5 | [12 empty] | VV | 1 | 2 | True | 0 | ROZPOCET
| VV |  | "pilíře" ((3,14*0,8)*(1,8+2,4+2,5+2,7+7*2,8+2,5))*2 |  | 158.256 | [12 empty] | VV | 1 | 2 | True | 0 | ROZPOCET
| VV |  | "opěry" (2,5+1,3)*7,5 |  | 28.5 | [12 empty] | VV | 1 | 2 | True | 0 | ROZPOCET
| VV |  | "odpočet gepardi - stáv nosn kce + pilíře" -((64*8)+((3,14*0,8)*(7*2,8))*2) |  | -610.47 | [12 empty] | VV | 1 | 2 | True | 0 | ROZPOCET
| VV |  | Součet |  | 1358.786 | [12 empty] | VV | 1 | 4 | True | 1 | ROZPOCET
37 | K | 96618 | BOURÁNÍ KONSTRUKCÍ KOVOVÝCH | T | 7.5 |  | 0 |  |  | základní |  | 0 | 0 | 0 | 1 | 7.5 | 4 | K | 1 |  |  |  | ROZPOCET | 0 | 0 | 0 | 0 | 0 | 1 | 0 | 4 | -1309335226
| VV |  | skládka dle zhotovitele | [14 empty] | VV | 1 | 1 | True | 0 | ROZPOCET
| VV |  | "stávající zábradlí" 125*2*0,03 |  | 7.5 | [12 empty] | VV | 1 | 2 | True | 1 | ROZPOCET
38 | K | 96716 | VYBOURÁNÍ ČÁSTÍ KONSTRUKCÍ ŽELEZOBET | M3 | 47.5 |  | 0 |  |  | základní |  | 0 | 0 | 0 | 2.5 | 118.75 | 4 | K | 1 |  |  |  | ROZPOCET | 0 | 0 | 0 | 0 | 0 | 1 | 0 | 4 | -429684156
| VV |  | skládka dle zhotovitele | [14 empty] | VV | 1 | 1 | True | 0 | ROZPOCET
| VV |  | "stávající ŽB římsy" (0,2+0,2)*115 |  | 46 | [12 empty] | VV | 1 | 2 | True | 0 | ROZPOCET
| VV |  | "ubourání závěrných zídek" 7,5*0,1*2 |  | 1.5 | [12 empty] | VV | 1 | 2 | True | 0 | ROZPOCET
| VV |  | Součet |  | 47.5 | [12 empty] | VV | 1 | 4 | True | 1 | ROZPOCET
39 | K | 96785 | VYBOURÁNÍ MOSTNÍCH DILATAČNÍCH ZÁVĚRŮ | M | 30 |  | 0 |  |  | základní |  | 0 | 0 | 0 | 0 | 0 | 4 | K | 1 |  |  |  | ROZPOCET | 0 | 0 | 0 | 0 | 0 | 1 | 0 | 4 | -690977400
| VV |  | 7,5*4 |  | 30 | [12 empty] | VV | 1 | 2 | True | 1 | ROZPOCET
40 | K | 97816-1 | ODSEKÁNÍ DEGRADOVANÝCH VRSTEV BETONU | M2 | 1358.786 |  | 0 |  |  | základní |  | 0 | 0 | 0 | 0.07 | 95.115 | 4 | K | 1 |  |  |  | ROZPOCET | 0 | 0 | 0 | 0 | 0 | 1 | 0 | 4 | -92266253
| VV |  | "stávající nosná kce" 115*15,5 |  | 1782.5 | [12 empty] | VV | 1 | 2 | True | 0 | ROZPOCET
| VV |  | "pilíře" ((3,14*0,8)*(1,8+2,4+2,5+2,7+7*2,8+2,5))*2 |  | 158.256 | [12 empty] | VV | 1 | 2 | True | 0 | ROZPOCET
| VV |  | "opěry" (2,5+1,3)*7,5 |  | 28.5 | [12 empty] | VV | 1 | 2 | True | 0 | ROZPOCET
| VV |  | "odpočet gepardi - stáv nosn kce + pilíře" -((64*8)+((3,14*0,8)*(7*2,8))*2) |  | -610.47 | [12 empty] | VV | 1 | 2 | True | 0 | ROZPOCET
| VV |  | Součet |  | 1358.786 | [12 empty] | VV | 1 | 4 | True | 1 | ROZPOCET
41 | K | 97817 | ODSTRANĚNÍ MOSTNÍ IZOLACE | M2 | 805 |  | 0 |  |  | základní |  | 0 | 0 | 0 | 0.01 | 8.05 | 4 | K | 1 |  |  |  | ROZPOCET | 0 | 0 | 0 | 0 | 0 | 1 | 0 | 4 | -1144831215
| VV |  | skládka dle zhotovitele | [14 empty] | VV | 1 | 1 | True | 0 | ROZPOCET
| VV |  | 115*7 |  | 805 | [12 empty] | VV | 1 | 2 | True | 1 | ROZPOCET