## Rekapitulace stavby
Export Komplet | [25 empty] | 2.0 | ZAMOK |  |  |  |  | False | False | {b6c95fc9-be6f-487e-8e98-db361d9ddaf4}
[31 empty] | 0,01 | 21
[31 empty] | 0,01 | 15
|  | REKAPITULACE STAVBY | [15 empty] | v --- níže se nacházejí doplnkové a pomocné údaje k sestavám --- v | [11 empty] | Návod na vyplnění | 0,001
|  | Kód: |  |  |  |  | 2019/001/1 | [22 empty] | Měnit lze pouze buňky se žlutým podbarvením! 1) na prvním listu Rekapitulace stavby vyplňte v sestavě a) Souhrnný list - údaje o Zhotoviteli (přenesou se do ostatních sestav i v jiných listech) b) Rekapitulace objektů - potřebné Ostatní náklady 2) na vybraných listech vyplňte v sestavě a) Krycí list - údaje o Zhotoviteli, pokud se liší od údajů o Zhotoviteli na Souhrnném listu (údaje se přenesou do ostatních sestav v daném listu) b) Rekapitulace rozpočtu - potřebné Ostatní náklady c) Celkové náklady za stavbu - ceny u položek - množství, pokud má žluté podbarvení - a v případě potřeby poznámku (ta je ve skrytém sloupci) | 0,01
|  | Stavba: |  |  |  |  | Stavební úpravy budovy č.p.1371, REV 24.2.2020 | [23 empty] | 0,01
|  | KSO: | [11 empty] | CC-CZ: | [16 empty] | 0,01
|  | Místo: |  |  |  |  | Na Okrouhlíku 1371/30, Hradec Králové | [6 empty] | Datum: |  | 24. 2. 2020 | [14 empty] | 0,01
0,01
|  | Zadavatel: | [11 empty] | IČ: | [16 empty] | 0,01
|  |  | Královéhradecký kraj, Pivovarské náměstí 1245/2 | [10 empty] | DIČ: | [16 empty] | 0,01
0,01
|  | Uchazeč: | [11 empty] | IČ: |  | Vyplň údaj | [14 empty] | 0,01
|  |  | Vyplň údaj | [10 empty] | DIČ: |  | Vyplň údaj | [14 empty] | 0,01
False
|  | Projektant: | [11 empty] | IČ: | [16 empty] | False
|  |  | Projecticon s.r.o., Nový Hrádek 151, 549 22 | [10 empty] | DIČ: | [16 empty] | True
0,01
|  | Zpracovatel: | [11 empty] | IČ: | [16 empty] | 0,01
[14 empty] | DIČ: | [16 empty] | True
Poznámka:
|  | Cena bez DPH | [11 empty] | 0
[8 empty] | Sazba daně |  | Základ daně |  |  |  | Výše daně
|  | DPH |  | základní |  |  |  | 21% |  | 0 |  |  |  | 0
|  |  |  | snížená |  |  |  | 15% |  | 0 |  |  |  | 0
|  |  |  | zákl. přenesená |  |  |  | 21% |  | 0 |  |  |  | 0
|  |  |  | sníž. přenesená |  |  |  | 15% |  | 0 |  |  |  | 0
|  |  |  | nulová |  |  |  | 0% |  | 0 |  |  |  | 0
|  | Cena s DPH | [6 empty] | v |  | CZK |  |  | 0
REKAPITULACE OBJEKTŮ STAVBY A SOUPISŮ PRACÍ
| Kód: | [6 empty] | 2019/001/1
| Stavba: | [6 empty] | Stavební úpravy budovy č.p.1371, REV 24.2.2020
| Místo: | [6 empty] | Na Okrouhlíku 1371/30, Hradec Králové |  |  |  |  | Datum: |  | 24. 2. 2020
| Zadavatel: | [6 empty] | Královéhradecký kraj, Pivovarské náměstí 1245/2 |  |  |  |  | Projektant: |  | Projecticon s.r.o., Nový Hrádek 151, 549 22 |  |  | Informatívní údaje z listů zakázek
| Uchazeč: | [11 empty] | Zpracovatel:
| Kód |  |  |  | Popis | [6 empty] | Cena bez DPH [CZK] |  |  |  | Cena s DPH [CZK] | Typ | z toho Ostat. náklady [CZK] | DPH [CZK] | Normohodiny [h] | DPH základní [CZK] | DPH snížená [CZK] | DPH základní přenesená [CZK] | DPH snížená přenesená [CZK] | Základna DPH základní | Základna DPH snížená | Základna DPH zákl. přenesená | Základna DPH sníž. přenesená | Základna DPH nulová
| Náklady z rozpočtů | [10 empty] | 0 |  |  |  | 0 |  | 0 | 0 | 0 | 0 | 0 | 0 | 0 | 0 | 0 | 0 | 0 | 0 |  | D | 0 | ###NOIMPORT### | IMPORT | {b6c95fc9-be6f-487e-8e98-db361d9ddaf4} | {00000000-0000-0000-0000-000000000000}
/ |  | 01 |  |  |  | Zateplení budovy | [5 empty] | 0 |  |  |  | 0 | STA | 0 | 0 | 0 | 0 | 0 | 0 | 0 | 0 | 0 | 0 | 0 | 0 |  |  | 1 |  | IMPORT | {52f216e5-416c-4bcb-8d42-177e75b44808} | {b6c95fc9-be6f-487e-8e98-db361d9ddaf4} | 2
/ |  | 02 |  |  |  | Ostatní a vedlejší náklady | [5 empty] | 0 |  |  |  | 0 | STA | 0 | 0 | 0 | 0 | 0 | 0 | 0 | 0 | 0 | 0 | 0 | 0 |  |  | 1 |  | IMPORT | {28abbd5d-3d5f-40f2-a63c-e18c80c98e29} | {b6c95fc9-be6f-487e-8e98-db361d9ddaf4} | 2

## 01 - Zateplení budovy
[18 empty] | {52f216e5-416c-4bcb-8d42-177e75b44808} | [5 empty] | svorky_SJ_SZ_1 | svorky_SJ_SZ | 10 | 2
[18 empty] | 2 | [5 empty] | svorky_SS_1 | svorky SS | 10 | 2
| KRYCÍ LIST SOUPISU PRACÍ | [7 empty] | v --- níže se nacházejí doplnkové a pomocné údaje k sestavám --- v | [8 empty] | False | [5 empty] | úhelník_1 | úhelník | 10 | 2
Stavba:
Stavební úpravy budovy č.p.1371, REV 24.2.2020
Objekt:
01 - Zateplení budovy
| KSO: |  |  |  |  | CC-CZ:
| Místo: |  | Na Okrouhlíku 1371/30 |  |  | Datum: | 24. 2. 2020
| Zadavatel: |  |  |  |  | IČ:
|  | Královéhradecký kraj |  |  |  | DIČ:
| Uchazeč: |  |  |  |  | IČ: | Vyplň údaj
|  | Vyplň údaj |  |  |  | DIČ: | Vyplň údaj
| Projektant: |  |  |  |  | IČ:
|  | Projecticon s.r.o. |  |  |  | DIČ:
| Zpracovatel: |  |  |  |  | IČ:
DIČ:
Poznámka:
| Cena bez DPH | [5 empty] | 0
|  |  | Základ daně |  |  | Sazba daně | Výše daně
| DPH | základní | 0 |  |  | 21% | 0
|  | snížená | 0 |  |  | 15% | 0
|  | zákl. přenesená | 0 |  |  | 21% | 0
|  | sníž. přenesená | 0 |  |  | 15% | 0
|  | nulová | 0 |  |  | 0% | 0
| Cena s DPH |  |  | v | CZK |  | 0
REKAPITULACE ČLENĚNÍ SOUPISU PRACÍ
Stavba:
Stavební úpravy budovy č.p.1371, REV 24.2.2020
Objekt:
01 - Zateplení budovy
Místo: |  |  | Na Okrouhlíku 1371/30 |  |  | Datum: | 24. 2. 2020
Zadavatel: |  |  | Královéhradecký kraj |  |  | Projektant: | Projecticon s.r.o.
Uchazeč: |  |  | Vyplň údaj |  |  | Zpracovatel:
Kód dílu - Popis | [6 empty] | Cena celkem [CZK]
Náklady ze soupisu prací | [6 empty] | 0 | [11 empty] | -1
| HSV - Práce a dodávky HSV | [5 empty] | 0
| 1 - Zemní práce | [5 empty] | 0
| 3 - Svislé a kompletní konstrukce | [5 empty] | 0
| 5 - Komunikace pozemní | [5 empty] | 0
| 6 - Úpravy povrchů, podlahy a osazování výplní | [5 empty] | 0
| 9 - Ostatní konstrukce a práce, bourání | [5 empty] | 0
| 997 - Přesun sutě | [5 empty] | 0
| 998 - Přesun hmot | [5 empty] | 0
| PSV - Práce a dodávky PSV | [5 empty] | 0
| 711 - Izolace proti vodě, vlhkosti a plynům | [5 empty] | 0
| 712 - Povlakové krytiny | [5 empty] | 0
| 713 - Izolace tepelné | [5 empty] | 0
| 721 - Zdravotechnika - vnitřní kanalizace | [5 empty] | 0
| 731 - Ústřední vytápění | [5 empty] | 0
| 763 - Konstrukce suché výstavby | [5 empty] | 0
| 764 - Konstrukce klempířské | [5 empty] | 0
| 766 - Konstrukce truhlářské | [5 empty] | 0
| 767 - Konstrukce zámečnické | [5 empty] | 0
| 771 - Podlahy z dlaždic | [5 empty] | 0
| 784 - Dokončovací práce - malby a tapety | [5 empty] | 0
| M - Práce a dodávky M | [5 empty] | 0
| 21-M - Elektromontáže | [5 empty] | 0
SOUPIS PRACÍ
Stavba:
Stavební úpravy budovy č.p.1371, REV 24.2.2020
Objekt:
01 - Zateplení budovy
Místo: |  |  | Na Okrouhlíku 1371/30 |  |  | Datum: | 24. 2. 2020
Zadavatel: |  |  | Královéhradecký kraj |  |  | Projektant: | Projecticon s.r.o.
Uchazeč: |  |  | Vyplň údaj |  |  | Zpracovatel:
PČ | Typ | Kód | Popis | MJ | Množství | J.cena [CZK] | Cena celkem [CZK] | Cenová soustava |  | DPH | J. Nh [h] | Nh celkem [h] | J. hmotnost [t] | Hmotnost celkem [t] | J. suť [t] | Suť Celkem [t]
Náklady soupisu celkem | [6 empty] | 0 |  |  |  |  | 0 |  | 251.1541 |  | 136.173 |  | D | -1 | [14 empty] | 0
| D | HSV | Práce a dodávky HSV |  |  |  | 0 |  |  |  |  | 0 |  | 234.071 |  | 131.8154 | 1 | D | 0 |  |  |  | ROZPOCET | [10 empty] | 0
| D | 1 | Zemní práce |  |  |  | 0 |  |  |  |  | 0 |  | 83.12 |  | 18.5 | 1 | D | 1 |  |  |  | ROZPOCET | [10 empty] | 0
1 | K | 113106121 | Rozebrání dlažeb z betonových nebo kamenných dlaždic komunikací pro pěší ručně | m2 | 24.48 |  | 0 | CS ÚRS 2019 01 |  | základní |  | 0 | 0 | 0 | 0.255 | 6.2424 | 4 | K | 2 |  |  |  | ROZPOCET |  |  |  |  | 0 | 0 | 0 | 0 | 0 | 1 | 0 | 4 | 1195735367
| VV |  | "zadní parkoviště, š. 1,0m" | [14 empty] | VV | 2 | 1 | True | 0 | ROZPOCET
| VV |  | (15,5+8,98)*1 |  | 24.48 | [12 empty] | VV | 2 | 2 | True | 1 | ROZPOCET
2 | K | 113107043 | Odstranění podkladu živičných tl 150 mm při překopech ručně | m2 | 38.79 |  | 0 | CS ÚRS 2019 01 |  | základní |  | 0 | 0 | 0 | 0.316 | 12.2576 | 4 | K | 2 |  |  |  | ROZPOCET |  |  |  |  | 0 | 0 | 0 | 0 | 0 | 1 | 0 | 4 | 634133302
| VV |  | "chodník ul. Koutníkova, š.1,0m - situace zpevněných ploch" | [14 empty] | VV | 2 | 1 | True | 0 | ROZPOCET
| VV |  | (1+15,59+1,8+8,3+1+0,9)*1 |  | 28.59 | [12 empty] | VV | 2 | 2 | True | 0 | ROZPOCET
| VV |  | "oblouk u hlavního vchodu" | [14 empty] | VV | 2 | 1 | True | 0 | ROZPOCET
| VV |  | 10,2*1 |  | 10.2 | [12 empty] | VV | 2 | 2 | True | 0 | ROZPOCET
| VV |  | Součet |  | 38.79 | [12 empty] | VV | 2 | 4 | True | 1 | ROZPOCET
3 | K | 122201101 | Odkopávky a prokopávky nezapažené v hornině tř. 3 objem do 100 m3 | m3 | 41.758 |  | 0 | CS ÚRS 2019 01 |  | základní |  | 0 | 0 | 0 | 0 | 0 | 4 | K | 2 |  |  |  | ROZPOCET |  |  |  |  | 0 | 0 | 0 | 0 | 0 | 1 | 0 | 4 | 1715453740
| VV |  | "odkopávky do hl. 1,0m, bez skladby komunikace 0,34cm" | [14 empty] | VV | 2 | 1 | True | 0 | ROZPOCET
| VV |  | (24,48+38,79)*0,66 |  | 41.758 | [12 empty] | VV | 2 | 2 | True | 1 | ROZPOCET
4 | K | 122 - R01 | Příplatek odkopávky a prokopávky nezapažené v hornině tř. 3 objem do 100 m3 za provedení ručně nebo pneu nářadím | m3 | 41.758 |  | 0 |  |  | základní |  | 0 | 0 | 0 | 0 | 0 | 4 | K | 2 |  |  |  | ROZPOCET |  |  |  |  | 0 | 0 | 0 | 0 | 0 | 1 | 0 | 4 | -1588112292
| VV |  | 41,758 |  | 41.758 | [12 empty] | VV | 2 | 2 | True | 1 | ROZPOCET
5 | K | 122201109 | Příplatek za lepivost u odkopávek v hornině tř. 1 až 3 | m3 | 41.758 |  | 0 | CS ÚRS 2019 01 |  | základní |  | 0 | 0 | 0 | 0 | 0 | 4 | K | 2 |  |  |  | ROZPOCET |  |  |  |  | 0 | 0 | 0 | 0 | 0 | 1 | 0 | 4 | 1609760871
| VV |  | 41,758 |  | 41.758 | [12 empty] | VV | 2 | 2 | True | 1 | ROZPOCET
6 | K | 162201211 | Vodorovné přemístění výkopku z horniny tř. 1 až 4 stavebním kolečkem do 10 m | m3 | 41.758 |  | 0 | CS ÚRS 2019 01 |  | základní |  | 0 | 0 | 0 | 0 | 0 | 4 | K | 2 |  |  |  | ROZPOCET |  |  |  |  | 0 | 0 | 0 | 0 | 0 | 1 | 0 | 4 | 2101523058
| VV |  | 41,758 |  | 41.758 | [12 empty] | VV | 2 | 2 | True | 1 | ROZPOCET
7 | K | 162201269 | Příplatek k vodorovnému přemístění výkopku z horniny tř. 5 až 7 stavebním kolečkem ZKD 10 m | m3 | 41.758 |  | 0 | CS ÚRS 2019 01 |  | základní |  | 0 | 0 | 0 | 0 | 0 | 4 | K | 2 |  |  |  | ROZPOCET |  |  |  |  | 0 | 0 | 0 | 0 | 0 | 1 | 0 | 4 | -1275174868
| VV |  | 41,758 |  | 41.758 | [12 empty] | VV | 2 | 2 | True | 1 | ROZPOCET
8 | K | 162701105 | Vodorovné přemístění do 10000 m výkopku/sypaniny z horniny tř. 1 až 4 | m3 | 41.758 |  | 0 | CS ÚRS 2019 01 |  | základní |  | 0 | 0 | 0 | 0 | 0 | 4 | K | 2 |  |  |  | ROZPOCET |  |  |  |  | 0 | 0 | 0 | 0 | 0 | 1 | 0 | 4 | 658063802
| VV |  | 41,758 |  | 41.758 | [12 empty] | VV | 2 | 2 | True | 1 | ROZPOCET
9 | K | 162701109 | Příplatek k vodorovnému přemístění výkopku/sypaniny z horniny tř. 1 až 4 ZKD 1000 m přes 10000 m | m3 | 417.58 |  | 0 | CS ÚRS 2019 01 |  | základní |  | 0 | 0 | 0 | 0 | 0 | 4 | K | 2 |  |  |  | ROZPOCET |  |  |  |  | 0 | 0 | 0 | 0 | 0 | 1 | 0 | 4 | -1718843009
| VV |  | 41,758*10 |  | 417.58 | [12 empty] | VV | 2 | 2 | True | 1 | ROZPOCET
10 | K | 171201201 | Uložení sypaniny na skládky | m3 | 41.758 |  | 0 | CS ÚRS 2019 01 |  | základní |  | 0 | 0 | 0 | 0 | 0 | 4 | K | 2 |  |  |  | ROZPOCET |  |  |  |  | 0 | 0 | 0 | 0 | 0 | 1 | 0 | 4 | 2134790368
| VV |  | 41,758 |  | 41.758 | [12 empty] | VV | 2 | 2 | True | 1 | ROZPOCET
11 | K | 171201211 | Poplatek za uložení stavebního odpadu - zeminy a kameniva na skládce | t | 68.901 |  | 0 | CS ÚRS 2019 01 |  | základní |  | 0 | 0 | 0 | 0 | 0 | 4 | K | 2 |  |  |  | ROZPOCET |  |  |  |  | 0 | 0 | 0 | 0 | 0 | 1 | 0 | 4 | 301084241
| VV |  | 41,758*1,65 |  | 68.901 | [12 empty] | VV | 2 | 2 | True | 1 | ROZPOCET
12 | K | 174101101 | Zásyp jam, šachet rýh nebo kolem objektů sypaninou se zhutněním | m3 | 46.187 |  | 0 | CS ÚRS 2019 01 |  | základní |  | 0 | 0 | 0 | 0 | 0 | 4 | K | 2 |  |  |  | ROZPOCET |  |  |  |  | 0 | 0 | 0 | 0 | 0 | 1 | 0 | 4 | 1398937004
| VV |  | "zadní parkoviště, tl. skladby 270mm" | [14 empty] | VV | 2 | 1 | True | 0 | ROZPOCET
| VV |  | (15,5+8,98)*1*0,73 |  | 17.87 | [12 empty] | VV | 2 | 2 | True | 0 | ROZPOCET
| VV |  | "chodník ul. Koutníkova, š.1,0m - situace zpevněných ploch, tl. skladby 270mm" | [14 empty] | VV | 2 | 1 | True | 0 | ROZPOCET
| VV |  | (1+15,59+1,8+8,3+1+0,9)*1*0,73 |  | 20.871 | [12 empty] | VV | 2 | 2 | True | 0 | ROZPOCET
| VV |  | "oblouk u hlavního vchodu, tl. skladby 270mm" | [14 empty] | VV | 2 | 1 | True | 0 | ROZPOCET
| VV |  | 10,2*1*0,73 |  | 7.446 | [12 empty] | VV | 2 | 2 | True | 0 | ROZPOCET
| VV |  | Součet |  | 46.187 | [12 empty] | VV | 2 | 4 | True | 1 | ROZPOCET
13 | K | 174 - R02 | Příplatek zásyp jam, šachet rýh nebo kolem objektů - ručně | m3 | 46.187 |  | 0 |  |  | základní |  | 0 | 0 | 0 | 0 | 0 | 4 | K | 2 |  |  |  | ROZPOCET |  |  |  |  | 0 | 0 | 0 | 0 | 0 | 1 | 0 | 4 | -31706074
14 | M | 58343930 | kamenivo drcené hrubé frakce 16-32 | t | 83.12 |  | 0 | CS ÚRS 2019 01 |  | základní |  | 0 | 1 | 83.12 | 0 | 0 | 8 | M | 2 |  |  |  | ROZPOCET |  |  |  |  | 0 | 0 | 0 | 0 | 0 | 1 | 0 | 4 | 1081536606
| VV |  | "zásyp bez podsypu a finální vrstvy komunikace" | [14 empty] | VV | 2 | 1 | True | 0 | ROZPOCET
| VV |  | 46,178*1,8 |  | 83.12 | [12 empty] | VV | 2 | 2 | True | 1 | ROZPOCET
| D | 3 | Svislé a kompletní konstrukce |  |  |  | 0 |  |  |  |  | 0 |  | 4.3277 |  | 0 | 1 | D | 1 |  |  |  | ROZPOCET | [10 empty] | 0
15 | K | 311235191 | Zdivo jednovrstvé z cihel broušených přes P10 do P15 na tenkovrstvou maltu tl 380 mm | m2 | 14.784 |  | 0 | CS ÚRS 2019 01 |  | základní |  | 0 | 0.29233 | 4.3218 | 0 | 0 | 4 | K | 2 |  |  |  | ROZPOCET |  |  |  |  | 0 | 0 | 0 | 0 | 0 | 1 | 0 | 4 | -1386263718
| VV |  | "vyzdívka mezi okna 213 - půdorys 1.NP" | [14 empty] | VV | 2 | 1 | True | 0 | ROZPOCET
| VV |  | (5,4*3,08-(2,1*3,08*2))*4 |  | 14.784 | [12 empty] | VV | 2 | 2 | True | 1 | ROZPOCET
16 | K | 342291131 | Ukotvení příček k betonovým konstrukcím plochými kotvami | m | 29.44 |  | 0 | CS ÚRS 2019 01 |  | základní |  | 0 | 0.0002 | 0.005888 | 0 | 0 | 4 | K | 2 |  |  |  | ROZPOCET |  |  |  |  | 0 | 0 | 0 | 0 | 0 | 1 | 0 | 4 | -107767403
| VV |  | "napojení přizdívky do stávající bet. kce - půdorys 1.NP" | [14 empty] | VV | 2 | 1 | True | 0 | ROZPOCET
| VV |  | (3,08*2+1,2)*4 |  | 29.44 | [12 empty] | VV | 2 | 2 | True | 1 | ROZPOCET
| D | 5 | Komunikace pozemní |  |  |  | 0 |  |  |  |  | 0 |  | 11.28 |  | 0 | 1 | D | 1 |  |  |  | ROZPOCET | [10 empty] | 0
17 | K | 564251111 | Podklad nebo podsyp ze štěrkopísku ŠP tl 150 mm | m2 | 38.79 |  | 0 | CS ÚRS 2019 01 |  | základní |  | 0 | 0 | 0 | 0 | 0 | 4 | K | 2 |  |  |  | ROZPOCET |  |  |  |  | 0 | 0 | 0 | 0 | 0 | 1 | 0 | 4 | -1381113453
| VV |  | "zadní parkoviště " | [14 empty] | VV | 2 | 1 | True | 0 | ROZPOCET
| VV |  | (15,5+8,98)*1* | [14 empty] | VV | 2 | 1 | True | 0 | ROZPOCET
| VV |  | "chodník ul. Koutníkova, š.1,0m - situace zpevněných ploch" | [14 empty] | VV | 2 | 1 | True | 0 | ROZPOCET
| VV |  | (1+15,59+1,8+8,3+1+0,9)*1 |  | 28.59 | [12 empty] | VV | 2 | 2 | True | 0 | ROZPOCET
| VV |  | "oblouk u hlavního vchodu" | [14 empty] | VV | 2 | 1 | True | 0 | ROZPOCET
| VV |  | 10,2*1 |  | 10.2 | [12 empty] | VV | 2 | 2 | True | 0 | ROZPOCET
| VV |  | Součet |  | 38.79 | [12 empty] | VV | 2 | 4 | True | 1 | ROZPOCET
18 | K | 572361112 | Vyspravení krytu komunikací po překopech plochy přes 15 m2 studenou asfaltovou směsí tl 60 mm | m2 | 29.093 |  | 0 | CS ÚRS 2019 01 |  | základní |  | 0 | 0.13 | 3.7821 | 0 | 0 | 4 | K | 2 |  |  |  | ROZPOCET |  |  |  |  | 0 | 0 | 0 | 0 | 0 | 1 | 0 | 4 | -532141261
| VV |  | "chodník ul. Koutníkova, doplnění asfaltu k přídlažbě š. 0,75m" | [14 empty] | VV | 2 | 1 | True | 0 | ROZPOCET
| VV |  | (1+15,59+1,8+8,3+1+0,9)*0,75 |  | 21.443 | [12 empty] | VV | 2 | 2 | True | 0 | ROZPOCET
| VV |  | "oblouk u hlavního vchodu, doplnění asfaltu k přídlažbě š. 0,75m" | [14 empty] | VV | 2 | 1 | True | 0 | ROZPOCET
| VV |  | 10,2*0,75 |  | 7.65 | [12 empty] | VV | 2 | 2 | True | 0 | ROZPOCET
| VV |  | Součet |  | 29.093 | [12 empty] | VV | 2 | 4 | True | 1 | ROZPOCET
19 | K | 572404111 | Posyp živičného podkladu nebo krytu drobným kamenivem v množství 5 kg/m2 | m2 | 29.093 |  | 0 | CS ÚRS 2019 01 |  | základní |  | 0 | 0.00501 | 0.14576 | 0 | 0 | 4 | K | 2 |  |  |  | ROZPOCET |  |  |  |  | 0 | 0 | 0 | 0 | 0 | 1 | 0 | 4 | 299612684
| VV |  | 29,093 |  | 29.093 | [12 empty] | VV | 2 | 2 | True | 1 | ROZPOCET
20 | K | 596212210 | Kladení zámkové dlažby pozemních komunikací tl 80 mm skupiny A pl do 50 m2 | m2 | 18.36 |  | 0 | CS ÚRS 2019 01 |  | základní |  | 0 | 0.10362 | 1.9025 | 0 | 0 | 4 | K | 2 |  |  |  | ROZPOCET |  |  |  |  | 0 | 0 | 0 | 0 | 0 | 1 | 0 | 4 | -248398520
| VV |  | "doplnění dlažby, typ plástev, vnitřní parkoviště, š. 0,75m" | [14 empty] | VV | 2 | 1 | True | 0 | ROZPOCET
| VV |  | (15,5+8,98)*0,75 |  | 18.36 | [12 empty] | VV | 2 | 2 | True | 1 | ROZPOCET
21 | M | 59245090 | dlažba zámková profilová 230x140x80mm přírodní | m2 | 19.278 |  | 0 | CS ÚRS 2019 01 |  | základní |  | 0 | 0.18 | 3.47 | 0 | 0 | 8 | M | 2 |  |  |  | ROZPOCET |  |  |  |  | 0 | 0 | 0 | 0 | 0 | 1 | 0 | 4 | 2083651605
| P |  | Poznámka k položce: Spotřeba: 38 kus/m2 | [14 empty] | P | 2
| VV |  | 18,36*1,05 'Přepočtené koeficientem množství |  | 19.278 | [12 empty] | VV | 2 | 2 | False | 1 | ROZPOCET
22 | K | 596811220 | Kladení betonové dlažby komunikací pro pěší do lože z kameniva vel do 0,25 m2 plochy do 50 m2 | m2 | 15.818 |  | 0 | CS ÚRS 2019 01 |  | základní |  | 0 | 0.101 | 1.5976 | 0 | 0 | 4 | K | 2 |  |  |  | ROZPOCET |  |  |  |  | 0 | 0 | 0 | 0 | 0 | 1 | 0 | 4 | -2128873248
| VV |  | "zadní parkoviště, š. 0,25m" | [14 empty] | VV | 2 | 1 | True | 0 | ROZPOCET
| VV |  | (15,5+8,98)*0,25 |  | 6.12 | [12 empty] | VV | 2 | 2 | True | 0 | ROZPOCET
| VV |  | "chodník ul. Koutníkova, š.0,25m" | [14 empty] | VV | 2 | 1 | True | 0 | ROZPOCET
| VV |  | (1+15,59+1,8+8,3+1+0,9)*0,25 |  | 7.148 | [12 empty] | VV | 2 | 2 | True | 0 | ROZPOCET
| VV |  | "oblouk u hlavního vchodu, š. 0,25m" | [14 empty] | VV | 2 | 1 | True | 0 | ROZPOCET
| VV |  | 10,2*1*0,25 |  | 2.55 | [12 empty] | VV | 2 | 2 | True | 0 | ROZPOCET
| VV |  | Součet |  | 15.818 | [12 empty] | VV | 2 | 4 | True | 1 | ROZPOCET
23 | M | PFB.2170061 | Silniční přídlažba - krajník nízký a vysoký ABK 50/25/8 II nat | kus | 16.609 |  | 0 | CS ÚRS 2019 01 |  | základní |  | 0 | 0.023 | 0.38201 | 0 | 0 | 8 | M | 2 |  |  |  | ROZPOCET |  |  |  |  | 0 | 0 | 0 | 0 | 0 | 1 | 0 | 4 | 571147606
| P |  | Poznámka k položce: ABK 50/25/8 II nat | [14 empty] | P | 2
| VV |  | 15,818*1,05 'Přepočtené koeficientem množství |  | 16.609 | [12 empty] | VV | 2 | 2 | False | 1 | ROZPOCET
| D | 6 | Úpravy povrchů, podlahy a osazování výplní |  |  |  | 0 |  |  |  |  | 0 |  | 135.2917 |  | 0 | 1 | D | 1 |  |  |  | ROZPOCET | [10 empty] | 0
24 | K | 622131321 | Penetrační disperzní nátěr vnějších stěn nanášený strojně | m2 | 2097.197 |  | 0 | CS ÚRS 2019 01 |  | základní |  | 0 | 0.00026 | 0.54527 | 0 | 0 | 4 | K | 2 |  |  |  | ROZPOCET |  |  |  |  | 0 | 0 | 0 | 0 | 0 | 1 | 0 | 4 | 814049306
25 | K | 629995101 | Očištění vnějších ploch tlakovou vodou | m2 | 2097.197 |  | 0 | CS ÚRS 2019 01 |  | základní |  | 0 | 0 | 0 | 0 | 0 | 4 | K | 2 |  |  |  | ROZPOCET |  |  |  |  | 0 | 0 | 0 | 0 | 0 | 1 | 0 | 4 | 2104610059
26 | K | 622111121 | Vyspravení lokální cementovou maltou vnějších stěn | m2 | 1048.599 |  | 0 | CS ÚRS 2019 01 |  | základní |  | 0 | 0.0021 | 2.2021 | 0 | 0 | 4 | K | 2 |  |  |  | ROZPOCET |  |  |  |  | 0 | 0 | 0 | 0 | 0 | 1 | 0 | 4 | 152002047
| VV |  | "uvažována polovina plochy"2097,197/2 |  | 1048.599 | [12 empty] | VV | 2 | 2 | True | 1 | ROZPOCET
27 | K | 622135002 | Vyrovnání podkladu vnějších stěn maltou cementovou tl do 10 mm | m2 | 2097.197 |  | 0 | CS ÚRS 2019 01 |  | základní |  | 0 | 0.0273 | 57.2535 | 0 | 0 | 4 | K | 2 |  |  |  | ROZPOCET |  |  |  |  | 0 | 0 | 0 | 0 | 0 | 1 | 0 | 4 | 2020656965
| VV |  | "dle skutečného stavu podkladu" 2097,197 |  | 2097.197 | [12 empty] | VV | 2 | 2 | True | 1 | ROZPOCET
28 | K | 622525202 | Oprava tenkovrstvé omítky stěn v rozsahu do 30% | m2 | 2097.197 |  | 0 | CS ÚRS 2019 01 |  | základní |  | 0 | 0.00117 | 2.4537 | 0 | 0 | 4 | K | 2 |  |  |  | ROZPOCET |  |  |  |  | 0 | 0 | 0 | 0 | 0 | 1 | 0 | 4 | -76001326
| VV |  | "dle skutečného stavu podkladu" 2097,197 |  | 2097.197 | [12 empty] | VV | 2 | 2 | True | 1 | ROZPOCET
29 | K | 621221041 | Montáž kontaktního zateplení vnějších podhledů z minerální vlny s podélnou orientací tl přes 160 mm | m2 | 1715.111 |  | 0 | CS ÚRS 2019 01 |  | základní |  | 0 | 0.00965 | 16.5508 | 0 | 0 | 4 | K | 2 |  |  |  | ROZPOCET |  |  |  |  | 0 | 0 | 0 | 0 | 0 | 1 | 0 | 4 | -1799052750
| VV |  | "Severovýchodní strana" | [14 empty] | VV | 2 | 1 | True | 0 | ROZPOCET
| VV |  | 19,5*30+9,05*16,7 |  | 736.135 | [12 empty] | VV | 2 | 2 | True | 0 | ROZPOCET
| VV |  | "Jihovýchodní strana" | [14 empty] | VV | 2 | 1 | True | 0 | ROZPOCET
| VV |  | (13,424+1,9)*(11,6+0,75) |  | 189.251 | [12 empty] | VV | 2 | 2 | True | 0 | ROZPOCET
| VV |  | 13,39*28,2 |  | 377.598 | [12 empty] | VV | 2 | 2 | True | 0 | ROZPOCET
| VV |  | "nad 1871 odměřeno CAD" 26,562 |  | 26.562 | [12 empty] | VV | 2 | 2 | True | 0 | ROZPOCET
| VV |  | "Jihozápadní strana" | [14 empty] | VV | 2 | 1 | True | 0 | ROZPOCET
| VV |  | 28,145*13,39-(10,259*10,197) |  | 272.251 | [12 empty] | VV | 2 | 2 | True | 0 | ROZPOCET
| VV |  | "Severozápadní strana" | [14 empty] | VV | 2 | 1 | True | 0 | ROZPOCET
| VV |  | 28,023*30,95 |  | 867.312 | [12 empty] | VV | 2 | 2 | True | 0 | ROZPOCET
| VV |  | 3,6*(2*2,67+10,2) |  | 55.944 | [12 empty] | VV | 2 | 2 | True | 0 | ROZPOCET
| VV |  | Mezisoučet |  | 2525.053 | [12 empty] | VV | 2 | 3 | True | 0 | ROZPOCET
| VV |  | "odečet okna" -787,52 |  | -787.52 | [12 empty] | VV | 2 | 2 | True | 0 | ROZPOCET
| VV |  | "odečet dveře" -12,936-2,48-7,006 |  | -22.422 | [12 empty] | VV | 2 | 2 | True | 0 | ROZPOCET
| VV |  | Mezisoučet |  | -809.942 | [12 empty] | VV | 2 | 3 | True | 0 | ROZPOCET
| VV |  | Součet |  | 1715.111 | [12 empty] | VV | 2 | 4 | True | 1 | ROZPOCET
30 | M | 63151539 | deska tepelně izolační minerální kontaktních fasád podélné vlákno λ=0,036-0,037 tl 180mm | m2 | 1749.413 |  | 0 | CS ÚRS 2019 01 |  | základní |  | 0 | 0.0195 | 34.1136 | 0 | 0 | 8 | M | 2 |  |  |  | ROZPOCET |  |  |  |  | 0 | 0 | 0 | 0 | 0 | 1 | 0 | 4 | -2047880465
| VV |  | 1715,111*1,02 'Přepočtené koeficientem množství |  | 1749.413 | [12 empty] | VV | 2 | 2 | False | 1 | ROZPOCET
31 | K | 621221021 | Montáž kontaktního zateplení vnějších podhledů z minerální vlny s podélnou orientací tl do 120 mm | m2 | 10.48 |  | 0 | CS ÚRS 2019 01 |  | základní |  | 0 | 0.00947 | 0.099246 | 0 | 0 | 4 | K | 2 |  |  |  | ROZPOCET |  |  |  |  | 0 | 0 | 0 | 0 | 0 | 1 | 0 | 4 | 288225375
| VV |  | "markýza na vchodem" | [14 empty] | VV | 2 | 1 | True | 0 | ROZPOCET
| VV |  | 4,84*2+0,4*2 |  | 10.48 | [12 empty] | VV | 2 | 2 | True | 1 | ROZPOCET
32 | M | 63151527 | deska tepelně izolační minerální kontaktních fasád podélné vlákno λ=0,036-0,037 tl 100mm | m2 | 10.69 |  | 0 | CS ÚRS 2019 01 |  | základní |  | 0 | 0.0135 | 0.14431 | 0 | 0 | 8 | M | 2 |  |  |  | ROZPOCET |  |  |  |  | 0 | 0 | 0 | 0 | 0 | 1 | 0 | 4 | 854164732
| VV |  | 10,48*1,02 'Přepočtené koeficientem množství |  | 10.69 | [12 empty] | VV | 2 | 2 | False | 1 | ROZPOCET
33 | K | 622211031 | Montáž kontaktního zateplení vnějších stěn z polystyrénových desek tl do 160 mm | m2 | 94.604 |  | 0 | CS ÚRS 2019 01 |  | základní |  | 0 | 0.0085 | 0.80413 | 0 | 0 | 4 | K | 2 |  |  |  | ROZPOCET |  |  |  |  | 0 | 0 | 0 | 0 | 0 | 1 | 0 | 4 | 416971094
| VV |  | "XPS tl. 160mm" | [14 empty] | VV | 2 | 1 | True | 0 | ROZPOCET
| VV |  | "Severovýchodní strana"(19,5+9,05)*1 |  | 28.55 | [12 empty] | VV | 2 | 2 | True | 0 | ROZPOCET
| VV |  | "Severozápadní strana" 1,7*10,2 |  | 17.34 | [12 empty] | VV | 2 | 2 | True | 0 | ROZPOCET
| VV |  | "Jihovýchodní strana" (13,424+1,9+13,39)*1 |  | 28.714 | [12 empty] | VV | 2 | 2 | True | 0 | ROZPOCET
| VV |  | "rezerva anglické dvorky - dle skutečnosti" 20 |  | 20 | [12 empty] | VV | 2 | 2 | True | 0 | ROZPOCET
| VV |  | Součet |  | 94.604 | [12 empty] | VV | 2 | 4 | True | 1 | ROZPOCET
34 | M | 28376425 | deska z polystyrénu XPS, hrana polodrážková a hladký povrch tl 160mm | m2 | 96.496 |  | 0 | CS ÚRS 2019 01 |  | základní |  | 0 | 0.0048 | 0.46318 | 0 | 0 | 8 | M | 2 |  |  |  | ROZPOCET |  |  |  |  | 0 | 0 | 0 | 0 | 0 | 1 | 0 | 4 | -957528192
| VV |  | 94,604*1,02 'Přepočtené koeficientem množství |  | 96.496 | [12 empty] | VV | 2 | 2 | False | 1 | ROZPOCET
35 | K | 622222001 | Montáž kontaktního zateplení vnějšího ostění hl. špalety do 200 mm z minerální vlny tl do 40 mm | m | 1286.158 |  | 0 | CS ÚRS 2019 01 |  | základní |  | 0 | 0.00176 | 2.2636 | 0 | 0 | 4 | K | 2 |  |  |  | ROZPOCET |  |  |  |  | 0 | 0 | 0 | 0 | 0 | 1 | 0 | 4 | -896444727
| VV |  | "201" (0,6+2*0,5)*1 |  | 1.6 | [12 empty] | VV | 2 | 2 | True | 0 | ROZPOCET
| VV |  | "202" (1,2+2*0,5)*5 |  | 11 | [12 empty] | VV | 2 | 2 | True | 0 | ROZPOCET
| VV |  | "203" ((1,2+1,2)+2*0,5)*2 |  | 6.8 | [12 empty] | VV | 2 | 2 | True | 0 | ROZPOCET
| VV |  | "204" ((1,2+1,2+1,2+1,2)+2*0,5)*1 |  | 5.8 | [12 empty] | VV | 2 | 2 | True | 0 | ROZPOCET
| VV |  | "205" (2,31+2*0,92)*2 |  | 8.3 | [12 empty] | VV | 2 | 2 | True | 0 | ROZPOCET
| VV |  | "101" 3*0,9*43 |  | 116.1 | [12 empty] | VV | 2 | 2 | True | 0 | ROZPOCET
| VV |  | "206" 3*1,5*2 |  | 9 | [12 empty] | VV | 2 | 2 | True | 0 | ROZPOCET
| VV |  | "207" (1,2+2*1,8)*2 |  | 9.6 | [12 empty] | VV | 2 | 2 | True | 0 | ROZPOCET
| VV |  | "103A" (1,2+2*2)*3 |  | 15.6 | [12 empty] | VV | 2 | 2 | True | 0 | ROZPOCET
| VV |  | "104A" (1,2+2*2)*2 |  | 10.4 | [12 empty] | VV | 2 | 2 | True | 0 | ROZPOCET
| VV |  | "105" (1,5+2*1,8)*8 |  | 40.8 | [12 empty] | VV | 2 | 2 | True | 0 | ROZPOCET
| VV |  | "106" (1,5+2*1,8)*9 |  | 45.9 | [12 empty] | VV | 2 | 2 | True | 0 | ROZPOCET
| VV |  | "107" (1,5+2*1,8)*12 |  | 61.2 | [12 empty] | VV | 2 | 2 | True | 0 | ROZPOCET
| VV |  | "109" (2,4+2*1,8)*24 |  | 144 | [12 empty] | VV | 2 | 2 | True | 0 | ROZPOCET
| VV |  | "212"(1,265+2*3,08)*6 |  | 44.55 | [12 empty] | VV | 2 | 2 | True | 0 | ROZPOCET
| VV |  | "213" (2,1+2*3,08)*7 |  | 57.82 | [12 empty] | VV | 2 | 2 | True | 0 | ROZPOCET
| VV |  | "227"(0,64+2*3,08)*2 |  | 13.6 | [12 empty] | VV | 2 | 2 | True | 0 | ROZPOCET
| VV |  | "228" (0,64+2*3,08)*2 |  | 13.6 | [12 empty] | VV | 2 | 2 | True | 0 | ROZPOCET
| VV |  | "300" (2,1+2*3,08)*1 |  | 8.26 | [12 empty] | VV | 2 | 2 | True | 0 | ROZPOCET
| VV |  | "103" (1,2+2*1,8)*6 |  | 28.8 | [12 empty] | VV | 2 | 2 | True | 0 | ROZPOCET
| VV |  | "104" (1,2+2*1,8)*6 |  | 28.8 | [12 empty] | VV | 2 | 2 | True | 0 | ROZPOCET
| VV |  | "108" (2,4+2*1,8)*64 |  | 384 | [12 empty] | VV | 2 | 2 | True | 0 | ROZPOCET
| VV |  | "154" (2,78+2*5,4)*1 |  | 13.58 | [12 empty] | VV | 2 | 2 | True | 0 | ROZPOCET
| VV |  | "208" (3,3+2*1,8)*4 |  | 27.6 | [12 empty] | VV | 2 | 2 | True | 0 | ROZPOCET
| VV |  | "209" (5,4+2*2,78)*2 |  | 21.92 | [12 empty] | VV | 2 | 2 | True | 0 | ROZPOCET
| VV |  | "110" (2,7+2*1,8)*3 |  | 18.9 | [12 empty] | VV | 2 | 2 | True | 0 | ROZPOCET
| VV |  | "210" (3,3+2*1,8)*3 |  | 20.7 | [12 empty] | VV | 2 | 2 | True | 0 | ROZPOCET
| VV |  | "301" (1,957*2+1,644)+0,58 |  | 6.138 | [12 empty] | VV | 2 | 2 | True | 0 | ROZPOCET
| VV |  | "302" (1,031+2*1,957)*1 |  | 4.945 | [12 empty] | VV | 2 | 2 | True | 0 | ROZPOCET
| VV |  | "303" (1,095+2*1,957)*5 |  | 25.045 | [12 empty] | VV | 2 | 2 | True | 0 | ROZPOCET
| VV |  | "304" (1,095+2*1,957)*5 |  | 25.045 | [12 empty] | VV | 2 | 2 | True | 0 | ROZPOCET
| VV |  | "305"(1,095+2*1,82)*10 |  | 47.35 | [12 empty] | VV | 2 | 2 | True | 0 | ROZPOCET
| VV |  | "306" (1,03+2*1,82)*1 |  | 4.67 | [12 empty] | VV | 2 | 2 | True | 0 | ROZPOCET
| VV |  | "307" (1,095+2*1,82)*1 |  | 4.735 | [12 empty] | VV | 2 | 2 | True | 0 | ROZPOCET
| VV |  | Součet |  | 1286.158 | [12 empty] | VV | 2 | 4 | True | 1 | ROZPOCET
36 | M | 63151518 | deska tepelně izolační minerální kontaktních fasád podélné vlákno λ=0,036-0,037 tl 40mm | m2 | 212.216 |  | 0 | CS ÚRS 2019 01 |  | základní |  | 0 | 0.006 | 1.2733 | 0 | 0 | 8 | M | 2 |  |  |  | ROZPOCET |  |  |  |  | 0 | 0 | 0 | 0 | 0 | 1 | 0 | 4 | 216325224
| VV |  | 1286,158*0,15 |  | 192.924 | [12 empty] | VV | 2 | 2 | True | 1 | ROZPOCET
| VV |  | 192,924*1,1 'Přepočtené koeficientem množství |  | 212.216 | [12 empty] | VV | 2 | 2 | False | 1 | ROZPOCET
37 | K | 622142001 | Potažení vnějších stěn sklovláknitým pletivem vtlačeným do tenkovrstvé hmoty | m2 | 1800.091 |  | 0 | CS ÚRS 2019 01 |  | základní |  | 0 | 0.00438 | 7.8844 | 0 | 0 | 4 | K | 2 |  |  |  | ROZPOCET |  |  |  |  | 0 | 0 | 0 | 0 | 0 | 1 | 0 | 4 | 425576667
| VV |  | 1715,111 + 65,99+10,48 |  | 1791.581 | [12 empty] | VV | 2 | 2 | True | 0 | ROZPOCET
| VV |  | "boční strana schodiště a rampa, odměřeno CAD" 1,32+7,19 |  | 8.51 | [12 empty] | VV | 2 | 2 | True | 0 | ROZPOCET
| VV |  | Součet |  | 1800.091 | [12 empty] | VV | 2 | 4 | True | 1 | ROZPOCET
38 | K | 622143001 | Montáž omítkových plastových nebo pozinkovaných soklových profilů | m | 209.5 |  | 0 | CS ÚRS 2019 01 |  | základní |  | 0 | 2e-05 | 0.00419 | 0 | 0 | 4 | K | 2 |  |  |  | ROZPOCET |  |  |  |  | 0 | 0 | 0 | 0 | 0 | 1 | 0 | 4 | 68533276
| VV |  | "D1.1.NS.2 PŮDORYS 1.PP.pdf | [14 empty] | VV | 2 | 1 | True | 0 | ROZPOCET
| VV |  | "obvod budovy bez dvěří - 1.NP a odskok 2.NP" (13,6+1,9+8,4+12,6+2*2,7+2*0,55+6*1,2+12,55+2,8+19,5+9,0+12,5)*2 |  | 213.1 | [12 empty] | VV | 2 | 2 | True | 0 | ROZPOCET
| VV |  | "dveře" -(1,25+1,35+1) |  | -3.6 | [12 empty] | VV | 2 | 2 | True | 0 | ROZPOCET
| VV |  | Součet |  | 209.5 | [12 empty] | VV | 2 | 4 | True | 1 | ROZPOCET
39 | M | 59051655 | lišta soklová Al s okapničkou zakládací U 18cm 0,95/200cm | m | 219.975 |  | 0 | CS ÚRS 2019 01 |  | základní |  | 0 | 0.00068 | 0.14958 | 0 | 0 | 8 | M | 2 |  |  |  | ROZPOCET |  |  |  |  | 0 | 0 | 0 | 0 | 0 | 1 | 0 | 4 | 1516361828
| VV |  | 209,5*1,05 'Přepočtené koeficientem množství |  | 219.975 | [12 empty] | VV | 2 | 2 | False | 1 | ROZPOCET
40 | K | 622143003 | Montáž omítkových plastových nebo pozinkovaných rohových profilů | m | 1672.988 |  | 0 | CS ÚRS 2019 01 |  | základní |  | 0 | 0 | 0 | 0 | 0 | 4 | K | 2 |  |  |  | ROZPOCET |  |  |  |  | 0 | 0 | 0 | 0 | 0 | 1 | 0 | 4 | -1478654880
| VV |  | "okna" 1286,158 |  | 1286.158 | [12 empty] | VV | 2 | 2 | True | 0 | ROZPOCET
| VV |  | "obvod" 102,95 |  | 102.95 | [12 empty] | VV | 2 | 2 | True | 0 | ROZPOCET
| VV |  | "rohy" 9*27,7+13,49*2+2*3,8 |  | 283.88 | [12 empty] | VV | 2 | 2 | True | 0 | ROZPOCET
| VV |  | Součet |  | 1672.988 | [12 empty] | VV | 2 | 4 | True | 1 | ROZPOCET
41 | M | 59051480 | profil rohový Al s tkaninou kontaktního zateplení | m | 1844.469 |  | 0 | CS ÚRS 2019 01 |  | základní |  | 0 | 3e-05 | 0.055334 | 0 | 0 | 8 | M | 2 |  |  |  | ROZPOCET |  |  |  |  | 0 | 0 | 0 | 0 | 0 | 1 | 0 | 4 | 2101067707
| VV |  | 1672,988*1,05 |  | 1756.637 | [12 empty] | VV | 2 | 2 | True | 1 | ROZPOCET
| VV |  | 1756,637*1,05 'Přepočtené koeficientem množství |  | 1844.469 | [12 empty] | VV | 2 | 2 | False | 1 | ROZPOCET
42 | K | 622143005 | Montáž omítníků plastových nebo pozinkovaných | m | 441.07 |  | 0 | CS ÚRS 2019 01 |  | základní |  | 0 | 0 | 0 | 0 | 0 | 4 | K | 2 |  |  |  | ROZPOCET |  |  |  |  | 0 | 0 | 0 | 0 | 0 | 1 | 0 | 4 | 194004060
43 | M | 590514920 | Okapnička ETICS PVC se síťovinou | m | 441.07 |  | 0 |  |  | základní |  | 0 | 0.0004 | 0.17643 | 0 | 0 | 8 | M | 2 |  |  |  | ROZPOCET |  |  |  |  | 0 | 0 | 0 | 0 | 0 | 1 | 0 | 4 | 689145413
| VV |  | "okna" | [14 empty] | VV | 2 | 1 | True | 0 | ROZPOCET
| VV |  | 0,6+1,2*5+2,4*2+4,8+2,31*2+0,9*43+1,5*2+1,2*2+1,2*3+1,2*2+1,5*8+1,5*9+1,5*12+2,4*24+1,265*6+2,1*7+0,64*2+0,64*2+2,1+1,2*6+1,2*6+2,4*64+5,4+3,3*4+5,4*2 |  | 396.37 | [12 empty] | VV | 2 | 2 | True | 0 | ROZPOCET
| VV |  | 2,7*3+3,3*3+1,644+1,031+1,095*5+1,095*5+1,095*10+1,03+1,095 |  | 44.7 | [12 empty] | VV | 2 | 2 | True | 0 | ROZPOCET
| VV |  | Součet |  | 441.07 | [12 empty] | VV | 2 | 4 | True | 1 | ROZPOCET
44 | K | 622143004 | Montáž omítkových samolepících začišťovacích profilů pro spojení s okenním rámem | m | 1286.158 |  | 0 | CS ÚRS 2019 01 |  | základní |  | 0 | 0 | 0 | 0 | 0 | 4 | K | 2 |  |  |  | ROZPOCET |  |  |  |  | 0 | 0 | 0 | 0 | 0 | 1 | 0 | 4 | -1358116943
| VV |  | "APU lišta" | [14 empty] | VV | 2 | 1 | True | 0 | ROZPOCET
| VV |  | 1286,158 |  | 1286.158 | [12 empty] | VV | 2 | 2 | True | 1 | ROZPOCET
45 | M | 59051476 | profil okenní začišťovací se sklovláknitou armovací tkaninou 9 mm/2,4 m | m | 1350.466 |  | 0 | CS ÚRS 2019 01 |  | základní |  | 0 | 4e-05 | 0.054019 | 0 | 0 | 8 | M | 2 |  |  |  | ROZPOCET |  |  |  |  | 0 | 0 | 0 | 0 | 0 | 1 | 0 | 4 | 749963247
| VV |  | 1286,158*1,05 'Přepočtené koeficientem množství |  | 1350.466 | [12 empty] | VV | 2 | 2 | False | 1 | ROZPOCET
46 | K | 622531011 | Tenkovrstvá silikonová zrnitá omítka tl. 1,5 mm včetně penetrace vnějších stěn | m2 | 2097.197 |  | 0 | CS ÚRS 2019 01 |  | základní |  | 0 | 0.00268 | 5.6205 | 0 | 0 | 4 | K | 2 |  |  |  | ROZPOCET |  |  |  |  | 0 | 0 | 0 | 0 | 0 | 1 | 0 | 4 | 2028491880
| VV |  | "MV 180 + špalety + XPS + rampa a schodiště" | [14 empty] | VV | 2 | 1 | True | 0 | ROZPOCET
| VV |  | 1773,975 +1286,158*0,2+65,99 |  | 2097.197 | [12 empty] | VV | 2 | 2 | True | 1 | ROZPOCET
47 | K | 611345215 | Sádrová hladká omítka malých ploch do 4,0 m2 na stropech | kus | 11 |  | 0 | CS ÚRS 2019 01 |  | základní |  | 0 | 0.08905 | 0.97955 | 0 | 0 | 4 | K | 2 |  |  |  | ROZPOCET |  |  |  |  | 0 | 0 | 0 | 0 | 0 | 1 | 0 | 4 | 1188844571
| VV |  | Výřez plochy v podhledu | [14 empty] | VV | 2 | 1 | True | 0 | ROZPOCET
| VV |  | 4+7 |  | 11 | [12 empty] | VV | 2 | 2 | True | 0 | ROZPOCET
| VV |  | Součet |  | 11 | [12 empty] | VV | 2 | 4 | True | 1 | ROZPOCET
48 | K | 612321141 | Vápenocementová omítka štuková dvouvrstvá vnitřních stěn nanášená ručně | m2 | 14.784 |  | 0 | CS ÚRS 2019 01 |  | základní |  | 0 | 0.01838 | 0.27173 | 0 | 0 | 4 | K | 2 |  |  |  | ROZPOCET |  |  |  |  | 0 | 0 | 0 | 0 | 0 | 1 | 0 | 4 | -51453853
| VV |  | "vyzdívka mezi okna 213" | [14 empty] | VV | 2 | 1 | True | 0 | ROZPOCET
| VV |  | (5,4*3,08-(2,1*3,08*2))*4 |  | 14.784 | [12 empty] | VV | 2 | 2 | True | 1 | ROZPOCET
49 | K | 619991001 | Zakrytí podlah fólií přilepenou lepící páskou | m2 | 3542.19 |  | 0 | CS ÚRS 2019 01 |  | základní |  | 0 | 0 | 0 | 0 | 0 | 4 | K | 2 |  |  |  | ROZPOCET |  |  |  |  | 0 | 0 | 0 | 0 | 0 | 1 | 0 | 4 | -1289881404
| VV |  | "1.PP" 5,84+6,64+30,2+34,56+35,26+17,87+19,79+62,62+8,3+18,44+7,17+10,7+0,95+10,16+68,53 |  | 337.03 | [12 empty] | VV | 2 | 2 | True | 0 | ROZPOCET
| VV |  | "1.NP" 13,22+125,72+22,1+22,89+15,74+6,76+5,15+105,41+9,11+68,77+18,01+12,69+5,5 |  | 431.07 | [12 empty] | VV | 2 | 2 | True | 0 | ROZPOCET
| VV |  | "2.NP" 26,92+68,41+17,47+6,36+11,28+5,6+21,79+19,42+20,58+28,68+25,04+26,74+26,26+18,77+27,5+29,23+20,04+8,94+5,49+8,9+3,75 |  | 427.17 | [12 empty] | VV | 2 | 2 | True | 0 | ROZPOCET
| VV |  | "3.NP" 23,54+72,24+17,47+6,36+11,28+5,87+21,79+67+19,42+20,7+4,02+28,68+25,04+26,74+36,26+18,77+27,50+29,23+20,04+8,84+5,49+8,99+3,75 |  | 509.02 | [12 empty] | VV | 2 | 2 | True | 0 | ROZPOCET
| VV |  | "4.NP" 23,45+17,47+6,36+10,41+5,55+19,10+20,92+20,96+28,68+24,79+26,47+35,70+18,52+27,14+28,84+20,45+8,9+5,55+9,09+3,82+74,58 |  | 436.75 | [12 empty] | VV | 2 | 2 | True | 0 | ROZPOCET
| VV |  | "5.NP" 363-6,98-2,85 |  | 353.17 | [12 empty] | VV | 2 | 2 | True | 0 | ROZPOCET
| VV |  | "6.NP" 361,92- 6,98 |  | 354.94 | [12 empty] | VV | 2 | 2 | True | 0 | ROZPOCET
| VV |  | "7.NP" 353,49-6,98 |  | 346.51 | [12 empty] | VV | 2 | 2 | True | 0 | ROZPOCET
| VV |  | "8.NP"353,51-6,98 |  | 346.53 | [12 empty] | VV | 2 | 2 | True | 0 | ROZPOCET
| VV |  | Součet |  | 3542.19 | [12 empty] | VV | 2 | 4 | True | 1 | ROZPOCET
50 | K | 619995001 | Začištění omítek kolem oken, dveří, podlah nebo obkladů | m | 1286.158 |  | 0 | CS ÚRS 2019 01 |  | základní |  | 0 | 0.0015 | 1.9292 | 0 | 0 | 4 | K | 2 |  |  |  | ROZPOCET |  |  |  |  | 0 | 0 | 0 | 0 | 0 | 1 | 0 | 4 | -1246841344
| VV |  | 1286,158 |  | 1286.158 | [12 empty] | VV | 2 | 2 | True | 1 | ROZPOCET
51 | K | 629991011 | Zakrytí výplní otvorů a svislých ploch fólií přilepenou lepící páskou | m2 | 809.942 |  | 0 | CS ÚRS 2019 01 |  | základní |  | 0 | 0 | 0 | 0 | 0 | 4 | K | 2 |  |  |  | ROZPOCET |  |  |  |  | 0 | 0 | 0 | 0 | 0 | 1 | 0 | 4 | 724861877
| VV |  | 787,52+12,936+7,006+2,48 |  | 809.942 | [12 empty] | VV | 2 | 2 | True | 1 | ROZPOCET
52 | K | 629999011 | Příplatek k úpravám povrchů za provádění styku dvou barev nebo struktur na fasádě | m | 39.8 |  | 0 | CS ÚRS 2019 01 |  | základní |  | 0 | 0 | 0 | 0 | 0 | 4 | K | 2 |  |  |  | ROZPOCET |  |  |  |  | 0 | 0 | 0 | 0 | 0 | 1 | 0 | 4 | 165124942
| VV |  | "barevné řešení" | [14 empty] | VV | 2 | 1 | True | 0 | ROZPOCET
| VV |  | 8,6+31,2 |  | 39.8 | [12 empty] | VV | 2 | 2 | True | 1 | ROZPOCET
53 | K | 629- R01 | Výtažné zkoušky na hmoždinky | kus | 3 |  | 0 |  |  | základní |  | 0 | 0 | 0 | 0 | 0 | 4 | K | 2 |  |  |  | ROZPOCET |  |  |  |  | 0 | 0 | 0 | 0 | 0 | 1 | 0 | 4 | 1064994479
54 | K | 629 - R02 | Zkouška přídržnosti a soudržnosti zateplovacího systému | kus | 4 |  | 0 |  |  | základní |  | 0 | 0 | 0 | 0 | 0 | 4 | K | 2 |  |  |  | ROZPOCET |  |  |  |  | 0 | 0 | 0 | 0 | 0 | 1 | 0 | 4 | 772013721
55 | K | 629 - R03 | Požadavek na vysazení 3 barevných vzorků silikonové omítky od každé barvy dle barevného řešení | kus | 3 |  | 0 |  |  | základní |  | 0 | 0 | 0 | 0 | 0 | 4 | K | 2 |  |  |  | ROZPOCET |  |  |  |  | 0 | 0 | 0 | 0 | 0 | 1 | 0 | 4 | -1411555049
56 | K | 629 - R04 | Zhotovéní kladečského plánu, včetně statického posouzení | kus | 1 |  | 0 |  |  | základní |  | 0 | 0 | 0 | 0 | 0 | 4 | K | 2 |  |  |  | ROZPOCET |  |  |  |  | 0 | 0 | 0 | 0 | 0 | 1 | 0 | 4 | 1343070148
| D | 9 | Ostatní konstrukce a práce, bourání |  |  |  | 0 |  |  |  |  | 0 |  | 0.051621 |  | 113.3154 | 1 | D | 1 |  |  |  | ROZPOCET | [10 empty] | 0
57 | K | 919735112 | Řezání stávajícího živičného krytu hl do 100 mm | m | 77.58 |  | 0 | CS ÚRS 2019 01 |  | základní |  | 0 | 0 | 0 | 0 | 0 | 4 | K | 2 |  |  |  | ROZPOCET |  |  |  |  | 0 | 0 | 0 | 0 | 0 | 1 | 0 | 4 | 850028915
| VV |  | "chodník ul. Koutníkova na š.1,0m - situace zpevněných ploch" | [14 empty] | VV | 2 | 1 | True | 0 | ROZPOCET
| VV |  | 1+15,59+1,8+8,3+1+0,9 |  | 28.59 | [12 empty] | VV | 2 | 2 | True | 0 | ROZPOCET
| VV |  | "oblouk vchodu" | [14 empty] | VV | 2 | 1 | True | 0 | ROZPOCET
| VV |  | 10,2 |  | 10.2 | [12 empty] | VV | 2 | 2 | True | 0 | ROZPOCET
| VV |  | Mezisoučet |  | 38.79 | [12 empty] | VV | 2 | 3 | True | 0 | ROZPOCET
| VV |  | "řezání na kusy po 1m" | [14 empty] | VV | 2 | 1 | True | 0 | ROZPOCET
| VV |  | 38,79 |  | 38.79 | [12 empty] | VV | 2 | 2 | True | 0 | ROZPOCET
| VV |  | Součet |  | 77.58 | [12 empty] | VV | 2 | 4 | True | 1 | ROZPOCET
58 | K | 965081313 | Bourání podlah z dlaždic betonových, teracových nebo čedičových tl do 20 mm plochy přes 1 m2 | m2 | 34.7 |  | 0 | CS ÚRS 2019 01 |  | základní |  | 0 | 0 | 0 | 0.059 | 2.0473 | 4 | K | 2 |  |  |  | ROZPOCET |  |  |  |  | 0 | 0 | 0 | 0 | 0 | 1 | 0 | 4 | -632283488
| VV |  | "Terasa nad vchodem, včetně celé skladby" | [14 empty] | VV | 2 | 1 | True | 0 | ROZPOCET
| VV |  | 34,7 |  | 34.7 | [12 empty] | VV | 2 | 2 | True | 1 | ROZPOCET
59 | K | 966080115 | Bourání kontaktního zateplení z desek z minerální vlny tloušťky do 180 mm | m2 | 2024.379 |  | 0 | CS ÚRS 2019 01 |  | základní |  | 0 | 0 | 0 | 0.033 | 66.8045 | 4 | K | 2 |  |  |  | ROZPOCET |  |  |  |  | 0 | 0 | 0 | 0 | 0 | 1 | 0 | 4 | 408363529
| VV |  | 1765,465+1286,158*0,15+65,99 |  | 2024.379 | [12 empty] | VV | 2 | 2 | True | 1 | ROZPOCET
60 | K | 968082015 | Vybourání plastových rámů oken včetně křídel plochy do 1 m2 | m2 | 38.13 |  | 0 | CS ÚRS 2019 01 |  | základní |  | 0 | 0 | 0 | 0.073 | 2.7835 | 4 | K | 2 |  |  |  | ROZPOCET |  |  |  |  | 0 | 0 | 0 | 0 | 0 | 1 | 0 | 4 | -1135403627
| VV |  | "D1.1.BK.11 POHLEDY.pdf | [14 empty] | VV | 2 | 1 | True | 0 | ROZPOCET
| VV |  | 0,900*0,900*43+0,6*0,5*1+1,2*0,5*5 |  | 38.13 | [12 empty] | VV | 2 | 2 | True | 0 | ROZPOCET
| VV |  | Součet |  | 38.13 | [12 empty] | VV | 2 | 4 | True | 1 | ROZPOCET
61 | K | 968082016 | Vybourání plastových rámů oken včetně křídel plochy přes 1 do 2 m2 | m2 | 51.198 |  | 0 | CS ÚRS 2019 01 |  | základní |  | 0 | 0 | 0 | 0.059 | 3.0207 | 4 | K | 2 |  |  |  | ROZPOCET |  |  |  |  | 0 | 0 | 0 | 0 | 0 | 1 | 0 | 4 | 664317913
| VV |  | "D1.1.BK.11 POHLEDY.pdf | [14 empty] | VV | 2 | 1 | True | 0 | ROZPOCET
| VV |  | 2,4*0,5*2+0,64*3,08*2+0,64*3,08*2+1,95*1,82*10+1,03*1,82+1,95*1,82 |  | 51.198 | [12 empty] | VV | 2 | 2 | True | 1 | ROZPOCET
62 | K | 968082017 | Vybourání plastových rámů oken včetně křídel plochy přes 2 do 4 m2 | m2 | 746.496 |  | 0 | CS ÚRS 2019 01 |  | základní |  | 0 | 0 | 0 | 0.051 | 38.0713 | 4 | K | 2 |  |  |  | ROZPOCET |  |  |  |  | 0 | 0 | 0 | 0 | 0 | 1 | 0 | 4 | -898567910
| VV |  | 4,8*0,5*1+1,5*1,5*2+1,2*1,8*2+1,2*2*3+1,2*2*2+1,5*1,8*8+1,5*1,8*9+1,5*1,5*12+2,4*1,2*24+1,265*3,08*6+5,4*3,08*7+2,1*3,08*1+1,2*1,8*6+1,2*1,8*6 |  | 337.429 | [12 empty] | VV | 2 | 2 | True | 0 | ROZPOCET
| VV |  | 2,4*1,8*64+5,4*2,78*1+3,3*1,8*4+5,4*2,78*2+2,7*1,8*3+3,3*1,8*3+(1,644*1,957+(1,644*0,58/2))+1,031*1,957+1,095*1,957*5+1,095*1,957*5+2,31*0,92*2 |  | 409.067 | [12 empty] | VV | 2 | 2 | True | 0 | ROZPOCET
| VV |  | Součet |  | 746.496 | [12 empty] | VV | 2 | 4 | True | 1 | ROZPOCET
63 | K | 968082022 | Vybourání plastových zárubní dveří plochy do 4 m2 | m2 | 9.486 |  | 0 | CS ÚRS 2019 01 |  | základní |  | 0 | 0 | 0 | 0.062 | 0.58813 | 4 | K | 2 |  |  |  | ROZPOCET |  |  |  |  | 0 | 0 | 0 | 0 | 0 | 1 | 0 | 4 | -1719521043
| VV |  | 1*2,48+1,45*2,48+1,375*2,48 |  | 9.486 | [12 empty] | VV | 2 | 2 | True | 1 | ROZPOCET
64 | K | 941111122 | Montáž lešení řadového trubkového lehkého s podlahami zatížení do 200 kg/m2 š do 1,2 m v do 25 m | m2 | 2293.406 |  | 0 | CS ÚRS 2019 01 |  | základní |  | 0 | 0 | 0 | 0 | 0 | 4 | K | 2 |  |  |  | ROZPOCET |  |  |  |  | 0 | 0 | 0 | 0 | 0 | 1 | 0 | 4 | -1420698720
| VV |  | " fasáda + výplně - zavešené lešení" 2525,053-231,647 |  | 2293.406 | [12 empty] | VV | 2 | 2 | True | 1 | ROZPOCET
65 | K | 941112222 | Příplatek k lešení řadovému trubkovému lehkému bez podlah š 1,2 m v 25m za první a ZKD den použití | m2 | 550417.44 |  | 0 | CS ÚRS 2019 01 |  | základní |  | 0 | 0 | 0 | 0 | 0 | 4 | K | 2 |  |  |  | ROZPOCET |  |  |  |  | 0 | 0 | 0 | 0 | 0 | 1 | 0 | 4 | 1655016992
| VV |  | "ZOV - předpokládaná doba výstavby 240 dní" | [14 empty] | VV | 2 | 1 | True | 0 | ROZPOCET
| VV |  | 2293,406*240 |  | 550417.44 | [12 empty] | VV | 2 | 2 | True | 1 | ROZPOCET
66 | K | 941111822 | Demontáž lešení řadového trubkového lehkého s podlahami zatížení do 200 kg/m2 š do 1,2 m v do 25 m | m2 | 2293.406 |  | 0 | CS ÚRS 2019 01 |  | základní |  | 0 | 0 | 0 | 0 | 0 | 4 | K | 2 |  |  |  | ROZPOCET |  |  |  |  | 0 | 0 | 0 | 0 | 0 | 1 | 0 | 4 | 231911874
67 | K | 946311112 | Montáž lešení zavěšeného řadového trubkového zatížení tř. 1 do 75 kg/m2 v do 25 m | m2 | 231.647 |  | 0 | CS ÚRS 2019 01 |  | základní |  | 0 | 0 | 0 | 0 | 0 | 4 | K | 2 |  |  |  | ROZPOCET |  |  |  |  | 0 | 0 | 0 | 0 | 0 | 1 | 0 | 4 | 1529903620
| VV |  | "montáž nad objektem p.č.1681 - bez přístupu na střechu" | [14 empty] | VV | 2 | 1 | True | 0 | ROZPOCET
| VV |  | 17,3*13,39 |  | 231.647 | [12 empty] | VV | 2 | 2 | True | 1 | ROZPOCET
68 | K | 946311212 | Příplatek k lešení zavěšenému řadovému trubkovému 75 kg/m2 v do 25 m za první a ZKD den použití | m2 | 55595.28 |  | 0 | CS ÚRS 2019 01 |  | základní |  | 0 | 0 | 0 | 0 | 0 | 4 | K | 2 |  |  |  | ROZPOCET |  |  |  |  | 0 | 0 | 0 | 0 | 0 | 1 | 0 | 4 | -9427795
| VV |  | 231,647*240 |  | 55595.28 | [12 empty] | VV | 2 | 2 | True | 1 | ROZPOCET
69 | K | 946311822 | Demontáž lešení zavěšeného řadového trubkového zatížení tř. 2 do 100 kg/m2 v do 25 m | m2 | 231.647 |  | 0 | CS ÚRS 2019 01 |  | základní |  | 0 | 0 | 0 | 0 | 0 | 4 | K | 2 |  |  |  | ROZPOCET |  |  |  |  | 0 | 0 | 0 | 0 | 0 | 1 | 0 | 4 | -848056861
70 | K | 944411111 | Montáž záchytné sítě třídy A | m2 | 2525.053 |  | 0 | CS ÚRS 2019 01 |  | základní |  | 0 | 0 | 0 | 0 | 0 | 4 | K | 2 |  |  |  | ROZPOCET |  |  |  |  | 0 | 0 | 0 | 0 | 0 | 1 | 0 | 4 | 1230509800
| VV |  | 2293,406 +231,647 |  | 2525.053 | [12 empty] | VV | 2 | 2 | True | 1 | ROZPOCET
71 | K | 944411211 | Příplatek k záchytné síti třídy A za první a ZKD den použití | m2 | 606012.72 |  | 0 | CS ÚRS 2019 01 |  | základní |  | 0 | 0 | 0 | 0 | 0 | 4 | K | 2 |  |  |  | ROZPOCET |  |  |  |  | 0 | 0 | 0 | 0 | 0 | 1 | 0 | 4 | -1679625293
| VV |  | 2525,053*240 |  | 606012.72 | [12 empty] | VV | 2 | 2 | True | 1 | ROZPOCET
72 | K | 944411811 | Demontáž záchytné sítě typu A | m2 | 2525.063 |  | 0 | CS ÚRS 2019 01 |  | základní |  | 0 | 0 | 0 | 0 | 0 | 4 | K | 2 |  |  |  | ROZPOCET |  |  |  |  | 0 | 0 | 0 | 0 | 0 | 1 | 0 | 4 | -759219034
73 | K | 941 - R01 | Vypracování statického posudku lešení | kus | 1 |  | 0 |  |  | základní |  | 0 | 0 | 0 | 0 | 0 | 4 | K | 2 |  |  |  | ROZPOCET |  |  |  |  | 0 | 0 | 0 | 0 | 0 | 1 | 0 | 4 | 1583256741
| VV |  | 1 |  | 1 | [12 empty] | VV | 2 | 2 | True | 1 | ROZPOCET
74 | K | 946 - R02 | Vnitřní lehké pojízdné lešení | kpl | 1 |  | 0 |  |  | základní |  | 0 | 0 | 0 | 0 | 0 | 4 | K | 2 |  |  |  | ROZPOCET |  |  |  |  | 0 | 0 | 0 | 0 | 0 | 1 | 0 | 4 | -746292596
75 | K | 952901107 | Čištění budov omytí dvojitých nebo zdvojených oken nebo balkonových dveří plochy do 2,5m2 | m2 | 809.942 |  | 0 | CS ÚRS 2019 01 |  | základní |  | 0 | 2e-05 | 0.016199 | 0 | 0 | 4 | K | 2 |  |  |  | ROZPOCET |  |  |  |  | 0 | 0 | 0 | 0 | 0 | 1 | 0 | 4 | -1908550601
| VV |  | "okna" 787,52 |  | 787.52 | [12 empty] | VV | 2 | 2 | True | 0 | ROZPOCET
| VV |  | "dveře" 7,006+2,48+12,936 |  | 22.422 | [12 empty] | VV | 2 | 2 | True | 0 | ROZPOCET
| VV |  | Součet |  | 809.942 | [12 empty] | VV | 2 | 4 | True | 1 | ROZPOCET
76 | K | 952902021 | Čištění budov zametení hladkých podlah | m2 | 3542.19 |  | 0 | CS ÚRS 2019 01 |  | základní |  | 0 | 0 | 0 | 0 | 0 | 4 | K | 2 |  |  |  | ROZPOCET |  |  |  |  | 0 | 0 | 0 | 0 | 0 | 1 | 0 | 4 | 1313864354
| VV |  | Nebo jiný vhodný způsob úklidu - dle úpravy povrchu podlahy | [14 empty] | VV | 2 | 1 | True | 0 | ROZPOCET
| VV |  | "užíváné podlahy" 3542,19 |  | 3542.19 | [12 empty] | VV | 2 | 2 | True | 1 | ROZPOCET
77 | K | 952902031 | Čištění budov omytí hladkých podlah | m2 | 3542.19 |  | 0 | CS ÚRS 2019 01 |  | základní |  | 0 | 1e-05 | 0.035422 | 0 | 0 | 4 | K | 2 |  |  |  | ROZPOCET |  |  |  |  | 0 | 0 | 0 | 0 | 0 | 1 | 0 | 4 | 338220412
| VV |  | Nebo jiný vhodný způsob úklidu - dle úpravy povrchu podlahy | [14 empty] | VV | 2 | 1 | True | 0 | ROZPOCET
| VV |  | 3542,19 |  | 3542.19 | [12 empty] | VV | 2 | 2 | True | 1 | ROZPOCET
| D | 997 | Přesun sutě |  |  |  | 0 |  |  |  |  | 0 |  | 0 |  | 0 | 1 | D | 1 |  |  |  | ROZPOCET | [10 empty] | 0
78 | K | 997006512 | Vodorovné doprava suti s naložením a složením na skládku do 1 km | t | 136.173 |  | 0 | CS ÚRS 2019 01 |  | základní |  | 0 | 0 | 0 | 0 | 0 | 4 | K | 2 |  |  |  | ROZPOCET |  |  |  |  | 0 | 0 | 0 | 0 | 0 | 1 | 0 | 4 | 30414579
79 | K | 997006519 | Příplatek k vodorovnému přemístění suti na skládku ZKD 1 km přes 1 km | t | 2723.5 |  | 0 | CS ÚRS 2019 01 |  | základní |  | 0 | 0 | 0 | 0 | 0 | 4 | K | 2 |  |  |  | ROZPOCET |  |  |  |  | 0 | 0 | 0 | 0 | 0 | 1 | 0 | 4 | 1341271564
| VV |  | 136,175*20 |  | 2723.5 | [12 empty] | VV | 2 | 2 | True | 1 | ROZPOCET
80 | K | 997013801 | Poplatek za uložení na skládce (skládkovné) stavebního odpadu betonového kód odpadu 170 101 | t | 6.242 |  | 0 | CS ÚRS 2019 01 |  | základní |  | 0 | 0 | 0 | 0 | 0 | 4 | K | 2 |  |  |  | ROZPOCET |  |  |  |  | 0 | 0 | 0 | 0 | 0 | 1 | 0 | 4 | 1132929550
81 | K | 997013812 | Poplatek za uložení na skládce (skládkovné) stavebního odpadu na bázi sádry kód odpadu 170 802 | t | 0.137 |  | 0 | CS ÚRS 2019 01 |  | základní |  | 0 | 0 | 0 | 0 | 0 | 4 | K | 2 |  |  |  | ROZPOCET |  |  |  |  | 0 | 0 | 0 | 0 | 0 | 1 | 0 | 4 | 1241200563
82 | K | 997013813 | Poplatek za uložení na skládce (skládkovné) stavebního odpadu z plastických hmot kód odpadu 170 203 | t | 48.905 |  | 0 | CS ÚRS 2019 01 |  | základní |  | 0 | 0 | 0 | 0 | 0 | 4 | K | 2 |  |  |  | ROZPOCET |  |  |  |  | 0 | 0 | 0 | 0 | 0 | 1 | 0 | 4 | 1637820485
83 | K | 997013814 | Poplatek za uložení na skládce (skládkovné) stavebního odpadu izolací kód odpadu 170 604 | t | 77.116 |  | 0 | CS ÚRS 2019 01 |  | základní |  | 0 | 0 | 0 | 0 | 0 | 4 | K | 2 |  |  |  | ROZPOCET |  |  |  |  | 0 | 0 | 0 | 0 | 0 | 1 | 0 | 4 | -41305028
84 | K | 997013831 | Poplatek za uložení na skládce (skládkovné) stavebního odpadu směsného kód odpadu 170 904 | t | 3.21 |  | 0 | CS ÚRS 2019 01 |  | základní |  | 0 | 0 | 0 | 0 | 0 | 4 | K | 2 |  |  |  | ROZPOCET |  |  |  |  | 0 | 0 | 0 | 0 | 0 | 1 | 0 | 4 | 267139464
| D | 998 | Přesun hmot |  |  |  | 0 |  |  |  |  | 0 |  | 0 |  | 0 | 1 | D | 1 |  |  |  | ROZPOCET | [10 empty] | 0
85 | K | 998012024 | Přesun hmot pro budovy monolitické v do 36 m | t | 192.98 |  | 0 | CS ÚRS 2019 01 |  | základní |  | 0 | 0 | 0 | 0 | 0 | 4 | K | 2 |  |  |  | ROZPOCET |  |  |  |  | 0 | 0 | 0 | 0 | 0 | 1 | 0 | 4 | 1226504554
| D | PSV | Práce a dodávky PSV |  |  |  | 0 |  |  |  |  | 0 |  | 16.8682 |  | 4.3576 | 2 | D | 0 |  |  |  | ROZPOCET | [10 empty] | 0
| D | 711 | Izolace proti vodě, vlhkosti a plynům |  |  |  | 0 |  |  |  |  | 0 |  | 0.2263 |  | 0 | 2 | D | 1 |  |  |  | ROZPOCET | [10 empty] | 0
86 | K | 711141559 | Provedení izolace proti zemní vlhkosti pásy přitavením vodorovné NAIP | m2 | 34.7 |  | 0 | CS ÚRS 2019 01 |  | základní |  | 0 | 0.0004 | 0.01388 | 0 | 0 | 16 | K | 2 |  |  |  | ROZPOCET |  |  |  |  | 0 | 0 | 0 | 0 | 0 | 1 | 0 | 16 | -2076208996
| VV |  | "Terasa - skladba P01" | [14 empty] | VV | 2 | 1 | True | 0 | ROZPOCET
| VV |  | 34,7 |  | 34.7 | [12 empty] | VV | 2 | 2 | True | 1 | ROZPOCET
87 | M | 62832000 | pás asfaltový natavitelný oxidovaný tl. 3,0mm typu V60 S30 s vložkou ze skleněné rohože, s jemnozrnným minerálním posypem | m2 | 39.905 |  | 0 | CS ÚRS 2019 01 |  | základní |  | 0 | 0.002 | 0.07981 | 0 | 0 | 32 | M | 2 |  |  |  | ROZPOCET |  |  |  |  | 0 | 0 | 0 | 0 | 0 | 1 | 0 | 16 | -1698168503
| VV |  | 34,7*1,15 'Přepočtené koeficientem množství |  | 39.905 | [12 empty] | VV | 2 | 2 | False | 1 | ROZPOCET
88 | K | 919726123 | Geotextilie pro ochranu, separaci a filtraci netkaná měrná hmotnost do 500 g/m2 | m2 | 90.604 |  | 0 | CS ÚRS 2019 01 |  | základní |  | 0 | 0.00069 | 0.062517 | 0 | 0 | 4 | K | 2 |  |  |  | ROZPOCET |  |  |  |  | 0 | 0 | 0 | 0 | 0 | 1 | 0 | 4 | -74684556
| VV |  | "převzato XPS" 90,604 |  | 90.604 | [12 empty] | VV | 2 | 2 | True | 1 | ROZPOCET
89 | K | 711161112 | Izolace proti zemní vlhkosti nopovou fólií vodorovná, nopek v 8,0 mm, tl do 0,6 mm | m2 | 90.604 |  | 0 | CS ÚRS 2019 01 |  | základní |  | 0 | 0.00058 | 0.05255 | 0 | 0 | 16 | K | 2 |  |  |  | ROZPOCET |  |  |  |  | 0 | 0 | 0 | 0 | 0 | 1 | 0 | 16 | -435840344
90 | K | 711161383 | Izolace proti zemní vlhkosti nopovou fólií ukončení horní lištou | m | 67.464 |  | 0 | CS ÚRS 2019 01 |  | základní |  | 0 | 0.00026 | 0.017541 | 0 | 0 | 16 | K | 2 |  |  |  | ROZPOCET |  |  |  |  | 0 | 0 | 0 | 0 | 0 | 1 | 0 | 16 | 445363143
| VV |  | "XPS tl. 160mm" | [14 empty] | VV | 2 | 1 | True | 0 | ROZPOCET
| VV |  | "Severovýchodní strana"(19,5+9,05) |  | 28.55 | [12 empty] | VV | 2 | 2 | True | 0 | ROZPOCET
| VV |  | "Severozápadní strana" 10,2 |  | 10.2 | [12 empty] | VV | 2 | 2 | True | 0 | ROZPOCET
| VV |  | "Jihovýchodní strana" (13,424+1,9+13,39) |  | 28.714 | [12 empty] | VV | 2 | 2 | True | 0 | ROZPOCET
| VV |  | Součet |  | 67.464 | [12 empty] | VV | 2 | 4 | True | 1 | ROZPOCET
91 | K | 998711103 | Přesun hmot tonážní pro izolace proti vodě, vlhkosti a plynům v objektech výšky do 60 m | t | 0.164 |  | 0 | CS ÚRS 2019 01 |  | základní |  | 0 | 0 | 0 | 0 | 0 | 16 | K | 2 |  |  |  | ROZPOCET |  |  |  |  | 0 | 0 | 0 | 0 | 0 | 1 | 0 | 16 | 1665952782
| D | 712 | Povlakové krytiny |  |  |  | 0 |  |  |  |  | 0 |  | 0.091261 |  | 0 | 2 | D | 1 |  |  |  | ROZPOCET | [10 empty] | 0
92 | K | 213141131 | Zřízení vrstvy z geotextilie ve sklonu do 1:1 š do 3 m | m2 | 34.7 |  | 0 | CS ÚRS 2019 01 |  | základní |  | 0 | 0.0001 | 0.00347 | 0 | 0 | 4 | K | 2 |  |  |  | ROZPOCET |  |  |  |  | 0 | 0 | 0 | 0 | 0 | 1 | 0 | 4 | 647983581
| VV |  | "Terasa - skladba P01" | [14 empty] | VV | 2 | 1 | True | 0 | ROZPOCET
| VV |  | 34,7 |  | 34.7 | [12 empty] | VV | 2 | 2 | True | 1 | ROZPOCET
93 | M | 28343122 | rohož separační ze skelných vláken 120g/m2 pod hydroizolační fólie | m2 | 39.905 |  | 0 | CS ÚRS 2019 01 |  | základní |  | 0 | 0.0001 | 0.0039905 | 0 | 0 | 8 | M | 2 |  |  |  | ROZPOCET |  |  |  |  | 0 | 0 | 0 | 0 | 0 | 1 | 0 | 4 | 1675350673
| VV |  | 34,7*1,15 'Přepočtené koeficientem množství |  | 39.905 | [12 empty] | VV | 2 | 2 | False | 1 | ROZPOCET
94 | K | 712363001 | Provedení povlakové krytiny střech do 10° termoplastickou fólií PVC rozvinutím a natažením v ploše | m2 | 34.7 |  | 0 | CS ÚRS 2019 01 |  | základní |  | 0 | 0 | 0 | 0 | 0 | 16 | K | 2 |  |  |  | ROZPOCET |  |  |  |  | 0 | 0 | 0 | 0 | 0 | 1 | 0 | 16 | 546549335
95 | M | 28342411 | fólie hydroizolační střešní mPVC s nakašírovaným PES rounem určená k lepení tl 1,5mm (účinná tloušťka) | m2 | 39.905 |  | 0 | CS ÚRS 2019 01 |  | základní |  | 0 | 0.0021 | 0.0838 | 0 | 0 | 32 | M | 2 |  |  |  | ROZPOCET |  |  |  |  | 0 | 0 | 0 | 0 | 0 | 1 | 0 | 16 | 484853688
| VV |  | 34,7*1,15 'Přepočtené koeficientem množství |  | 39.905 | [12 empty] | VV | 2 | 2 | False | 1 | ROZPOCET
96 | K | 998712104 | Přesun hmot tonážní tonážní pro krytiny povlakové v objektech v do 36 m | t | 0.333 |  | 0 | CS ÚRS 2019 01 |  | základní |  | 0 | 0 | 0 | 0 | 0 | 16 | K | 2 |  |  |  | ROZPOCET |  |  |  |  | 0 | 0 | 0 | 0 | 0 | 1 | 0 | 16 | 931303332
| D | 713 | Izolace tepelné |  |  |  | 0 |  |  |  |  | 0 |  | 0.026145 |  | 0 | 2 | D | 1 |  |  |  | ROZPOCET | [10 empty] | 0
97 | K | 713141151 | Montáž izolace tepelné střech plochých kladené volně 1 vrstva rohoží, pásů, dílců, desek | m2 | 11.56 |  | 0 | CS ÚRS 2019 01 |  | základní |  | 0 | 0 | 0 | 0 | 0 | 16 | K | 2 |  |  |  | ROZPOCET |  |  |  |  | 0 | 0 | 0 | 0 | 0 | 1 | 0 | 16 | 79060591
| VV |  | "Terasa - skladba P01" | [14 empty] | VV | 2 | 1 | True | 0 | ROZPOCET
| VV |  | 11,560 |  | 11.56 | [12 empty] | VV | 2 | 2 | True | 1 | ROZPOCET
98 | M | 28372301 | deska EPS 100 pro trvalé zatížení v tlaku (max. 2000 kg/m2) tl 20mm | m2 | 11.791 |  | 0 | CS ÚRS 2019 01 |  | základní |  | 0 | 0.0005 | 0.0058955 | 0 | 0 | 32 | M | 2 |  |  |  | ROZPOCET |  |  |  |  | 0 | 0 | 0 | 0 | 0 | 1 | 0 | 16 | 796314876
| VV |  | 11,56*1,02 'Přepočtené koeficientem množství |  | 11.791 | [12 empty] | VV | 2 | 2 | False | 1 | ROZPOCET
99 | K | 713141311 | Montáž izolace tepelné střech plochých kladené volně, spádová vrstva | m2 | 23.13 |  | 0 | CS ÚRS 2019 01 |  | základní |  | 0 | 0 | 0 | 0 | 0 | 16 | K | 2 |  |  |  | ROZPOCET |  |  |  |  | 0 | 0 | 0 | 0 | 0 | 1 | 0 | 16 | -541061871
| VV |  | "Terasa - skladba P01" | [14 empty] | VV | 2 | 1 | True | 0 | ROZPOCET
| VV |  | 23,13 |  | 23.13 | [12 empty] | VV | 2 | 2 | True | 1 | ROZPOCET
100 | M | 28376140 | klín izolační z pěnového polystyrenu EPS 70 spádový | m3 | 1.35 |  | 0 | CS ÚRS 2019 01 |  | základní |  | 0 | 0.015 | 0.02025 | 0 | 0 | 32 | M | 2 |  |  |  | ROZPOCET |  |  |  |  | 0 | 0 | 0 | 0 | 0 | 1 | 0 | 16 | -1550342859
101 | K | 998713104 | Přesun hmot tonážní pro izolace tepelné v objektech v do 36 m | t | 0.026 |  | 0 | CS ÚRS 2019 01 |  | základní |  | 0 | 0 | 0 | 0 | 0 | 16 | K | 2 |  |  |  | ROZPOCET |  |  |  |  | 0 | 0 | 0 | 0 | 0 | 1 | 0 | 16 | 759213332
| D | 721 | Zdravotechnika - vnitřní kanalizace |  |  |  | 0 |  |  |  |  | 0 |  | 0.00567 |  | 0.01705 | 2 | D | 1 |  |  |  | ROZPOCET | [10 empty] | 0
102 | K | 721 - R01 | OS01 Terasová vpušt zaatiková s vodorovným odtokem vyhřívaná DN 50 | kus | 1 |  | 0 | CS ÚRS 2019 01 |  | základní |  | 0 | 0.00189 | 0.00189 | 0 | 0 | 16 | K | 2 |  |  |  | ROZPOCET |  |  |  |  | 0 | 0 | 0 | 0 | 0 | 1 | 0 | 16 | -201254163
103 | K | 721 - R02 | Napojení potrubí na novou vpusť a střešní souvrství | kus | 1 |  | 0 |  |  | základní |  | 0 | 0.00189 | 0.00189 | 0 | 0 | 16 | K | 2 |  |  |  | ROZPOCET |  |  |  |  | 0 | 0 | 0 | 0 | 0 | 1 | 0 | 16 | 663728246
104 | K | 721 - R03 | Napojení odvodnění na na stávající svod - terasa | kus | 1 |  | 0 |  |  | základní |  | 0 | 0.00189 | 0.00189 | 0 | 0 | 16 | K | 2 |  |  |  | ROZPOCET |  |  |  |  | 0 | 0 | 0 | 0 | 0 | 1 | 0 | 16 | 706587196
105 | K | 721210822 | Demontáž vpustí střešních DN 100 | kus | 1 |  | 0 | CS ÚRS 2019 01 |  | základní |  | 0 | 0 | 0 | 0.01705 | 0.01705 | 16 | K | 2 |  |  |  | ROZPOCET |  |  |  |  | 0 | 0 | 0 | 0 | 0 | 1 | 0 | 16 | -1080598829
106 | K | 998721104 | Přesun hmot tonážní pro vnitřní kanalizace v objektech v do 36 m | t | 0.022 |  | 0 | CS ÚRS 2019 01 |  | základní |  | 0 | 0 | 0 | 0 | 0 | 16 | K | 2 |  |  |  | ROZPOCET |  |  |  |  | 0 | 0 | 0 | 0 | 0 | 1 | 0 | 16 | 844641788
| D | 731 | Ústřední vytápění |  |  |  | 0 |  |  |  |  | 0 |  | 0.00028 |  | 0 | 2 | D | 1 |  |  |  | ROZPOCET | [10 empty] | 0
107 | K | 731190R01 | Vyregulování otopné soustavy | kpl | 1 |  | 0 |  |  | základní |  | 0 | 0.00028 | 0.00028 | 0 | 0 | 16 | K | 2 |  |  |  | ROZPOCET |  |  |  |  | 0 | 0 | 0 | 0 | 0 | 1 | 0 | 16 | 699772583
| D | 763 | Konstrukce suché výstavby |  |  |  | 0 |  |  |  |  | 0 |  | 0.39325 |  | 1.6782 | 2 | D | 1 |  |  |  | ROZPOCET | [10 empty] | 0
108 | K | 763131822 | Demontáž SDK podhledu s dvouvrstvou nosnou kcí z ocelových profilů opláštění dvojité | m2 | 7.95 |  | 0 | CS ÚRS 2019 01 |  | základní |  | 0 | 0 | 0 | 0.02831 | 0.22506 | 16 | K | 2 |  |  |  | ROZPOCET |  |  |  |  | 0 | 0 | 0 | 0 | 0 | 1 | 0 | 16 | 1444220279
| VV |  | "Demontáž SDK podhledu pro montáž výplní otvorů s ponecháním konstrukce" | [14 empty] | VV | 2 | 1 | True | 0 | ROZPOCET
| VV |  | "1.NP"(1,2+5,85+5,85+2,4)*0,3 |  | 4.59 | [12 empty] | VV | 2 | 2 | True | 0 | ROZPOCET
| VV |  | "2.NP" 1,6*0,3 |  | 0.48 | [12 empty] | VV | 2 | 2 | True | 0 | ROZPOCET
| VV |  | "3.NP" 1,6*0,3 |  | 0.48 | [12 empty] | VV | 2 | 2 | True | 0 | ROZPOCET
| VV |  | "4.NP" 1,6*0,3 |  | 0.48 | [12 empty] | VV | 2 | 2 | True | 0 | ROZPOCET
| VV |  | "5.NP" 1,6*0,3 |  | 0.48 | [12 empty] | VV | 2 | 2 | True | 0 | ROZPOCET
| VV |  | "6.NP" 1,6*0,3 |  | 0.48 | [12 empty] | VV | 2 | 2 | True | 0 | ROZPOCET
| VV |  | "7.NP" 1,6*0,3 |  | 0.48 | [12 empty] | VV | 2 | 2 | True | 0 | ROZPOCET
| VV |  | "8.NP" 1,6*0,3 |  | 0.48 | [12 empty] | VV | 2 | 2 | True | 0 | ROZPOCET
| VV |  | Součet |  | 7.95 | [12 empty] | VV | 2 | 4 | True | 1 | ROZPOCET
109 | K | 763131623 | Montáž desek tl. 2 x 12,5 mm SDK podhled | m2 | 7.95 |  | 0 | CS ÚRS 2019 01 |  | základní |  | 0 | 0.00075 | 0.0059625 | 0 | 0 | 16 | K | 2 |  |  |  | ROZPOCET |  |  |  |  | 0 | 0 | 0 | 0 | 0 | 1 | 0 | 16 | 352478955
| VV |  | "Doplnění SDK podhledu bez nosné konstrukce" | [14 empty] | VV | 2 | 1 | True | 0 | ROZPOCET
| VV |  | "1.NP"(1,2+5,85+5,85+2,4)*0,3 |  | 4.59 | [12 empty] | VV | 2 | 2 | True | 0 | ROZPOCET
| VV |  | "2.NP" 1,6*0,3 |  | 0.48 | [12 empty] | VV | 2 | 2 | True | 0 | ROZPOCET
| VV |  | "3.NP" 1,6*0,3 |  | 0.48 | [12 empty] | VV | 2 | 2 | True | 0 | ROZPOCET
| VV |  | "4.NP" 1,6*0,3 |  | 0.48 | [12 empty] | VV | 2 | 2 | True | 0 | ROZPOCET
| VV |  | "5.NP" 1,6*0,3 |  | 0.48 | [12 empty] | VV | 2 | 2 | True | 0 | ROZPOCET
| VV |  | "6.NP" 1,6*0,3 |  | 0.48 | [12 empty] | VV | 2 | 2 | True | 0 | ROZPOCET
| VV |  | "7.NP" 1,6*0,3 |  | 0.48 | [12 empty] | VV | 2 | 2 | True | 0 | ROZPOCET
| VV |  | "8.NP" 1,6*0,3 |  | 0.48 | [12 empty] | VV | 2 | 2 | True | 0 | ROZPOCET
| VV |  | Součet |  | 7.95 | [12 empty] | VV | 2 | 4 | True | 1 | ROZPOCET
110 | M | 590- R02 | doplnění stávajícího podhledu - typ a skladba dle stávajícího | m2 | 8.745 |  | 0 |  |  | základní |  | 0 | 0.01 | 0.08745 | 0 | 0 | 32 | M | 2 |  |  |  | ROZPOCET |  |  |  |  | 0 | 0 | 0 | 0 | 0 | 1 | 0 | 16 | -119849905
| VV |  | 7,95*1,1 'Přepočtené koeficientem množství |  | 8.745 | [12 empty] | VV | 2 | 2 | False | 1 | ROZPOCET
111 | M | 590- R03 | Spojky, profily a závěsy | kpl | 1 |  | 0 |  |  | základní |  | 0 | 7e-05 | 7e-05 | 0 | 0 | 32 | M | 2 |  |  |  | ROZPOCET |  |  |  |  | 0 | 0 | 0 | 0 | 0 | 1 | 0 | 16 | 1009393082
| VV |  | "Náhrada v případě poškození při montáži/demontáži" 1 |  | 1 | [12 empty] | VV | 2 | 2 | True | 1 | ROZPOCET
112 | K | 763 - R02 | Zhotovení otvoru vel. do 4 m2 v SDK podhledu | kus | 11 |  | 0 |  |  | základní |  | 0 | 0.01974 | 0.21714 | 0.088 | 0.968 | 16 | K | 2 |  |  |  | ROZPOCET |  |  |  |  | 0 | 0 | 0 | 0 | 0 | 1 | 0 | 16 | 2013505283
| VV |  | Výřez plochy v podhledu | [14 empty] | VV | 2 | 1 | True | 0 | ROZPOCET
| VV |  | 4+7 |  | 11 | [12 empty] | VV | 2 | 2 | True | 0 | ROZPOCET
| VV |  | Součet |  | 11 | [12 empty] | VV | 2 | 4 | True | 1 | ROZPOCET
113 | K | 763431871 | Demontáž vyjímatelných panelů minerálního podhledu připevněných na zavěšeném roštu | m2 | 40.905 |  | 0 | CS ÚRS 2019 01 |  | základní |  | 0 | 0 | 0 | 0.00121 | 0.049495 | 16 | K | 2 |  |  |  | ROZPOCET |  |  |  |  | 0 | 0 | 0 | 0 | 0 | 1 | 0 | 16 | 2114320113
| VV |  | Kazetový strop - demont. pro opětovnou montáž, tj. bez nosných profilů | [14 empty] | VV | 2 | 1 | True | 0 | ROZPOCET
| VV |  | "1.PP" (5,7+3,5+2)*0,6 |  | 6.72 | [12 empty] | VV | 2 | 2 | True | 0 | ROZPOCET
| VV |  | "1.NP" (2,85+9,025+2,45+9*2+5,85+2)*0,6 |  | 24.105 | [12 empty] | VV | 2 | 2 | True | 0 | ROZPOCET
| VV |  | "2.NP" 5,6*0,6 |  | 3.36 | [12 empty] | VV | 2 | 2 | True | 0 | ROZPOCET
| VV |  | "3.NP" 5,6*0,6 |  | 3.36 | [12 empty] | VV | 2 | 2 | True | 0 | ROZPOCET
| VV |  | "4.NP" 5,6*0,6 |  | 3.36 | [12 empty] | VV | 2 | 2 | True | 0 | ROZPOCET
| VV |  | Součet |  | 40.905 | [12 empty] | VV | 2 | 4 | True | 1 | ROZPOCET
114 | K | 763-R01 | Příplatek za zvýšenou pracnost při demontáži a uložení na vhodné místo | m2 | 40.905 |  | 0 |  |  | základní |  | 0 | 0 | 0 | 0.01065 | 0.43564 | 16 | K | 2 |  |  |  | ROZPOCET |  |  |  |  | 0 | 0 | 0 | 0 | 0 | 1 | 0 | 16 | 392816938
| VV |  | "1.PP" (5,7+3,5+2)*0,6 |  | 6.72 | [12 empty] | VV | 2 | 2 | True | 0 | ROZPOCET
| VV |  | "1.NP" (2,85+9,025+2,45+9*2+5,85+2)*0,6 |  | 24.105 | [12 empty] | VV | 2 | 2 | True | 0 | ROZPOCET
| VV |  | "2.NP" 5,6*0,6 |  | 3.36 | [12 empty] | VV | 2 | 2 | True | 0 | ROZPOCET
| VV |  | "3.NP" 5,6*0,6 |  | 3.36 | [12 empty] | VV | 2 | 2 | True | 0 | ROZPOCET
| VV |  | "4.NP" 5,6*0,6 |  | 3.36 | [12 empty] | VV | 2 | 2 | True | 0 | ROZPOCET
| VV |  | Součet |  | 40.905 | [12 empty] | VV | 2 | 4 | True | 1 | ROZPOCET
115 | K | 763431001 | Montáž minerálního podhledu s vyjímatelnými panely vel. do 0,36 m2 na zavěšený viditelný rošt | m2 | 40.905 |  | 0 | CS ÚRS 2019 01 |  | základní |  | 0 | 0.00117 | 0.047859 | 0 | 0 | 16 | K | 2 |  |  |  | ROZPOCET |  |  |  |  | 0 | 0 | 0 | 0 | 0 | 1 | 0 | 16 | 1402172232
| VV |  | Opětovná montáž již zdemontovaných kazet bez D+M nosné kontrukce a kazet | [14 empty] | VV | 2 | 1 | True | 0 | ROZPOCET
| VV |  | "1.PP" (5,7+3,5+2)*0,6 |  | 6.72 | [12 empty] | VV | 2 | 2 | True | 0 | ROZPOCET
| VV |  | "1.NP" (2,85+9,025+2,45+9*2+5,85+2)*0,6 |  | 24.105 | [12 empty] | VV | 2 | 2 | True | 0 | ROZPOCET
| VV |  | "2.NP" 5,6*0,6 |  | 3.36 | [12 empty] | VV | 2 | 2 | True | 0 | ROZPOCET
| VV |  | "3.NP" 5,6*0,6 |  | 3.36 | [12 empty] | VV | 2 | 2 | True | 0 | ROZPOCET
| VV |  | "4.NP" 5,6*0,6 |  | 3.36 | [12 empty] | VV | 2 | 2 | True | 0 | ROZPOCET
| VV |  | Součet |  | 40.905 | [12 empty] | VV | 2 | 4 | True | 1 | ROZPOCET
116 | M | 590- R01 | podhled kazetový kazeta 600x600mm - typ dle použité kazety | m2 | 4.091 |  | 0 |  |  | základní |  | 0 | 0.008 | 0.032728 | 0 | 0 | 32 | M | 2 |  |  |  | ROZPOCET |  |  |  |  | 0 | 0 | 0 | 0 | 0 | 1 | 0 | 16 | 192395564
| VV |  | Rezerva 10% pro poškození kazet při demontáží/montáží | [14 empty] | VV | 2 | 1 | True | 0 | ROZPOCET
| VV |  | 40,905*0,1 |  | 4.091 | [12 empty] | VV | 2 | 2 | True | 1 | ROZPOCET
117 | M | 59030703 | profil obvodový pro kazetový podhled | m | 4.091 |  | 0 | CS ÚRS 2019 01 |  | základní |  | 0 | 0.0005 | 0.0020455 | 0 | 0 | 32 | M | 2 |  |  |  | ROZPOCET |  |  |  |  | 0 | 0 | 0 | 0 | 0 | 1 | 0 | 16 | 1308509989
| VV |  | Rezerva 10% pro poškození obvodového profilu při montáží oken, typ dle použité kazety | [14 empty] | VV | 2 | 1 | True | 0 | ROZPOCET
| VV |  | 40,905*0,1 |  | 4.091 | [12 empty] | VV | 2 | 2 | True | 1 | ROZPOCET
118 | K | 998763304 | Přesun hmot tonážní pro sádrokartonové konstrukce v objektech v do 36 m | t | 0.393 |  | 0 | CS ÚRS 2019 01 |  | základní |  | 0 | 0 | 0 | 0 | 0 | 16 | K | 2 |  |  |  | ROZPOCET |  |  |  |  | 0 | 0 | 0 | 0 | 0 | 1 | 0 | 16 | -542497969
| D | 764 | Konstrukce klempířské |  |  |  | 0 |  |  |  |  | 0 |  | 1.2114 |  | 1.1723 | 2 | D | 1 |  |  |  | ROZPOCET | [10 empty] | 0
119 | K | 767134801 | Demontáž oplechování stěn nýtovaných | m2 | 4.84 |  | 0 | CS ÚRS 2019 01 |  | základní |  | 0 | 0 | 0 | 0.009 | 0.04356 | 16 | K | 2 |  |  |  | ROZPOCET |  |  |  |  | 0 | 0 | 0 | 0 | 0 | 1 | 0 | 16 | -1470324664
| VV |  | "markýza" 4,84 |  | 4.84 | [12 empty] | VV | 2 | 2 | True | 1 | ROZPOCET
120 | K | 764002841 | Demontáž oplechování horních ploch zdí a nadezdívek do suti | m | 120 |  | 0 | CS ÚRS 2019 01 |  | základní |  | 0 | 0 | 0 | 0.00191 | 0.2292 | 16 | K | 2 |  |  |  | ROZPOCET |  |  |  |  | 0 | 0 | 0 | 0 | 0 | 1 | 0 | 16 | -1558075554
121 | K | 764002851 | Demontáž oplechování parapetů do suti | m | 436.92 |  | 0 | CS ÚRS 2019 01 |  | základní |  | 0 | 0 | 0 | 0.00167 | 0.72966 | 16 | K | 2 |  |  |  | ROZPOCET |  |  |  |  | 0 | 0 | 0 | 0 | 0 | 1 | 0 | 16 | 1157204725
| VV |  | 408,02+13,4+1,9+13,6 |  | 436.92 | [12 empty] | VV | 2 | 2 | True | 1 | ROZPOCET
122 | K | 764004801 | Demontáž podokapního žlabu do suti | m | 29.5 |  | 0 | CS ÚRS 2019 01 |  | základní |  | 0 | 0 | 0 | 0.0026 | 0.0767 | 16 | K | 2 |  |  |  | ROZPOCET |  |  |  |  | 0 | 0 | 0 | 0 | 0 | 1 | 0 | 16 | -22079985
123 | K | 764004861 | Demontáž svodu do suti | m | 19.6 |  | 0 | CS ÚRS 2019 01 |  | základní |  | 0 | 0 | 0 | 0.00394 | 0.077224 | 16 | K | 2 |  |  |  | ROZPOCET |  |  |  |  | 0 | 0 | 0 | 0 | 0 | 1 | 0 | 16 | 2010944374
124 | K | 764 - R01 | Oplechování parapetů rovných z Al plechu rš 540 mm | m | 408.02 |  | 0 |  |  | základní |  | 0 | 0.00116 | 0.4733 | 0 | 0 | 16 | K | 2 |  |  |  | ROZPOCET |  |  |  |  | 0 | 0 | 0 | 0 | 0 | 1 | 0 | 16 | 682510645
| VV |  | "K01-K11, K13, K15, K19" | [14 empty] | VV | 2 | 1 | True | 0 | ROZPOCET
| VV |  | 0,6+30+4,8+62,40+4,62+38,7+46,5+155,4+8,4+1,2+23,1+10,8+13,4+8,1 |  | 408.02 | [12 empty] | VV | 2 | 2 | True | 1 | ROZPOCET
125 | K | 764 - R02 | Oplechování parapetů rovných z Al plechu rš 650 mm | m | 13.4 |  | 0 |  |  | základní |  | 0 | 0.00153 | 0.020502 | 0 | 0 | 16 | K | 2 |  |  |  | ROZPOCET |  |  |  |  | 0 | 0 | 0 | 0 | 0 | 1 | 0 | 16 | -191651220
| VV |  | "K12 a K14" | [14 empty] | VV | 2 | 1 | True | 0 | ROZPOCET
| VV |  | 2*2,5+1,4*6 |  | 13.4 | [12 empty] | VV | 2 | 2 | True | 1 | ROZPOCET
126 | K | 764 - R04 | Oplechování parapetů rovných z Al plechu rš 330 mm | m | 1.9 |  | 0 |  |  | základní |  | 0 | 0.00153 | 0.002907 | 0 | 0 | 16 | K | 2 |  |  |  | ROZPOCET |  |  |  |  | 0 | 0 | 0 | 0 | 0 | 1 | 0 | 16 | 2119789464
| VV |  | "K17" | [14 empty] | VV | 2 | 1 | True | 0 | ROZPOCET
| VV |  | 1,9 |  | 1.9 | [12 empty] | VV | 2 | 2 | True | 1 | ROZPOCET
127 | K | 764 - R03 | Okapnice z Al plechu rš 460 mm | m | 13.6 |  | 0 |  |  | základní |  | 0 | 0.00113 | 0.015368 | 0 | 0 | 16 | K | 2 |  |  |  | ROZPOCET |  |  |  |  | 0 | 0 | 0 | 0 | 0 | 1 | 0 | 16 | -468002837
| VV |  | "K16" | [14 empty] | VV | 2 | 1 | True | 0 | ROZPOCET
| VV |  | 13,6 |  | 13.6 | [12 empty] | VV | 2 | 2 | True | 1 | ROZPOCET
128 | K | 764 - R07 | Oplechování horních ploch a nadezdívek (atik) bez rohů z Al plechu na OSB rš 690 mm | m | 90 |  | 0 |  |  | základní |  | 0 | 0.0028 | 0.252 | 0 | 0 | 16 | K | 2 |  |  |  | ROZPOCET |  |  |  |  | 0 | 0 | 0 | 0 | 0 | 1 | 0 | 16 | -1207784442
| VV |  | "K21" 90 |  | 90 | [12 empty] | VV | 2 | 2 | True | 1 | ROZPOCET
129 | K | 764 - R06 | Oplechování horních ploch a nadezdívek (atik) bez rohů z Al plechu rš 650 mm | m | 30 |  | 0 |  |  | základní |  | 0 | 0.00152 | 0.0456 | 0 | 0 | 16 | K | 2 |  |  |  | ROZPOCET |  |  |  |  | 0 | 0 | 0 | 0 | 0 | 1 | 0 | 16 | -354482053
| VV |  | "K20" 30 |  | 30 | [12 empty] | VV | 2 | 2 | True | 1 | ROZPOCET
130 | K | 764 - R08 | Příplatek za zvýšenou pracnost při oplechování rohů nadezdívek (atik) z Al plechu rš přes 400 mm | kus | 9 |  | 0 | CS ÚRS 2019 01 |  | základní |  | 0 | 0 | 0 | 0 | 0 | 16 | K | 2 |  |  |  | ROZPOCET |  |  |  |  | 0 | 0 | 0 | 0 | 0 | 1 | 0 | 16 | 2113072540
131 | K | 766441812 | Demontáž parapetních desek dřevěných nebo plastových šířky přes 30 cm délky do 1,0 m | kus | 4 |  | 0 | CS ÚRS 2019 01 |  | základní |  | 0 | 0 | 0 | 0.004 | 0.016 | 16 | K | 2 |  |  |  | ROZPOCET |  |  |  |  | 0 | 0 | 0 | 0 | 0 | 1 | 0 | 16 | -1871391215
| VV |  | 4 |  | 4 | [12 empty] | VV | 2 | 2 | True | 1 | ROZPOCET
132 | K | 764 - R05 | Oplechování markýzy K27 | m2 | 4.84 |  | 0 |  |  | základní |  | 0 | 0.004 | 0.01936 | 0 | 0 | 16 | K | 2 |  |  |  | ROZPOCET |  |  |  |  | 0 | 0 | 0 | 0 | 0 | 1 | 0 | 16 | -964870535
| VV |  | "K27" 4,84 |  | 4.84 | [12 empty] | VV | 2 | 2 | True | 1 | ROZPOCET
133 | K | 764521403 | Žlab podokapní půlkruhový z Al plechu rš 250 mm | m | 29.5 |  | 0 | CS ÚRS 2019 01 |  | základní |  | 0 | 0.0009 | 0.02655 | 0 | 0 | 16 | K | 2 |  |  |  | ROZPOCET |  |  |  |  | 0 | 0 | 0 | 0 | 0 | 1 | 0 | 16 | -1447737369
| VV |  | "K22, K24, K25" | [14 empty] | VV | 2 | 1 | True | 0 | ROZPOCET
| VV |  | 14+15,5 |  | 29.5 | [12 empty] | VV | 2 | 2 | True | 1 | ROZPOCET
134 | K | 764528421 | Svody kruhové včetně objímek, kolen, odskoků z Al plechu průměru 80 mm | m | 19.6 |  | 0 | CS ÚRS 2019 01 |  | základní |  | 0 | 0.00086 | 0.016856 | 0 | 0 | 16 | K | 2 |  |  |  | ROZPOCET |  |  |  |  | 0 | 0 | 0 | 0 | 0 | 1 | 0 | 16 | -1932942465
| VV |  | "K23, K26" | [14 empty] | VV | 2 | 1 | True | 0 | ROZPOCET
| VV |  | 4,6+15 |  | 19.6 | [12 empty] | VV | 2 | 2 | True | 1 | ROZPOCET
135 | K | 772 - R01 | OS08 Budky peo Rorýse 4 komorová budka 1,3x0,27x0,23 | ks | 4 |  | 0 | CS ÚRS 2019 01 |  | základní |  | 0 | 0.048 | 0.192 | 0 | 0 | 16 | K | 2 |  |  |  | ROZPOCET |  |  |  |  | 0 | 0 | 0 | 0 | 0 | 1 | 0 | 16 | -556201727
136 | K | 772 - R02 | SO09 Budka pro netopýry | ks | 10 |  | 0 |  |  | základní |  | 0 | 0.0147 | 0.147 | 0 | 0 | 16 | K | 2 |  |  |  | ROZPOCET |  |  |  |  | 0 | 0 | 0 | 0 | 0 | 1 | 0 | 16 | -2112447147
137 | K | 998764104 | Přesun hmot tonážní pro konstrukce klempířské v objektech v do 36 m | t | 1.211 |  | 0 | CS ÚRS 2019 01 |  | základní |  | 0 | 0 | 0 | 0 | 0 | 16 | K | 2 |  |  |  | ROZPOCET |  |  |  |  | 0 | 0 | 0 | 0 | 0 | 1 | 0 | 16 | -561037721
| D | 766 | Konstrukce truhlářské |  |  |  | 0 |  |  |  |  | 0 |  | 7.1069 |  | 0.82 | 2 | D | 1 |  |  |  | ROZPOCET | [10 empty] | 0
138 | K | 766622116 | Montáž plastových oken plochy přes 1 m2 pevných výšky do 2,5 m s rámem do zdiva | m2 | 606.237 |  | 0 | CS ÚRS 2019 01 |  | základní |  | 0 | 0.00026 | 0.15762 | 0 | 0 | 4 | K | 2 |  |  |  | ROZPOCET |  |  |  |  | 0 | 0 | 0 | 0 | 0 | 1 | 0 | 4 | -1731513155
| VV |  | "201" 0,6*0,5*1 |  | 0.3 | [12 empty] | VV | 2 | 2 | True | 0 | ROZPOCET
| VV |  | "202" 1,2*0,5*5 |  | 3 | [12 empty] | VV | 2 | 2 | True | 0 | ROZPOCET
| VV |  | "203" (1,2+1,2)*0,5*2 |  | 2.4 | [12 empty] | VV | 2 | 2 | True | 0 | ROZPOCET
| VV |  | "204" (1,2+1,2+1,2+1,2)*0,5*1 |  | 2.4 | [12 empty] | VV | 2 | 2 | True | 0 | ROZPOCET
| VV |  | "205" 2,31*0,92*2 |  | 4.25 | [12 empty] | VV | 2 | 2 | True | 0 | ROZPOCET
| VV |  | "101" 0,9*0,9*43 |  | 34.83 | [12 empty] | VV | 2 | 2 | True | 0 | ROZPOCET
| VV |  | "206" 1,5*1,5*2 |  | 4.5 | [12 empty] | VV | 2 | 2 | True | 0 | ROZPOCET
| VV |  | "103A" 1,2*2*3 |  | 7.2 | [12 empty] | VV | 2 | 2 | True | 0 | ROZPOCET
| VV |  | "104A" 1,2*2*3 |  | 7.2 | [12 empty] | VV | 2 | 2 | True | 0 | ROZPOCET
| VV |  | "105" 1,5*1,8*8 |  | 21.6 | [12 empty] | VV | 2 | 2 | True | 0 | ROZPOCET
| VV |  | "106" 1,5*1,8*9 |  | 24.3 | [12 empty] | VV | 2 | 2 | True | 0 | ROZPOCET
| VV |  | "107" 1,5*1,8*12 |  | 32.4 | [12 empty] | VV | 2 | 2 | True | 0 | ROZPOCET
| VV |  | "109" 2,4*1,8*24 |  | 103.68 | [12 empty] | VV | 2 | 2 | True | 0 | ROZPOCET
| VV |  | "212"1,265*3,08*6 |  | 23.377 | [12 empty] | VV | 2 | 2 | True | 0 | ROZPOCET
| VV |  | "103" 1,2*1,8*6 |  | 12.96 | [12 empty] | VV | 2 | 2 | True | 0 | ROZPOCET
| VV |  | "104" 1,2*1,8*6 |  | 12.96 | [12 empty] | VV | 2 | 2 | True | 0 | ROZPOCET
| VV |  | "108" 2,4*1,8*64 |  | 276.48 | [12 empty] | VV | 2 | 2 | True | 0 | ROZPOCET
| VV |  | "110" 2,7*1,8*3 |  | 14.58 | [12 empty] | VV | 2 | 2 | True | 0 | ROZPOCET
| VV |  | "210" 3,3*1,8*3 |  | 17.82 | [12 empty] | VV | 2 | 2 | True | 0 | ROZPOCET
| VV |  | Součet |  | 606.237 | [12 empty] | VV | 2 | 4 | True | 1 | ROZPOCET
139 | M | 553- R01 | 201 okno plastové, 1x sklopné, izolační trojsklo, 600x500 mm, specifikace dle PD | kus | 1 |  | 0 |  |  | základní |  | 0 | 0.02741 | 0.02741 | 0 | 0 | 32 | M | 2 |  |  |  | ROZPOCET |  |  |  |  | 0 | 0 | 0 | 0 | 0 | 1 | 0 | 16 | 2043000772
140 | M | 553- R02 | 202 okno plastové, izolačí trojsklo 1200x500 mm, specifikace dle PD | kus | 5 |  | 0 |  |  | základní |  | 0 | 0.02741 | 0.13705 | 0 | 0 | 32 | M | 2 |  |  |  | ROZPOCET |  |  |  |  | 0 | 0 | 0 | 0 | 0 | 1 | 0 | 16 | -1534476541
141 | M | 553- R03 | 203 okno plastové, izolační trojsklo, 1200+1200x500 mm, specifikace dle PD | kus | 2 |  | 0 |  |  | základní |  | 0 | 0.02741 | 0.05482 | 0 | 0 | 32 | M | 2 |  |  |  | ROZPOCET |  |  |  |  | 0 | 0 | 0 | 0 | 0 | 1 | 0 | 16 | 1612272976
142 | M | 553- R04 | 204 okno plastové, izolační trojsklo, 1200+1200+1200+1200 x500 mm, specifikace dle PD | kus | 1 |  | 0 |  |  | základní |  | 0 | 0.02741 | 0.02741 | 0 | 0 | 32 | M | 2 |  |  |  | ROZPOCET |  |  |  |  | 0 | 0 | 0 | 0 | 0 | 1 | 0 | 16 | -1886134774
143 | M | 553- R05 | 205 okno plastové, izolační trojsklo, 2310x920 mm, specifikace dle PD | kus | 2 |  | 0 |  |  | základní |  | 0 | 0.02741 | 0.05482 | 0 | 0 | 32 | M | 2 |  |  |  | ROZPOCET |  |  |  |  | 0 | 0 | 0 | 0 | 0 | 1 | 0 | 16 | -2077812270
144 | M | 553- R06 | 101 okno plastové, izolační trojsklo, 900x900 mm, specifikace dle PD | kus | 43 |  | 0 |  |  | základní |  | 0 | 0.02741 | 1.1786 | 0 | 0 | 32 | M | 2 |  |  |  | ROZPOCET |  |  |  |  | 0 | 0 | 0 | 0 | 0 | 1 | 0 | 16 | 1835567938
145 | M | 553- R07 | 206 okno plastové, izolační trojsklo, 1500x1500 mm, specifikace dle PD | kus | 2 |  | 0 |  |  | základní |  | 0 | 0.02741 | 0.05482 | 0 | 0 | 32 | M | 2 |  |  |  | ROZPOCET |  |  |  |  | 0 | 0 | 0 | 0 | 0 | 1 | 0 | 16 | -1353970445
146 | M | 553- R09 | 103A okno plastové, izolační trojsklo, 1200x2000 mm, specifikace dle PD | kus | 3 |  | 0 |  |  | základní |  | 0 | 0.02741 | 0.08223 | 0 | 0 | 32 | M | 2 |  |  |  | ROZPOCET |  |  |  |  | 0 | 0 | 0 | 0 | 0 | 1 | 0 | 16 | 133409237
147 | M | 553- R10 | 104A okno plastové, izolační trojsklo, EI45DP1, 1200x2000 mm, specifikace dle PD | kus | 3 |  | 0 |  |  | základní |  | 0 | 0.02741 | 0.08223 | 0 | 0 | 32 | M | 2 |  |  |  | ROZPOCET |  |  |  |  | 0 | 0 | 0 | 0 | 0 | 1 | 0 | 16 | 623623216
148 | M | 553- R11 | 105 okno plastové, izolační trojsklo,1500x1800 mm, specifikace dle PD | kus | 8 |  | 0 |  |  | základní |  | 0 | 0.02741 | 0.21928 | 0 | 0 | 32 | M | 2 |  |  |  | ROZPOCET |  |  |  |  | 0 | 0 | 0 | 0 | 0 | 1 | 0 | 16 | 1029633424
149 | M | 553- R12 | 106 okno plastové, izolační trojsklo,1500x1800 mm, specifikace dle PD | kus | 9 |  | 0 |  |  | základní |  | 0 | 0.02741 | 0.24669 | 0 | 0 | 32 | M | 2 |  |  |  | ROZPOCET |  |  |  |  | 0 | 0 | 0 | 0 | 0 | 1 | 0 | 16 | -905962838
150 | M | 553- R13 | 107 okno plastové, izolační trojsklo,1500x1800 mm, specifikace dle PD | kus | 12 |  | 0 |  |  | základní |  | 0 | 0.02741 | 0.32892 | 0 | 0 | 32 | M | 2 |  |  |  | ROZPOCET |  |  |  |  | 0 | 0 | 0 | 0 | 0 | 1 | 0 | 16 | -501437349
151 | M | 553- R14 | 109 okno plastové, izolační trojsklo,2400x1800 mm, specifikace dle PD | kus | 24 |  | 0 |  |  | základní |  | 0 | 0.02741 | 0.65784 | 0 | 0 | 32 | M | 2 |  |  |  | ROZPOCET |  |  |  |  | 0 | 0 | 0 | 0 | 0 | 1 | 0 | 16 | -2122950241
152 | M | 553- R15 | 212 okno plastové, izolační trojsklo,1265x3080mm, specifikace dle PD | kus | 6 |  | 0 |  |  | základní |  | 0 | 0.02741 | 0.16446 | 0 | 0 | 32 | M | 2 |  |  |  | ROZPOCET |  |  |  |  | 0 | 0 | 0 | 0 | 0 | 1 | 0 | 16 | 240133128
153 | M | 553- R20 | 103 okno plastové, izolační trojsklo, 1200x1800mm, specifikace dle PD | kus | 6 |  | 0 |  |  | základní |  | 0 | 0.02741 | 0.16446 | 0 | 0 | 32 | M | 2 |  |  |  | ROZPOCET |  |  |  |  | 0 | 0 | 0 | 0 | 0 | 1 | 0 | 16 | -1723251092
154 | M | 553- R21 | 104 okno plastové, izolační trojsklo 1200x1800mm, specifikace dle PD | kus | 6 |  | 0 |  |  | základní |  | 0 | 0.02741 | 0.16446 | 0 | 0 | 32 | M | 2 |  |  |  | ROZPOCET |  |  |  |  | 0 | 0 | 0 | 0 | 0 | 1 | 0 | 16 | 1831391036
155 | M | 553- R22 | 108 okno plastové, izolační trojsklo, 2400x1800mm, specifikace dle PD | kus | 64 |  | 0 |  |  | základní |  | 0 | 0.02741 | 1.7542 | 0 | 0 | 32 | M | 2 |  |  |  | ROZPOCET |  |  |  |  | 0 | 0 | 0 | 0 | 0 | 1 | 0 | 16 | 225135048
156 | M | 553- R26 | 110 okno plastové, izolační trojsklo, 2700x1800mm, specifikace dle PD | kus | 3 |  | 0 |  |  | základní |  | 0 | 0.02741 | 0.08223 | 0 | 0 | 32 | M | 2 |  |  |  | ROZPOCET |  |  |  |  | 0 | 0 | 0 | 0 | 0 | 1 | 0 | 16 | 509443653
157 | M | 553- R27 | 210 okno plastové, izolační trojsklo, 3300x1800mm, specifikace dle PD | kus | 3 |  | 0 |  |  | základní |  | 0 | 0.02741 | 0.08223 | 0 | 0 | 32 | M | 2 |  |  |  | ROZPOCET |  |  |  |  | 0 | 0 | 0 | 0 | 0 | 1 | 0 | 16 | -1592037625
158 | K | 766691925 | Vyvěšení nebo zavěšení křídel plastových dveří plochy přes 2 m2 | kus | 3 |  | 0 | CS ÚRS 2019 01 |  | základní |  | 0 | 0 | 0 | 0.03 | 0.09 | 16 | K | 2 |  |  |  | ROZPOCET |  |  |  |  | 0 | 0 | 0 | 0 | 0 | 1 | 0 | 16 | 1219175554
159 | K | 766441811 | Demontáž parapetních desek dřevěných nebo plastových šířky do 30 cm délky do 1,0 m | kus | 40 |  | 0 | CS ÚRS 2019 01 |  | základní |  | 0 | 0 | 0 | 0.003 | 0.12 | 16 | K | 2 |  |  |  | ROZPOCET |  |  |  |  | 0 | 0 | 0 | 0 | 0 | 1 | 0 | 16 | -1641564204
| VV |  | 40 |  | 40 | [12 empty] | VV | 2 | 2 | True | 1 | ROZPOCET
160 | K | 766441821 | Demontáž parapetních desek dřevěných nebo plastových šířky do 30 cm délky přes 1,0 m | kus | 62 |  | 0 | CS ÚRS 2019 01 |  | základní |  | 0 | 0 | 0 | 0.005 | 0.31 | 16 | K | 2 |  |  |  | ROZPOCET |  |  |  |  | 0 | 0 | 0 | 0 | 0 | 1 | 0 | 16 | -370019889
| VV |  | 32+14+16 |  | 62 | [12 empty] | VV | 2 | 2 | True | 1 | ROZPOCET
161 | K | 766441822 | Demontáž parapetních desek dřevěných nebo plastových šířky přes 30 cm délky přes 1,0 m | kus | 50 |  | 0 | CS ÚRS 2019 01 |  | základní |  | 0 | 0 | 0 | 0.006 | 0.3 | 16 | K | 2 |  |  |  | ROZPOCET |  |  |  |  | 0 | 0 | 0 | 0 | 0 | 1 | 0 | 16 | -1369688996
| VV |  | 42+4+4 |  | 50 | [12 empty] | VV | 2 | 2 | True | 1 | ROZPOCET
162 | K | 766694111 | Montáž parapetních desek dřevěných nebo plastových šířky do 30 cm délky do 1,0 m | kus | 40 |  | 0 | CS ÚRS 2019 01 |  | základní |  | 0 | 0 | 0 | 0 | 0 | 16 | K | 2 |  |  |  | ROZPOCET |  |  |  |  | 0 | 0 | 0 | 0 | 0 | 1 | 0 | 16 | 1596925871
| VV |  | "T11" | [14 empty] | VV | 2 | 1 | True | 0 | ROZPOCET
| VV |  | 40 |  | 40 | [12 empty] | VV | 2 | 2 | True | 1 | ROZPOCET
163 | K | 766694112 | Montáž parapetních desek dřevěných nebo plastových šířky do 30 cm délky do 1,6 m | kus | 14 |  | 0 | CS ÚRS 2019 01 |  | základní |  | 0 | 0 | 0 | 0 | 0 | 16 | K | 2 |  |  |  | ROZPOCET |  |  |  |  | 0 | 0 | 0 | 0 | 0 | 1 | 0 | 16 | -41166838
| VV |  | "T12, T13, T20" | [14 empty] | VV | 2 | 1 | True | 0 | ROZPOCET
| VV |  | 2+11+1 |  | 14 | [12 empty] | VV | 2 | 2 | True | 1 | ROZPOCET
164 | K | 766694113 | Montáž parapetních desek dřevěných nebo plastových šířky do 30 cm délky do 2,6 m | kus | 32 |  | 0 | CS ÚRS 2019 01 |  | základní |  | 0 | 0 | 0 | 0 | 0 | 16 | K | 2 |  |  |  | ROZPOCET |  |  |  |  | 0 | 0 | 0 | 0 | 0 | 1 | 0 | 16 | -1496258864
| VV |  | "T09, T10" | [14 empty] | VV | 2 | 1 | True | 0 | ROZPOCET
| VV |  | 8+24 |  | 32 | [12 empty] | VV | 2 | 2 | True | 1 | ROZPOCET
165 | K | 766694114 | Montáž parapetních desek dřevěných nebo plastových šířky do 30 cm délky přes 2,6 m | kus | 16 |  | 0 | CS ÚRS 2019 01 |  | základní |  | 0 | 0 | 0 | 0 | 0 | 16 | K | 2 |  |  |  | ROZPOCET |  |  |  |  | 0 | 0 | 0 | 0 | 0 | 1 | 0 | 16 | 1867375471
| VV |  | "T15, T16, T17, T18,T19, T21" | [14 empty] | VV | 2 | 1 | True | 0 | ROZPOCET
| VV |  | 3+7+1+1+1+3 |  | 16 | [12 empty] | VV | 2 | 2 | True | 1 | ROZPOCET
166 | K | 766694121 | Montáž parapetních desek dřevěných nebo plastových šířky přes 30 cm délky do 1,0 m | kus | 4 |  | 0 | CS ÚRS 2019 01 |  | základní |  | 0 | 0 | 0 | 0 | 0 | 16 | K | 2 |  |  |  | ROZPOCET |  |  |  |  | 0 | 0 | 0 | 0 | 0 | 1 | 0 | 16 | 1075022961
| VV |  | "T01 a T06" | [14 empty] | VV | 2 | 1 | True | 0 | ROZPOCET
| VV |  | 1+3 |  | 4 | [12 empty] | VV | 2 | 2 | True | 1 | ROZPOCET
167 | K | 766694122 | Montáž parapetních dřevěných nebo plastových šířky přes 30 cm délky do 1,6 m | kus | 42 |  | 0 | CS ÚRS 2019 01 |  | základní |  | 0 | 0 | 0 | 0 | 0 | 16 | K | 2 |  |  |  | ROZPOCET |  |  |  |  | 0 | 0 | 0 | 0 | 0 | 1 | 0 | 16 | -822302007
| VV |  | "T02 a T07, T08" | [14 empty] | VV | 2 | 1 | True | 0 | ROZPOCET
| VV |  | 23+18+1 |  | 42 | [12 empty] | VV | 2 | 2 | True | 1 | ROZPOCET
168 | K | 766694123 | Montáž parapetních dřevěných nebo plastových šířky přes 30 cm délky do 2,6 m | kus | 4 |  | 0 | CS ÚRS 2019 01 |  | základní |  | 0 | 0 | 0 | 0 | 0 | 16 | K | 2 |  |  |  | ROZPOCET |  |  |  |  | 0 | 0 | 0 | 0 | 0 | 1 | 0 | 16 | -547432831
| VV |  | "T04,T05" | [14 empty] | VV | 2 | 1 | True | 0 | ROZPOCET
| VV |  | 2+2 |  | 4 | [12 empty] | VV | 2 | 2 | True | 1 | ROZPOCET
169 | K | 766694124 | Montáž parapetních dřevěných nebo plastových šířky přes 30 cm délky přes 2,6 m | kus | 4 |  | 0 | CS ÚRS 2019 01 |  | základní |  | 0 | 0 | 0 | 0 | 0 | 16 | K | 2 |  |  |  | ROZPOCET |  |  |  |  | 0 | 0 | 0 | 0 | 0 | 1 | 0 | 16 | 607659532
| VV |  | "T03,T015" | [14 empty] | VV | 2 | 1 | True | 0 | ROZPOCET
| VV |  | 1+3 |  | 4 | [12 empty] | VV | 2 | 2 | True | 1 | ROZPOCET
170 | M | 607-R01 | T01 deska parapetní dřevotřísková vnitřní 600x330mm, dle specifikace PD | m | 0.6 |  | 0 | CS ÚRS 2019 01 |  | základní |  | 0 | 0.003 | 0.0018 | 0 | 0 | 32 | M | 2 |  |  |  | ROZPOCET |  |  |  |  | 0 | 0 | 0 | 0 | 0 | 1 | 0 | 16 | 799911034
171 | M | 607-R02 | T02 deska parapetní dřevotřísková vnitřní 1200x300mm, dle specifikace PD | m | 27.6 |  | 0 |  |  | základní |  | 0 | 0.003 | 0.0828 | 0 | 0 | 32 | M | 2 |  |  |  | ROZPOCET |  |  |  |  | 0 | 0 | 0 | 0 | 0 | 1 | 0 | 16 | 1562051903
172 | M | 607-R03 | T03 deska parapetní dřevotřísková vnitřní 4800x350mm, dle specifikace PD | m | 4.8 |  | 0 |  |  | základní |  | 0 | 0.003 | 0.0144 | 0 | 0 | 32 | M | 2 |  |  |  | ROZPOCET |  |  |  |  | 0 | 0 | 0 | 0 | 0 | 1 | 0 | 16 | 1171198753
173 | M | 607-R04 | T04 deska parapetní dřevotřísková vnitřní 2400x350mm, dle specifikace PD | m | 4.8 |  | 0 |  |  | základní |  | 0 | 0.003 | 0.0144 | 0 | 0 | 32 | M | 2 |  |  |  | ROZPOCET |  |  |  |  | 0 | 0 | 0 | 0 | 0 | 1 | 0 | 16 | -333698381
174 | M | 607-R05 | T05 deska parapetní dřevotřísková vnitřní 2310x330mm, dle specifikace PD | m | 4.62 |  | 0 |  |  | základní |  | 0 | 0.003 | 0.01386 | 0 | 0 | 32 | M | 2 |  |  |  | ROZPOCET |  |  |  |  | 0 | 0 | 0 | 0 | 0 | 1 | 0 | 16 | -1226451430
175 | M | 607-R06 | T06 deska parapetní dřevotřísková vnitřní 900x330mm, dle specifikace PD | m | 2.7 |  | 0 |  |  | základní |  | 0 | 0.003 | 0.0081 | 0 | 0 | 32 | M | 2 |  |  |  | ROZPOCET |  |  |  |  | 0 | 0 | 0 | 0 | 0 | 1 | 0 | 16 | 1097259212
176 | M | 607-R07 | T07 deska parapetní dřevotřísková vnitřní 1500x330mm, dle specifikace PD | m | 27 |  | 0 |  |  | základní |  | 0 | 0.003 | 0.081 | 0 | 0 | 32 | M | 2 |  |  |  | ROZPOCET |  |  |  |  | 0 | 0 | 0 | 0 | 0 | 1 | 0 | 16 | 1622499032
177 | M | 607-R08 | T08 deska parapetní dřevotřísková vnitřní 1500x450mm, dle specifikace PD | m | 1.5 |  | 0 |  |  | základní |  | 0 | 0.003 | 0.0045 | 0 | 0 | 32 | M | 2 |  |  |  | ROZPOCET |  |  |  |  | 0 | 0 | 0 | 0 | 0 | 1 | 0 | 16 | 572159529
178 | M | 607-R09 | T09 deska parapetní dřevotřísková vnitřní 2100x200mm, dle specifikace PD | m | 16.8 |  | 0 |  |  | základní |  | 0 | 0.003 | 0.0504 | 0 | 0 | 32 | M | 2 |  |  |  | ROZPOCET |  |  |  |  | 0 | 0 | 0 | 0 | 0 | 1 | 0 | 16 | 2008523741
179 | M | 607-R10 | T09 deska parapetní dřevotřísková vnitřní 2400x250mm, dle specifikace PD | m | 57.6 |  | 0 |  |  | základní |  | 0 | 0.003 | 0.1728 | 0 | 0 | 32 | M | 2 |  |  |  | ROZPOCET |  |  |  |  | 0 | 0 | 0 | 0 | 0 | 1 | 0 | 16 | 1094750818
180 | M | 607-R11 | T09 deska parapetní dřevotřísková vnitřní 900x250mm, dle specifikace PD | m | 36 |  | 0 |  |  | základní |  | 0 | 0.003 | 0.108 | 0 | 0 | 32 | M | 2 |  |  |  | ROZPOCET |  |  |  |  | 0 | 0 | 0 | 0 | 0 | 1 | 0 | 16 | -337099992
181 | M | 607-R12 | T12 deska parapetní dřevotřísková vnitřní 1200x250 mm, dle specifikace PD | m | 2.4 |  | 0 |  |  | základní |  | 0 | 0.003 | 0.0072 | 0 | 0 | 32 | M | 2 |  |  |  | ROZPOCET |  |  |  |  | 0 | 0 | 0 | 0 | 0 | 1 | 0 | 16 | -749450301
182 | M | 607-R13 | T13 deska parapetní dřevotřísková vnitřní 1500x200mm, dle specifikace PD | m | 16.5 |  | 0 |  |  | základní |  | 0 | 0.003 | 0.0495 | 0 | 0 | 32 | M | 2 |  |  |  | ROZPOCET |  |  |  |  | 0 | 0 | 0 | 0 | 0 | 1 | 0 | 16 | 1910311848
183 | M | 607-R14 | T14 D+M deska parapetní dřevotřísková vnitřní - průběžná místností s výřezem na sloupy, š. 600mm, dle specifikace | m | 197 |  | 0 |  |  | základní |  | 0 | 0.003 | 0.591 | 0 | 0 | 32 | M | 2 |  |  |  | ROZPOCET |  |  |  |  | 0 | 0 | 0 | 0 | 0 | 1 | 0 | 16 | -1375276831
184 | M | 607-R15 | T15 D+M deska parapetní dřevotřísková vnitřní 5400x300mm, dle specifikace PD | m | 16.2 |  | 0 |  |  | základní |  | 0 | 0.003 | 0.0486 | 0 | 0 | 32 | M | 2 |  |  |  | ROZPOCET |  |  |  |  | 0 | 0 | 0 | 0 | 0 | 1 | 0 | 16 | -140430954
185 | M | 607-R16 | T16 D+M deska parapetní dřevotřísková vnitřní 3300x200mm, dle specifikace PD | m | 23.1 |  | 0 |  |  | základní |  | 0 | 0.003 | 0.0693 | 0 | 0 | 32 | M | 2 |  |  |  | ROZPOCET |  |  |  |  | 0 | 0 | 0 | 0 | 0 | 1 | 0 | 16 | -945955387
186 | M | 607-R17 | T17 D+M deska parapetní dřevotřísková vnitřní 4150x180mm, dle specifikace PD | m | 4.15 |  | 0 |  |  | základní |  | 0 | 0.003 | 0.01245 | 0 | 0 | 32 | M | 2 |  |  |  | ROZPOCET |  |  |  |  | 0 | 0 | 0 | 0 | 0 | 1 | 0 | 16 | -395952978
187 | M | 607-R18 | T18 D+M deska parapetní dřevotřísková vnitřní 4200x180mm, dle specifikace PD | m | 4.2 |  | 0 |  |  | základní |  | 0 | 0.003 | 0.0126 | 0 | 0 | 32 | M | 2 |  |  |  | ROZPOCET |  |  |  |  | 0 | 0 | 0 | 0 | 0 | 1 | 0 | 16 | 1062725508
188 | M | 607-R19 | T19 D+M deska parapetní dřevotřísková vnitřní 4400x180mm, dle specifikace PD | m | 4.4 |  | 0 |  |  | základní |  | 0 | 0.003 | 0.0132 | 0 | 0 | 32 | M | 2 |  |  |  | ROZPOCET |  |  |  |  | 0 | 0 | 0 | 0 | 0 | 1 | 0 | 16 | -1271406547
189 | M | 607-R20 | T20 D+M deska parapetní dřevotřísková vnitřní 1600x180mm, dle specifikace PD | m | 1.6 |  | 0 |  |  | základní |  | 0 | 0.003 | 0.0048 | 0 | 0 | 32 | M | 2 |  |  |  | ROZPOCET |  |  |  |  | 0 | 0 | 0 | 0 | 0 | 1 | 0 | 16 | -1087985582
190 | M | 607-R21 | T21 D+M deska parapetní dřevotřísková vnitřní 2700x250mm, dle specifikace PD | m | 8.1 |  | 0 |  |  | základní |  | 0 | 0.003 | 0.0243 | 0 | 0 | 32 | M | 2 |  |  |  | ROZPOCET |  |  |  |  | 0 | 0 | 0 | 0 | 0 | 1 | 0 | 16 | -536612072
191 | K | 998766104 | Přesun hmot tonážní pro konstrukce truhlářské v objektech v do 36 m | t | 6.949 |  | 0 | CS ÚRS 2019 01 |  | základní |  | 0 | 0 | 0 | 0 | 0 | 16 | K | 2 |  |  |  | ROZPOCET |  |  |  |  | 0 | 0 | 0 | 0 | 0 | 1 | 0 | 16 | -1253056817
| D | 767 | Konstrukce zámečnické |  |  |  | 0 |  |  |  |  | 0 |  | 1.8756 |  | 0.67 | 2 | D | 1 |  |  |  | ROZPOCET | [10 empty] | 0
192 | K | 767 - R08 | Montáž oken kovových jednoduchých otevíravých do zdiva | m2 | 185.825 |  | 0 |  |  | základní |  | 0 | 0.00037 | 0.068755 | 0 | 0 | 16 | K | 2 |  |  |  | ROZPOCET |  |  |  |  | 0 | 0 | 0 | 0 | 0 | 1 | 0 | 16 | 109614342
| VV |  | "207" 1,2*1,8*2 |  | 4.32 | [12 empty] | VV | 2 | 2 | True | 0 | ROZPOCET
| VV |  | "213" 2,1*3,08*7 |  | 45.276 | [12 empty] | VV | 2 | 2 | True | 0 | ROZPOCET
| VV |  | "227"0,64*3,08*2 |  | 3.942 | [12 empty] | VV | 2 | 2 | True | 0 | ROZPOCET
| VV |  | "228" 0,64*3,08*2 |  | 3.942 | [12 empty] | VV | 2 | 2 | True | 0 | ROZPOCET
| VV |  | "300" 2,1*3,08*1 |  | 6.468 | [12 empty] | VV | 2 | 2 | True | 0 | ROZPOCET
| VV |  | "154" 2,78*5,4*1 |  | 15.012 | [12 empty] | VV | 2 | 2 | True | 0 | ROZPOCET
| VV |  | "208" 3,3*1,8*4 |  | 23.76 | [12 empty] | VV | 2 | 2 | True | 0 | ROZPOCET
| VV |  | "209" 5,4*2,78*2 |  | 30.024 | [12 empty] | VV | 2 | 2 | True | 0 | ROZPOCET
| VV |  | "301" 1,957*1,644+(1,644*0,58/2)*1 |  | 3.694 | [12 empty] | VV | 2 | 2 | True | 0 | ROZPOCET
| VV |  | "302" 1,031*1,957*1 |  | 2.018 | [12 empty] | VV | 2 | 2 | True | 0 | ROZPOCET
| VV |  | "303" 1,095*1,957*5 |  | 10.715 | [12 empty] | VV | 2 | 2 | True | 0 | ROZPOCET
| VV |  | "304" 1,095*1,957*6 |  | 12.857 | [12 empty] | VV | 2 | 2 | True | 0 | ROZPOCET
| VV |  | "305"1,095*1,82*10 |  | 19.929 | [12 empty] | VV | 2 | 2 | True | 0 | ROZPOCET
| VV |  | "306" 1,03*1,82*1 |  | 1.875 | [12 empty] | VV | 2 | 2 | True | 0 | ROZPOCET
| VV |  | "307" 1,095*1,82*1 |  | 1.993 | [12 empty] | VV | 2 | 2 | True | 0 | ROZPOCET
| VV |  | Součet |  | 185.825 | [12 empty] | VV | 2 | 4 | True | 1 | ROZPOCET
193 | M | 553- R08 | 207 okno Al, izolační trojsklo,EI45DP1, 1200x1800 mm, specifikace dle PD | kus | 2 |  | 0 |  |  | základní |  | 0 | 0.02741 | 0.05482 | 0 | 0 | 32 | M | 2 |  |  |  | ROZPOCET |  |  |  |  | 0 | 0 | 0 | 0 | 0 | 1 | 0 | 16 | -1539742770
194 | M | 553- R16 | 213 okno Al, izolační trojsklo, 2100x3080mm, specifikace dle PD | kus | 7 |  | 0 |  |  | základní |  | 0 | 0.02741 | 0.19187 | 0 | 0 | 32 | M | 2 |  |  |  | ROZPOCET |  |  |  |  | 0 | 0 | 0 | 0 | 0 | 1 | 0 | 16 | -379073239
195 | M | 553- R17 | 227 okno Al, izolační trojsklo, 640x3080mm, specifikace dle PD | kus | 2 |  | 0 |  |  | základní |  | 0 | 0.02741 | 0.05482 | 0 | 0 | 32 | M | 2 |  |  |  | ROZPOCET |  |  |  |  | 0 | 0 | 0 | 0 | 0 | 1 | 0 | 16 | -1544124418
196 | M | 553- R18 | 228 okno Al, izolační trojsklo, 640x3080mm, specifikace dle PD | kus | 2 |  | 0 |  |  | základní |  | 0 | 0.02741 | 0.05482 | 0 | 0 | 32 | M | 2 |  |  |  | ROZPOCET |  |  |  |  | 0 | 0 | 0 | 0 | 0 | 1 | 0 | 16 | -1424519555
197 | M | 553- R19 | 300 okno Al, izolační trojsklo, EI45DP1, 2100x3080mm, specifikace dle PD - provedení jako požární nenosná stěna | kus | 1 |  | 0 |  |  | základní |  | 0 | 0.02741 | 0.02741 | 0 | 0 | 32 | M | 2 |  |  |  | ROZPOCET |  |  |  |  | 0 | 0 | 0 | 0 | 0 | 1 | 0 | 16 | 589333944
198 | M | 553- R23 | 154 okno Al, izolační trojsklo, 5400x2780mm, specifikace dle PD | kus | 1 |  | 0 |  |  | základní |  | 0 | 0.02741 | 0.02741 | 0 | 0 | 32 | M | 2 |  |  |  | ROZPOCET |  |  |  |  | 0 | 0 | 0 | 0 | 0 | 1 | 0 | 16 | -1105609035
199 | M | 553- R24 | 208 okno Al, izolační trojsklo, EI45DP1, 3300x1800mm, specifikace dle PD | kus | 4 |  | 0 |  |  | základní |  | 0 | 0.02741 | 0.10964 | 0 | 0 | 32 | M | 2 |  |  |  | ROZPOCET |  |  |  |  | 0 | 0 | 0 | 0 | 0 | 1 | 0 | 16 | -2049316601
200 | M | 553- R25 | 209 okno Al, izolační trojsklo, 5400x2780mm, specifikace dle PD | kus | 2 |  | 0 |  |  | základní |  | 0 | 0.02741 | 0.05482 | 0 | 0 | 32 | M | 2 |  |  |  | ROZPOCET |  |  |  |  | 0 | 0 | 0 | 0 | 0 | 1 | 0 | 16 | -1178516808
201 | M | 553- R28 | 301 okno Al, izolační trojsklo, 1644 x2537mm, specifikace dle PD | kus | 1 |  | 0 |  |  | základní |  | 0 | 0.02741 | 0.02741 | 0 | 0 | 32 | M | 2 |  |  |  | ROZPOCET |  |  |  |  | 0 | 0 | 0 | 0 | 0 | 1 | 0 | 16 | 915335953
202 | M | 553- R29 | 302 okno Al, izolační trojsklo, 1031 x1957mm, specifikace dle PD | kus | 1 |  | 0 |  |  | základní |  | 0 | 0.02741 | 0.02741 | 0 | 0 | 32 | M | 2 |  |  |  | ROZPOCET |  |  |  |  | 0 | 0 | 0 | 0 | 0 | 1 | 0 | 16 | 1734226072
203 | M | 553- R30 | 303 okno Al, izolační trojsklo, 1095 x1957mm, specifikace dle PD | kus | 5 |  | 0 |  |  | základní |  | 0 | 0.02741 | 0.13705 | 0 | 0 | 32 | M | 2 |  |  |  | ROZPOCET |  |  |  |  | 0 | 0 | 0 | 0 | 0 | 1 | 0 | 16 | -1553480719
204 | M | 553- R31 | 304 okno Al, izolační trojsklo, 1095x1957mm, specifikace dle PD | kus | 6 |  | 0 |  |  | základní |  | 0 | 0.02741 | 0.16446 | 0 | 0 | 32 | M | 2 |  |  |  | ROZPOCET |  |  |  |  | 0 | 0 | 0 | 0 | 0 | 1 | 0 | 16 | -1192834542
205 | M | 553- R32 | 305 okno Al, izolační trojsklo, 1095x1820mm, specifikace dle PD - střešní okno do sestavy | kus | 10 |  | 0 |  |  | základní |  | 0 | 0.02741 | 0.2741 | 0 | 0 | 32 | M | 2 |  |  |  | ROZPOCET |  |  |  |  | 0 | 0 | 0 | 0 | 0 | 1 | 0 | 16 | -1246551473
206 | M | 553- R33 | 306 okno Al, izolační trojsklo, 1030x1820 mm, specifikace dle PD | kus | 1 |  | 0 |  |  | základní |  | 0 | 0.02741 | 0.02741 | 0 | 0 | 32 | M | 2 |  |  |  | ROZPOCET |  |  |  |  | 0 | 0 | 0 | 0 | 0 | 1 | 0 | 16 | 800893620
207 | M | 553- R34 | 307 okno Al, izolační trojsklo, 1095x1820 mm, specifikace dle PD | kus | 1 |  | 0 |  |  | základní |  | 0 | 0.02741 | 0.02741 | 0 | 0 | 32 | M | 2 |  |  |  | ROZPOCET |  |  |  |  | 0 | 0 | 0 | 0 | 0 | 1 | 0 | 16 | 1827367451
208 | K | 767 - R36 | Montáž hliníkových posuvných dveří výšky do 3000 mm a šířky do 2000 mm, , vč. zárubně | m2 | 12.936 |  | 0 |  |  | základní |  | 0 | 0.00082 | 0.010608 | 0 | 0 | 16 | K | 2 |  |  |  | ROZPOCET |  |  |  |  | 0 | 0 | 0 | 0 | 0 | 1 | 0 | 16 | -2000402413
| VV |  | "238" 2,1*3,08*2 |  | 12.936 | [12 empty] | VV | 2 | 2 | True | 1 | ROZPOCET
209 | M | 553- R35 | 238 dveře AL automatické vnější posuvné, 1500x3080mm,dodávka včetně zárubně, specifikace dle PD - sestava s bočními okny 227 a 228 | kus | 2 |  | 0 |  |  | základní |  | 0 | 0.18 | 0.36 | 0 | 0 | 32 | M | 2 |  |  |  | ROZPOCET |  |  |  |  | 0 | 0 | 0 | 0 | 0 | 1 | 0 | 16 | -190396160
210 | K | 767 - R37 | Montáž hliníkových dvěří otočných jednokřídlových, vč. zárubně | m2 | 2.48 |  | 0 |  |  | základní |  | 0 | 0.00073 | 0.0018104 | 0 | 0 | 16 | K | 2 |  |  |  | ROZPOCET |  |  |  |  | 0 | 0 | 0 | 0 | 0 | 1 | 0 | 16 | 1567383056
| VV |  | "116L" 1*2,48 |  | 2.48 | [12 empty] | VV | 2 | 2 | True | 1 | ROZPOCET
211 | M | 553- R38 | 116L dveře Al vchodové jednokřídlové otočné s nadsvětlíkem plné, EI45DP1 | kus | 1 |  | 0 |  |  | základní |  | 0 | 0.023 | 0.023 | 0 | 0 | 32 | M | 2 |  |  |  | ROZPOCET |  |  |  |  | 0 | 0 | 0 | 0 | 0 | 1 | 0 | 16 | -2143580175
212 | K | 767 - R39 | Montáž hliníkových dvoukřídlých otočných dvěří, vč. zárubně | m2 | 7.006 |  | 0 |  |  | základní |  | 0 | 0.00082 | 0.0057449 | 0 | 0 | 16 | K | 2 |  |  |  | ROZPOCET |  |  |  |  | 0 | 0 | 0 | 0 | 0 | 1 | 0 | 16 | -18138936
| VV |  | "117L a 118L" 1,45*2,48+1,375*2,48 |  | 7.006 | [12 empty] | VV | 2 | 2 | True | 1 | ROZPOCET
213 | M | 553- R40 | 117L dveře AL vchodové dvoukřídlé otočné,hl. křídlo 800mm s nadsvětlíkem,1 dodávka včetně zárubně,1450x2480 mm - dle specifikace PD | kus | 1 |  | 0 |  |  | základní |  | 0 | 0.042 | 0.042 | 0 | 0 | 32 | M | 2 |  |  |  | ROZPOCET |  |  |  |  | 0 | 0 | 0 | 0 | 0 | 1 | 0 | 16 | 1623724075
214 | M | 553- R41 | 118L dveře AL vchodové dvoukřídlé otočné,hl. křídlo 800mm s nadsvětlíkem, dodávka včetně zárubně, 1375x2480 mm - dle specifikace PD | kus | 1 |  | 0 |  |  | základní |  | 0 | 0.042 | 0.042 | 0 | 0 | 32 | M | 2 |  |  |  | ROZPOCET |  |  |  |  | 0 | 0 | 0 | 0 | 0 | 1 | 0 | 16 | 34538582
215 | K | 767161814 | Demontáž zábradlí rovného nerozebíratelného hmotnosti 1m zábradlí přes 20 kg | m | 26.8 |  | 0 | CS ÚRS 2019 01 |  | základní |  | 0 | 0 | 0 | 0.025 | 0.67 | 16 | K | 2 |  |  |  | ROZPOCET |  |  |  |  | 0 | 0 | 0 | 0 | 0 | 1 | 0 | 16 | -1448839746
| VV |  | 1x zábradlí terasa, 2x zabradlí okna | [14 empty] | VV | 2 | 1 | True | 0 | ROZPOCET
| VV |  | 5,6*2+15,6 |  | 26.8 | [12 empty] | VV | 2 | 2 | True | 1 | ROZPOCET
216 | K | 767 - R01 | Z01 D+M Zábradlí terasy nad vstupem, včetně povrchové úpravy zinkováním dle PD a kotvení | kg | 273.02 |  | 0 | CS ÚRS 2019 01 |  | základní |  | 0 | 0.00011 | 0.030032 | 0 | 0 | 16 | K | 2 |  |  |  | ROZPOCET |  |  |  |  | 0 | 0 | 0 | 0 | 0 | 1 | 0 | 16 | 438475942
| VV |  | "jakl 50/50/3 - 4,383 kg/m" | [14 empty] | VV | 2 | 1 | True | 0 | ROZPOCET
| VV |  | 28*4,383*1,1 |  | 134.996 | [12 empty] | VV | 2 | 2 | True | 0 | ROZPOCET
| VV |  | "pásovina 30/5 - 1,05kg/m" | [14 empty] | VV | 2 | 1 | True | 0 | ROZPOCET
| VV |  | 112*1,05*1,1 |  | 129.36 | [12 empty] | VV | 2 | 2 | True | 0 | ROZPOCET
| VV |  | "kotevní pásnice" | [14 empty] | VV | 2 | 1 | True | 0 | ROZPOCET
| VV |  | 1,2*5,7*1,1 |  | 7.524 | [12 empty] | VV | 2 | 2 | True | 0 | ROZPOCET
| VV |  | "kotevní plech" | [14 empty] | VV | 2 | 1 | True | 0 | ROZPOCET
| VV |  | 11*0,2*0,12*3,926*1,1 |  | 1.14 | [12 empty] | VV | 2 | 2 | True | 0 | ROZPOCET
| VV |  | Součet |  | 273.02 | [12 empty] | VV | 2 | 4 | True | 1 | ROZPOCET
217 | K | 767 - R02 | Z02 Zábradlí sestavy oken bez parapetu, včetně povrhové úpravy zinkováním dle PD a kotvení | kg | 204.386 |  | 0 |  |  | základní |  | 0 | 0.00015 | 0.030658 | 0 | 0 | 16 | K | 2 |  |  |  | ROZPOCET |  |  |  |  | 0 | 0 | 0 | 0 | 0 | 1 | 0 | 16 | -2017807302
| VV |  | "jakl 50/30/3 - 3,404 kg/m" | [14 empty] | VV | 2 | 1 | True | 0 | ROZPOCET
| VV |  | 13*3,404*1,1 |  | 48.677 | [12 empty] | VV | 2 | 2 | True | 0 | ROZPOCET
| VV |  | "pásovina 30/5 - 1,05kg/m" | [14 empty] | VV | 2 | 1 | True | 0 | ROZPOCET
| VV |  | 41*1,05*1,1 |  | 47.355 | [12 empty] | VV | 2 | 2 | True | 0 | ROZPOCET
| VV |  | "kotevní pásnice | [14 empty] | VV | 2 | 1 | True | 0 | ROZPOCET
| VV |  | 0,9*5,7*1,1 |  | 5.643 | [12 empty] | VV | 2 | 2 | True | 0 | ROZPOCET
| VV |  | "kotevní plech" | [14 empty] | VV | 2 | 1 | True | 0 | ROZPOCET
| VV |  | 5*0,2*0,12*3,926*1,1 |  | 0.518 | [12 empty] | VV | 2 | 2 | True | 0 | ROZPOCET
| VV |  | Mezisoučet |  | 102.193 | [12 empty] | VV | 2 | 3 | True | 0 | ROZPOCET
| VV |  | 102,193*2 |  | 204.386 | [12 empty] | VV | 2 | 2 | True | 1 | ROZPOCET
218 | K | 767 - R09 | OS02 - D+M Větrací mřížky AL 300x300mm | kus | 2 |  | 0 |  |  | základní |  | 0 | 1e-05 | 2e-05 | 0 | 0 | 16 | K | 2 |  |  |  | ROZPOCET |  |  |  |  | 0 | 0 | 0 | 0 | 0 | 1 | 0 | 16 | -178724970
219 | K | 767 - R03 | OS03 - D+M Větrací mřížky AL 1250x490mm | kus | 1 |  | 0 |  |  | základní |  | 0 | 1e-05 | 1e-05 | 0 | 0 | 16 | K | 2 |  |  |  | ROZPOCET |  |  |  |  | 0 | 0 | 0 | 0 | 0 | 1 | 0 | 16 | 1175215810
220 | K | 767 - R04 | OS04 - D+M Větrací mřížky AL 300x290 včetně ventilátoru | kus | 1 |  | 0 |  |  | základní |  | 0 | 1e-05 | 1e-05 | 0 | 0 | 16 | K | 2 |  |  |  | ROZPOCET |  |  |  |  | 0 | 0 | 0 | 0 | 0 | 1 | 0 | 16 | 1015133799
221 | K | 767 - R05 | OS05 - D+M Fasádní mřížka AL 1000x300 mm | kus | 3 |  | 0 |  |  | základní |  | 0 | 1e-05 | 3e-05 | 0 | 0 | 16 | K | 2 |  |  |  | ROZPOCET |  |  |  |  | 0 | 0 | 0 | 0 | 0 | 1 | 0 | 16 | 1276653649
222 | K | 767 - R06 | OS06 - D+M Fasádní mřížka AL 1500x300 mm | kus | 1 |  | 0 |  |  | základní |  | 0 | 1e-05 | 1e-05 | 0 | 0 | 16 | K | 2 |  |  |  | ROZPOCET |  |  |  |  | 0 | 0 | 0 | 0 | 0 | 1 | 0 | 16 | 1377248311
223 | K | 767 - R07 | OS07 - D+M Fasádní mřížka AL 800x400mm | kus | 3 |  | 0 |  |  | základní |  | 0 | 1e-05 | 3e-05 | 0 | 0 | 16 | K | 2 |  |  |  | ROZPOCET |  |  |  |  | 0 | 0 | 0 | 0 | 0 | 1 | 0 | 16 | -1201100300
224 | K | 998767104 | Přesun hmot tonážní pro zámečnické konstrukce v objektech v do 36 m | t | 1.876 |  | 0 | CS ÚRS 2019 01 |  | základní |  | 0 | 0 | 0 | 0 | 0 | 16 | K | 2 |  |  |  | ROZPOCET |  |  |  |  | 0 | 0 | 0 | 0 | 0 | 1 | 0 | 16 | -1983084532
| D | 771 | Podlahy z dlaždic |  |  |  | 0 |  |  |  |  | 0 |  | 5.3861 |  | 0 | 2 | D | 1 |  |  |  | ROZPOCET | [10 empty] | 0
225 | K | 771121011 | Nátěr penetrační na podlahu | m2 | 34.7 |  | 0 | CS ÚRS 2019 01 |  | základní |  | 0 | 0.0003 | 0.01041 | 0 | 0 | 16 | K | 2 |  |  |  | ROZPOCET |  |  |  |  | 0 | 0 | 0 | 0 | 0 | 1 | 0 | 16 | 1919819897
| VV |  | "Terasa - skladba P01, emulze asfaltová penetrační" | [14 empty] | VV | 2 | 1 | True | 0 | ROZPOCET
| VV |  | 34,7 |  | 34.7 | [12 empty] | VV | 2 | 2 | True | 1 | ROZPOCET
226 | K | 771591217 | Montáž roznášecí rohože lepené do podlah pod dlažbu | m2 | 43.375 |  | 0 | CS ÚRS 2019 01 |  | základní |  | 0 | 0.0045 | 0.19519 | 0 | 0 | 16 | K | 2 |  |  |  | ROZPOCET |  |  |  |  | 0 | 0 | 0 | 0 | 0 | 1 | 0 | 16 | -1868199334
| VV |  | "Terasa - skladba P01, plocha + 25% přířezy" | [14 empty] | VV | 2 | 1 | True | 0 | ROZPOCET
| VV |  | 34,7*1,25 |  | 43.375 | [12 empty] | VV | 2 | 2 | True | 1 | ROZPOCET
227 | M | 283-R08 | rohož separační ze skelného rouna 500g/m2 | m2 | 45.544 |  | 0 |  |  | základní |  | 0 | 0.00057 | 0.02596 | 0 | 0 | 32 | M | 2 |  |  |  | ROZPOCET |  |  |  |  | 0 | 0 | 0 | 0 | 0 | 1 | 0 | 16 | -504643139
| VV |  | 43,375*1,05 'Přepočtené koeficientem množství |  | 45.544 | [12 empty] | VV | 2 | 2 | False | 1 | ROZPOCET
228 | K | 772528121 | Kladení dlažby z kamene na sucho na terče plochy do 0,25 m2 o výšce terče do 25 mm | m2 | 34.7 |  | 0 | CS ÚRS 2019 01 |  | základní |  | 0 | 0.0012 | 0.04164 | 0 | 0 | 16 | K | 2 |  |  |  | ROZPOCET |  |  |  |  | 0 | 0 | 0 | 0 | 0 | 1 | 0 | 16 | 311806419
| VV |  | "Terasa - skladba P01" | [14 empty] | VV | 2 | 1 | True | 0 | ROZPOCET
| VV |  | 34,7 |  | 34.7 | [12 empty] | VV | 2 | 2 | True | 1 | ROZPOCET
229 | M | 59246014 | dlažba plošná betonová terasová vymývaná 600x600x60mm | m2 | 36.088 |  | 0 | CS ÚRS 2019 01 |  | základní |  | 0 | 0.14168 | 5.1129 | 0 | 0 | 32 | M | 2 |  |  |  | ROZPOCET |  |  |  |  | 0 | 0 | 0 | 0 | 0 | 1 | 0 | 16 | 1688286855
| VV |  | 34,7*1,04 'Přepočtené koeficientem množství |  | 36.088 | [12 empty] | VV | 2 | 2 | False | 1 | ROZPOCET
230 | K | 998771104 | Přesun hmot tonážní pro podlahy z dlaždic v objektech v do 36 m | t | 5.386 |  | 0 | CS ÚRS 2019 01 |  | základní |  | 0 | 0 | 0 | 0 | 0 | 16 | K | 2 |  |  |  | ROZPOCET |  |  |  |  | 0 | 0 | 0 | 0 | 0 | 1 | 0 | 16 | -484302420
| D | 784 | Dokončovací práce - malby a tapety |  |  |  | 0 |  |  |  |  | 0 |  | 0.54526 |  | 0 | 2 | D | 1 |  |  |  | ROZPOCET | [10 empty] | 0
231 | K | 784181121 | Hloubková jednonásobná penetrace podkladu v místnostech výšky do 3,80 m | m2 | 1057.35 |  | 0 | CS ÚRS 2019 01 |  | základní |  | 0 | 0.0002 | 0.21147 | 0 | 0 | 16 | K | 2 |  |  |  | ROZPOCET |  |  |  |  | 0 | 0 | 0 | 0 | 0 | 1 | 0 | 16 | -2062137874
| VV |  | Penetrace po výměně oken, počítána vždy celá stěna, SV. výška dle PD | [14 empty] | VV | 2 | 1 | True | 0 | ROZPOCET
| VV |  | "1.PP" (5,7+5,5+5,7+4,5+1,85+1,85+4,45+1,6+5,4+5,5+5,6)*2,65 |  | 126.273 | [12 empty] | VV | 2 | 2 | True | 0 | ROZPOCET
| VV |  | "1.NP" ((5,85*4+5,85+9,025+2,85+4,48+1,2+2,4+9*2+1,6+4,48+2,6+5,85))*3,2 |  | 261.552 | [12 empty] | VV | 2 | 2 | True | 0 | ROZPOCET
| VV |  | "2.NP" ((3,42+4,2*2+5,6+3+4,4+4,7+1,9+4,1+3,9+4,6+2,5+2,1+1,5*2+3,59+2,825+4,025+8,29))*2,9 |  | 204.015 | [12 empty] | VV | 2 | 2 | True | 0 | ROZPOCET
| VV |  | "3.NP" (30,045-(4*0,1+2*0,15)+2,026+12,874-(0,1+0,15)+9,31-(0,1-+0,15)+3,59+15,95-(2*0,25+3*0,1))*2,9 |  | 209.076 | [12 empty] | VV | 2 | 2 | True | 0 | ROZPOCET
| VV |  | "4.NP" (30,045-(4*0,1+2*0,15)+2,026+12,874-(0,1+0,15)+9,31-(0,1-+0,15)+3,59+15,95-(2*0,25+3*0,1))*2,9 |  | 209.076 | [12 empty] | VV | 2 | 2 | True | 0 | ROZPOCET
| VV |  | "5.NP" (30,045-(6*0,1)+(11,6*2-(0,1*2))+30,045-(3*0,25+3*0,1))*2,9 |  | 236.176 | [12 empty] | VV | 2 | 2 | True | 0 | ROZPOCET
| VV |  | "6.NP" (30,045-(6*0,1)+(11,6*2-(0,1*2))+30,045-(3*0,25+3*0,1))*2,9 |  | 236.176 | [12 empty] | VV | 2 | 2 | True | 0 | ROZPOCET
| VV |  | "7.NP" (30,045-(7*0,1)+5,8+30,045-(3*0,25+3*0,1))*2,9 |  | 186.006 | [12 empty] | VV | 2 | 2 | True | 0 | ROZPOCET
| VV |  | "7.NP" (30,045-(7*0,1)+5,8+30,045-(3*0,25+3*0,1))*2,9 |  | 186.006 | [12 empty] | VV | 2 | 2 | True | 0 | ROZPOCET
| VV |  | Mezisoučet |  | 1854.356 | [12 empty] | VV | 2 | 3 | True | 0 | ROZPOCET
| VV |  | " odečet plocha okna a dveře" -(787,52+2,48+7,006) |  | -797.006 | [12 empty] | VV | 2 | 2 | True | 0 | ROZPOCET
| VV |  | Mezisoučet |  | -797.006 | [12 empty] | VV | 2 | 3 | True | 0 | ROZPOCET
| VV |  | Součet |  | 1057.35 | [12 empty] | VV | 2 | 4 | True | 1 | ROZPOCET
232 | K | 784221101 | Dvojnásobné bílé malby ze směsí za sucha dobře otěruvzdorných v místnostech do 3,80 m | m2 | 1151 |  | 0 | CS ÚRS 2019 01 |  | základní |  | 0 | 0.00029 | 0.33379 | 0 | 0 | 16 | K | 2 |  |  |  | ROZPOCET |  |  |  |  | 0 | 0 | 0 | 0 | 0 | 1 | 0 | 16 | 1431340610
| VV |  | "Malba po výměně oken, počítána vždy celá stěna, SV. výška dle PD" | [14 empty] | VV | 2 | 1 | True | 0 | ROZPOCET
| VV |  | 1057,35 |  | 1057.35 | [12 empty] | VV | 2 | 2 | True | 0 | ROZPOCET
| VV |  | "Malba po výměně SDK podhledum počítána vždy celá plocha dané místnosti" | [14 empty] | VV | 2 | 1 | True | 0 | ROZPOCET
| VV |  | "1.NP" (22,89+22,10+6,76+5,15) |  | 56.9 | [12 empty] | VV | 2 | 2 | True | 0 | ROZPOCET
| VV |  | "2.NP - 8.NP" 3,5*1,5*7 |  | 36.75 | [12 empty] | VV | 2 | 2 | True | 0 | ROZPOCET
| VV |  | Součet |  | 1151 | [12 empty] | VV | 2 | 4 | True | 1 | ROZPOCET
| D | M | Práce a dodávky M |  |  |  | 0 |  |  |  |  | 0 |  | 0.21492 |  | 0 | 3 | D | 0 |  |  |  | ROZPOCET | [10 empty] | 0
| D | 21-M | Elektromontáže |  |  |  | 0 |  |  |  |  | 0 |  | 0.21492 |  | 0 | 3 | D | 1 |  |  |  | ROZPOCET | [10 empty] | 0
233 | K | 210220101 | Montáž hromosvodného vedení svodových vodičů s podpěrami průměru do 10 mm | m | 242 |  | 0 | CS ÚRS 2019 01 |  | základní |  | 0 | 0 | 0 | 0 | 0 | 64 | K | 2 |  |  |  | ROZPOCET |  |  |  |  | 0 | 0 | 0 | 0 | 0 | 1 | 0 | 64 | 1823074955
| P |  | Poznámka k položce: Hromosvod na fasádě | [14 empty] | P | 2
| VV |  | "5 svodů" 150 |  | 150 | [12 empty] | VV | 2 | 2 | True | 0 | ROZPOCET
| VV |  | "vodorovné vedení" 92 |  | 92 | [12 empty] | VV | 2 | 2 | True | 0 | ROZPOCET
| VV | vodič_1 | Součet |  | 242 | [12 empty] | VV | 2 | 4 | True | 1 | ROZPOCET
234 | M | 354410770 | drát průměr 8 mm AlMgSi | kg | 8.47 |  | 0 | CS ÚRS 2019 01 |  | základní |  | 0 | 0.001 | 0.00847 | 0 | 0 | 128 | M | 2 |  |  |  | ROZPOCET |  |  |  |  | 0 | 0 | 0 | 0 | 0 | 1 | 0 | 128 | -1480050902
| P |  | Poznámka k položce: Hmotnost: 0,135 kg/m | [14 empty] | P | 2
| VV |  | 242*0,035 |  | 8.47 | [12 empty] | VV | 2 | 2 | True | 1 | ROZPOCET
235 | K | 210220231 | Montáž tyčí jímacích délky do 3 m na stojan | kus | 5 |  | 0 | CS ÚRS 2019 01 |  | základní |  | 0 | 0 | 0 | 0 | 0 | 64 | K | 2 |  |  |  | ROZPOCET |  |  |  |  | 0 | 0 | 0 | 0 | 0 | 1 | 0 | 64 | 478033512
236 | M | 354411290a | tyč jímací JT 20 (trubka AlMgSi) | kus | 5 |  | 0 |  |  | základní |  | 0 | 0.00455 | 0.02275 | 0 | 0 | 128 | M | 2 |  |  |  | ROZPOCET |  |  |  |  | 0 | 0 | 0 | 0 | 0 | 1 | 0 | 128 | -1361834358
237 | K | 210220301 | Montáž svorek hromosvodných se 2 šrouby | kus | 10 |  | 0 | CS ÚRS 2019 01 |  | základní |  | 0 | 0 | 0 | 0 | 0 | 64 | K | 2 |  |  |  | ROZPOCET |  |  |  |  | 0 | 0 | 0 | 0 | 0 | 1 | 0 | 64 | 1874917633
| VV |  | "5 svodů" 5*2 |  | 10 | [12 empty] | VV | 2 | 2 | True | 0 | ROZPOCET
| VV | svorky_SS_1 | Součet |  | 10 | [12 empty] | VV | 2 | 4 | True | 1 | ROZPOCET
238 | M | 354420330 | svorka uzemnění SS nerez spojovací | kus | 10 |  | 0 | CS ÚRS 2019 01 |  | základní |  | 0 | 0.00012 | 0.0012 | 0 | 0 | 128 | M | 2 |  |  |  | ROZPOCET |  |  |  |  | 0 | 0 | 0 | 0 | 0 | 1 | 0 | 128 | 1669573353
| VV |  | svorky_SS_1 |  | 10 | [12 empty] | VV | 2 | 2 | True | 1 | ROZPOCET
239 | K | 210220302 | Montáž svorek hromosvodných typu ST, SJ, SK, SZ, SR 01, 02 se 3 a více šrouby | kus | 10 |  | 0 | CS ÚRS 2019 01 |  | základní |  | 0 | 0 | 0 | 0 | 0 | 64 | K | 2 |  |  |  | ROZPOCET |  |  |  |  | 0 | 0 | 0 | 0 | 0 | 1 | 0 | 64 | 111664678
| VV |  | "5 svodů" 2*5 |  | 10 | [12 empty] | VV | 2 | 2 | True | 0 | ROZPOCET
| VV | svorky_SJ_SZ_1 | Součet |  | 10 | [12 empty] | VV | 2 | 4 | True | 1 | ROZPOCET
240 | M | 354420410 | svorka uzemnění SJ1b nerez k jímací tyči | kus | 10 |  | 0 | CS ÚRS 2019 01 |  | základní |  | 0 | 0.00026 | 0.0026 | 0 | 0 | 256 | M | 2 |  |  |  | ROZPOCET |  |  |  |  | 0 | 0 | 0 | 0 | 0 | 1 | 0 | 64 | 1264499638
| VV |  | svorky_SJ_SZ_1 |  | 10 | [12 empty] | VV | 2 | 2 | True | 1 | ROZPOCET
241 | M | 354420340 | svorka uzemnění SZa nerez zkušební | kus | 10 |  | 0 | CS ÚRS 2019 01 |  | základní |  | 0 | 0.00022 | 0.0022 | 0 | 0 | 256 | M | 2 |  |  |  | ROZPOCET |  |  |  |  | 0 | 0 | 0 | 0 | 0 | 1 | 0 | 64 | -1595328030
| VV |  | svorky_SJ_SZ_1 |  | 10 | [12 empty] | VV | 2 | 2 | True | 1 | ROZPOCET
242 | K | 210220362 | Montáž tyčí zemnicích délky do 4,5 m | kus | 15 |  | 0 | CS ÚRS 2019 01 |  | základní |  | 0 | 0 | 0 | 0 | 0 | 64 | K | 2 |  |  |  | ROZPOCET |  |  |  |  | 0 | 0 | 0 | 0 | 0 | 1 | 0 | 64 | 721325272
| VV |  | 3*5 |  | 15 | [12 empty] | VV | 2 | 2 | True | 1 | ROZPOCET
243 | M | 354420900 | tyč zemnící ZT 2,0 2m, FeZn | kus | 15 |  | 0 | CS ÚRS 2019 01 |  | základní |  | 0 | 0.00958 | 0.1437 | 0 | 0 | 128 | M | 2 |  |  |  | ROZPOCET |  |  |  |  | 0 | 0 | 0 | 0 | 0 | 1 | 0 | 128 | -557255772
244 | K | 210220372 | Montáž ochranných prvků - úhelníků nebo trubek do zdiva | kus | 10 |  | 0 | CS ÚRS 2019 01 |  | základní |  | 0 | 0 | 0 | 0 | 0 | 64 | K | 2 |  |  |  | ROZPOCET |  |  |  |  | 0 | 0 | 0 | 0 | 0 | 1 | 0 | 64 | 2057506893
| VV |  | "5 svodů " 2*5 |  | 10 | [12 empty] | VV | 2 | 2 | True | 0 | ROZPOCET
| VV | úhelník_1 | Součet |  | 10 | [12 empty] | VV | 2 | 4 | True | 1 | ROZPOCET
245 | M | 354418440 | držák ochranného úhelníku boční se středovým vrutem DUDa-18 nerez | kus | 40 |  | 0 | CS ÚRS 2019 01 |  | základní |  | 0 | 0.0003 | 0.012 | 0 | 0 | 128 | M | 2 |  |  |  | ROZPOCET |  |  |  |  | 0 | 0 | 0 | 0 | 0 | 1 | 0 | 128 | -1910535647
| VV |  | úhelník_1*4 |  | 40 | [12 empty] | VV | 2 | 2 | True | 1 | ROZPOCET
246 | M | 354418020 | úhelník ochranný OU 1,7 nerez | kus | 10 |  | 0 | CS ÚRS 2019 01 |  | základní |  | 0 | 0.0022 | 0.022 | 0 | 0 | 128 | M | 2 |  |  |  | ROZPOCET |  |  |  |  | 0 | 0 | 0 | 0 | 0 | 1 | 0 | 128 | -2049070309
| VV |  | úhelník_1 |  | 10 | [12 empty] | VV | 2 | 2 | True | 1 | ROZPOCET
247 | K | 210220411 | Montáž vedení hromosvodné - napínacích šroubů s okem včetně dodávky a vypnutí svodu | kus | 10 |  | 0 | CS ÚRS 2019 01 |  | základní |  | 0 | 0 | 0 | 0 | 0 | 64 | K | 2 |  |  |  | ROZPOCET |  |  |  |  | 0 | 0 | 0 | 0 | 0 | 1 | 0 | 64 | 812328444
| VV |  | "5 svodů "5*2 |  | 10 | [12 empty] | VV | 2 | 2 | True | 0 | ROZPOCET
| VV |  | Součet |  | 10 | [12 empty] | VV | 2 | 4 | True | 1 | ROZPOCET
248 | K | R- 001 | D+M podpěr vedení hromosvodu PV21d pro ploché střechy | ks | 75 |  | 0 |  |  | základní |  | 0 | 0 | 0 | 0 | 0 | 64 | K | 2 |  |  |  | ROZPOCET |  |  |  |  | 0 | 0 | 0 | 0 | 0 | 1 | 0 | 64 | -915379728
249 | K | R-2102HZS | Revize hromosvodu | hod | 10 |  | 0 |  |  | základní |  | 0 | 0 | 0 | 0 | 0 | 64 | K | 2 |  |  |  | ROZPOCET |  |  |  |  | 0 | 0 | 0 | 0 | 0 | 1 | 0 | 64 | -1235407909

## 02 - Ostatní a vedlejší n...
{28abbd5d-3d5f-40f2-a63c-e18c80c98e29}
2
| KRYCÍ LIST SOUPISU PRACÍ | [7 empty] | v --- níže se nacházejí doplnkové a pomocné údaje k sestavám --- v | [8 empty] | False
Stavba:
Stavební úpravy budovy č.p.1371, REV 24.2.2020
Objekt:
02 - Ostatní a vedlejší náklady
| KSO: |  |  |  |  | CC-CZ:
| Místo: |  | Na Okrouhlíku 1371/30 |  |  | Datum: | 24. 2. 2020
| Zadavatel: |  |  |  |  | IČ:
|  | Královéhradecký kraj |  |  |  | DIČ:
| Uchazeč: |  |  |  |  | IČ: | Vyplň údaj
|  | Vyplň údaj |  |  |  | DIČ: | Vyplň údaj
| Projektant: |  |  |  |  | IČ:
|  | Projecticon s.r.o. |  |  |  | DIČ:
| Zpracovatel: |  |  |  |  | IČ:
DIČ:
Poznámka:
| Cena bez DPH | [5 empty] | 0
|  |  | Základ daně |  |  | Sazba daně | Výše daně
| DPH | základní | 0 |  |  | 21% | 0
|  | snížená | 0 |  |  | 15% | 0
|  | zákl. přenesená | 0 |  |  | 21% | 0
|  | sníž. přenesená | 0 |  |  | 15% | 0
|  | nulová | 0 |  |  | 0% | 0
| Cena s DPH |  |  | v | CZK |  | 0
REKAPITULACE ČLENĚNÍ SOUPISU PRACÍ
Stavba:
Stavební úpravy budovy č.p.1371, REV 24.2.2020
Objekt:
02 - Ostatní a vedlejší náklady
Místo: |  |  | Na Okrouhlíku 1371/30 |  |  | Datum: | 24. 2. 2020
Zadavatel: |  |  | Královéhradecký kraj |  |  | Projektant: | Projecticon s.r.o.
Uchazeč: |  |  | Vyplň údaj |  |  | Zpracovatel:
Kód dílu - Popis | [6 empty] | Cena celkem [CZK]
Náklady ze soupisu prací | [6 empty] | 0 | [11 empty] | -1
| VRN - Vedlejší rozpočtové náklady | [5 empty] | 0
| VRN1 - Průzkumné, geodetické a projektové práce | [5 empty] | 0
| VRN3 - Zařízení staveniště | [5 empty] | 0
| VRN4 - Inženýrská činnost | [5 empty] | 0
| VRN5 - Finanční náklady | [5 empty] | 0
SOUPIS PRACÍ
Stavba:
Stavební úpravy budovy č.p.1371, REV 24.2.2020
Objekt:
02 - Ostatní a vedlejší náklady
Místo: |  |  | Na Okrouhlíku 1371/30 |  |  | Datum: | 24. 2. 2020
Zadavatel: |  |  | Královéhradecký kraj |  |  | Projektant: | Projecticon s.r.o.
Uchazeč: |  |  | Vyplň údaj |  |  | Zpracovatel:
PČ | Typ | Kód | Popis | MJ | Množství | J.cena [CZK] | Cena celkem [CZK] | Cenová soustava |  | DPH | J. Nh [h] | Nh celkem [h] | J. hmotnost [t] | Hmotnost celkem [t] | J. suť [t] | Suť Celkem [t]
Náklady soupisu celkem | [6 empty] | 0 |  |  |  |  | 0 |  | 0 |  | 0 |  | D | -1 | [10 empty] | 0
| D | VRN | Vedlejší rozpočtové náklady |  |  |  | 0 |  |  |  |  | 0 |  | 0 |  | 0 | 5 | D | 0 |  |  |  | ROZPOCET | [6 empty] | 0
| D | VRN1 | Průzkumné, geodetické a projektové práce |  |  |  | 0 |  |  |  |  | 0 |  | 0 |  | 0 | 5 | D | 1 |  |  |  | ROZPOCET | [6 empty] | 0
1 | K | 011002000 | Průzkumné práce | kpl | 1 |  | 0 | CS ÚRS 2019 01 |  | základní |  | 0 | 0 | 0 | 0 | 0 | 1024 | K | 2 |  |  |  | ROZPOCET | 0 | 0 | 0 | 0 | 0 | 1 | 0 | 1024 | 1061063852
| VV |  | Vytýčení podzemních sítí | [14 empty] | VV | 2 | 1 | True | 0 | ROZPOCET
| VV |  | 1 |  | 1 | [12 empty] | VV | 2 | 2 | True | 1 | ROZPOCET
2 | K | 012002000 | Geodetické práce | kpl | 1 |  | 0 | CS ÚRS 2019 01 |  | základní |  | 0 | 0 | 0 | 0 | 0 | 1024 | K | 2 |  |  |  | ROZPOCET | 0 | 0 | 0 | 0 | 0 | 1 | 0 | 1024 | 592789747
3 | K | 013254000 | Dokumentace skutečného provedení stavby - 6x tištěná verze a 1x CD | kpl | 1 |  | 0 | CS ÚRS 2019 01 |  | základní |  | 0 | 0 | 0 | 0 | 0 | 1024 | K | 2 |  |  |  | ROZPOCET | 0 | 0 | 0 | 0 | 0 | 1 | 0 | 1024 | -563000343
| D | VRN3 | Zařízení staveniště |  |  |  | 0 |  |  |  |  | 0 |  | 0 |  | 0 | 5 | D | 1 |  |  |  | ROZPOCET | [6 empty] | 0
4 | K | 030001000 | Zařízení staveniště | kpl | 1 |  | 0 | CS ÚRS 2019 01 |  | základní |  | 0 | 0 | 0 | 0 | 0 | 1024 | K | 2 |  |  |  | ROZPOCET | 0 | 0 | 0 | 0 | 0 | 1 | 0 | 1024 | 1168145316
5 | K | 034103000 | Oplocení staveniště | kpl | 1 |  | 0 | CS ÚRS 2019 01 |  | základní |  | 0 | 0 | 0 | 0 | 0 | 1024 | K | 2 |  |  |  | ROZPOCET | 0 | 0 | 0 | 0 | 0 | 1 | 0 | 1024 | -726880588
6 | K | 034303000 | Dopravní značení na staveništi | kpl | 1 |  | 0 | CS ÚRS 2019 01 |  | základní |  | 0 | 0 | 0 | 0 | 0 | 1024 | K | 2 |  |  |  | ROZPOCET | 0 | 0 | 0 | 0 | 0 | 1 | 0 | 1024 | -1410359013
| VV |  | doačené dopravní značení | [14 empty] | VV | 2 | 1 | True | 0 | ROZPOCET
| VV |  | 1 |  | 1 | [12 empty] | VV | 2 | 2 | True | 1 | ROZPOCET
7 | K | 034503000 | Informační tabule na staveništi | kpl | 1 |  | 0 | CS ÚRS 2019 01 |  | základní |  | 0 | 0 | 0 | 0 | 0 | 1024 | K | 2 |  |  |  | ROZPOCET | 0 | 0 | 0 | 0 | 0 | 1 | 0 | 1024 | 1989676524
8 | K | 039002000 | Zrušení zařízení staveniště | kpl | 1 |  | 0 | CS ÚRS 2019 01 |  | základní |  | 0 | 0 | 0 | 0 | 0 | 1024 | K | 2 |  |  |  | ROZPOCET | 0 | 0 | 0 | 0 | 0 | 1 | 0 | 1024 | -966458673
9 | K | 039203000 | Úprava terénu po zrušení zařízení staveniště | kpl | 1 |  | 0 | CS ÚRS 2019 01 |  | základní |  | 0 | 0 | 0 | 0 | 0 | 1024 | K | 2 |  |  |  | ROZPOCET | 0 | 0 | 0 | 0 | 0 | 1 | 0 | 1024 | 716070343
10 | K | 039204000 | Zábor ploch po dobu výstavby | kpl | 1 |  | 0 |  |  | základní |  | 0 | 0 | 0 | 0 | 0 | 1024 | K | 2 |  |  |  | ROZPOCET | 0 | 0 | 0 | 0 | 0 | 1 | 0 | 1024 | 688555142
| P |  | Poznámka k položce: Vyřízení záboru chodníku nebo komunikace. Včetně správního poplatku a místního poplatku. Předpokládáná doba výstavby 240 dní. | [14 empty] | P | 2
| D | VRN4 | Inženýrská činnost |  |  |  | 0 |  |  |  |  | 0 |  | 0 |  | 0 | 5 | D | 1 |  |  |  | ROZPOCET | [6 empty] | 0
11 | K | 040001000 | Inženýrská činnost | kpl | 1 |  | 0 | CS ÚRS 2019 01 |  | základní |  | 0 | 0 | 0 | 0 | 0 | 1024 | K | 2 |  |  |  | ROZPOCET | 0 | 0 | 0 | 0 | 0 | 1 | 0 | 1024 | -1593329226
12 | K | 042103000 | Průkaz energetické náročnosti budovy | kpl | 1 |  | 0 | CS ÚRS 2019 01 |  | základní |  | 0 | 0 | 0 | 0 | 0 | 1024 | K | 2 |  |  |  | ROZPOCET | 0 | 0 | 0 | 0 | 0 | 1 | 0 | 1024 | 1027612095
13 | K | 042503000 | Plán BOZP na staveništi | kpl | 1 |  | 0 | CS ÚRS 2019 01 |  | základní |  | 0 | 0 | 0 | 0 | 0 | 1024 | K | 2 |  |  |  | ROZPOCET | 0 | 0 | 0 | 0 | 0 | 1 | 0 | 1024 | -2040126910
| D | VRN5 | Finanční náklady |  |  |  | 0 |  |  |  |  | 0 |  | 0 |  | 0 | 5 | D | 1 |  |  |  | ROZPOCET | [6 empty] | 0
14 | K | 051303000 | Náklady spojené s pojištěním odpovědnosti za škodu způsobenou třetím osobám | kpl | 1 |  | 0 | CS ÚRS 2019 01 |  | základní |  | 0 | 0 | 0 | 0 | 0 | 1024 | K | 2 |  |  |  | ROZPOCET | 0 | 0 | 0 | 0 | 0 | 1 | 0 | 1024 | -1934421954