## Rekapitulace stavby
Export Komplet | [28 empty] | 2.0 | [5 empty] | False | False | {e1c8c4eb-4c15-4e9a-93dc-32e623e455a4}
[20 empty] | >> skryté sloupce << | [13 empty] | 0,1 | 21
[34 empty] | 1 | 15
|  | REKAPITULACE STAVBY | [18 empty] | v --- níže se nacházejí doplnkové a pomocné údaje k sestavám --- v | [11 empty] | Návod na vyplnění | 0,001
|  | Kód: |  |  |  |  | Projektis246 | [25 empty] | Měnit lze pouze buňky se žlutým podbarvením! 1) na prvním listu Rekapitulace stavby vyplňte v sestavě a) Souhrnný list - údaje o Uchazeči (přenesou se do ostatních sestav i v jiných listech) b) Rekapitulace objektů - potřebné Ostatní náklady 2) na vybraných listech vyplňte v sestavě a) Krycí list - údaje o Uchazeči, pokud se liší od údajů o Uchazeči na Souhrnném listu (údaje se přenesou do ostatních sestav v daném listu) b) Rekapitulace rozpočtu - potřebné Ostatní náklady c) Celkové náklady za stavbu - ceny u položek - množství, pokud má žluté podbarvení - a v případě potřeby poznámku (ta je ve skrytém sloupci) | 0,1
|  | Stavba: |  |  |  |  | Expozice Jihozápadní Afrika, ZOO Dvůr Králové a.s. - Změna A, 1.etapa | [26 empty] | 0,1
|  | KSO: | [13 empty] | CC-CZ: | [17 empty] | 1
|  | Místo: |  |  |  |  | Dvůr Králové nad Labem | [8 empty] | Datum: |  | 2020-01-14 | [15 empty] | 1
1
|  | Zadavatel: | [13 empty] | IČ: | [17 empty] | 0,1
|  |  | ZOO Dvůr Králové a.s., Štefánikova 1029, D.K.n.L. | [12 empty] | DIČ: | [17 empty] | 0,1
1
|  | Uchazeč: | [13 empty] | IČ: |  | Vyplň údaj | [15 empty] | 1
|  |  | Vyplň údaj | [12 empty] | DIČ: |  | Vyplň údaj | [15 empty] | 1
False
|  | Projektant: | [13 empty] | IČ: | [17 empty] | False
|  |  | Projektis spol. s r.o., Legionářská 562, D.K.n.L. | [12 empty] | DIČ: | [17 empty] | True
1
|  | Zpracovatel: | [13 empty] | IČ: | [17 empty] | 1
|  |  | ing. V. Švehla | [12 empty] | DIČ: | [17 empty] | True
Poznámka:
|  | Cena bez DPH | [13 empty] | 0
[8 empty] | Sazba daně |  |  | Základ daně |  |  |  |  | Výše daně
|  | DPH |  | základní |  |  |  | 21% |  |  | 0 |  |  |  |  | 0
|  |  |  | snížená |  |  |  | 15% |  |  | 0 |  |  |  |  | 0
|  |  |  | zákl. přenesená |  |  |  | 21% |  |  | 0 |  |  |  |  | 0
|  |  |  | sníž. přenesená |  |  |  | 15% |  |  | 0 |  |  |  |  | 0
|  |  |  | nulová |  |  |  | 0% |  |  | 0 |  |  |  |  | 0
|  | Cena s DPH | [6 empty] | v |  |  | CZK |  |  |  | 0
|  | Projektant | [11 empty] | Zpracovatel
|  | Datum a podpis: | [7 empty] | Razítko |  |  |  | Datum a podpis: |  |  | Razítko
|  | Objednavatel | [11 empty] | Uchazeč
|  | Datum a podpis: | [7 empty] | Razítko |  |  |  | Datum a podpis: |  |  | Razítko
REKAPITULACE OBJEKTŮ STAVBY A SOUPISŮ PRACÍ
| Kód: | [6 empty] | Projektis246
| Stavba: | [6 empty] | Expozice Jihozápadní Afrika, ZOO Dvůr Králové a.s. - Změna A, 1.etapa
| Místo: | [6 empty] | Dvůr Králové nad Labem | [6 empty] | Datum: |  | 2020-01-14
| Zadavatel: | [6 empty] | ZOO Dvůr Králové a.s., Štefánikova 1029, D.K.n.L. | [6 empty] | Projektant: |  | Projektis spol. s r.o., Legionářská 562, D.K.n.L. |  |  |  | Informatívní údaje z listů zakázek
| Uchazeč: | [13 empty] | Zpracovatel: |  | ing. V. Švehla
| Kód |  |  |  | Popis | [7 empty] | Cena bez DPH [CZK] |  |  |  |  | Cena s DPH [CZK] | Typ |  | z toho Ostat. náklady [CZK] | DPH [CZK] | Normohodiny [h] | DPH základní [CZK] | DPH snížená [CZK] | DPH základní přenesená [CZK] | DPH snížená přenesená [CZK] | Základna DPH základní | Základna DPH snížená | Základna DPH zákl. přenesená | Základna DPH sníž. přenesená | Základna DPH nulová
| Náklady z rozpočtů | [11 empty] | 0 |  |  |  |  | 0 |  |  | 0 | 0 | 0 | 0 | 0 | 0 | 0 | 0 | 0 | 0 | 0 | 0 |  | D | 0 | ###NOIMPORT### | IMPORT | {e1c8c4eb-4c15-4e9a-93dc-32e623e455a4} | {00000000-0000-0000-0000-000000000000}
|  | 01 |  |  |  | SO 01 - Občerstvení, informace, WC - změna A | [6 empty] | 0 |  |  |  |  | 0 | STA |  | 0 | 0 | 0 | 0 | 0 | 0 | 0 | 0 | 0 | 0 | 0 | 0 |  | D | 1 | ###NOIMPORT### | IMPORT | {b00efc79-99fe-41b7-88e3-0687f035c5cc} | {e1c8c4eb-4c15-4e9a-93dc-32e623e455a4} | 2
/ |  |  | a |  |  |  | AR a ST část | [5 empty] | 0 |  |  |  |  | 0 | Soupis |  | 0 | 0 | 0 | 0 | 0 | 0 | 0 | 0 | 0 | 0 | 0 | 0 |  |  | 2 |  | IMPORT | {867bff2d-ef85-4091-a94b-7838f4cff757} | {b00efc79-99fe-41b7-88e3-0687f035c5cc}
/ |  |  | b |  |  |  | Zdravotní technika | [5 empty] | 0 |  |  |  |  | 0 | Soupis |  | 0 | 0 | 0 | 0 | 0 | 0 | 0 | 0 | 0 | 0 | 0 | 0 |  |  | 2 |  | IMPORT | {1f35f938-8a74-463b-a13a-3220ab2bf086} | {b00efc79-99fe-41b7-88e3-0687f035c5cc}
/ |  |  | c |  |  |  | Vzduchotechnika | [5 empty] | 0 |  |  |  |  | 0 | Soupis |  | 0 | 0 | 0 | 0 | 0 | 0 | 0 | 0 | 0 | 0 | 0 | 0 |  |  | 2 |  | IMPORT | {d8529d88-c9ad-4ebe-8da7-1c6186efa120} | {b00efc79-99fe-41b7-88e3-0687f035c5cc}
/ |  |  | d |  |  |  | Elektroinstalace silnoproud | [5 empty] | 0 |  |  |  |  | 0 | Soupis |  | 0 | 0 | 0 | 0 | 0 | 0 | 0 | 0 | 0 | 0 | 0 | 0 |  |  | 2 |  | IMPORT | {8d49cfff-d618-44df-a35e-c498e5794064} | {b00efc79-99fe-41b7-88e3-0687f035c5cc}
|  | 02 |  |  |  | SO 02 - Plameňák, Kolpík - změna A | [6 empty] | 0 |  |  |  |  | 0 | STA |  | 0 | 0 | 0 | 0 | 0 | 0 | 0 | 0 | 0 | 0 | 0 | 0 |  | D | 1 | ###NOIMPORT### | IMPORT | {d02d1d4f-2b71-4a8b-924b-b4783af6f67a} | {e1c8c4eb-4c15-4e9a-93dc-32e623e455a4} | 2
/ |  |  | a |  |  |  | AR a ST část | [5 empty] | 0 |  |  |  |  | 0 | Soupis |  | 0 | 0 | 0 | 0 | 0 | 0 | 0 | 0 | 0 | 0 | 0 | 0 |  |  | 2 |  | IMPORT | {e39af7ae-0cca-40d1-8c62-85a0f99ae1ab} | {d02d1d4f-2b71-4a8b-924b-b4783af6f67a}
/ |  |  | b |  |  |  | Zdravotní technika | [5 empty] | 0 |  |  |  |  | 0 | Soupis |  | 0 | 0 | 0 | 0 | 0 | 0 | 0 | 0 | 0 | 0 | 0 | 0 |  |  | 2 |  | IMPORT | {8f5c8a16-9d4a-4eb9-a915-a70ebefc6f12} | {d02d1d4f-2b71-4a8b-924b-b4783af6f67a}
/ |  |  | c |  |  |  | Vzduchotechnika | [5 empty] | 0 |  |  |  |  | 0 | Soupis |  | 0 | 0 | 0 | 0 | 0 | 0 | 0 | 0 | 0 | 0 | 0 | 0 |  |  | 2 |  | IMPORT | {ccb5c1b4-d600-4a00-84c5-5fd0cc762004} | {d02d1d4f-2b71-4a8b-924b-b4783af6f67a}
/ |  |  | d |  |  |  | Elektroinstalace silnoproud | [5 empty] | 0 |  |  |  |  | 0 | Soupis |  | 0 | 0 | 0 | 0 | 0 | 0 | 0 | 0 | 0 | 0 | 0 | 0 |  |  | 2 |  | IMPORT | {fda4eb7e-30c0-4d9d-8838-9eb26134a20a} | {d02d1d4f-2b71-4a8b-924b-b4783af6f67a}
/ |  |  | e |  |  |  | Vytápění | [5 empty] | 0 |  |  |  |  | 0 | Soupis |  | 0 | 0 | 0 | 0 | 0 | 0 | 0 | 0 | 0 | 0 | 0 | 0 |  |  | 2 |  | IMPORT | {3ea4205a-a22f-4f7a-85b4-41c359f561a1} | {d02d1d4f-2b71-4a8b-924b-b4783af6f67a}
/ |  |  | f |  |  |  | Měření a regulace | [5 empty] | 0 |  |  |  |  | 0 | Soupis |  | 0 | 0 | 0 | 0 | 0 | 0 | 0 | 0 | 0 | 0 | 0 | 0 |  |  | 2 |  | IMPORT | {a4567a0c-65f3-4c9d-bf84-766cf401fe6d} | {d02d1d4f-2b71-4a8b-924b-b4783af6f67a}
|  | 07a |  |  |  | SO 07a- Voliéra - plameňák - Změna A | [6 empty] | 0 |  |  |  |  | 0 | STA |  | 0 | 0 | 0 | 0 | 0 | 0 | 0 | 0 | 0 | 0 | 0 | 0 |  | D | 1 | ###NOIMPORT### | IMPORT | {b2f49d03-78b1-4df7-bc3a-35bb6fd6e873} | {e1c8c4eb-4c15-4e9a-93dc-32e623e455a4} | 2
/ |  |  | a |  |  |  | AR a ST část | [5 empty] | 0 |  |  |  |  | 0 | Soupis |  | 0 | 0 | 0 | 0 | 0 | 0 | 0 | 0 | 0 | 0 | 0 | 0 |  |  | 2 |  | IMPORT | {74432c1b-9edf-4087-b149-5d0387fbb54e} | {b2f49d03-78b1-4df7-bc3a-35bb6fd6e873}
/ |  |  | b |  |  |  | Montovaná část | [5 empty] | 0 |  |  |  |  | 0 | Soupis |  | 0 | 0 | 0 | 0 | 0 | 0 | 0 | 0 | 0 | 0 | 0 | 0 |  |  | 2 |  | IMPORT | {89204590-504b-42bd-93f8-605fdf5d5a9b} | {b2f49d03-78b1-4df7-bc3a-35bb6fd6e873}
/ |  | 24a |  |  |  | SO 24 - Vodní nádrž - plameňák - Změna A | [6 empty] | 0 |  |  |  |  | 0 | STA |  | 0 | 0 | 0 | 0 | 0 | 0 | 0 | 0 | 0 | 0 | 0 | 0 |  |  | 1 |  | IMPORT | {e22a2fbc-611b-4a11-854b-7086fbae655f} | {e1c8c4eb-4c15-4e9a-93dc-32e623e455a4} | 2
/ |  | 29a |  |  |  | SO 29 - Vodní nádrž malá - plameňák - Změna A | [6 empty] | 0 |  |  |  |  | 0 | STA |  | 0 | 0 | 0 | 0 | 0 | 0 | 0 | 0 | 0 | 0 | 0 | 0 |  |  | 1 |  | IMPORT | {8a07752c-e73a-4a14-8bbd-7d32ea5364c8} | {e1c8c4eb-4c15-4e9a-93dc-32e623e455a4} | 2
/ |  | 32 |  |  |  | SO 32 - Pozorovatelna - Změna A | [6 empty] | 0 |  |  |  |  | 0 | STA |  | 0 | 0 | 0 | 0 | 0 | 0 | 0 | 0 | 0 | 0 | 0 | 0 |  |  | 1 |  | IMPORT | {fdcfc26f-3890-4ffb-93a7-0d3839bc64c1} | {e1c8c4eb-4c15-4e9a-93dc-32e623e455a4} | 2
/ |  | 38c |  |  |  | SO 38c - oplocení - plameňák - Změna A | [6 empty] | 0 |  |  |  |  | 0 | STA |  | 0 | 0 | 0 | 0 | 0 | 0 | 0 | 0 | 0 | 0 | 0 | 0 |  |  | 1 |  | IMPORT | {4faae38b-4543-416c-bbd8-04b1f069b6b0} | {e1c8c4eb-4c15-4e9a-93dc-32e623e455a4} | 2
/ |  | 41a |  |  |  | SO 41 - Terénní úpravy - změna A | [6 empty] | 0 |  |  |  |  | 0 | STA |  | 0 | 0 | 0 | 0 | 0 | 0 | 0 | 0 | 0 | 0 | 0 | 0 |  |  | 1 |  | IMPORT | {3548ba7b-f50f-4a70-a91f-1d5e66d0d3f1} | {e1c8c4eb-4c15-4e9a-93dc-32e623e455a4} | 2
/ |  | 45a |  |  |  | SO 45 - Pěší komunikace - změna A | [6 empty] | 0 |  |  |  |  | 0 | STA |  | 0 | 0 | 0 | 0 | 0 | 0 | 0 | 0 | 0 | 0 | 0 | 0 |  |  | 1 |  | IMPORT | {cebaca78-df4a-4cc4-aac2-c9c7cba3c130} | {e1c8c4eb-4c15-4e9a-93dc-32e623e455a4} | 2
/ |  | 46a |  |  |  | SO 46 - sadové úpravy - změna A | [6 empty] | 0 |  |  |  |  | 0 | STA |  | 0 | 0 | 0 | 0 | 0 | 0 | 0 | 0 | 0 | 0 | 0 | 0 |  |  | 1 |  | IMPORT | {e3ddb203-8bc4-4ce9-a09d-e7e39128aebe} | {e1c8c4eb-4c15-4e9a-93dc-32e623e455a4} | 2
/ |  | 51 |  |  |  | SO 51 - Rozvody NN - změna A | [6 empty] | 0 |  |  |  |  | 0 | STA |  | 0 | 0 | 0 | 0 | 0 | 0 | 0 | 0 | 0 | 0 | 0 | 0 |  |  | 1 |  | IMPORT | {d820f11d-0aa0-498e-bc13-267edac22c6d} | {e1c8c4eb-4c15-4e9a-93dc-32e623e455a4} | 2
/ |  | 52 |  |  |  | SO 52 - Horkovody - změna A | [6 empty] | 0 |  |  |  |  | 0 | STA |  | 0 | 0 | 0 | 0 | 0 | 0 | 0 | 0 | 0 | 0 | 0 | 0 |  |  | 1 |  | IMPORT | {3b26973e-380d-4394-b960-0ae21fb07429} | {e1c8c4eb-4c15-4e9a-93dc-32e623e455a4} | 2
/ |  | 53 |  |  |  | SO 53 - Vodovod - změna A | [6 empty] | 0 |  |  |  |  | 0 | STA |  | 0 | 0 | 0 | 0 | 0 | 0 | 0 | 0 | 0 | 0 | 0 | 0 |  |  | 1 |  | IMPORT | {f47bbd14-e917-471f-8c85-b9d0f596623f} | {e1c8c4eb-4c15-4e9a-93dc-32e623e455a4} | 2
/ |  | 54 |  |  |  | SO 54 - Kanalizace splašková - změna A | [6 empty] | 0 |  |  |  |  | 0 | STA |  | 0 | 0 | 0 | 0 | 0 | 0 | 0 | 0 | 0 | 0 | 0 | 0 |  |  | 1 |  | IMPORT | {6a514dcf-91d2-49b9-8df3-667cc4ac0115} | {e1c8c4eb-4c15-4e9a-93dc-32e623e455a4} | 2
/ |  | 55 |  |  |  | SO 55 - Kanalizace dešťová, retence - změna A | [6 empty] | 0 |  |  |  |  | 0 | STA |  | 0 | 0 | 0 | 0 | 0 | 0 | 0 | 0 | 0 | 0 | 0 | 0 |  |  | 1 |  | IMPORT | {4323969b-675b-48ca-a01a-21fbc3468009} | {e1c8c4eb-4c15-4e9a-93dc-32e623e455a4} | 2
/ |  | 56 |  |  |  | SO 56 - Venkovní osvětlení - změna A | [6 empty] | 0 |  |  |  |  | 0 | STA |  | 0 | 0 | 0 | 0 | 0 | 0 | 0 | 0 | 0 | 0 | 0 | 0 |  |  | 1 |  | IMPORT | {63e29bb1-b2e6-41c8-8cf2-b2f17292bc62} | {e1c8c4eb-4c15-4e9a-93dc-32e623e455a4} | 2
/ |  | 57 |  |  |  | SO 57 - Elektrické ohradníky - změna A | [6 empty] | 0 |  |  |  |  | 0 | STA |  | 0 | 0 | 0 | 0 | 0 | 0 | 0 | 0 | 0 | 0 | 0 | 0 |  |  | 1 |  | IMPORT | {5f29620b-1ee6-47ad-8880-a859c637ba17} | {e1c8c4eb-4c15-4e9a-93dc-32e623e455a4} | 2
/ |  | 99 |  |  |  | Vedlejší náklady - změna A | [6 empty] | 0 |  |  |  |  | 0 | STA |  | 0 | 0 | 0 | 0 | 0 | 0 | 0 | 0 | 0 | 0 | 0 | 0 |  |  | 1 |  | IMPORT | {3c46c629-f4c4-4eac-b132-5cb933407d47} | {e1c8c4eb-4c15-4e9a-93dc-32e623e455a4} | 2

## a - AR a ST část
[9 empty] | >> skryté sloupce << | [9 empty] | {867bff2d-ef85-4091-a94b-7838f4cff757} | [5 empty] | fig1 | výkop pro založení | 329,372 | 2
[19 empty] | 2 | [5 empty] | fig102 | výkop pro pilířky | 0,672 | 2
| KRYCÍ LIST SOUPISU PRACÍ | [8 empty] | v --- níže se nacházejí doplnkové a pomocné údaje k sestavám --- v | [8 empty] | False | [5 empty] | fig11 | příčka z broušených cihel 80 mm | 88,606 | 2
[25 empty] | fig12 | příčka z broušených cihel 115 mm | 83,712 | 2
| Stavba: | [23 empty] | fig15 | omítka vnitřních stěn pod obklady | 174,881 | 2
|  | Expozice Jihozápadní Afrika, ZOO Dvůr Králové a.s. - Změna A, 1.etapa | [22 empty] | fig16 | omítka vnitřních stěn štuková | 529,786 | 2
| Objekt: | [23 empty] | fig18 | omítka vnějších stěn jádrová | 182,373 | 2
|  | 01 - SO 01 - Občerstvení, informace, WC - změna A | [22 empty] | fig2 | obsyp objektu a zásyp podlahy ve skladbě Pdl3 | 244,013 | 2
| Soupis: | [23 empty] | fig21 | KZS EPS-P 50 mm pod terénem | 10,449 | 2
|  | a - AR a ST část | [22 empty] | fig22 | KZS EPS-P 50 mm nad terénem | 12,771 | 2
[25 empty] | fig23 | KZS EPS 150 mm | 20,325 | 2
| KSO: |  |  |  |  | CC-CZ: | [18 empty] | fig25 | zakládací soklová lišta | 28,8 | 2
| Místo: |  | Dvůr Králové nad Labem |  |  | Datum: | 2020-01-14 | [17 empty] | fig26 | rohové lišty | 71,7 | 2
[25 empty] | fig3 | plocha zeminy promísené vápnem | 323,435 | 2
| Zadavatel: |  |  |  |  | IČ: | [18 empty] | fig31 | izolace proti vodě vodorovná | 143,654 | 2
|  | ZOO Dvůr Králové a.s., Štefánikova 1029, D.K.n.L. |  |  |  | DIČ: | [18 empty] | fig32 | izolace proti vodě svislá | 27,76 | 2
[25 empty] | fig13 | příčka z broušených cihel tl. 140 mm | 3,5 | 2
| Uchazeč: |  |  |  |  | IČ: | Vyplň údaj | [17 empty] | fig4 | plocha podsypu pod základovou deskou | 116,894 | 2
|  | Vyplň údaj |  |  |  | DIČ: | Vyplň údaj | [17 empty] | fig41 | 120/140 | 56,92 | 2
[25 empty] | fig42 | 140/140 | 0,8 | 2
| Projektant: |  |  |  |  | IČ: | [18 empty] | fig43 | 140/160 | 2,6 | 2
|  | Projektis spol. s r.o., Legionářská 562, D.K.n.L. |  |  |  | DIČ: | [18 empty] | fig44 | 24 mm bednění | 210,08 | 2
[25 empty] | fig45 | 60/40 kontralatě | 220,8 | 2
| Zpracovatel: |  |  |  |  | IČ: | [18 empty] | fig47 | OSB 25 mm - podlaha | 29,625 | 2
|  | ing. V. Švehla |  |  |  | DIČ: | [18 empty] | fig48 | podkladní rošt podhledu | 126,4 | 2
[25 empty] | fig49 | 24 mm bednění hoblované | 50,96 | 2
| Poznámka: | [23 empty] | fig51 | SDK předstěna 1xH2 12,5 mm | 7,875 | 2
[25 empty] | fig52 | SDK podhled 1xH2 12,5 mm | 101,12 | 2
[25 empty] | fig60 | smrk průměr 100 mm | 147 | 2
[25 empty] | fig61 | dub průměr 100 mm | 105 | 2
| Cena bez DPH | [5 empty] | 0 | [17 empty] | fig62 | dub průměr 150 mm | 10 | 2
[25 empty] | fig63 | dub průměr 200 mm | 148,94 | 2
|  |  | Základ daně |  |  | Sazba daně | Výše daně | [17 empty] | fig71 | keramický sokl | 85,96 | 2
| DPH | základní | 0 |  |  | 21% | 0 | [17 empty] | fig73 | keramický obklad | 174,881 | 2
|  | snížená | 0 |  |  | 15% | 0 | [17 empty] | fig74 | keramické obklady cihelné - sokl | 1,11 | 2
|  | zákl. přenesená | 0 |  |  | 21% | 0 | [17 empty] | fig81 | atyp zámečnické konstrukce | 167,1 | 2
|  | sníž. přenesená | 0 |  |  | 15% | 0 | [17 empty] | fig82 | atyp zámečnické kce žárově zinkované | 145,8 | 2
|  | nulová | 0 |  |  | 0% | 0 | [17 empty] | fig99 | fasádní lešení | 112,35 | 2
[25 empty] | Pdl1 | Pdl1 | 26,92 | 2
| Cena s DPH |  |  | v | CZK |  | 0 | [17 empty] | Pdl2 | Pdl2 | 94,1 | 2
[25 empty] | Pdl3 | Pdl3 | 146,39 | 2
[25 empty] | Sch1 | Sch1 | 159,12 | 2
[25 empty] | Sch2 | Sch2 | 50,96 | 2
[25 empty] | fig14 | ZB tl. 150 mm | 10,3 | 2
[25 empty] | fig90 | drenážní potrubí DN 100 | 60 | 2
| Projektant |  |  | Zpracovatel
| Datum a podpis: |  | Razítko | Datum a podpis: |  |  | Razítko
| Objednavatel |  |  | Uchazeč
| Datum a podpis: |  | Razítko | Datum a podpis: |  |  | Razítko
REKAPITULACE ČLENĚNÍ SOUPISU PRACÍ
Stavba:
Expozice Jihozápadní Afrika, ZOO Dvůr Králové a.s. - Změna A, 1.etapa
Objekt:
01 - SO 01 - Občerstvení, informace, WC - změna A
Soupis:
a - AR a ST část
Místo: |  |  | Dvůr Králové nad Labem |  |  | Datum: | 2020-01-14
Zadavatel: |  |  | ZOO Dvůr Králové a.s., Štefánikova 1029, D.K.n.L. |  |  | Projektant: | Projektis spol. s r.o., Legionářská 562, D.K.n.L.
Uchazeč: |  |  | Vyplň údaj |  |  | Zpracovatel: | ing. V. Švehla
Kód dílu - Popis | [6 empty] | Cena celkem [CZK]
Náklady ze soupisu prací | [6 empty] | 0 | [12 empty] | -1
| HSV - Práce a dodávky HSV | [5 empty] | 0
| 1 - Zemní práce | [5 empty] | 0
| 2 - Zakládání | [5 empty] | 0
| 3 - Svislé a kompletní konstrukce | [5 empty] | 0
| 4 - Vodorovné konstrukce | [5 empty] | 0
| 6 - Úpravy povrchů, podlahy a osazování výplní | [5 empty] | 0
| 8 - Trubní vedení | [5 empty] | 0
| 9 - Ostatní konstrukce a práce, bourání | [5 empty] | 0
| 997 - Přesun sutě | [5 empty] | 0
| 998 - Přesun hmot | [5 empty] | 0
| PSV - Práce a dodávky PSV | [5 empty] | 0
| 711 - Izolace proti vodě, vlhkosti a plynům | [5 empty] | 0
| 713 - Izolace tepelné | [5 empty] | 0
| 725 - Zdravotechnika - zařizovací předměty | [5 empty] | 0
| 762 - Konstrukce tesařské | [5 empty] | 0
| 763 - Konstrukce suché výstavby | [5 empty] | 0
| 764 - Konstrukce klempířské | [5 empty] | 0
| 765 - Krytina skládaná | [5 empty] | 0
| 766 - Konstrukce truhlářské | [5 empty] | 0
| 767 - Konstrukce zámečnické | [5 empty] | 0
| 771 - Podlahy z dlaždic | [5 empty] | 0
| 781 - Dokončovací práce - obklady | [5 empty] | 0
| 783 - Dokončovací práce - nátěry | [5 empty] | 0
| 784 - Dokončovací práce - malby a tapety | [5 empty] | 0
SOUPIS PRACÍ
Stavba:
Expozice Jihozápadní Afrika, ZOO Dvůr Králové a.s. - Změna A, 1.etapa
Objekt:
01 - SO 01 - Občerstvení, informace, WC - změna A
Soupis:
a - AR a ST část
Místo: |  |  | Dvůr Králové nad Labem |  |  | Datum: | 2020-01-14
Zadavatel: |  |  | ZOO Dvůr Králové a.s., Štefánikova 1029, D.K.n.L. |  |  | Projektant: | Projektis spol. s r.o., Legionářská 562, D.K.n.L.
Uchazeč: |  |  | Vyplň údaj |  |  | Zpracovatel: | ing. V. Švehla
PČ | Typ | Kód | Popis | MJ | Množství | J.cena [CZK] | Cena celkem [CZK] | Cenová soustava |  |  | DPH | J. Nh [h] | Nh celkem [h] | J. hmotnost [t] | Hmotnost celkem [t] | J. suť [t] | Suť Celkem [t]
Náklady soupisu celkem | [6 empty] | 0 | [5 empty] | 0 |  | 1491.1699 |  | 308 |  | D | -1 | [14 empty] | 0
| D | HSV | Práce a dodávky HSV |  |  |  | 0 | [5 empty] | 0 |  | 1462.3657 |  | 308 | 1 | D | 0 |  |  |  | ROZPOCET | [10 empty] | 0
| D | 1 | Zemní práce |  |  |  | 0 | [5 empty] | 0 |  | 817.1858 |  | 0 | 1 | D | 1 |  |  |  | ROZPOCET | [10 empty] | 0
1 | K | 1190012131 | Zemina promísená s vápnem a cementem v množství 2 % z objemové hmotnosti zeminy | m3 | 161.718 |  | 0 |  |  |  | základní |  | 0 | 0.0354 | 5.7248 | 0 | 0 | 4 | K | 2 |  |  |  | ROZPOCET |  |  |  |  | 0 | 0 | 0 | 0 | 0 | 1 | 0 | 4 | -1008606710
| VV |  | 20,68*15,64 |  | 323.435 | [13 empty] | VV | 2 | 2 | True | 0 | ROZPOCET
| VV | fig3 | Mezisoučet |  | 323.435 | [13 empty] | VV | 2 | 3 | True | 0 | ROZPOCET
| VV |  | fig3*0,5 |  | 161.718 | [13 empty] | VV | 2 | 2 | True | 0 | ROZPOCET
| VV |  | Mezisoučet |  | 161.718 | [13 empty] | VV | 2 | 3 | True | 1 | ROZPOCET
2 | M | 583312001 | zemina jílovitá včetně dopravy | t | 323.435 |  | 0 |  |  |  | základní |  | 0 | 1 | 323.435 | 0 | 0 | 8 | M | 2 |  |  |  | ROZPOCET |  |  |  |  | 0 | 0 | 0 | 0 | 0 | 1 | 0 | 4 | 1739844536
| VV |  | fig3*0,5*2,000 |  | 323.435 | [13 empty] | VV | 2 | 2 | True | 1 | ROZPOCET
3 | K | 131201101 | Hloubení jam nezapažených v hornině tř. 3 objemu do 100 m3 | m3 | 164.686 |  | 0 | CS ÚRS 2019 02 |  |  | základní |  | 0 | 0 | 0 | 0 | 0 | 4 | K | 2 |  |  |  | ROZPOCET |  |  |  |  | 0 | 0 | 0 | 0 | 0 | 1 | 0 | 4 | -493886319
| VV |  | (22,68*15,64+(22,68+0,45+0,46)*(15,64+0,77+0,14))/2*0,45 |  | 167.654 | [13 empty] | VV | 2 | 2 | True | 0 | ROZPOCET
| VV |  | 20,68*15,64*0,5 "výkop pro stabilizaci" |  | 161.718 | [13 empty] | VV | 2 | 2 | True | 0 | ROZPOCET
| VV | fig1 | Mezisoučet |  | 329.372 | [13 empty] | VV | 2 | 3 | True | 0 | ROZPOCET
| VV |  | fig1*0,50 |  | 164.686 | [13 empty] | VV | 2 | 2 | True | 0 | ROZPOCET
| VV |  | Mezisoučet |  | 164.686 | [13 empty] | VV | 2 | 3 | True | 1 | ROZPOCET
4 | K | 131201109 | Příplatek za lepivost u hloubení jam nezapažených v hornině tř. 3 | m3 | 164.686 |  | 0 | CS ÚRS 2019 02 |  |  | základní |  | 0 | 0 | 0 | 0 | 0 | 4 | K | 2 |  |  |  | ROZPOCET |  |  |  |  | 0 | 0 | 0 | 0 | 0 | 1 | 0 | 4 | -1164474631
| VV |  | fig1*0,50 |  | 164.686 | [13 empty] | VV | 2 | 2 | True | 1 | ROZPOCET
5 | K | 131301101 | Hloubení jam nezapažených v hornině tř. 4 objemu do 100 m3 | m3 | 164.686 |  | 0 | CS ÚRS 2019 02 |  |  | základní |  | 0 | 0 | 0 | 0 | 0 | 4 | K | 2 |  |  |  | ROZPOCET |  |  |  |  | 0 | 0 | 0 | 0 | 0 | 1 | 0 | 4 | -1865739830
| VV |  | fig1*0,50 |  | 164.686 | [13 empty] | VV | 2 | 2 | True | 1 | ROZPOCET
6 | K | 131301109 | Příplatek za lepivost u hloubení jam nezapažených v hornině tř. 4 | m3 | 164.686 |  | 0 | CS ÚRS 2019 02 |  |  | základní |  | 0 | 0 | 0 | 0 | 0 | 4 | K | 2 |  |  |  | ROZPOCET |  |  |  |  | 0 | 0 | 0 | 0 | 0 | 1 | 0 | 4 | -1718410258
| VV |  | fig1*0,50 |  | 164.686 | [13 empty] | VV | 2 | 2 | True | 1 | ROZPOCET
7 | K | 132201201 | Hloubení rýh š do 2000 mm v hornině tř. 3 objemu do 100 m3 | m3 | 0.336 |  | 0 | CS ÚRS 2019 02 |  |  | základní |  | 0 | 0 | 0 | 0 | 0 | 4 | K | 2 |  |  |  | ROZPOCET |  |  |  |  | 0 | 0 | 0 | 0 | 0 | 1 | 0 | 4 | -1071402612
| VV |  | 1,6*0,6*0,7 "pilířek rozpojkové skříně" |  | 0.672 | [13 empty] | VV | 2 | 2 | True | 0 | ROZPOCET
| VV | fig102 | Mezisoučet |  | 0.672 | [13 empty] | VV | 2 | 3 | True | 0 | ROZPOCET
| VV |  | fig102*0,50 |  | 0.336 | [13 empty] | VV | 2 | 2 | True | 1 | ROZPOCET
8 | K | 132201209 | Příplatek za lepivost k hloubení rýh š do 2000 mm v hornině tř. 3 | m3 | 0.336 |  | 0 | CS ÚRS 2019 02 |  |  | základní |  | 0 | 0 | 0 | 0 | 0 | 4 | K | 2 |  |  |  | ROZPOCET |  |  |  |  | 0 | 0 | 0 | 0 | 0 | 1 | 0 | 4 | -170395579
| VV |  | fig102*0,50 |  | 0.336 | [13 empty] | VV | 2 | 2 | True | 1 | ROZPOCET
9 | K | 132301201 | Hloubení rýh š do 2000 mm v hornině tř. 4 objemu do 100 m3 | m3 | 0.336 |  | 0 | CS ÚRS 2019 02 |  |  | základní |  | 0 | 0 | 0 | 0 | 0 | 4 | K | 2 |  |  |  | ROZPOCET |  |  |  |  | 0 | 0 | 0 | 0 | 0 | 1 | 0 | 4 | 1908312527
| VV |  | fig102*0,50 |  | 0.336 | [13 empty] | VV | 2 | 2 | True | 1 | ROZPOCET
10 | K | 132301209 | Příplatek za lepivost k hloubení rýh š do 2000 mm v hornině tř. 4 | m3 | 0.336 |  | 0 | CS ÚRS 2019 02 |  |  | základní |  | 0 | 0 | 0 | 0 | 0 | 4 | K | 2 |  |  |  | ROZPOCET |  |  |  |  | 0 | 0 | 0 | 0 | 0 | 1 | 0 | 4 | -164763477
| VV |  | fig102*0,50 |  | 0.336 | [13 empty] | VV | 2 | 2 | True | 1 | ROZPOCET
11 | K | 162701105 | Vodorovné přemístění do 10000 m výkopku/sypaniny z horniny tř. 1 až 4 | m3 | 330.044 |  | 0 | CS ÚRS 2019 02 |  |  | základní |  | 0 | 0 | 0 | 0 | 0 | 4 | K | 2 |  |  |  | ROZPOCET |  |  |  |  | 0 | 0 | 0 | 0 | 0 | 1 | 0 | 4 | -960409368
| VV |  | fig1 |  | 329.372 | [13 empty] | VV | 2 | 2 | True | 0 | ROZPOCET
| VV |  | fig102 |  | 0.672 | [13 empty] | VV | 2 | 2 | True | 0 | ROZPOCET
| VV |  | Mezisoučet |  | 330.044 | [13 empty] | VV | 2 | 3 | True | 1 | ROZPOCET
12 | K | 162701109 | Příplatek k vodorovnému přemístění výkopku/sypaniny z horniny tř. 1 až 4 ZKD 1000 m přes 10000 m | m3 | 6600.88 |  | 0 | CS ÚRS 2019 02 |  |  | základní |  | 0 | 0 | 0 | 0 | 0 | 4 | K | 2 |  |  |  | ROZPOCET |  |  |  |  | 0 | 0 | 0 | 0 | 0 | 1 | 0 | 4 | 1561868498
| VV |  | fig1*20 |  | 6587.44 | [13 empty] | VV | 2 | 2 | True | 0 | ROZPOCET
| VV |  | fig102*20 |  | 13.44 | [13 empty] | VV | 2 | 2 | True | 0 | ROZPOCET
| VV |  | Mezisoučet |  | 6600.88 | [13 empty] | VV | 2 | 3 | True | 1 | ROZPOCET
13 | K | 171201201 | Uložení sypaniny na skládky | m3 | 330.044 |  | 0 | CS ÚRS 2019 02 |  |  | základní |  | 0 | 0 | 0 | 0 | 0 | 4 | K | 2 |  |  |  | ROZPOCET |  |  |  |  | 0 | 0 | 0 | 0 | 0 | 1 | 0 | 4 | 828748581
| VV |  | fig1 |  | 329.372 | [13 empty] | VV | 2 | 2 | True | 0 | ROZPOCET
| VV |  | fig102 |  | 0.672 | [13 empty] | VV | 2 | 2 | True | 0 | ROZPOCET
| VV |  | Mezisoučet |  | 330.044 | [13 empty] | VV | 2 | 3 | True | 1 | ROZPOCET
14 | K | 171201211 | Poplatek za uložení stavebního odpadu - zeminy a kameniva na skládce | t | 594.08 |  | 0 | CS ÚRS 2019 02 |  |  | základní |  | 0 | 0 | 0 | 0 | 0 | 4 | K | 2 |  |  |  | ROZPOCET |  |  |  |  | 0 | 0 | 0 | 0 | 0 | 1 | 0 | 4 | -1670745908
| VV |  | fig1*1,800 |  | 592.87 | [13 empty] | VV | 2 | 2 | True | 0 | ROZPOCET
| VV |  | fig102*1,800 |  | 1.21 | [13 empty] | VV | 2 | 2 | True | 0 | ROZPOCET
| VV |  | Mezisoučet |  | 594.08 | [13 empty] | VV | 2 | 3 | True | 1 | ROZPOCET
15 | K | 174101101 | Zásyp jam, šachet rýh nebo kolem objektů sypaninou se zhutněním | m3 | 244.013 |  | 0 | CS ÚRS 2019 02 |  |  | základní |  | 0 | 0 | 0 | 0 | 0 | 4 | K | 2 |  |  |  | ROZPOCET |  |  |  |  | 0 | 0 | 0 | 0 | 0 | 1 | 0 | 4 | 1435807179
| VV |  | (22,68*15,64+(22,68+0,96*2)*(15,64+0,96*2))/2*0,96 |  | 377.612 | [13 empty] | VV | 2 | 2 | True | 0 | ROZPOCET
| VV |  | -20,88*6,88*(0,40+(0,49+0,57)/2) "objem konstrukce" |  | -133.599 | [13 empty] | VV | 2 | 2 | True | 0 | ROZPOCET
| VV | fig2 | Mezisoučet "obsyp objektu a zásyp podlahy ve skladbě Pdl3" |  | 244.013 | [13 empty] | VV | 2 | 3 | True | 1 | ROZPOCET
16 | M | 58981124 | recyklát betonový frakce 16/32 | t | 488.026 |  | 0 | CS ÚRS 2019 02 |  |  | základní |  | 0 | 1 | 488.026 | 0 | 0 | 8 | M | 2 |  |  |  | ROZPOCET |  |  |  |  | 0 | 0 | 0 | 0 | 0 | 1 | 0 | 4 | 176057992
| VV |  | fig2*2,000 |  | 488.026 | [13 empty] | VV | 2 | 2 | True | 1 | ROZPOCET
17 | K | 167101101 | Nakládání výkopku z hornin tř. 1 až 4 do 100 m3 | m3 | 161.718 |  | 0 | CS ÚRS 2019 02 |  |  | základní |  | 0 | 0 | 0 | 0 | 0 | 4 | K | 2 |  |  |  | ROZPOCET |  |  |  |  | 0 | 0 | 0 | 0 | 0 | 1 | 0 | 4 | -1657270109
| VV |  | fig3*0,5 |  | 161.718 | [13 empty] | VV | 2 | 2 | True | 0 | ROZPOCET
| VV |  | Mezisoučet |  | 161.718 | [13 empty] | VV | 2 | 3 | True | 1 | ROZPOCET
18 | K | 162301101 | Vodorovné přemístění do 500 m výkopku/sypaniny z horniny tř. 1 až 4 | m3 | 161.718 |  | 0 | CS ÚRS 2019 02 |  |  | základní |  | 0 | 0 | 0 | 0 | 0 | 4 | K | 2 |  |  |  | ROZPOCET |  |  |  |  | 0 | 0 | 0 | 0 | 0 | 1 | 0 | 4 | -1005104857
| VV |  | fig3*0,5 |  | 161.718 | [13 empty] | VV | 2 | 2 | True | 0 | ROZPOCET
| VV |  | Mezisoučet |  | 161.718 | [13 empty] | VV | 2 | 3 | True | 1 | ROZPOCET
19 | K | 174101101 | Zásyp jam, šachet rýh nebo kolem objektů sypaninou se zhutněním | m3 | 161.718 |  | 0 | CS ÚRS 2019 02 |  |  | základní |  | 0 | 0 | 0 | 0 | 0 | 4 | K | 2 |  |  |  | ROZPOCET |  |  |  |  | 0 | 0 | 0 | 0 | 0 | 1 | 0 | 4 | -1504596696
| VV |  | fig3*0,5 |  | 161.718 | [13 empty] | VV | 2 | 2 | True | 0 | ROZPOCET
| VV |  | Mezisoučet |  | 161.718 | [13 empty] | VV | 2 | 3 | True | 1 | ROZPOCET
| D | 2 | Zakládání |  |  |  | 0 | [5 empty] | 0 |  | 352.8436 |  | 0 | 1 | D | 1 |  |  |  | ROZPOCET | [10 empty] | 0
20 | K | 211531111 | Výplň odvodňovacích žeber nebo trativodů kamenivem hrubým drceným frakce 16 až 63 mm | m3 | 5.4 |  | 0 | CS ÚRS 2019 02 |  |  | základní |  | 0 | 0 | 0 | 0 | 0 | 4 | K | 2 |  |  |  | ROZPOCET |  |  |  |  | 0 | 0 | 0 | 0 | 0 | 1 | 0 | 4 | 1191176407
| VV |  | fig90*0,3*0,3 |  | 5.4 | [13 empty] | VV | 2 | 2 | True | 1 | ROZPOCET
21 | K | 211971121 | Zřízení opláštění žeber nebo trativodů geotextilií v rýze nebo zářezu sklonu přes 1:2 š do 2,5 m | m2 | 72 |  | 0 | CS ÚRS 2019 02 |  |  | základní |  | 0 | 0.00030945 | 0.02228 | 0 | 0 | 4 | K | 2 |  |  |  | ROZPOCET |  |  |  |  | 0 | 0 | 0 | 0 | 0 | 1 | 0 | 4 | 1699299584
| VV |  | fig90*(0,3+0,3)*2 |  | 72 | [13 empty] | VV | 2 | 2 | True | 1 | ROZPOCET
22 | M | 69311068 | geotextilie netkaná separační, ochranná, filtrační, drenážní PP 300g/m2 | m2 | 79.2 |  | 0 | CS ÚRS 2019 02 |  |  | základní |  | 0 | 0.0003 | 0.02376 | 0 | 0 | 8 | M | 2 |  |  |  | ROZPOCET |  |  |  |  | 0 | 0 | 0 | 0 | 0 | 1 | 0 | 4 | 3327813
| VV |  | fig90*(0,3+0,3)*2*1,1 |  | 79.2 | [13 empty] | VV | 2 | 2 | True | 1 | ROZPOCET
23 | K | 212755214 | Trativody z drenážních trubek plastových flexibilních D 100 mm bez lože | m | 60 |  | 0 | CS ÚRS 2019 02 |  |  | základní |  | 0 | 0.0004896 | 0.029376 | 0 | 0 | 4 | K | 2 |  |  |  | ROZPOCET |  |  |  |  | 0 | 0 | 0 | 0 | 0 | 1 | 0 | 4 | -1721605305
| VV |  | 60,0 |  | 60 | [13 empty] | VV | 2 | 2 | True | 0 | ROZPOCET
| VV | fig90 | Mezisoučet |  | 60 | [13 empty] | VV | 2 | 3 | True | 1 | ROZPOCET
24 | K | 271922211 | Podsyp pod základové konstrukce se zhutněním z betonového recyklátu | m3 | 85.333 |  | 0 | CS ÚRS 2019 02 |  |  | základní |  | 0 | 2.16 | 184.3193 | 0 | 0 | 4 | K | 2 |  |  |  | ROZPOCET |  |  |  |  | 0 | 0 | 0 | 0 | 0 | 1 | 0 | 4 | -1437163343
| VV |  | 19,88*5,88 |  | 116.894 | [13 empty] | VV | 2 | 2 | True | 0 | ROZPOCET
| VV | fig4 | Mezisoučet |  | 116.894 | [13 empty] | VV | 2 | 3 | True | 0 | ROZPOCET
| VV |  | fig4*0,73 "zásyp pod ŽB desku ve skladbě Pdl1 a Pdl2" |  | 85.333 | [13 empty] | VV | 2 | 2 | True | 0 | ROZPOCET
| VV |  | Mezisoučet |  | 85.333 | [13 empty] | VV | 2 | 3 | True | 1 | ROZPOCET
25 | K | 273313511 | Základové desky z betonu tř. C 12/15 | m3 | 0.096 |  | 0 | CS ÚRS 2019 02 |  |  | základní |  | 0 | 2.2563 | 0.21661 | 0 | 0 | 4 | K | 2 |  |  |  | ROZPOCET |  |  |  |  | 0 | 0 | 0 | 0 | 0 | 1 | 0 | 4 | -497218182
| VV |  | 1,6*0,6*0,1 "pilířek rozpojkové skříně" |  | 0.096 | [13 empty] | VV | 2 | 2 | True | 0 | ROZPOCET
| VV |  | Mezisoučet |  | 0.096 | [13 empty] | VV | 2 | 3 | True | 1 | ROZPOCET
26 | K | 273321511 | Základové desky ze ŽB bez zvýšených nároků na prostředí tř. C 25/30 | m3 | 47.985 |  | 0 | CS ÚRS 2019 02 |  |  | základní |  | 0 | 2.4533 | 117.7212 | 0 | 0 | 4 | K | 2 |  |  |  | ROZPOCET |  |  |  |  | 0 | 0 | 0 | 0 | 0 | 1 | 0 | 4 | -2129880843
| VV |  | 20,88*6,88*0,3 |  | 43.096 | [13 empty] | VV | 2 | 2 | True | 0 | ROZPOCET
| VV |  | (20,88+6,28)*2*0,3*0,3 |  | 4.889 | [13 empty] | VV | 2 | 2 | True | 0 | ROZPOCET
| VV |  | Mezisoučet |  | 47.985 | [13 empty] | VV | 2 | 3 | True | 1 | ROZPOCET
27 | K | 273351121 | Zřízení bednění základových desek | m2 | 33.312 |  | 0 | CS ÚRS 2019 02 |  |  | základní |  | 0 | 0.0024719 | 0.082344 | 0 | 0 | 4 | K | 2 |  |  |  | ROZPOCET |  |  |  |  | 0 | 0 | 0 | 0 | 0 | 1 | 0 | 4 | 841539511
| VV |  | (20,88+6,88)*2*0,6 |  | 33.312 | [13 empty] | VV | 2 | 2 | True | 0 | ROZPOCET
| VV |  | Mezisoučet |  | 33.312 | [13 empty] | VV | 2 | 3 | True | 1 | ROZPOCET
28 | K | 273351122 | Odstranění bednění základových desek | m2 | 33.312 |  | 0 | CS ÚRS 2019 02 |  |  | základní |  | 0 | 0 | 0 | 0 | 0 | 4 | K | 2 |  |  |  | ROZPOCET |  |  |  |  | 0 | 0 | 0 | 0 | 0 | 1 | 0 | 4 | 1850424085
29 | K | 273361821 | Výztuž základových desek betonářskou ocelí 10 505 (R) | t | 3.419 |  | 0 | CS ÚRS 2019 02 |  |  | základní |  | 0 | 1.0602 | 3.6247 | 0 | 0 | 4 | K | 2 |  |  |  | ROZPOCET |  |  |  |  | 0 | 0 | 0 | 0 | 0 | 1 | 0 | 4 | 961034977
| VV |  | (256,6+3162,0)*0,001 |  | 3.419 | [13 empty] | VV | 2 | 2 | True | 1 | ROZPOCET
30 | K | 274313511 | Základové pásy z betonu tř. C 12/15 | m3 | 14.718 |  | 0 | CS ÚRS 2019 02 |  |  | základní |  | 0 | 2.2563 | 33.2088 | 0 | 0 | 4 | K | 2 |  |  |  | ROZPOCET |  |  |  |  | 0 | 0 | 0 | 0 | 0 | 1 | 0 | 4 | 1836344889
| VV |  | (20,88+5,88)*2*(0,5*0,43+0,2*0,3) |  | 14.718 | [13 empty] | VV | 2 | 2 | True | 0 | ROZPOCET
| VV |  | Mezisoučet |  | 14.718 | [13 empty] | VV | 2 | 3 | True | 1 | ROZPOCET
31 | K | 274351121 | Zřízení bednění základových pasů rovného | m2 | 78.139 |  | 0 | CS ÚRS 2019 02 |  |  | základní |  | 0 | 0.0026919 | 0.21034 | 0 | 0 | 4 | K | 2 |  |  |  | ROZPOCET |  |  |  |  | 0 | 0 | 0 | 0 | 0 | 1 | 0 | 4 | -1895040503
| VV |  | (20,88+5,88)*2*2*0,73 |  | 78.139 | [13 empty] | VV | 2 | 2 | True | 0 | ROZPOCET
| VV |  | Mezisoučet |  | 78.139 | [13 empty] | VV | 2 | 3 | True | 1 | ROZPOCET
32 | K | 274351122 | Odstranění bednění základových pasů rovného | m2 | 78.139 |  | 0 | CS ÚRS 2019 02 |  |  | základní |  | 0 | 0 | 0 | 0 | 0 | 4 | K | 2 |  |  |  | ROZPOCET |  |  |  |  | 0 | 0 | 0 | 0 | 0 | 1 | 0 | 4 | 94851888
33 | K | 275313511 | Základové patky z betonu tř. C 12/15 | m3 | 5.586 |  | 0 | CS ÚRS 2019 02 |  |  | základní |  | 0 | 2.2563 | 12.6039 | 0 | 0 | 4 | K | 2 |  |  |  | ROZPOCET |  |  |  |  | 0 | 0 | 0 | 0 | 0 | 1 | 0 | 4 | -1723943207
| VV |  | 0,7*0,7*0,95*12 "patky pod sloupky terasy" |  | 5.586 | [13 empty] | VV | 2 | 2 | True | 1 | ROZPOCET
34 | K | 275351121 | Zřízení bednění základových patek | m2 | 31.92 |  | 0 | CS ÚRS 2019 02 |  |  | základní |  | 0 | 0.0026369 | 0.08417 | 0 | 0 | 4 | K | 2 |  |  |  | ROZPOCET |  |  |  |  | 0 | 0 | 0 | 0 | 0 | 1 | 0 | 4 | -1593854903
| VV |  | (0,7+0,7)*2*0,95*12 "patky pod sloupky terasy" |  | 31.92 | [13 empty] | VV | 2 | 2 | True | 1 | ROZPOCET
35 | K | 275351122 | Odstranění bednění základových patek | m2 | 31.92 |  | 0 | CS ÚRS 2019 02 |  |  | základní |  | 0 | 0 | 0 | 0 | 0 | 4 | K | 2 |  |  |  | ROZPOCET |  |  |  |  | 0 | 0 | 0 | 0 | 0 | 1 | 0 | 4 | 7118611
36 | K | 279113123 | Základová zeď tl do 250 mm z tvárnic ztraceného bednění včetně výplně z betonu tř. C 12/15 | m2 | 1.26 |  | 0 | CS ÚRS 2019 02 |  |  | základní |  | 0 | 0.55291 | 0.69667 | 0 | 0 | 4 | K | 2 |  |  |  | ROZPOCET |  |  |  |  | 0 | 0 | 0 | 0 | 0 | 1 | 0 | 4 | -365256896
| VV |  | (0,5+1,1+0,5)*0,6 "pilířek rozpojkové skříně" |  | 1.26 | [13 empty] | VV | 2 | 2 | True | 0 | ROZPOCET
| VV |  | Mezisoučet |  | 1.26 | [13 empty] | VV | 2 | 3 | True | 1 | ROZPOCET
| D | 3 | Svislé a kompletní konstrukce |  |  |  | 0 | [5 empty] | 0 |  | 86.2742 |  | 0 | 1 | D | 1 |  |  |  | ROZPOCET | [10 empty] | 0
37 | K | 311113131 | Nosná zeď tl 150 mm z hladkých tvárnic ztraceného bednění včetně výplně z betonu tř. C 16/20 | m2 | 10.3 |  | 0 | CS ÚRS 2019 02 |  |  | základní |  | 0 | 0.34662 | 3.5702 | 0 | 0 | 4 | K | 2 |  |  |  | ROZPOCET |  |  |  |  | 0 | 0 | 0 | 0 | 0 | 1 | 0 | 4 | 626575105
| VV |  | (6,9+3,4)*1,0 |  | 10.3 | [13 empty] | VV | 2 | 2 | True | 0 | ROZPOCET
| VV | fig14 | Mezisoučet "1.n.p." |  | 10.3 | [13 empty] | VV | 2 | 3 | True | 1 | ROZPOCET
38 | K | 311213212 | Zdivo z pravidelných kamenů na maltu, objem jednoho kamene do 0,02m3, šířka spáry do 10 mm | m3 | 0.494 |  | 0 | CS ÚRS 2019 02 |  |  | základní |  | 0 | 2.8969 | 1.4311 | 0 | 0 | 4 | K | 2 |  |  |  | ROZPOCET |  |  |  |  | 0 | 0 | 0 | 0 | 0 | 1 | 0 | 4 | 1301671028
| VV |  | (0,5+1,1+0,5)*0,25*1,25-1,0*0,25*0,65 "pilířek rozpojkové skříně" |  | 0.494 | [13 empty] | VV | 2 | 2 | True | 0 | ROZPOCET
| VV |  | Mezisoučet |  | 0.494 | [13 empty] | VV | 2 | 3 | True | 1 | ROZPOCET
39 | K | 311235141 | Zdivo jednovrstvé z cihel broušených přes P10 do P15 na tenkovrstvou maltu tl 240 mm | m2 | 18.75 |  | 0 | CS ÚRS 2019 02 |  |  | základní |  | 0 | 0.22158 | 4.1546 | 0 | 0 | 4 | K | 2 |  |  |  | ROZPOCET |  |  |  |  | 0 | 0 | 0 | 0 | 0 | 1 | 0 | 4 | 1494825875
| VV |  | (21,0+6,4)*2*0,5 "obvodové zdivo" |  | 27.4 | [13 empty] | VV | 2 | 2 | True | 0 | ROZPOCET
| VV |  | -7,9*0,5 |  | -3.95 | [13 empty] | VV | 2 | 2 | True | 0 | ROZPOCET
| VV |  | -3,4*0,5 |  | -1.7 | [13 empty] | VV | 2 | 2 | True | 0 | ROZPOCET
| VV |  | -3,0*0,5 |  | -1.5 | [13 empty] | VV | 2 | 2 | True | 0 | ROZPOCET
| VV |  | -3,0*0,5 |  | -1.5 | [13 empty] | VV | 2 | 2 | True | 0 | ROZPOCET
| VV |  | Mezisoučet "1.n.p." |  | 18.75 | [13 empty] | VV | 2 | 3 | True | 0 | ROZPOCET
| VV |  | Součet |  | 18.75 | [13 empty] | VV | 2 | 4 | True | 1 | ROZPOCET
40 | K | 311235161 | Zdivo jednovrstvé z cihel broušených přes P10 do P15 na tenkovrstvou maltu tl 300 mm | m2 | 235.312 |  | 0 | CS ÚRS 2019 02 |  |  | základní |  | 0 | 0.26032 | 61.2574 | 0 | 0 | 4 | K | 2 |  |  |  | ROZPOCET |  |  |  |  | 0 | 0 | 0 | 0 | 0 | 1 | 0 | 4 | 1928627432
| VV |  | (21,0+6,4)*2*(3,375-0,5) "obvodové zdivo" |  | 157.55 | [13 empty] | VV | 2 | 2 | True | 0 | ROZPOCET
| VV |  | -7,9*2,375 |  | -18.763 | [13 empty] | VV | 2 | 2 | True | 0 | ROZPOCET
| VV |  | -3,4*2,5 |  | -8.5 | [13 empty] | VV | 2 | 2 | True | 0 | ROZPOCET
| VV |  | -3,0*2,5 |  | -7.5 | [13 empty] | VV | 2 | 2 | True | 0 | ROZPOCET
| VV |  | -3,0*(2,875+1,375)/2 |  | -6.375 | [13 empty] | VV | 2 | 2 | True | 0 | ROZPOCET
| VV |  | -1,0*2,0*2 |  | -4 | [13 empty] | VV | 2 | 2 | True | 0 | ROZPOCET
| VV |  | -0,7*2,0*2 |  | -2.8 | [13 empty] | VV | 2 | 2 | True | 0 | ROZPOCET
| VV |  | -1,0*1,5*1 |  | -1.5 | [13 empty] | VV | 2 | 2 | True | 0 | ROZPOCET
| VV |  | (6,4*2+3,4+2,2)*3,375 "vnitřní zdivo" |  | 62.1 | [13 empty] | VV | 2 | 2 | True | 0 | ROZPOCET
| VV |  | -1,1*2,25*2 |  | -4.95 | [13 empty] | VV | 2 | 2 | True | 0 | ROZPOCET
| VV |  | -1,0*2,25 |  | -2.25 | [13 empty] | VV | 2 | 2 | True | 0 | ROZPOCET
| VV |  | Mezisoučet "1.n.p." |  | 163.012 | [13 empty] | VV | 2 | 3 | True | 0 | ROZPOCET
| VV |  | (7,0*1,25+(7,0+1,2)/2*2,0+1,2*1,0)*3 "štíty" |  | 54.45 | [13 empty] | VV | 2 | 2 | True | 0 | ROZPOCET
| VV |  | -0,7*1,0 |  | -0.7 | [13 empty] | VV | 2 | 2 | True | 0 | ROZPOCET
| VV |  | 7,0*3,25/2*2 "vnitřní stěny" |  | 22.75 | [13 empty] | VV | 2 | 2 | True | 0 | ROZPOCET
| VV |  | -1,0*2,1*2 |  | -4.2 | [13 empty] | VV | 2 | 2 | True | 0 | ROZPOCET
| VV |  | Mezisoučet "2.n.p." |  | 72.3 | [13 empty] | VV | 2 | 3 | True | 0 | ROZPOCET
| VV |  | Součet |  | 235.312 | [13 empty] | VV | 2 | 4 | True | 1 | ROZPOCET
41 | K | 312361821 | Výztuž výplňových zdí betonářskou ocelí 10 505 | t | 0.04 |  | 0 | CS ÚRS 2019 02 |  |  | základní |  | 0 | 1.0488 | 0.041953 | 0 | 0 | 4 | K | 2 |  |  |  | ROZPOCET |  |  |  |  | 0 | 0 | 0 | 0 | 0 | 1 | 0 | 4 | -1539242108
| VV |  | fig14*(4+4)*0,40*0,001*1,20 "4 + 4 x R8 vodorovně a svisle" |  | 0.04 | [13 empty] | VV | 2 | 2 | True | 1 | ROZPOCET
42 | K | 317168012 | Překlad keramický plochý š 115 mm dl 1250 mm | kus | 10 |  | 0 | CS ÚRS 2019 02 |  |  | základní |  | 0 | 0.022784 | 0.22784 | 0 | 0 | 4 | K | 2 |  |  |  | ROZPOCET |  |  |  |  | 0 | 0 | 0 | 0 | 0 | 1 | 0 | 4 | -1648092577
| VV |  | 1*5+1*5 |  | 10 | [13 empty] | VV | 2 | 2 | True | 1 | ROZPOCET
43 | K | 317168016 | Překlad keramický plochý š 115 mm dl 2250 mm | kus | 4 |  | 0 | CS ÚRS 2019 02 |  |  | základní |  | 0 | 0.040551 | 0.1622 | 0 | 0 | 4 | K | 2 |  |  |  | ROZPOCET |  |  |  |  | 0 | 0 | 0 | 0 | 0 | 1 | 0 | 4 | 1202271274
| VV |  | 1*4 |  | 4 | [13 empty] | VV | 2 | 2 | True | 1 | ROZPOCET
44 | K | 317168017 | Překlad keramický plochý š 115 mm dl 2500 mm | kus | 1 |  | 0 | CS ÚRS 2019 02 |  |  | základní |  | 0 | 0.044873 | 0.044873 | 0 | 0 | 4 | K | 2 |  |  |  | ROZPOCET |  |  |  |  | 0 | 0 | 0 | 0 | 0 | 1 | 0 | 4 | -126862382
| VV |  | 1*1 |  | 1 | [13 empty] | VV | 2 | 2 | True | 1 | ROZPOCET
45 | K | 317168022 | Překlad keramický plochý š 145 mm dl 1250 mm | kus | 4 |  | 0 | CS ÚRS 2019 02 |  |  | základní |  | 0 | 0.026931 | 0.10772 | 0 | 0 | 4 | K | 2 |  |  |  | ROZPOCET |  |  |  |  | 0 | 0 | 0 | 0 | 0 | 1 | 0 | 4 | -119758659
| VV |  | 2*2 |  | 4 | [13 empty] | VV | 2 | 2 | True | 1 | ROZPOCET
46 | K | 317168051 | Překlad keramický vysoký v 238 mm dl 1000 mm | kus | 9 |  | 0 | CS ÚRS 2019 02 |  |  | základní |  | 0 | 0.036548 | 0.32893 | 0 | 0 | 4 | K | 2 |  |  |  | ROZPOCET |  |  |  |  | 0 | 0 | 0 | 0 | 0 | 1 | 0 | 4 | -294873491
| VV |  | 3*2 |  | 6 | [13 empty] | VV | 2 | 2 | True | 0 | ROZPOCET
| VV |  | 3*1 |  | 3 | [13 empty] | VV | 2 | 2 | True | 0 | ROZPOCET
| VV |  | Mezisoučet |  | 9 | [13 empty] | VV | 2 | 3 | True | 1 | ROZPOCET
47 | K | 317168052 | Překlad keramický vysoký v 238 mm dl 1250 mm | kus | 12 |  | 0 | CS ÚRS 2019 02 |  |  | základní |  | 0 | 0.045548 | 0.54658 | 0 | 0 | 4 | K | 2 |  |  |  | ROZPOCET |  |  |  |  | 0 | 0 | 0 | 0 | 0 | 1 | 0 | 4 | -2046578299
| VV |  | 3*3+1*3 |  | 12 | [13 empty] | VV | 2 | 2 | True | 0 | ROZPOCET
| VV |  | Mezisoučet |  | 12 | [13 empty] | VV | 2 | 3 | True | 1 | ROZPOCET
48 | K | 317168053 | Překlad keramický vysoký v 238 mm dl 1500 mm | kus | 6 |  | 0 | CS ÚRS 2019 02 |  |  | základní |  | 0 | 0.054548 | 0.32729 | 0 | 0 | 4 | K | 2 |  |  |  | ROZPOCET |  |  |  |  | 0 | 0 | 0 | 0 | 0 | 1 | 0 | 4 | -1304011736
| VV |  | 3*2 |  | 6 | [13 empty] | VV | 2 | 2 | True | 1 | ROZPOCET
49 | K | 317941123 | Osazování ocelových válcovaných nosníků na zdivu I, IE, U, UE nebo L do č 22 | t | 0.255 |  | 0 | CS ÚRS 2019 02 |  |  | základní |  | 0 | 0.017094 | 0.004359 | 0 | 0 | 4 | K | 2 |  |  |  | ROZPOCET |  |  |  |  | 0 | 0 | 0 | 0 | 0 | 1 | 0 | 4 | -104771785
| VV |  | 4,4*2*2*14,5*0,001 "vaznice" |  | 0.255 | [13 empty] | VV | 2 | 2 | True | 1 | ROZPOCET
50 | M | 13010932 | ocel profilová UPE 140 jakost 11 375 | t | 0.281 |  | 0 | CS ÚRS 2019 02 |  |  | základní |  | 0 | 1 | 0.281 | 0 | 0 | 8 | M | 2 |  |  |  | ROZPOCET |  |  |  |  | 0 | 0 | 0 | 0 | 0 | 1 | 0 | 4 | -637065019
| VV |  | 4,4*2*2*14,5*0,001*1,1 |  | 0.281 | [13 empty] | VV | 2 | 2 | True | 1 | ROZPOCET
51 | K | 317998113 | Tepelná izolace mezi překlady v 24 cm z polystyrénu tl 80 mm | m | 11 |  | 0 | CS ÚRS 2019 02 |  |  | základní |  | 0 | 0.0003 | 0.0033 | 0 | 0 | 4 | K | 2 |  |  |  | ROZPOCET |  |  |  |  | 0 | 0 | 0 | 0 | 0 | 1 | 0 | 4 | -1361851859
| VV |  | 1,0*3 |  | 3 | [13 empty] | VV | 2 | 2 | True | 0 | ROZPOCET
| VV |  | 1,25*4 |  | 5 | [13 empty] | VV | 2 | 2 | True | 0 | ROZPOCET
| VV |  | 1,5*2 |  | 3 | [13 empty] | VV | 2 | 2 | True | 0 | ROZPOCET
| VV |  | Mezisoučet |  | 11 | [13 empty] | VV | 2 | 3 | True | 1 | ROZPOCET
52 | K | 317998121 | Tepelná izolace mezi překlady jakékoliv výšky z EPS tl do 50 mm | m2 | 42.76 |  | 0 | CS ÚRS 2019 02 |  |  | základní |  | 0 | 0.0007875 | 0.033674 | 0 | 0 | 4 | K | 2 |  |  |  | ROZPOCET |  |  |  |  | 0 | 0 | 0 | 0 | 0 | 1 | 0 | 4 | -1823529207
| VV |  | 126,0*0,24 "V1" |  | 30.24 | [13 empty] | VV | 2 | 2 | True | 0 | ROZPOCET
| VV |  | 22,4*0,50 "P1" |  | 11.2 | [13 empty] | VV | 2 | 2 | True | 0 | ROZPOCET
| VV |  | 5,5*0,24 "P2" |  | 1.32 | [13 empty] | VV | 2 | 2 | True | 0 | ROZPOCET
| VV |  | Mezisoučet |  | 42.76 | [13 empty] | VV | 2 | 3 | True | 1 | ROZPOCET
53 | K | 341941001 | Nosné nebo spojovací svary tl do 10 mm ocelových doplňkových konstrukcí při montáži dílců | m | 8.8 |  | 0 | CS ÚRS 2019 02 |  |  | základní |  | 0 | 0.00047616 | 0.0041902 | 0 | 0 | 4 | K | 2 |  |  |  | ROZPOCET |  |  |  |  | 0 | 0 | 0 | 0 | 0 | 1 | 0 | 4 | 2139972604
| VV |  | 4,4*2 "U 140 - vaznice" |  | 8.8 | [13 empty] | VV | 2 | 2 | True | 1 | ROZPOCET
54 | K | 342244201 | Příčka z cihel broušených na tenkovrstvou maltu tloušťky 80 mm | m2 | 88.606 |  | 0 | CS ÚRS 2019 02 |  |  | základní |  | 0 | 0.068432 | 6.0635 | 0 | 0 | 4 | K | 2 |  |  |  | ROZPOCET |  |  |  |  | 0 | 0 | 0 | 0 | 0 | 1 | 0 | 4 | 1076939859
| VV |  | ((7,9-2,125)*2+1,725*2)*3,5 |  | 52.5 | [13 empty] | VV | 2 | 2 | True | 0 | ROZPOCET
| VV |  | -(0,7*1,97*4+0,8*1,97+1,0*1,97) |  | -9.062 | [13 empty] | VV | 2 | 2 | True | 0 | ROZPOCET
| VV |  | (2,0+3,2+3,075+1,8*3+0,6*2)*3,5 |  | 52.063 | [13 empty] | VV | 2 | 2 | True | 0 | ROZPOCET
| VV |  | -0,7*1,97*5 |  | -6.895 | [13 empty] | VV | 2 | 2 | True | 0 | ROZPOCET
| VV |  | Mezisoučet "1.n.p." |  | 88.606 | [13 empty] | VV | 2 | 3 | True | 0 | ROZPOCET
| VV | fig11 | Součet |  | 88.606 | [13 empty] | VV | 2 | 4 | True | 1 | ROZPOCET
55 | K | 342244211 | Příčka z cihel broušených na tenkovrstvou maltu tloušťky 115 mm | m2 | 83.712 |  | 0 | CS ÚRS 2019 02 |  |  | základní |  | 0 | 0.087312 | 7.3091 | 0 | 0 | 4 | K | 2 |  |  |  | ROZPOCET |  |  |  |  | 0 | 0 | 0 | 0 | 0 | 1 | 0 | 4 | -24851189
| VV |  | (7,9-1,0+0,65*2+4,025+0,9*2)*3,5 |  | 49.088 | [13 empty] | VV | 2 | 2 | True | 0 | ROZPOCET
| VV |  | -0,8*1,97*1 |  | -1.576 | [13 empty] | VV | 2 | 2 | True | 0 | ROZPOCET
| VV |  | (7,9+2,075+2,0)*3,5 |  | 41.913 | [13 empty] | VV | 2 | 2 | True | 0 | ROZPOCET
| VV |  | -0,7*1,97*3 |  | -4.137 | [13 empty] | VV | 2 | 2 | True | 0 | ROZPOCET
| VV |  | -0,8*1,97*1 |  | -1.576 | [13 empty] | VV | 2 | 2 | True | 0 | ROZPOCET
| VV |  | Mezisoučet "1.n.p." |  | 83.712 | [13 empty] | VV | 2 | 3 | True | 0 | ROZPOCET
| VV | fig12 | Součet |  | 83.712 | [13 empty] | VV | 2 | 4 | True | 1 | ROZPOCET
56 | K | 342244221 | Příčka z cihel broušených na tenkovrstvou maltu tloušťky 140 mm | m2 | 3.5 |  | 0 | CS ÚRS 2019 02 |  |  | základní |  | 0 | 0.10445 | 0.36557 | 0 | 0 | 4 | K | 2 |  |  |  | ROZPOCET |  |  |  |  | 0 | 0 | 0 | 0 | 0 | 1 | 0 | 4 | 1807341919
| VV |  | 1,0*3,5 |  | 3.5 | [13 empty] | VV | 2 | 2 | True | 0 | ROZPOCET
| VV | fig13 | Součet |  | 3.5 | [13 empty] | VV | 2 | 4 | True | 1 | ROZPOCET
57 | K | 3482739411 | Revizní nerezová dvířka 500x350 mm osazená na plotovou zeď | kus | 1 |  | 0 |  |  |  | základní |  | 0 | 0.00251 | 0.00251 | 0 | 0 | 4 | K | 2 |  |  |  | ROZPOCET |  |  |  |  | 0 | 0 | 0 | 0 | 0 | 1 | 0 | 4 | 1527055295
| VV |  | 1 "rozpojková skříň" |  | 1 | [13 empty] | VV | 2 | 2 | True | 0 | ROZPOCET
| VV |  | Mezisoučet |  | 1 | [13 empty] | VV | 2 | 3 | True | 1 | ROZPOCET
58 | K | 3482739441 | Revizní nerezová dvířka 1100x750 mm osazená na plotovou zeď | kus | 1 |  | 0 |  |  |  | základní |  | 0 | 0.00646 | 0.00646 | 0 | 0 | 4 | K | 2 |  |  |  | ROZPOCET |  |  |  |  | 0 | 0 | 0 | 0 | 0 | 1 | 0 | 4 | -665124496
| VV |  | 1 "rozpojková skříň" |  | 1 | [13 empty] | VV | 2 | 2 | True | 0 | ROZPOCET
| VV |  | Mezisoučet |  | 1 | [13 empty] | VV | 2 | 3 | True | 1 | ROZPOCET
| D | 4 | Vodorovné konstrukce |  |  |  | 0 | [5 empty] | 0 |  | 32.2138 |  | 0 | 1 | D | 1 |  |  |  | ROZPOCET | [10 empty] | 0
59 | K | 411121121 | Montáž prefabrikovaných ŽB stropů ze stropních panelů š 1200 mm dl do 3800 mm | kus | 1 |  | 0 | CS ÚRS 2019 02 |  |  | základní |  | 0 | 0.086421 | 0.086421 | 0 | 0 | 4 | K | 2 |  |  |  | ROZPOCET |  |  |  |  | 0 | 0 | 0 | 0 | 0 | 1 | 0 | 4 | 1183421112
| VV |  | 1 "rozpojková skříň" |  | 1 | [13 empty] | VV | 2 | 2 | True | 0 | ROZPOCET
| VV |  | Mezisoučet |  | 1 | [13 empty] | VV | 2 | 3 | True | 1 | ROZPOCET
60 | M | 583810771 | kamenná zákrytová deska tl. 60 mm | m2 | 0.924 |  | 0 |  |  |  | základní |  | 0 | 0.77 | 0.71148 | 0 | 0 | 8 | M | 2 |  |  |  | ROZPOCET |  |  |  |  | 0 | 0 | 0 | 0 | 0 | 1 | 0 | 4 | 1571691140
| VV |  | 1,68*0,55 "rozpojková skříň" |  | 0.924 | [13 empty] | VV | 2 | 2 | True | 0 | ROZPOCET
| VV |  | Mezisoučet |  | 0.924 | [13 empty] | VV | 2 | 3 | True | 1 | ROZPOCET
61 | K | 411121232 | Montáž prefabrikovaných ŽB stropů ze stropních desek dl do 1800 mm | kus | 1 |  | 0 | CS ÚRS 2019 02 |  |  | základní |  | 0 | 0.004588 | 0.004588 | 0 | 0 | 4 | K | 2 |  |  |  | ROZPOCET |  |  |  |  | 0 | 0 | 0 | 0 | 0 | 1 | 0 | 4 | 1439230587
| VV |  | 1 "rozpojková skříň" |  | 1 | [13 empty] | VV | 2 | 2 | True | 1 | ROZPOCET
62 | M | 59341120 | deska stropní plná PZD 1490x290x100mm | kus | 1 |  | 0 | CS ÚRS 2019 02 |  |  | základní |  | 0 | 0.107 | 0.107 | 0 | 0 | 8 | M | 2 |  |  |  | ROZPOCET |  |  |  |  | 0 | 0 | 0 | 0 | 0 | 1 | 0 | 4 | 393789518
| VV |  | 1 |  | 1 | [13 empty] | VV | 2 | 2 | True | 1 | ROZPOCET
63 | K | 413321515 | Nosníky ze ŽB tř. C 20/25 | m3 | 3.158 |  | 0 | CS ÚRS 2019 02 |  |  | základní |  | 0 | 2.4534 | 7.7477 | 0 | 0 | 4 | K | 2 |  |  |  | ROZPOCET |  |  |  |  | 0 | 0 | 0 | 0 | 0 | 1 | 0 | 4 | -1353136837
| VV |  | 22,4*0,25*0,50 "P1" |  | 2.8 | [13 empty] | VV | 2 | 2 | True | 0 | ROZPOCET
| VV |  | 5,5*(0,2*0,1+0,3*0,15) "P2" |  | 0.358 | [13 empty] | VV | 2 | 2 | True | 0 | ROZPOCET
| VV |  | Mezisoučet |  | 3.158 | [13 empty] | VV | 2 | 3 | True | 1 | ROZPOCET
64 | K | 413351111 | Zřízení bednění nosníků a průvlaků bez podpěrné kce výšky do 100 cm | m2 | 32.4 |  | 0 | CS ÚRS 2019 02 |  |  | základní |  | 0 | 0.0066283 | 0.21476 | 0 | 0 | 4 | K | 2 |  |  |  | ROZPOCET |  |  |  |  | 0 | 0 | 0 | 0 | 0 | 1 | 0 | 4 | -716759557
| VV |  | 22,4*(0,25+2*0,50) "P1" |  | 28 | [13 empty] | VV | 2 | 2 | True | 0 | ROZPOCET
| VV |  | 5,5*(0,3+2*0,25) "P2" |  | 4.4 | [13 empty] | VV | 2 | 2 | True | 0 | ROZPOCET
| VV |  | Mezisoučet |  | 32.4 | [13 empty] | VV | 2 | 3 | True | 1 | ROZPOCET
65 | K | 413351112 | Odstranění bednění nosníků a průvlaků bez podpěrné kce výšky do 100 cm | m2 | 32.4 |  | 0 | CS ÚRS 2019 02 |  |  | základní |  | 0 | 0 | 0 | 0 | 0 | 4 | K | 2 |  |  |  | ROZPOCET |  |  |  |  | 0 | 0 | 0 | 0 | 0 | 1 | 0 | 4 | 1894803783
66 | K | 413352111 | Zřízení podpěrné konstrukce nosníků výšky podepření do 4 m pro nosník výšky do 100 cm | m2 | 7.25 |  | 0 | CS ÚRS 2019 02 |  |  | základní |  | 0 | 0.0013426 | 0.0097339 | 0 | 0 | 4 | K | 2 |  |  |  | ROZPOCET |  |  |  |  | 0 | 0 | 0 | 0 | 0 | 1 | 0 | 4 | -2040563981
| VV |  | 22,4*0,25 "P1" |  | 5.6 | [13 empty] | VV | 2 | 2 | True | 0 | ROZPOCET
| VV |  | 5,5*0,3 "P2" |  | 1.65 | [13 empty] | VV | 2 | 2 | True | 0 | ROZPOCET
| VV |  | Mezisoučet |  | 7.25 | [13 empty] | VV | 2 | 3 | True | 1 | ROZPOCET
67 | K | 413352112 | Odstranění podpěrné konstrukce nosníků výšky podepření do 4 m pro nosník výšky do 100 cm | m2 | 7.25 |  | 0 | CS ÚRS 2019 02 |  |  | základní |  | 0 | 0 | 0 | 0 | 0 | 4 | K | 2 |  |  |  | ROZPOCET |  |  |  |  | 0 | 0 | 0 | 0 | 0 | 1 | 0 | 4 | -1857287681
68 | K | 417321414 | Ztužující pásy a věnce ze ŽB tř. C 20/25 | m3 | 8.654 |  | 0 | CS ÚRS 2019 02 |  |  | základní |  | 0 | 2.4534 | 21.2317 | 0 | 0 | 4 | K | 2 |  |  |  | ROZPOCET |  |  |  |  | 0 | 0 | 0 | 0 | 0 | 1 | 0 | 4 | -150823417
| VV |  | 126,0*0,25*0,24 "V1" |  | 7.56 | [13 empty] | VV | 2 | 2 | True | 0 | ROZPOCET
| VV |  | 26,4*0,115*0,31 "V2" |  | 0.941 | [13 empty] | VV | 2 | 2 | True | 0 | ROZPOCET
| VV |  | 31,8*0,08*0,06 "V3" |  | 0.153 | [13 empty] | VV | 2 | 2 | True | 0 | ROZPOCET
| VV |  | Mezisoučet |  | 8.654 | [13 empty] | VV | 2 | 3 | True | 1 | ROZPOCET
69 | K | 417351115 | Zřízení bednění ztužujících věnců | m2 | 80.664 |  | 0 | CS ÚRS 2019 02 |  |  | základní |  | 0 | 0.0057646 | 0.465 | 0 | 0 | 4 | K | 2 |  |  |  | ROZPOCET |  |  |  |  | 0 | 0 | 0 | 0 | 0 | 1 | 0 | 4 | 908364098
| VV |  | 126,0*2*0,24 "V1" |  | 60.48 | [13 empty] | VV | 2 | 2 | True | 0 | ROZPOCET
| VV |  | 26,4*2*0,31 "V2" |  | 16.368 | [13 empty] | VV | 2 | 2 | True | 0 | ROZPOCET
| VV |  | 31,8*2*0,06 "V3" |  | 3.816 | [13 empty] | VV | 2 | 2 | True | 0 | ROZPOCET
| VV |  | Mezisoučet |  | 80.664 | [13 empty] | VV | 2 | 3 | True | 1 | ROZPOCET
70 | K | 417351116 | Odstranění bednění ztužujících věnců | m2 | 80.664 |  | 0 | CS ÚRS 2019 02 |  |  | základní |  | 0 | 0 | 0 | 0 | 0 | 4 | K | 2 |  |  |  | ROZPOCET |  |  |  |  | 0 | 0 | 0 | 0 | 0 | 1 | 0 | 4 | 1667489953
71 | K | 417361221 | Výztuž ztužujících pásů a věnců betonářskou ocelí 10 216 | t | 0.273 |  | 0 | CS ÚRS 2019 02 |  |  | základní |  | 0 | 1.0516 | 0.28708 | 0 | 0 | 4 | K | 2 |  |  |  | ROZPOCET |  |  |  |  | 0 | 0 | 0 | 0 | 0 | 1 | 0 | 4 | 1208554040
| VV |  | 273,2*0,001 |  | 0.273 | [13 empty] | VV | 2 | 2 | True | 1 | ROZPOCET
72 | K | 417361821 | Výztuž ztužujících pásů a věnců betonářskou ocelí 10 505 | t | 1.281 |  | 0 | CS ÚRS 2019 02 |  |  | základní |  | 0 | 1.0526 | 1.3483 | 0 | 0 | 4 | K | 2 |  |  |  | ROZPOCET |  |  |  |  | 0 | 0 | 0 | 0 | 0 | 1 | 0 | 4 | 936507314
| VV |  | (101,2+173,2+1006,2)*0,001 |  | 1.281 | [13 empty] | VV | 2 | 2 | True | 1 | ROZPOCET
| D | 6 | Úpravy povrchů, podlahy a osazování výplní |  |  |  | 0 | [5 empty] | 0 |  | 173.6675 |  | 0 | 1 | D | 1 |  |  |  | ROZPOCET | [10 empty] | 0
73 | K | 612142001 | Potažení vnitřních stěn sklovláknitým pletivem vtlačeným do tenkovrstvé hmoty | m2 | 10.3 |  | 0 | CS ÚRS 2019 02 |  |  | základní |  | 0 | 0.004384 | 0.045155 | 0 | 0 | 4 | K | 2 |  |  |  | ROZPOCET |  |  |  |  | 0 | 0 | 0 | 0 | 0 | 1 | 0 | 4 | 1824642437
| VV |  | fig14 |  | 10.3 | [13 empty] | VV | 2 | 2 | True | 1 | ROZPOCET
74 | K | 612311131 | Potažení vnitřních stěn vápenným štukem tloušťky do 3 mm | m2 | 10.3 |  | 0 | CS ÚRS 2019 02 |  |  | základní |  | 0 | 0.003 | 0.0309 | 0 | 0 | 4 | K | 2 |  |  |  | ROZPOCET |  |  |  |  | 0 | 0 | 0 | 0 | 0 | 1 | 0 | 4 | 1228399412
| VV |  | fig14 |  | 10.3 | [13 empty] | VV | 2 | 2 | True | 1 | ROZPOCET
75 | K | 612321121 | Vápenocementová omítka hladká jednovrstvá vnitřních stěn nanášená ručně | m2 | 174.881 |  | 0 | CS ÚRS 2019 02 |  |  | základní |  | 0 | 0.0154 | 2.6932 | 0 | 0 | 4 | K | 2 |  |  |  | ROZPOCET |  |  |  |  | 0 | 0 | 0 | 0 | 0 | 1 | 0 | 4 | -1583650588
| VV |  | (2,34+2,575+0,65+0,65+4,075+2,34)*0,6 "102" |  | 7.578 | [13 empty] | VV | 2 | 2 | True | 0 | ROZPOCET
| VV |  | (0,9+0,9+0,9)*2,0 "102" |  | 5.4 | [13 empty] | VV | 2 | 2 | True | 0 | ROZPOCET
| VV |  | (2,0+4,025)*2*2,0-0,8*1,97 "103" |  | 22.524 | [13 empty] | VV | 2 | 2 | True | 0 | ROZPOCET
| VV |  | (1,675+1,725)*2*2,0-0,8*1,97 "104" |  | 12.024 | [13 empty] | VV | 2 | 2 | True | 0 | ROZPOCET
| VV |  | (0,9+1,725+0,9+1,725)*2*2,0-0,7*1,97*3 "105" |  | 16.863 | [13 empty] | VV | 2 | 2 | True | 0 | ROZPOCET
| VV |  | (1,65+0,9)*2*2,0-0,7*1,97 "108" |  | 8.821 | [13 empty] | VV | 2 | 2 | True | 0 | ROZPOCET
| VV |  | (1,675+0,9)*2*2,0-0,7*1,97 "109" |  | 8.921 | [13 empty] | VV | 2 | 2 | True | 0 | ROZPOCET
| VV |  | (2,15+2,0)*2*2,0-0,8*1,97 "111" |  | 15.024 | [13 empty] | VV | 2 | 2 | True | 0 | ROZPOCET
| VV |  | (1,325+2,0)*2*2,0-0,7*1,97 "112" |  | 11.921 | [13 empty] | VV | 2 | 2 | True | 0 | ROZPOCET
| VV |  | (1,8+1,0+1,8+1,975)*2*2,0-0,7*1,97*2 "113" |  | 23.542 | [13 empty] | VV | 2 | 2 | True | 0 | ROZPOCET
| VV |  | (0,6+2,0+0,6)*2,0 "113" |  | 6.4 | [13 empty] | VV | 2 | 2 | True | 0 | ROZPOCET
| VV |  | (1,8+1,0+1,8+1,0+1,8+1,0)*2*2,0-0,7*1,97*3 "114" |  | 29.463 | [13 empty] | VV | 2 | 2 | True | 0 | ROZPOCET
| VV |  | (0,6+2,0+0,6)*2,0 "114" |  | 6.4 | [13 empty] | VV | 2 | 2 | True | 0 | ROZPOCET
| VV | fig15 | Mezisoučet |  | 174.881 | [13 empty] | VV | 2 | 3 | True | 1 | ROZPOCET
76 | K | 612321141 | Vápenocementová omítka štuková dvouvrstvá vnitřních stěn nanášená ručně | m2 | 529.786 |  | 0 | CS ÚRS 2019 02 |  |  | základní |  | 0 | 0.01838 | 9.7375 | 0 | 0 | 4 | K | 2 |  |  |  | ROZPOCET |  |  |  |  | 0 | 0 | 0 | 0 | 0 | 1 | 0 | 4 | 936257170
| VV |  | (4,0+6,4)*2*(3,45+0,17) "101" |  | 75.296 | [13 empty] | VV | 2 | 2 | True | 0 | ROZPOCET
| VV |  | -3,0*2,83 |  | -8.49 | [13 empty] | VV | 2 | 2 | True | 0 | ROZPOCET
| VV |  | (3,0+2*2,83)*0,3 |  | 2.598 | [13 empty] | VV | 2 | 2 | True | 0 | ROZPOCET
| VV |  | -3,0*(2,96+1,46)/2 |  | -6.63 | [13 empty] | VV | 2 | 2 | True | 0 | ROZPOCET
| VV |  | (3,0+2*2,96)*0,3 |  | 2.676 | [13 empty] | VV | 2 | 2 | True | 0 | ROZPOCET
| VV |  | -1,1*2,08*2 |  | -4.576 | [13 empty] | VV | 2 | 2 | True | 0 | ROZPOCET
| VV |  | (7,9+6,4)*2*(3,45+0,17) "102-109" |  | 103.532 | [13 empty] | VV | 2 | 2 | True | 0 | ROZPOCET
| VV |  | -7,9*2,66 |  | -21.014 | [13 empty] | VV | 2 | 2 | True | 0 | ROZPOCET
| VV |  | (7,9+2*2,66)*0,3 |  | 3.966 | [13 empty] | VV | 2 | 2 | True | 0 | ROZPOCET
| VV |  | -1,1*2,08*1 |  | -2.288 | [13 empty] | VV | 2 | 2 | True | 0 | ROZPOCET
| VV |  | (1,1+2*2,08)*0,3*1 |  | 1.578 | [13 empty] | VV | 2 | 2 | True | 0 | ROZPOCET
| VV |  | -1,0*2,0*1 |  | -2 | [13 empty] | VV | 2 | 2 | True | 0 | ROZPOCET
| VV |  | (1,0+2,0)*2*0,3*1 |  | 1.8 | [13 empty] | VV | 2 | 2 | True | 0 | ROZPOCET
| VV |  | -0,7*2,0*1 |  | -1.4 | [13 empty] | VV | 2 | 2 | True | 0 | ROZPOCET
| VV |  | (0,7+2,0)*2*0,3*1 |  | 1.62 | [13 empty] | VV | 2 | 2 | True | 0 | ROZPOCET
| VV |  | (7,9+6,4)*2*(3,45+0,17) "110-114" |  | 103.532 | [13 empty] | VV | 2 | 2 | True | 0 | ROZPOCET
| VV |  | -1,1*2,08*1 |  | -2.288 | [13 empty] | VV | 2 | 2 | True | 0 | ROZPOCET
| VV |  | (1,1+2*2,08)*0,3*1 |  | 1.578 | [13 empty] | VV | 2 | 2 | True | 0 | ROZPOCET
| VV |  | -1,0*2,08*1 |  | -2.08 | [13 empty] | VV | 2 | 2 | True | 0 | ROZPOCET
| VV |  | -1,0*2,0*1 |  | -2 | [13 empty] | VV | 2 | 2 | True | 0 | ROZPOCET
| VV |  | (1,0+2,0)*2*0,3*1 |  | 1.8 | [13 empty] | VV | 2 | 2 | True | 0 | ROZPOCET
| VV |  | -0,7*2,0*1 |  | -1.4 | [13 empty] | VV | 2 | 2 | True | 0 | ROZPOCET
| VV |  | (0,7+2,0)*2*0,3*1 |  | 1.62 | [13 empty] | VV | 2 | 2 | True | 0 | ROZPOCET
| VV |  | -1,0*1,5*1 |  | -1.5 | [13 empty] | VV | 2 | 2 | True | 0 | ROZPOCET
| VV |  | (1,0+1,5)*2*0,3*1 |  | 1.5 | [13 empty] | VV | 2 | 2 | True | 0 | ROZPOCET
| VV |  | (3,4+1,9)*2*(3,45+0,17) "115" |  | 38.372 | [13 empty] | VV | 2 | 2 | True | 0 | ROZPOCET
| VV |  | -3,4*2,83 |  | -9.622 | [13 empty] | VV | 2 | 2 | True | 0 | ROZPOCET
| VV |  | (3,4+2*2,83)*0,3 |  | 2.718 | [13 empty] | VV | 2 | 2 | True | 0 | ROZPOCET
| VV |  | -1,0*2,08*1 |  | -2.08 | [13 empty] | VV | 2 | 2 | True | 0 | ROZPOCET
| VV |  | (1,0+2*2,08)*0,3*1 |  | 1.548 | [13 empty] | VV | 2 | 2 | True | 0 | ROZPOCET
| VV |  | Mezisoučet "1.n.p." |  | 278.366 | [13 empty] | VV | 2 | 3 | True | 0 | ROZPOCET
| VV |  | 7,0*3,25/2*3 "vnitřní štíty" |  | 34.125 | [13 empty] | VV | 2 | 2 | True | 0 | ROZPOCET
| VV |  | -0,7*1,0 |  | -0.7 | [13 empty] | VV | 2 | 2 | True | 0 | ROZPOCET
| VV |  | (0,7+1,0)*2*0,3 |  | 1.02 | [13 empty] | VV | 2 | 2 | True | 0 | ROZPOCET
| VV |  | 7,0*3,25/2*2*2 "vnitřní stěny" |  | 45.5 | [13 empty] | VV | 2 | 2 | True | 0 | ROZPOCET
| VV |  | -1,0*2,1*2*2 |  | -8.4 | [13 empty] | VV | 2 | 2 | True | 0 | ROZPOCET
| VV |  | (1,0+2*2,1)*0,3*2 |  | 3.12 | [13 empty] | VV | 2 | 2 | True | 0 | ROZPOCET
| VV |  | Mezisoučet "2.n.p." |  | 74.665 | [13 empty] | VV | 2 | 3 | True | 0 | ROZPOCET
| VV |  | fig11*2 |  | 177.212 | [13 empty] | VV | 2 | 2 | True | 0 | ROZPOCET
| VV |  | fig12*2 |  | 167.424 | [13 empty] | VV | 2 | 2 | True | 0 | ROZPOCET
| VV |  | fig13*2 |  | 7 | [13 empty] | VV | 2 | 2 | True | 0 | ROZPOCET
| VV |  | Mezisoučet "příčky" |  | 351.636 | [13 empty] | VV | 2 | 3 | True | 0 | ROZPOCET
| VV |  | -fig15 |  | -174.881 | [13 empty] | VV | 2 | 2 | True | 0 | ROZPOCET
| VV |  | Mezisoučet "obklady" |  | -174.881 | [13 empty] | VV | 2 | 3 | True | 0 | ROZPOCET
| VV | fig16 | Součet |  | 529.786 | [13 empty] | VV | 2 | 4 | True | 1 | ROZPOCET
77 | K | 612321191 | Příplatek k vápenocementové omítce vnitřních stěn za každých dalších 5 mm tloušťky ručně | m2 | 704.667 |  | 0 | CS ÚRS 2019 02 |  |  | základní |  | 0 | 0.0079 | 5.5669 | 0 | 0 | 4 | K | 2 |  |  |  | ROZPOCET |  |  |  |  | 0 | 0 | 0 | 0 | 0 | 1 | 0 | 4 | -941079358
| VV |  | fig15 |  | 174.881 | [13 empty] | VV | 2 | 2 | True | 0 | ROZPOCET
| VV |  | fig16 |  | 529.786 | [13 empty] | VV | 2 | 2 | True | 0 | ROZPOCET
| VV |  | Mezisoučet |  | 704.667 | [13 empty] | VV | 2 | 3 | True | 1 | ROZPOCET
78 | K | 622142001 | Potažení vnějších stěn sklovláknitým pletivem vtlačeným do tenkovrstvé hmoty | m2 | 192.673 |  | 0 | CS ÚRS 2019 02 |  |  | základní |  | 0 | 0.004384 | 0.84468 | 0 | 0 | 4 | K | 2 |  |  |  | ROZPOCET |  |  |  |  | 0 | 0 | 0 | 0 | 0 | 1 | 0 | 4 | 1355081139
| VV |  | fig14 |  | 10.3 | [13 empty] | VV | 2 | 2 | True | 0 | ROZPOCET
| VV |  | fig18 |  | 182.373 | [13 empty] | VV | 2 | 2 | True | 0 | ROZPOCET
| VV |  | Mezisoučet |  | 192.673 | [13 empty] | VV | 2 | 3 | True | 1 | ROZPOCET
79 | K | 622211011 | Montáž kontaktního zateplení vnějších stěn z polystyrénových desek tl do 80 mm | m2 | 23.22 |  | 0 | CS ÚRS 2019 02 |  |  | základní |  | 0 | 0.0083541 | 0.19398 | 0 | 0 | 4 | K | 2 |  |  |  | ROZPOCET |  |  |  |  | 0 | 0 | 0 | 0 | 0 | 1 | 0 | 4 | 466889215
| VV |  | (21,0+7,0)*2*0,27 |  | 15.12 | [13 empty] | VV | 2 | 2 | True | 0 | ROZPOCET
| VV |  | -7,9*0,27 |  | -2.133 | [13 empty] | VV | 2 | 2 | True | 0 | ROZPOCET
| VV |  | -3,4*0,27 |  | -0.918 | [13 empty] | VV | 2 | 2 | True | 0 | ROZPOCET
| VV |  | -3,0*0,27 |  | -0.81 | [13 empty] | VV | 2 | 2 | True | 0 | ROZPOCET
| VV |  | -3,0*0,27 |  | -0.81 | [13 empty] | VV | 2 | 2 | True | 0 | ROZPOCET
| VV | fig21 | Mezisoučet "KZS EPS-P 50 mm pod terénem" |  | 10.449 | [13 empty] | VV | 2 | 3 | True | 0 | ROZPOCET
| VV |  | (21,0+7,0)*2*0,33 |  | 18.48 | [13 empty] | VV | 2 | 2 | True | 0 | ROZPOCET
| VV |  | -7,9*0,33 |  | -2.607 | [13 empty] | VV | 2 | 2 | True | 0 | ROZPOCET
| VV |  | -3,4*0,33 |  | -1.122 | [13 empty] | VV | 2 | 2 | True | 0 | ROZPOCET
| VV |  | -3,0*0,33 |  | -0.99 | [13 empty] | VV | 2 | 2 | True | 0 | ROZPOCET
| VV |  | -3,0*0,33 |  | -0.99 | [13 empty] | VV | 2 | 2 | True | 0 | ROZPOCET
| VV | fig22 | Mezisoučet "KZS EPS-P 50 mm nad terénem" |  | 12.771 | [13 empty] | VV | 2 | 3 | True | 0 | ROZPOCET
| VV |  | Součet |  | 23.22 | [13 empty] | VV | 2 | 4 | True | 1 | ROZPOCET
80 | M | 28376352 | deska fasádní polystyrénová pro tepelné izolace spodní stavby tl 50mm | m2 | 24.381 |  | 0 | CS ÚRS 2019 02 |  |  | základní |  | 0 | 0.00175 | 0.042667 | 0 | 0 | 8 | M | 2 |  |  |  | ROZPOCET |  |  |  |  | 0 | 0 | 0 | 0 | 0 | 1 | 0 | 4 | -1852351282
| VV |  | fig21*1,05 |  | 10.971 | [13 empty] | VV | 2 | 2 | True | 0 | ROZPOCET
| VV |  | fig22*1,05 |  | 13.41 | [13 empty] | VV | 2 | 2 | True | 0 | ROZPOCET
| VV |  | Mezisoučet |  | 24.381 | [13 empty] | VV | 2 | 3 | True | 1 | ROZPOCET
81 | K | 622211031 | Montáž kontaktního zateplení vnějších stěn z polystyrénových desek tl do 160 mm | m2 | 20.325 |  | 0 | CS ÚRS 2019 02 |  |  | základní |  | 0 | 0.0085962 | 0.17472 | 0 | 0 | 4 | K | 2 |  |  |  | ROZPOCET |  |  |  |  | 0 | 0 | 0 | 0 | 0 | 1 | 0 | 4 | 41730635
| VV |  | (7,0*1,25+(7,0+1,2)/2*2,0+1,2*1,0)*3 "štíty" |  | 54.45 | [13 empty] | VV | 2 | 2 | True | 0 | ROZPOCET
| VV |  | -7,0*3,25/2*3 "vnitřní štíty" |  | -34.125 | [13 empty] | VV | 2 | 2 | True | 0 | ROZPOCET
| VV |  | Mezisoučet "2.n.p." |  | 20.325 | [13 empty] | VV | 2 | 3 | True | 0 | ROZPOCET
| VV | fig23 | Součet |  | 20.325 | [13 empty] | VV | 2 | 4 | True | 1 | ROZPOCET
82 | M | 28375935 | deska EPS 70 fasádní λ=0,039 tl 150mm | m2 | 21.341 |  | 0 | CS ÚRS 2019 02 |  |  | základní |  | 0 | 0.00255 | 0.05442 | 0 | 0 | 8 | M | 2 |  |  |  | ROZPOCET |  |  |  |  | 0 | 0 | 0 | 0 | 0 | 1 | 0 | 4 | -13569807
| VV |  | fig23*1,05 |  | 21.341 | [13 empty] | VV | 2 | 2 | True | 1 | ROZPOCET
83 | K | 622252001 | Montáž profilů kontaktního zateplení připevněných mechanicky | m | 28.8 |  | 0 | CS ÚRS 2019 02 |  |  | základní |  | 0 | 3e-05 | 0.000864 | 0 | 0 | 4 | K | 2 |  |  |  | ROZPOCET |  |  |  |  | 0 | 0 | 0 | 0 | 0 | 1 | 0 | 4 | 795899224
| VV |  | (5,4-0,6)*2*3 |  | 28.8 | [13 empty] | VV | 2 | 2 | True | 0 | ROZPOCET
| VV | fig25 | Mezisoučet |  | 28.8 | [13 empty] | VV | 2 | 3 | True | 1 | ROZPOCET
84 | M | 590516381 | lišta zakládací pro napojení falcované krytiny - OS5 | m | 30.24 |  | 0 |  |  |  | základní |  | 0 | 0.00056 | 0.016934 | 0 | 0 | 8 | M | 2 |  |  |  | ROZPOCET |  |  |  |  | 0 | 0 | 0 | 0 | 0 | 1 | 0 | 4 | -1045803611
| VV |  | fig25*1,05 |  | 30.24 | [13 empty] | VV | 2 | 2 | True | 1 | ROZPOCET
85 | K | 622252002 | Montáž ostatních lišt kontaktního zateplení | m | 71.7 |  | 0 | CS ÚRS 2019 02 |  |  | základní |  | 0 | 0 | 0 | 0 | 0 | 4 | K | 2 |  |  |  | ROZPOCET |  |  |  |  | 0 | 0 | 0 | 0 | 0 | 1 | 0 | 4 | -1716942871
| VV |  | (1,25+0,5+3,25+0,95+1,2+0,95+3,25+0,5+1,25)*3 |  | 39.3 | [13 empty] | VV | 2 | 2 | True | 0 | ROZPOCET
| VV |  | (0,5+4,1+4,1+0,5)*3 |  | 27.6 | [13 empty] | VV | 2 | 2 | True | 0 | ROZPOCET
| VV |  | 0,6*8 |  | 4.8 | [13 empty] | VV | 2 | 2 | True | 0 | ROZPOCET
| VV | fig26 | Mezisoučet "rohové lišty" |  | 71.7 | [13 empty] | VV | 2 | 3 | True | 1 | ROZPOCET
86 | M | 59051486 | lišta rohová PVC 10/15cm s tkaninou | m | 75.285 |  | 0 | CS ÚRS 2019 02 |  |  | základní |  | 0 | 3e-05 | 0.0022585 | 0 | 0 | 8 | M | 2 |  |  |  | ROZPOCET |  |  |  |  | 0 | 0 | 0 | 0 | 0 | 1 | 0 | 4 | -403687755
| VV |  | fig26*1,05 |  | 75.285 | [13 empty] | VV | 2 | 2 | True | 1 | ROZPOCET
87 | K | 622321111 | Vápenocementová omítka hrubá jednovrstvá zatřená vnějších stěn nanášená ručně | m2 | 182.373 |  | 0 | CS ÚRS 2019 02 |  |  | základní |  | 0 | 0.02363 | 4.3095 | 0 | 0 | 4 | K | 2 |  |  |  | ROZPOCET |  |  |  |  | 0 | 0 | 0 | 0 | 0 | 1 | 0 | 4 | -70219173
| VV |  | (21,0+7,0)*2*(3,45-0,33) |  | 174.72 | [13 empty] | VV | 2 | 2 | True | 0 | ROZPOCET
| VV |  | -3,0*(2,83-0,33) |  | -7.5 | [13 empty] | VV | 2 | 2 | True | 0 | ROZPOCET
| VV |  | -3,0*(2,96-0,33+1,46-0,33)/2 |  | -5.64 | [13 empty] | VV | 2 | 2 | True | 0 | ROZPOCET
| VV |  | -7,9*(2,66-0,33) |  | -18.407 | [13 empty] | VV | 2 | 2 | True | 0 | ROZPOCET
| VV |  | -3,4*(2,83-0,33) |  | -8.5 | [13 empty] | VV | 2 | 2 | True | 0 | ROZPOCET
| VV |  | -1,0*2,0*2 |  | -4 | [13 empty] | VV | 2 | 2 | True | 0 | ROZPOCET
| VV |  | -0,7*2,0*2 |  | -2.8 | [13 empty] | VV | 2 | 2 | True | 0 | ROZPOCET
| VV |  | -1,0*1,5*1 |  | -1.5 | [13 empty] | VV | 2 | 2 | True | 0 | ROZPOCET
| VV |  | Mezisoučet "1.n.p." |  | 126.373 | [13 empty] | VV | 2 | 3 | True | 0 | ROZPOCET
| VV |  | (7,0*1,25+(7,0+1,2)/2*2,0+1,2*1,0)*3 "štíty" |  | 54.45 | [13 empty] | VV | 2 | 2 | True | 0 | ROZPOCET
| VV |  | -0,7*1,0 |  | -0.7 | [13 empty] | VV | 2 | 2 | True | 0 | ROZPOCET
| VV |  | 0,3*1,25*2*3 "boky štítů" |  | 2.25 | [13 empty] | VV | 2 | 2 | True | 0 | ROZPOCET
| VV |  | Mezisoučet "2.n.p." |  | 56 | [13 empty] | VV | 2 | 3 | True | 0 | ROZPOCET
| VV | fig18 | Součet |  | 182.373 | [13 empty] | VV | 2 | 4 | True | 1 | ROZPOCET
88 | K | 622321191 | Příplatek k vápenocementové omítce vnějších stěn za každých dalších 5 mm tloušťky ručně | m2 | 182.373 |  | 0 | CS ÚRS 2019 02 |  |  | základní |  | 0 | 0.0079 | 1.4407 | 0 | 0 | 4 | K | 2 |  |  |  | ROZPOCET |  |  |  |  | 0 | 0 | 0 | 0 | 0 | 1 | 0 | 4 | -1788477386
| VV |  | fig18 |  | 182.373 | [13 empty] | VV | 2 | 2 | True | 1 | ROZPOCET
89 | K | 622511111 | Tenkovrstvá akrylátová mozaiková střednězrnná omítka včetně penetrace vnějších stěn | m2 | 12.771 |  | 0 | CS ÚRS 2019 02 |  |  | základní |  | 0 | 0.00628 | 0.080202 | 0 | 0 | 4 | K | 2 |  |  |  | ROZPOCET |  |  |  |  | 0 | 0 | 0 | 0 | 0 | 1 | 0 | 4 | -281433693
| VV |  | fig22 |  | 12.771 | [13 empty] | VV | 2 | 2 | True | 1 | ROZPOCET
90 | K | 622521011 | Tenkovrstvá silikátová zrnitá omítka tl. 1,5 mm včetně penetrace vnějších stěn | m2 | 212.998 |  | 0 | CS ÚRS 2019 02 |  |  | základní |  | 0 | 0.00268 | 0.57083 | 0 | 0 | 4 | K | 2 |  |  |  | ROZPOCET |  |  |  |  | 0 | 0 | 0 | 0 | 0 | 1 | 0 | 4 | -1324417893
| VV |  | fig14 |  | 10.3 | [13 empty] | VV | 2 | 2 | True | 0 | ROZPOCET
| VV |  | fig18 |  | 182.373 | [13 empty] | VV | 2 | 2 | True | 0 | ROZPOCET
| VV |  | fig23 |  | 20.325 | [13 empty] | VV | 2 | 2 | True | 0 | ROZPOCET
| VV |  | Mezisoučet |  | 212.998 | [13 empty] | VV | 2 | 3 | True | 1 | ROZPOCET
91 | M | 999511161 | výpis podlahových ploch - neoceňovat | m2 | 267.41 |  | 0 |  |  |  | základní |  | 0 | 0 | 0 | 0 | 0 | 8 | M | 2 |  |  |  | ROZPOCET |  |  |  |  | 0 | 0 | 0 | 0 | 0 | 1 | 0 | 4 | 1063389809
| VV |  | 26,92 |  | 26.92 | [13 empty] | VV | 2 | 2 | True | 0 | ROZPOCET
| VV | Pdl1 | Mezisoučet "Pdl1" |  | 26.92 | [13 empty] | VV | 2 | 3 | True | 0 | ROZPOCET
| VV |  | 20,57+8,05+2,89+3,04+3,45+7,15+1,48+1,51+7,64+4,15+2,65+12,06+12,46+7,0 |  | 94.1 | [13 empty] | VV | 2 | 2 | True | 0 | ROZPOCET
| VV | Pdl2 | Mezisoučet "Pdl2" |  | 94.1 | [13 empty] | VV | 2 | 3 | True | 0 | ROZPOCET
| VV |  | 146,39 |  | 146.39 | [13 empty] | VV | 2 | 2 | True | 0 | ROZPOCET
| VV | Pdl3 | Mezisoučet "Pdl3" |  | 146.39 | [13 empty] | VV | 2 | 3 | True | 0 | ROZPOCET
| VV |  | Součet |  | 267.41 | [13 empty] | VV | 2 | 4 | True | 1 | ROZPOCET
92 | K | 631311125 | Mazanina tl do 120 mm z betonu prostého bez zvýšených nároků na prostředí tř. C 20/25 | m3 | 13.851 |  | 0 | CS ÚRS 2019 02 |  |  | základní |  | 0 | 2.4533 | 33.9805 | 0 | 0 | 4 | K | 2 |  |  |  | ROZPOCET |  |  |  |  | 0 | 0 | 0 | 0 | 0 | 1 | 0 | 4 | 1924392128
| VV |  | Pdl1*0,13 |  | 3.5 | [13 empty] | VV | 2 | 2 | True | 0 | ROZPOCET
| VV |  | Pdl2*(0,10+0,12)/2 |  | 10.351 | [13 empty] | VV | 2 | 2 | True | 0 | ROZPOCET
| VV |  | Mezisoučet |  | 13.851 | [13 empty] | VV | 2 | 3 | True | 1 | ROZPOCET
93 | K | 631319012 | Příplatek k mazanině tl do 120 mm za přehlazení povrchu | m3 | 13.851 |  | 0 | CS ÚRS 2019 02 |  |  | základní |  | 0 | 0 | 0 | 0 | 0 | 4 | K | 2 |  |  |  | ROZPOCET |  |  |  |  | 0 | 0 | 0 | 0 | 0 | 1 | 0 | 4 | -436489429
| VV |  | Pdl1*0,13 |  | 3.5 | [13 empty] | VV | 2 | 2 | True | 0 | ROZPOCET
| VV |  | Pdl2*(0,10+0,12)/2 |  | 10.351 | [13 empty] | VV | 2 | 2 | True | 0 | ROZPOCET
| VV |  | Mezisoučet |  | 13.851 | [13 empty] | VV | 2 | 3 | True | 1 | ROZPOCET
94 | K | 631319173 | Příplatek k mazanině tl do 120 mm za stržení povrchu spodní vrstvy před vložením výztuže | m3 | 13.851 |  | 0 | CS ÚRS 2019 02 |  |  | základní |  | 0 | 0 | 0 | 0 | 0 | 4 | K | 2 |  |  |  | ROZPOCET |  |  |  |  | 0 | 0 | 0 | 0 | 0 | 1 | 0 | 4 | 1834268921
| VV |  | Pdl1*0,13 |  | 3.5 | [13 empty] | VV | 2 | 2 | True | 0 | ROZPOCET
| VV |  | Pdl2*(0,10+0,12)/2 |  | 10.351 | [13 empty] | VV | 2 | 2 | True | 0 | ROZPOCET
| VV |  | Mezisoučet |  | 13.851 | [13 empty] | VV | 2 | 3 | True | 1 | ROZPOCET
95 | K | 631362021 | Výztuž mazanin svařovanými sítěmi Kari | t | 0.44 |  | 0 | CS ÚRS 2019 02 |  |  | základní |  | 0 | 1.0628 | 0.46762 | 0 | 0 | 4 | K | 2 |  |  |  | ROZPOCET |  |  |  |  | 0 | 0 | 0 | 0 | 0 | 1 | 0 | 4 | 558398971
| VV |  | Pdl1*3,03*0,001*1,20 |  | 0.098 | [13 empty] | VV | 2 | 2 | True | 0 | ROZPOCET
| VV |  | Pdl2*3,03*0,001*1,20 |  | 0.342 | [13 empty] | VV | 2 | 2 | True | 0 | ROZPOCET
| VV |  | Mezisoučet "6/150 x 6/150" |  | 0.44 | [13 empty] | VV | 2 | 3 | True | 1 | ROZPOCET
96 | K | 632481213 | Separační vrstva z PE fólie | m2 | 116.894 |  | 0 | CS ÚRS 2019 02 |  |  | základní |  | 0 | 0.000132 | 0.01543 | 0 | 0 | 4 | K | 2 |  |  |  | ROZPOCET |  |  |  |  | 0 | 0 | 0 | 0 | 0 | 1 | 0 | 4 | 1189752240
| VV |  | fig4 |  | 116.894 | [13 empty] | VV | 2 | 2 | True | 1 | ROZPOCET
97 | K | 635111241 | Násyp pod podlahy z hrubého kameniva 8-16 se zhutněním | m3 | 21.959 |  | 0 | CS ÚRS 2019 02 |  |  | základní |  | 0 | 2.16 | 47.4314 | 0 | 0 | 4 | K | 2 |  |  |  | ROZPOCET |  |  |  |  | 0 | 0 | 0 | 0 | 0 | 1 | 0 | 4 | -1622214876
| VV |  | Pdl3*0,15 |  | 21.959 | [13 empty] | VV | 2 | 2 | True | 1 | ROZPOCET
98 | K | 6362122111 | Dlažba z cihel pálených lícových tl. 30 mm na MC 5 naplocho | m2 | 26.92 |  | 0 |  |  |  | základní |  | 0 | 0.20087 | 5.4074 | 0 | 0 | 4 | K | 2 |  |  |  | ROZPOCET |  |  |  |  | 0 | 0 | 0 | 0 | 0 | 1 | 0 | 4 | -1765196218
| VV |  | Pdl1 |  | 26.92 | [13 empty] | VV | 2 | 2 | True | 1 | ROZPOCET
99 | K | 6362122211 | Dlažba z cihel pálených lícových tl. 50 mm do písku naplocho | m2 | 146.39 |  | 0 |  |  |  | základní |  | 0 | 0.27755 | 40.6305 | 0 | 0 | 4 | K | 2 |  |  |  | ROZPOCET |  |  |  |  | 0 | 0 | 0 | 0 | 0 | 1 | 0 | 4 | 285321190
| VV |  | Pdl3 |  | 146.39 | [13 empty] | VV | 2 | 2 | True | 1 | ROZPOCET
100 | K | 637111113 | Okapový chodník ze štěrkopísku tl 200 mm s udusáním | m2 | 9.8 |  | 0 | CS ÚRS 2019 02 |  |  | základní |  | 0 | 0.3674 | 3.6005 | 0 | 0 | 4 | K | 2 |  |  |  | ROZPOCET |  |  |  |  | 0 | 0 | 0 | 0 | 0 | 1 | 0 | 4 | 1824250536
| VV |  | (7,5+21,0-4,0)*0,4 |  | 9.8 | [13 empty] | VV | 2 | 2 | True | 1 | ROZPOCET
101 | K | 637121113 | Okapový chodník z kačírku tl 200 mm s udusáním | m2 | 9.8 |  | 0 | CS ÚRS 2019 02 |  |  | základní |  | 0 | 0.3674 | 3.6005 | 0 | 0 | 4 | K | 2 |  |  |  | ROZPOCET |  |  |  |  | 0 | 0 | 0 | 0 | 0 | 1 | 0 | 4 | -1392082086
| VV |  | (7,5+21,0-4,0)*0,4 |  | 9.8 | [13 empty] | VV | 2 | 2 | True | 1 | ROZPOCET
102 | K | 637311122 | Okapový chodník z betonových chodníkových obrubníků stojatých lože beton | m | 35 |  | 0 | CS ÚRS 2019 02 |  |  | základní |  | 0 | 0.19663 | 6.882 | 0 | 0 | 4 | K | 2 |  |  |  | ROZPOCET |  |  |  |  | 0 | 0 | 0 | 0 | 0 | 1 | 0 | 4 | -1761801940
| VV |  | 21,0+7,0*2 "kolem 116" |  | 35 | [13 empty] | VV | 2 | 2 | True | 1 | ROZPOCET
103 | K | 637311131 | Okapový chodník z betonových záhonových obrubníků lože beton | m | 35 |  | 0 | CS ÚRS 2019 02 |  |  | základní |  | 0 | 0.12895 | 4.5131 | 0 | 0 | 4 | K | 2 |  |  |  | ROZPOCET |  |  |  |  | 0 | 0 | 0 | 0 | 0 | 1 | 0 | 4 | 1177107248
| VV |  | (22,0-4,0+7,5*2+0,5*4) |  | 35 | [13 empty] | VV | 2 | 2 | True | 1 | ROZPOCET
104 | K | 642944121 | Osazování ocelových zárubní dodatečné pl do 2,5 m2 | kus | 18 |  | 0 | CS ÚRS 2019 02 |  |  | základní |  | 0 | 0.04684 | 0.84312 | 0 | 0 | 4 | K | 2 |  |  |  | ROZPOCET |  |  |  |  | 0 | 0 | 0 | 0 | 0 | 1 | 0 | 4 | -149034454
| VV |  | 13 "13" |  | 13 | [13 empty] | VV | 2 | 2 | True | 0 | ROZPOCET
| VV |  | 1 "14" |  | 1 | [13 empty] | VV | 2 | 2 | True | 0 | ROZPOCET
| VV |  | 1 "15" |  | 1 | [13 empty] | VV | 2 | 2 | True | 0 | ROZPOCET
| VV |  | 2 "16" |  | 2 | [13 empty] | VV | 2 | 2 | True | 0 | ROZPOCET
| VV |  | 1 "17" |  | 1 | [13 empty] | VV | 2 | 2 | True | 0 | ROZPOCET
| VV |  | Mezisoučet |  | 18 | [13 empty] | VV | 2 | 3 | True | 1 | ROZPOCET
105 | M | 55331369 | zárubeň ocelová pro běžné zdění a porobeton 125 levá/pravá 700 | kus | 13 |  | 0 | CS ÚRS 2019 02 |  |  | základní |  | 0 | 0.01331 | 0.17303 | 0 | 0 | 8 | M | 2 |  |  |  | ROZPOCET |  |  |  |  | 0 | 0 | 0 | 0 | 0 | 1 | 0 | 4 | -221898469
| VV |  | 13 "13" |  | 13 | [13 empty] | VV | 2 | 2 | True | 1 | ROZPOCET
106 | M | 55331371 | zárubeň ocelová pro běžné zdění a porobeton 125 levá/pravá 800 | kus | 4 |  | 0 | CS ÚRS 2019 02 |  |  | základní |  | 0 | 0.0136 | 0.0544 | 0 | 0 | 8 | M | 2 |  |  |  | ROZPOCET |  |  |  |  | 0 | 0 | 0 | 0 | 0 | 1 | 0 | 4 | 457259034
| VV |  | 1 "14" |  | 1 | [13 empty] | VV | 2 | 2 | True | 0 | ROZPOCET
| VV |  | 2 "16" |  | 2 | [13 empty] | VV | 2 | 2 | True | 0 | ROZPOCET
| VV |  | 1 "17" |  | 1 | [13 empty] | VV | 2 | 2 | True | 0 | ROZPOCET
| VV |  | Mezisoučet |  | 4 | [13 empty] | VV | 2 | 3 | True | 1 | ROZPOCET
107 | M | 55331375 | zárubeň ocelová pro běžné zdění a porobeton 125 levá/pravá 1100 | kus | 1 |  | 0 | CS ÚRS 2019 02 |  |  | základní |  | 0 | 0.01455 | 0.01455 | 0 | 0 | 8 | M | 2 |  |  |  | ROZPOCET |  |  |  |  | 0 | 0 | 0 | 0 | 0 | 1 | 0 | 4 | 2017392867
| VV |  | 1 "15" |  | 1 | [13 empty] | VV | 2 | 2 | True | 1 | ROZPOCET
108 | K | 642946111 | Osazování pouzdra posuvných dveří s jednou kapsou pro jedno křídlo šířky do 800 mm do zděné příčky | kus | 1 |  | 0 | CS ÚRS 2019 02 |  |  | základní |  | 0 | 0.053616 | 0.053616 | 0 | 0 | 4 | K | 2 |  |  |  | ROZPOCET |  |  |  |  | 0 | 0 | 0 | 0 | 0 | 1 | 0 | 4 | 1379043353
| VV |  | 1 "14" |  | 1 | [13 empty] | VV | 2 | 2 | True | 1 | ROZPOCET
109 | M | 55331612 | pouzdro stavební posuvných dveří jednopouzdrové 800mm standardní rozměr | kus | 1 |  | 0 | CS ÚRS 2019 02 |  |  | základní |  | 0 | 0.0425 | 0.0425 | 0 | 0 | 8 | M | 2 |  |  |  | ROZPOCET |  |  |  |  | 0 | 0 | 0 | 0 | 0 | 1 | 0 | 4 | 2055969985
| VV |  | 1 "14" |  | 1 | [13 empty] | VV | 2 | 2 | True | 1 | ROZPOCET
110 | K | 642946112 | Osazování pouzdra posuvných dveří s jednou kapsou pro jedno křídlo šířky do 1200 mm do zděné příčky | kus | 1 |  | 0 | CS ÚRS 2019 02 |  |  | základní |  | 0 | 0.053616 | 0.053616 | 0 | 0 | 4 | K | 2 |  |  |  | ROZPOCET |  |  |  |  | 0 | 0 | 0 | 0 | 0 | 1 | 0 | 4 | -1830779460
| VV |  | 1 "15" |  | 1 | [13 empty] | VV | 2 | 2 | True | 1 | ROZPOCET
111 | M | 55331615 | pouzdro stavební posuvných dveří jednopouzdrové 1100mm standardní rozměr | kus | 1 |  | 0 | CS ÚRS 2019 02 |  |  | základní |  | 0 | 0.053 | 0.053 | 0 | 0 | 8 | M | 2 |  |  |  | ROZPOCET |  |  |  |  | 0 | 0 | 0 | 0 | 0 | 1 | 0 | 4 | -760959331
| VV |  | 1 "15" |  | 1 | [13 empty] | VV | 2 | 2 | True | 1 | ROZPOCET
112 | K | 648922441 | Osazování parapetních desek teracových tl do 30 mm na MC | m | 1.68 |  | 0 | CS ÚRS 2019 02 |  |  | základní |  | 0 | 0.01115 | 0.018732 | 0 | 0 | 4 | K | 2 |  |  |  | ROZPOCET |  |  |  |  | 0 | 0 | 0 | 0 | 0 | 1 | 0 | 4 | 1553563683
| VV |  | 1,68 "kamenný pískovcový obklad" |  | 1.68 | [13 empty] | VV | 2 | 2 | True | 1 | ROZPOCET
113 | M | 583819131 | deska obkladová pískovec tl 40mm | m2 | 0.252 |  | 0 |  |  |  | základní |  | 0 | 0.105 | 0.02646 | 0 | 0 | 8 | M | 2 |  |  |  | ROZPOCET |  |  |  |  | 0 | 0 | 0 | 0 | 0 | 1 | 0 | 4 | 2131648388
| VV |  | 1,68*0,15 "kamenný pískovcový obklad" |  | 0.252 | [13 empty] | VV | 2 | 2 | True | 1 | ROZPOCET
| D | 8 | Trubní vedení |  |  |  | 0 | [5 empty] | 0 |  | 0.12162 |  | 0 | 1 | D | 1 |  |  |  | ROZPOCET | [10 empty] | 0
114 | K | 871265211 | Kanalizační potrubí z tvrdého PVC jednovrstvé tuhost třídy SN4 DN 110 | m | 2 |  | 0 | CS ÚRS 2019 02 |  |  | základní |  | 0 | 0.001276 | 0.002552 | 0 | 0 | 4 | K | 2 |  |  |  | ROZPOCET |  |  |  |  | 0 | 0 | 0 | 0 | 0 | 1 | 0 | 4 | -470415507
| VV |  | 2,0 |  | 2 | [13 empty] | VV | 2 | 2 | True | 1 | ROZPOCET
115 | K | 894811113 | Revizní šachta z PVC typ přímý, DN 315/160 hl od 1360 do 1730 mm | kus | 4 |  | 0 | CS ÚRS 2019 02 |  |  | základní |  | 0 | 0.029766 | 0.11906 | 0 | 0 | 4 | K | 2 |  |  |  | ROZPOCET |  |  |  |  | 0 | 0 | 0 | 0 | 0 | 1 | 0 | 4 | -406620671
| VV |  | 4 |  | 4 | [13 empty] | VV | 2 | 2 | True | 1 | ROZPOCET
| D | 9 | Ostatní konstrukce a práce, bourání |  |  |  | 0 | [5 empty] | 0 |  | 0.059275 |  | 308 | 1 | D | 1 |  |  |  | ROZPOCET | [10 empty] | 0
116 | K | 941111131 | Montáž lešení řadového trubkového lehkého s podlahami zatížení do 200 kg/m2 š do 1,5 m v do 10 m | m2 | 112.35 |  | 0 | CS ÚRS 2019 02 |  |  | základní |  | 0 | 0 | 0 | 0 | 0 | 4 | K | 2 |  |  |  | ROZPOCET |  |  |  |  | 0 | 0 | 0 | 0 | 0 | 1 | 0 | 4 | 1078447832
| VV |  | 7,0*(3,5+3,7/2)*3 "štíty" |  | 112.35 | [13 empty] | VV | 2 | 2 | True | 0 | ROZPOCET
| VV | fig99 | Mezisoučet |  | 112.35 | [13 empty] | VV | 2 | 3 | True | 1 | ROZPOCET
117 | K | 941111231 | Příplatek k lešení řadovému trubkovému lehkému s podlahami š 1,5 m v 10 m za první a ZKD den použití | m2 | 3370.5 |  | 0 | CS ÚRS 2019 02 |  |  | základní |  | 0 | 0 | 0 | 0 | 0 | 4 | K | 2 |  |  |  | ROZPOCET |  |  |  |  | 0 | 0 | 0 | 0 | 0 | 1 | 0 | 4 | -1391244015
| VV |  | fig99*30 |  | 3370.5 | [13 empty] | VV | 2 | 2 | True | 1 | ROZPOCET
118 | K | 941111831 | Demontáž lešení řadového trubkového lehkého s podlahami zatížení do 200 kg/m2 š do 1,5 m v do 10 m | m2 | 112.35 |  | 0 | CS ÚRS 2019 02 |  |  | základní |  | 0 | 0 | 0 | 0 | 0 | 4 | K | 2 |  |  |  | ROZPOCET |  |  |  |  | 0 | 0 | 0 | 0 | 0 | 1 | 0 | 4 | 926753261
| VV |  | fig99 |  | 112.35 | [13 empty] | VV | 2 | 2 | True | 1 | ROZPOCET
119 | K | 949101111 | Lešení pomocné pro objekty pozemních staveb s lešeňovou podlahou v do 1,9 m zatížení do 150 kg/m2 | m2 | 291.57 |  | 0 | CS ÚRS 2019 02 |  |  | základní |  | 0 | 0.00013 | 0.037904 | 0 | 0 | 4 | K | 2 |  |  |  | ROZPOCET |  |  |  |  | 0 | 0 | 0 | 0 | 0 | 1 | 0 | 4 | -119491740
| VV |  | 4,0*6,4 "101" |  | 25.6 | [13 empty] | VV | 2 | 2 | True | 0 | ROZPOCET
| VV |  | (7,9+7,9)*6,4 "102-109, 110-115" |  | 101.12 | [13 empty] | VV | 2 | 2 | True | 0 | ROZPOCET
| VV |  | 21,0*6,85 "116 - JV" |  | 143.85 | [13 empty] | VV | 2 | 2 | True | 0 | ROZPOCET
| VV |  | (21,0-7,0)*1,5 "SZ" |  | 21 | [13 empty] | VV | 2 | 2 | True | 0 | ROZPOCET
| VV |  | Mezisoučet |  | 291.57 | [13 empty] | VV | 2 | 3 | True | 1 | ROZPOCET
120 | K | 952901111 | Vyčištění budov bytové a občanské výstavby při výšce podlaží do 4 m | m2 | 186.667 |  | 0 | CS ÚRS 2019 02 |  |  | základní |  | 0 | 3.95e-05 | 0.0073733 | 0 | 0 | 4 | K | 2 |  |  |  | ROZPOCET |  |  |  |  | 0 | 0 | 0 | 0 | 0 | 1 | 0 | 4 | -1860512420
| VV |  | 21,0*7,0 "1.n.p." |  | 147 | [13 empty] | VV | 2 | 2 | True | 0 | ROZPOCET
| VV |  | (21,0-4,0)*7,0/3 "2.n.p." |  | 39.667 | [13 empty] | VV | 2 | 2 | True | 0 | ROZPOCET
| VV |  | Mezisoučet |  | 186.667 | [13 empty] | VV | 2 | 3 | True | 1 | ROZPOCET
121 | K | 953961114 | Kotvy chemickým tmelem M 16 hl 125 mm do betonu, ŽB nebo kamene s vyvrtáním otvoru | kus | 48 |  | 0 | CS ÚRS 2019 02 |  |  | základní |  | 0 | 1.864e-05 | 0.00089472 | 0 | 0 | 4 | K | 2 |  |  |  | ROZPOCET |  |  |  |  | 0 | 0 | 0 | 0 | 0 | 1 | 0 | 4 | 222993420
| VV |  | 48 "kotvení dřevěných sloupků" |  | 48 | [13 empty] | VV | 2 | 2 | True | 1 | ROZPOCET
122 | K | 9539651311 | Kotevní šroub nerezový pro chemické kotvy M 16 dl 190 mm | kus | 48 |  | 0 |  |  |  | základní |  | 0 | 0.00027 | 0.01296 | 0 | 0 | 4 | K | 2 |  |  |  | ROZPOCET |  |  |  |  | 0 | 0 | 0 | 0 | 0 | 1 | 0 | 4 | 1750661707
| VV |  | 48 "kotvení dřevěných sloupků" |  | 48 | [13 empty] | VV | 2 | 2 | True | 1 | ROZPOCET
123 | K | 961044111 | Bourání základů z betonu prostého | m3 | 70 |  | 0 | CS ÚRS 2019 02 |  |  | základní |  | 0 | 0 | 0 | 2 | 140 | 4 | K | 2 |  |  |  | ROZPOCET |  |  |  |  | 0 | 0 | 0 | 0 | 0 | 1 | 0 | 4 | -840174598
| VV |  | 70,0 "předpokládané stávající základy" |  | 70 | [13 empty] | VV | 2 | 2 | True | 1 | ROZPOCET
124 | K | 961055111 | Bourání základů ze ŽB | m3 | 70 |  | 0 | CS ÚRS 2019 02 |  |  | základní |  | 0 | 0 | 0 | 2.4 | 168 | 4 | K | 2 |  |  |  | ROZPOCET |  |  |  |  | 0 | 0 | 0 | 0 | 0 | 1 | 0 | 4 | -1034028612
| VV |  | 70,0 "předpokládané stávající základy" |  | 70 | [13 empty] | VV | 2 | 2 | True | 1 | ROZPOCET
125 | K | 985331212 | Dodatečné vlepování betonářské výztuže D 10 mm do chemické malty včetně vyvrtání otvoru | m | 0.6 |  | 0 | CS ÚRS 2019 02 |  |  | základní |  | 0 | 0.00023815 | 0.00014289 | 0 | 0 | 4 | K | 2 |  |  |  | ROZPOCET |  |  |  |  | 0 | 0 | 0 | 0 | 0 | 1 | 0 | 4 | 644225561
| VV |  | 2*0,3 "rozpojková skříň" |  | 0.6 | [13 empty] | VV | 2 | 2 | True | 0 | ROZPOCET
| VV |  | Mezisoučet |  | 0.6 | [13 empty] | VV | 2 | 3 | True | 1 | ROZPOCET
| D | 997 | Přesun sutě |  |  |  | 0 | [5 empty] | 0 |  | 0 |  | 0 | 1 | D | 1 |  |  |  | ROZPOCET | [10 empty] | 0
126 | K | 997221561 | Vodorovná doprava suti z kusových materiálů do 1 km | t | 308 |  | 0 | CS ÚRS 2019 02 |  |  | základní |  | 0 | 0 | 0 | 0 | 0 | 4 | K | 2 |  |  |  | ROZPOCET |  |  |  |  | 0 | 0 | 0 | 0 | 0 | 1 | 0 | 4 | -1092489919
127 | K | 997221569 | Příplatek ZKD 1 km u vodorovné dopravy suti z kusových materiálů | t | 8932 |  | 0 | CS ÚRS 2019 02 |  |  | základní |  | 0 | 0 | 0 | 0 | 0 | 4 | K | 2 |  |  |  | ROZPOCET |  |  |  |  | 0 | 0 | 0 | 0 | 0 | 1 | 0 | 4 | 875503917
| VV |  | 308*29 'Přepočtené koeficientem množství |  | 8932 | [13 empty] | VV | 2 | 2 | False | 1 | ROZPOCET
128 | K | 997221825 | Poplatek za uložení na skládce (skládkovné) stavebního odpadu železobetonového kód odpadu 170 101 | t | 308 |  | 0 | CS ÚRS 2019 02 |  |  | základní |  | 0 | 0 | 0 | 0 | 0 | 4 | K | 2 |  |  |  | ROZPOCET |  |  |  |  | 0 | 0 | 0 | 0 | 0 | 1 | 0 | 4 | -1602257454
| D | 998 | Přesun hmot |  |  |  | 0 | [5 empty] | 0 |  | 0 |  | 0 | 1 | D | 1 |  |  |  | ROZPOCET | [10 empty] | 0
129 | K | 998011002 | Přesun hmot pro budovy zděné v do 12 m | t | 1462.406 |  | 0 | CS ÚRS 2019 02 |  |  | základní |  | 0 | 0 | 0 | 0 | 0 | 4 | K | 2 |  |  |  | ROZPOCET |  |  |  |  | 0 | 0 | 0 | 0 | 0 | 1 | 0 | 4 | -411394847
| D | PSV | Práce a dodávky PSV |  |  |  | 0 | [5 empty] | 0 |  | 28.8042 |  | 0 | 2 | D | 0 |  |  |  | ROZPOCET | [10 empty] | 0
| D | 711 | Izolace proti vodě, vlhkosti a plynům |  |  |  | 0 | [5 empty] | 0 |  | 0.48694 |  | 0 | 2 | D | 1 |  |  |  | ROZPOCET | [10 empty] | 0
130 | K | 711113117 | Izolace proti vlhkosti vodorovná za studena těsnicí stěrkou jednosložkovou na bázi cementu | m2 | 26.92 |  | 0 | CS ÚRS 2019 02 |  |  | základní |  | 0 | 0.0035 | 0.09422 | 0 | 0 | 16 | K | 2 |  |  |  | ROZPOCET |  |  |  |  | 0 | 0 | 0 | 0 | 0 | 1 | 0 | 16 | -1470044669
| VV |  | Pdl1 |  | 26.92 | [13 empty] | VV | 2 | 2 | True | 1 | ROZPOCET
131 | K | 711141559 | Provedení izolace proti zemní vlhkosti pásy přitavením vodorovné NAIP | m2 | 0.525 |  | 0 | CS ÚRS 2019 02 |  |  | základní |  | 0 | 0.00039825 | 0.00020908 | 0 | 0 | 16 | K | 2 |  |  |  | ROZPOCET |  |  |  |  | 0 | 0 | 0 | 0 | 0 | 1 | 0 | 16 | 438308035
| VV |  | (0,5+1,1+0,5)*0,25 "rozpojková skříň" |  | 0.525 | [13 empty] | VV | 2 | 2 | True | 0 | ROZPOCET
| VV |  | Mezisoučet |  | 0.525 | [13 empty] | VV | 2 | 3 | True | 1 | ROZPOCET
132 | M | 62853004 | pás asfaltový natavitelný modifikovaný SBS tl 4,0mm s vložkou ze skleněné tkaniny a spalitelnou PE fólií nebo jemnozrnný minerálním posypem na horním povrchu | m2 | 0.604 |  | 0 | CS ÚRS 2019 02 |  |  | základní |  | 0 | 0.001 | 0.000604 | 0 | 0 | 32 | M | 2 |  |  |  | ROZPOCET |  |  |  |  | 0 | 0 | 0 | 0 | 0 | 1 | 0 | 16 | 1856612789
| VV |  | (0,5+1,1+0,5)*0,25*1,15 "rozpojková skříň" |  | 0.604 | [13 empty] | VV | 2 | 2 | True | 0 | ROZPOCET
| VV |  | Mezisoučet |  | 0.604 | [13 empty] | VV | 2 | 3 | True | 1 | ROZPOCET
133 | K | 711161212 | Izolace proti zemní vlhkosti nopovou fólií svislá, nopek v 8,0 mm, tl do 0,6 mm | m2 | 27.76 |  | 0 | CS ÚRS 2019 02 |  |  | základní |  | 0 | 0.000625 | 0.01735 | 0 | 0 | 16 | K | 2 |  |  |  | ROZPOCET |  |  |  |  | 0 | 0 | 0 | 0 | 0 | 1 | 0 | 16 | -1322604785
| VV |  | (20,88+6,88)*2*0,5 |  | 27.76 | [13 empty] | VV | 2 | 2 | True | 0 | ROZPOCET
| VV |  | Mezisoučet |  | 27.76 | [13 empty] | VV | 2 | 3 | True | 1 | ROZPOCET
134 | K | 711161384 | Izolace proti zemní vlhkosti nopovou fólií ukončení provětrávací lištou | m | 55.52 |  | 0 | CS ÚRS 2019 02 |  |  | základní |  | 0 | 0.00029 | 0.016101 | 0 | 0 | 16 | K | 2 |  |  |  | ROZPOCET |  |  |  |  | 0 | 0 | 0 | 0 | 0 | 1 | 0 | 16 | 1900268919
| VV |  | (20,88+6,88)*2 "Os1" |  | 55.52 | [13 empty] | VV | 2 | 2 | True | 0 | ROZPOCET
| VV |  | Mezisoučet |  | 55.52 | [13 empty] | VV | 2 | 3 | True | 1 | ROZPOCET
135 | K | 711471053 | Provedení vodorovné izolace proti tlakové vodě termoplasty volně položenou fólií z nízkolehčeného PE | m2 | 143.654 |  | 0 | CS ÚRS 2019 02 |  |  | základní |  | 0 | 0 | 0 | 0 | 0 | 16 | K | 2 |  |  |  | ROZPOCET |  |  |  |  | 0 | 0 | 0 | 0 | 0 | 1 | 0 | 16 | 2139836612
| VV |  | 20,88*6,88 |  | 143.654 | [13 empty] | VV | 2 | 2 | True | 0 | ROZPOCET
| VV | fig31 | Mezisoučet "T06" |  | 143.654 | [13 empty] | VV | 2 | 3 | True | 1 | ROZPOCET
136 | K | 711472053 | Provedení svislé izolace proti tlakové vodě termoplasty volně položenou fólií z nízkolehčeného PE | m2 | 27.76 |  | 0 | CS ÚRS 2019 02 |  |  | základní |  | 0 | 0 | 0 | 0 | 0 | 16 | K | 2 |  |  |  | ROZPOCET |  |  |  |  | 0 | 0 | 0 | 0 | 0 | 1 | 0 | 16 | 1441153483
| VV |  | (20,88+6,88)*2*0,5 |  | 27.76 | [13 empty] | VV | 2 | 2 | True | 0 | ROZPOCET
| VV | fig32 | Mezisoučet "T06" |  | 27.76 | [13 empty] | VV | 2 | 3 | True | 1 | ROZPOCET
137 | M | 28322003 | fólie hydroizolační pro spodní stavbu mPVC tl 1,0mm | m2 | 192.816 |  | 0 | CS ÚRS 2019 02 |  |  | základní |  | 0 | 0.00127 | 0.24488 | 0 | 0 | 32 | M | 2 |  |  |  | ROZPOCET |  |  |  |  | 0 | 0 | 0 | 0 | 0 | 1 | 0 | 16 | 533463315
| VV |  | fig31*1,12 |  | 160.892 | [13 empty] | VV | 2 | 2 | True | 0 | ROZPOCET
| VV |  | fig32*1,15 |  | 31.924 | [13 empty] | VV | 2 | 2 | True | 0 | ROZPOCET
| VV |  | Mezisoučet |  | 192.816 | [13 empty] | VV | 2 | 3 | True | 1 | ROZPOCET
138 | K | 711491171 | Provedení izolace proti tlakové vodě vodorovné z textilií vrstva podkladní | m2 | 143.654 |  | 0 | CS ÚRS 2019 02 |  |  | základní |  | 0 | 0 | 0 | 0 | 0 | 16 | K | 2 |  |  |  | ROZPOCET |  |  |  |  | 0 | 0 | 0 | 0 | 0 | 1 | 0 | 16 | -1554556755
| VV |  | fig31 |  | 143.654 | [13 empty] | VV | 2 | 2 | True | 1 | ROZPOCET
139 | K | 711491172 | Provedení izolace proti tlakové vodě vodorovné z textilií vrstva ochranná | m2 | 143.654 |  | 0 | CS ÚRS 2019 02 |  |  | základní |  | 0 | 0 | 0 | 0 | 0 | 16 | K | 2 |  |  |  | ROZPOCET |  |  |  |  | 0 | 0 | 0 | 0 | 0 | 1 | 0 | 16 | 561706264
| VV |  | fig31 |  | 143.654 | [13 empty] | VV | 2 | 2 | True | 1 | ROZPOCET
140 | K | 711491271 | Provedení izolace proti tlakové vodě svislé z textilií vrstva podkladní | m2 | 27.76 |  | 0 | CS ÚRS 2019 02 |  |  | základní |  | 0 | 0 | 0 | 0 | 0 | 16 | K | 2 |  |  |  | ROZPOCET |  |  |  |  | 0 | 0 | 0 | 0 | 0 | 1 | 0 | 16 | 402312807
| VV |  | fig32 |  | 27.76 | [13 empty] | VV | 2 | 2 | True | 1 | ROZPOCET
141 | K | 711491272 | Provedení izolace proti tlakové vodě svislé z textilií vrstva ochranná | m2 | 27.76 |  | 0 | CS ÚRS 2019 02 |  |  | základní |  | 0 | 0 | 0 | 0 | 0 | 16 | K | 2 |  |  |  | ROZPOCET |  |  |  |  | 0 | 0 | 0 | 0 | 0 | 1 | 0 | 16 | -1038703706
| VV |  | fig32 |  | 27.76 | [13 empty] | VV | 2 | 2 | True | 1 | ROZPOCET
142 | M | 69311172 | geotextilie PP s ÚV stabilizací 300g/m2 | m2 | 377.111 |  | 0 | CS ÚRS 2019 02 |  |  | základní |  | 0 | 0.0003 | 0.11313 | 0 | 0 | 32 | M | 2 |  |  |  | ROZPOCET |  |  |  |  | 0 | 0 | 0 | 0 | 0 | 1 | 0 | 16 | -1044258203
| VV |  | fig31*1,10*2 |  | 316.039 | [13 empty] | VV | 2 | 2 | True | 0 | ROZPOCET
| VV |  | fig32*1,10*2 |  | 61.072 | [13 empty] | VV | 2 | 2 | True | 0 | ROZPOCET
| VV |  | Mezisoučet |  | 377.111 | [13 empty] | VV | 2 | 3 | True | 1 | ROZPOCET
143 | K | 711772111 | Izolace proti vodě opracování trubních prostupů na přírubu do 200 mm dotěsnění tmelem | kus | 25 |  | 0 | CS ÚRS 2019 02 |  |  | základní |  | 0 | 1.5e-05 | 0.000375 | 0 | 0 | 16 | K | 2 |  |  |  | ROZPOCET |  |  |  |  | 0 | 0 | 0 | 0 | 0 | 1 | 0 | 16 | -1403437949
| VV |  | 2 "DN 32" |  | 2 | [13 empty] | VV | 2 | 2 | True | 0 | ROZPOCET
| VV |  | 23 "DN 100" |  | 23 | [13 empty] | VV | 2 | 2 | True | 0 | ROZPOCET
| VV |  | Mezisoučet |  | 25 | [13 empty] | VV | 2 | 3 | True | 1 | ROZPOCET
144 | K | 7117721131 | Izolace proti vodě opracování trubních prostupů na přírubu do 1200 mm dotěsnění tmelem | kus | 1 |  | 0 |  |  |  | základní |  | 0 | 7.501e-05 | 7.501e-05 | 0 | 0 | 16 | K | 2 |  |  |  | ROZPOCET |  |  |  |  | 0 | 0 | 0 | 0 | 0 | 1 | 0 | 16 | -1127878375
| VV |  | 1 "DN 1200" |  | 1 | [13 empty] | VV | 2 | 2 | True | 1 | ROZPOCET
145 | K | 998711102 | Přesun hmot tonážní pro izolace proti vodě, vlhkosti a plynům v objektech výšky do 12 m | t | 0.487 |  | 0 | CS ÚRS 2019 02 |  |  | základní |  | 0 | 0 | 0 | 0 | 0 | 16 | K | 2 |  |  |  | ROZPOCET |  |  |  |  | 0 | 0 | 0 | 0 | 0 | 1 | 0 | 16 | 2113591225
| D | 713 | Izolace tepelné |  |  |  | 0 | [5 empty] | 0 |  | 0.15837 |  | 0 | 2 | D | 1 |  |  |  | ROZPOCET | [10 empty] | 0
146 | K | 713121111 | Montáž izolace tepelné podlah volně kladenými rohožemi, pásy, dílci, deskami 1 vrstva | m2 | 94.1 |  | 0 | CS ÚRS 2019 02 |  |  | základní |  | 0 | 0 | 0 | 0 | 0 | 16 | K | 2 |  |  |  | ROZPOCET |  |  |  |  | 0 | 0 | 0 | 0 | 0 | 1 | 0 | 16 | -1085272517
| VV |  | Pdl2 |  | 94.1 | [13 empty] | VV | 2 | 2 | True | 1 | ROZPOCET
147 | M | 28375909 | deska EPS 150 do plochých střech a podlah λ=0,035 tl 50mm | m2 | 95.982 |  | 0 | CS ÚRS 2019 02 |  |  | základní |  | 0 | 0.0015 | 0.14397 | 0 | 0 | 32 | M | 2 |  |  |  | ROZPOCET |  |  |  |  | 0 | 0 | 0 | 0 | 0 | 1 | 0 | 16 | -437084728
| VV |  | Pdl2*1,02 |  | 95.982 | [13 empty] | VV | 2 | 2 | True | 1 | ROZPOCET
148 | K | 713121211 | Montáž izolace tepelné podlah volně kladenými okrajovými pásky | m | 94.1 |  | 0 | CS ÚRS 2019 02 |  |  | základní |  | 0 | 0 | 0 | 0 | 0 | 16 | K | 2 |  |  |  | ROZPOCET |  |  |  |  | 0 | 0 | 0 | 0 | 0 | 1 | 0 | 16 | -99155431
| VV |  | Pdl2 |  | 94.1 | [13 empty] | VV | 2 | 2 | True | 1 | ROZPOCET
149 | M | 59042141 | páska dilatační z pěnového PE š 100mm | m | 98.805 |  | 0 | CS ÚRS 2019 02 |  |  | základní |  | 0 | 2e-05 | 0.0019761 | 0 | 0 | 32 | M | 2 |  |  |  | ROZPOCET |  |  |  |  | 0 | 0 | 0 | 0 | 0 | 1 | 0 | 16 | 137730911
| VV |  | Pdl2*1,05 |  | 98.805 | [13 empty] | VV | 2 | 2 | True | 1 | ROZPOCET
150 | K | 713191132 | Montáž izolace tepelné podlah, stropů vrchem nebo střech překrytí separační fólií z PE | m2 | 94.1 |  | 0 | CS ÚRS 2019 02 |  |  | základní |  | 0 | 0 | 0 | 0 | 0 | 16 | K | 2 |  |  |  | ROZPOCET |  |  |  |  | 0 | 0 | 0 | 0 | 0 | 1 | 0 | 16 | -267104937
| VV |  | Pdl2 |  | 94.1 | [13 empty] | VV | 2 | 2 | True | 1 | ROZPOCET
151 | M | 28323020 | fólie separační PE 2 x 50 m | m2 | 103.51 |  | 0 | CS ÚRS 2019 02 |  |  | základní |  | 0 | 0.00012 | 0.012421 | 0 | 0 | 32 | M | 2 |  |  |  | ROZPOCET |  |  |  |  | 0 | 0 | 0 | 0 | 0 | 1 | 0 | 16 | 2043186265
| VV |  | Pdl2*1,1 |  | 103.51 | [13 empty] | VV | 2 | 2 | True | 1 | ROZPOCET
152 | K | 998713102 | Přesun hmot tonážní pro izolace tepelné v objektech v do 12 m | t | 0.158 |  | 0 | CS ÚRS 2019 02 |  |  | základní |  | 0 | 0 | 0 | 0 | 0 | 16 | K | 2 |  |  |  | ROZPOCET |  |  |  |  | 0 | 0 | 0 | 0 | 0 | 1 | 0 | 16 | 431942020
| D | 725 | Zdravotechnika - zařizovací předměty |  |  |  | 0 | [5 empty] | 0 |  | 0.00245 |  | 0 | 2 | D | 1 |  |  |  | ROZPOCET | [10 empty] | 0
153 | K | 725291703 | Doplňky zařízení koupelen a záchodů smaltované madlo rovné dl 500 mm | soubor | 2 |  | 0 | CS ÚRS 2019 02 |  |  | základní |  | 0 | 0.0008 | 0.0016 | 0 | 0 | 16 | K | 2 |  |  |  | ROZPOCET |  |  |  |  | 0 | 0 | 0 | 0 | 0 | 1 | 0 | 16 | 935889917
| VV |  | 2 "OS2" |  | 2 | [13 empty] | VV | 2 | 2 | True | 1 | ROZPOCET
154 | K | 725291722 | Doplňky zařízení koupelen a záchodů smaltované madlo krakorcové sklopné dl 834 mm | soubor | 1 |  | 0 | CS ÚRS 2019 02 |  |  | základní |  | 0 | 0.00085 | 0.00085 | 0 | 0 | 16 | K | 2 |  |  |  | ROZPOCET |  |  |  |  | 0 | 0 | 0 | 0 | 0 | 1 | 0 | 16 | 161352064
| VV |  | 1 "OS2" |  | 1 | [13 empty] | VV | 2 | 2 | True | 1 | ROZPOCET
| D | 762 | Konstrukce tesařské |  |  |  | 0 | [5 empty] | 0 |  | 11.7374 |  | 0 | 2 | D | 1 |  |  |  | ROZPOCET | [10 empty] | 0
155 | K | 762081150 | Hoblování hraněného řeziva ve staveništní dílně | m3 | 1.223 |  | 0 | CS ÚRS 2019 02 |  |  | základní |  | 0 | 0 | 0 | 0 | 0 | 16 | K | 2 |  |  |  | ROZPOCET |  |  |  |  | 0 | 0 | 0 | 0 | 0 | 1 | 0 | 16 | 646751920
| VV |  | fig49*0,024 |  | 1.223 | [13 empty] | VV | 2 | 2 | True | 1 | ROZPOCET
156 | K | 762083122 | Impregnace řeziva proti dřevokaznému hmyzu, houbám a plísním máčením třída ohrožení 3 a 4 | m3 | 8.432 |  | 0 | CS ÚRS 2019 02 |  |  | základní |  | 0 | 0.00189 | 0.015936 | 0 | 0 | 16 | K | 2 |  |  |  | ROZPOCET |  |  |  |  | 0 | 0 | 0 | 0 | 0 | 1 | 0 | 16 | -1121026355
| VV |  | fig41*0,12*0,14 |  | 0.956 | [13 empty] | VV | 2 | 2 | True | 0 | ROZPOCET
| VV |  | fig42*0,14*0,14 |  | 0.016 | [13 empty] | VV | 2 | 2 | True | 0 | ROZPOCET
| VV |  | fig43*0,14*0,16 |  | 0.058 | [13 empty] | VV | 2 | 2 | True | 0 | ROZPOCET
| VV |  | fig44*0,024 |  | 5.042 | [13 empty] | VV | 2 | 2 | True | 0 | ROZPOCET
| VV |  | fig49*0,024 |  | 1.223 | [13 empty] | VV | 2 | 2 | True | 0 | ROZPOCET
| VV |  | fig45*0,06*0,04 |  | 0.53 | [13 empty] | VV | 2 | 2 | True | 0 | ROZPOCET
| VV |  | Mezisoučet |  | 7.825 | [13 empty] | VV | 2 | 3 | True | 0 | ROZPOCET
| VV |  | fig48*0,06*0,08 |  | 0.607 | [13 empty] | VV | 2 | 2 | True | 0 | ROZPOCET
| VV |  | Mezisoučet |  | 0.607 | [13 empty] | VV | 2 | 3 | True | 0 | ROZPOCET
| VV |  | Součet |  | 8.432 | [13 empty] | VV | 2 | 4 | True | 1 | ROZPOCET
157 | K | 762085103 | Montáž kotevních želez, příložek, patek nebo táhel | kus | 4 |  | 0 | CS ÚRS 2019 02 |  |  | základní |  | 0 | 0.00267 | 0.01068 | 0 | 0 | 16 | K | 2 |  |  |  | ROZPOCET |  |  |  |  | 0 | 0 | 0 | 0 | 0 | 1 | 0 | 16 | -456748437
| VV |  | 4 |  | 4 | [13 empty] | VV | 2 | 2 | True | 1 | ROZPOCET
158 | M | 553999002 | kotvení pozednic | kus | 4 |  | 0 |  |  |  | základní |  | 0 | 0.001 | 0.004 | 0 | 0 | 32 | M | 2 |  |  |  | ROZPOCET |  |  |  |  | 0 | 0 | 0 | 0 | 0 | 1 | 0 | 16 | 1917456154
| VV |  | 4 |  | 4 | [13 empty] | VV | 2 | 2 | True | 1 | ROZPOCET
159 | K | 762085112 | Montáž svorníků nebo šroubů délky do 300 mm | kus | 46 |  | 0 | CS ÚRS 2019 02 |  |  | základní |  | 0 | 0 | 0 | 0 | 0 | 16 | K | 2 |  |  |  | ROZPOCET |  |  |  |  | 0 | 0 | 0 | 0 | 0 | 1 | 0 | 16 | -1451556193
| VV |  | 24+22 |  | 46 | [13 empty] | VV | 2 | 2 | True | 0 | ROZPOCET
| VV |  | Mezisoučet |  | 46 | [13 empty] | VV | 2 | 3 | True | 1 | ROZPOCET
160 | M | 5539990041 | svorníky nerezové | kus | 46 |  | 0 |  |  |  | základní |  | 0 | 0.001 | 0.046 | 0 | 0 | 32 | M | 2 |  |  |  | ROZPOCET |  |  |  |  | 0 | 0 | 0 | 0 | 0 | 1 | 0 | 16 | -502918709
| VV |  | 24+22 |  | 46 | [13 empty] | VV | 2 | 2 | True | 0 | ROZPOCET
| VV |  | Mezisoučet |  | 46 | [13 empty] | VV | 2 | 3 | True | 1 | ROZPOCET
161 | K | 762332132 | Montáž vázaných kcí krovů pravidelných z hraněného řeziva průřezové plochy do 224 cm2 | m | 60.32 |  | 0 | CS ÚRS 2019 02 |  |  | základní |  | 0 | 0 | 0 | 0 | 0 | 16 | K | 2 |  |  |  | ROZPOCET |  |  |  |  | 0 | 0 | 0 | 0 | 0 | 1 | 0 | 16 | 1871886229
| VV |  | 5,33*4+4,0*2+2,7*2+1,3*2+2,1*2+0,7*2 "120/140" |  | 42.92 | [13 empty] | VV | 2 | 2 | True | 0 | ROZPOCET
| VV |  | 5,0*2 "120/140 - úžlabní krokev" |  | 10 | [13 empty] | VV | 2 | 2 | True | 0 | ROZPOCET
| VV |  | 4,0*1 "140/120 - pozednice" |  | 4 | [13 empty] | VV | 2 | 2 | True | 0 | ROZPOCET
| VV | fig41 | Mezisoučet "120/140" |  | 56.92 | [13 empty] | VV | 2 | 3 | True | 0 | ROZPOCET
| VV |  | 0,8*1 "140/140" |  | 0.8 | [13 empty] | VV | 2 | 2 | True | 0 | ROZPOCET
| VV | fig42 | Mezisoučet "140/140" |  | 0.8 | [13 empty] | VV | 2 | 3 | True | 0 | ROZPOCET
| VV |  | 2,6*1 "140/160" |  | 2.6 | [13 empty] | VV | 2 | 2 | True | 0 | ROZPOCET
| VV | fig43 | Mezisoučet "140/160" |  | 2.6 | [13 empty] | VV | 2 | 3 | True | 0 | ROZPOCET
| VV |  | Součet |  | 60.32 | [13 empty] | VV | 2 | 4 | True | 1 | ROZPOCET
162 | K | 762341210 | Montáž bednění střech rovných a šikmých sklonu do 60° z hrubých prken na sraz | m2 | 210.08 |  | 0 | CS ÚRS 2019 02 |  |  | základní |  | 0 | 0 | 0 | 0 | 0 | 16 | K | 2 |  |  |  | ROZPOCET |  |  |  |  | 0 | 0 | 0 | 0 | 0 | 1 | 0 | 16 | -112519391
| VV |  | (21,0-0,45*2)*5,4*2 |  | 217.08 | [13 empty] | VV | 2 | 2 | True | 0 | ROZPOCET
| VV |  | -7,0*1,0 |  | -7 | [13 empty] | VV | 2 | 2 | True | 0 | ROZPOCET
| VV | fig44 | Mezisoučet "24 mm" |  | 210.08 | [13 empty] | VV | 2 | 3 | True | 1 | ROZPOCET
163 | K | 762341250 | Montáž bednění střech rovných a šikmých sklonu do 60° z hoblovaných prken | m2 | 50.96 |  | 0 | CS ÚRS 2019 02 |  |  | základní |  | 0 | 0 | 0 | 0 | 0 | 16 | K | 2 |  |  |  | ROZPOCET |  |  |  |  | 0 | 0 | 0 | 0 | 0 | 1 | 0 | 16 | -938437159
| VV |  | 5,2*5,4*2 |  | 56.16 | [13 empty] | VV | 2 | 2 | True | 0 | ROZPOCET
| VV |  | -5,2*1,0 |  | -5.2 | [13 empty] | VV | 2 | 2 | True | 0 | ROZPOCET
| VV | fig49 | Mezisoučet "24 mm hoblované" |  | 50.96 | [13 empty] | VV | 2 | 3 | True | 1 | ROZPOCET
164 | K | 762342441 | Montáž lišt trojúhelníkových nebo kontralatí na střechách sklonu do 60° | m | 220.8 |  | 0 | CS ÚRS 2019 02 |  |  | základní |  | 0 | 0 | 0 | 0 | 0 | 16 | K | 2 |  |  |  | ROZPOCET |  |  |  |  | 0 | 0 | 0 | 0 | 0 | 1 | 0 | 16 | -1888802374
| VV |  | 5,4*32 |  | 172.8 | [13 empty] | VV | 2 | 2 | True | 0 | ROZPOCET
| VV |  | 5,4*4+4,4*6 |  | 48 | [13 empty] | VV | 2 | 2 | True | 0 | ROZPOCET
| VV | fig45 | Mezisoučet "60/40" |  | 220.8 | [13 empty] | VV | 2 | 3 | True | 1 | ROZPOCET
165 | K | 762361313 | Konstrukční a vyrovnávací vrstva pod klempířské prvky (atiky) z desek dřevoštěpkových tl. 25 mm | m2 | 14.378 |  | 0 | CS ÚRS 2019 02 |  |  | základní |  | 0 | 0.015792 | 0.22706 | 0 | 0 | 16 | K | 2 |  |  |  | ROZPOCET |  |  |  |  | 0 | 0 | 0 | 0 | 0 | 1 | 0 | 16 | 409872861
| VV |  | (0,525+3,25+0,95+1,2+0,95+3,25+0,525)*0,45*3 |  | 14.378 | [13 empty] | VV | 2 | 2 | True | 0 | ROZPOCET
| VV | fig46 | Mezisoučet "OSB 25 mm" |  | 14.378 | [13 empty] | VV | 2 | 3 | True | 1 | ROZPOCET
166 | K | 762395000 | Spojovací prostředky krovů, bednění, laťování, nadstřešních konstrukcí | m3 | 7.825 |  | 0 | CS ÚRS 2019 02 |  |  | základní |  | 0 | 0.023368 | 0.18285 | 0 | 0 | 16 | K | 2 |  |  |  | ROZPOCET |  |  |  |  | 0 | 0 | 0 | 0 | 0 | 1 | 0 | 16 | -975894370
| VV |  | fig41*0,12*0,14 |  | 0.956 | [13 empty] | VV | 2 | 2 | True | 0 | ROZPOCET
| VV |  | fig42*0,14*0,14 |  | 0.016 | [13 empty] | VV | 2 | 2 | True | 0 | ROZPOCET
| VV |  | fig43*0,14*0,16 |  | 0.058 | [13 empty] | VV | 2 | 2 | True | 0 | ROZPOCET
| VV |  | fig44*0,024 |  | 5.042 | [13 empty] | VV | 2 | 2 | True | 0 | ROZPOCET
| VV |  | fig49*0,024 |  | 1.223 | [13 empty] | VV | 2 | 2 | True | 0 | ROZPOCET
| VV |  | fig45*0,06*0,04 |  | 0.53 | [13 empty] | VV | 2 | 2 | True | 0 | ROZPOCET
| VV |  | Mezisoučet |  | 7.825 | [13 empty] | VV | 2 | 3 | True | 1 | ROZPOCET
167 | M | 60512130 | hranol stavební řezivo průřezu do 224cm2 do dl 6m | m3 | 1.133 |  | 0 | CS ÚRS 2019 02 |  |  | základní |  | 0 | 0.55 | 0.62315 | 0 | 0 | 32 | M | 2 |  |  |  | ROZPOCET |  |  |  |  | 0 | 0 | 0 | 0 | 0 | 1 | 0 | 16 | -663051770
| VV |  | fig41*0,12*0,14*1,1 |  | 1.052 | [13 empty] | VV | 2 | 2 | True | 0 | ROZPOCET
| VV |  | fig42*0,14*0,14*1,1 |  | 0.017 | [13 empty] | VV | 2 | 2 | True | 0 | ROZPOCET
| VV |  | fig43*0,14*0,16*1,1 |  | 0.064 | [13 empty] | VV | 2 | 2 | True | 0 | ROZPOCET
| VV |  | Mezisoučet |  | 1.133 | [13 empty] | VV | 2 | 3 | True | 1 | ROZPOCET
168 | M | 60511112 | řezivo jehličnaté smrk, borovice š přes 80mm tl 24mm dl 4-5m | m3 | 6.891 |  | 0 | CS ÚRS 2019 02 |  |  | základní |  | 0 | 0.55 | 3.79 | 0 | 0 | 32 | M | 2 |  |  |  | ROZPOCET |  |  |  |  | 0 | 0 | 0 | 0 | 0 | 1 | 0 | 16 | -1966040802
| VV |  | fig44*0,024*1,1 |  | 5.546 | [13 empty] | VV | 2 | 2 | True | 0 | ROZPOCET
| VV |  | fig49*0,024*1,1 |  | 1.345 | [13 empty] | VV | 2 | 2 | True | 0 | ROZPOCET
| VV |  | Mezisoučet |  | 6.891 | [13 empty] | VV | 2 | 3 | True | 1 | ROZPOCET
169 | M | 60514112 | řezivo jehličnaté lať surová dl 4m | m3 | 0.583 |  | 0 | CS ÚRS 2019 02 |  |  | základní |  | 0 | 0.55 | 0.32065 | 0 | 0 | 32 | M | 2 |  |  |  | ROZPOCET |  |  |  |  | 0 | 0 | 0 | 0 | 0 | 1 | 0 | 16 | -1570060429
| VV |  | fig45*0,06*0,04*1,1 |  | 0.583 | [13 empty] | VV | 2 | 2 | True | 1 | ROZPOCET
170 | K | 762429001 | Montáž obložení stropu podkladový rošt | m | 126.4 |  | 0 | CS ÚRS 2019 02 |  |  | základní |  | 0 | 1.3004e-05 | 0.0016437 | 0 | 0 | 16 | K | 2 |  |  |  | ROZPOCET |  |  |  |  | 0 | 0 | 0 | 0 | 0 | 1 | 0 | 16 | -2029222792
| VV |  | 7,9*8*2 "60/80" |  | 126.4 | [13 empty] | VV | 2 | 2 | True | 0 | ROZPOCET
| VV | fig48 | Mezisoučet |  | 126.4 | [13 empty] | VV | 2 | 3 | True | 1 | ROZPOCET
171 | M | 60514112 | řezivo jehličnaté lať surová dl 4m | m3 | 0.667 |  | 0 | CS ÚRS 2019 02 |  |  | základní |  | 0 | 0.55 | 0.36685 | 0 | 0 | 32 | M | 2 |  |  |  | ROZPOCET |  |  |  |  | 0 | 0 | 0 | 0 | 0 | 1 | 0 | 16 | -372884228
| VV |  | fig48*0,06*0,08*1,1 |  | 0.667 | [13 empty] | VV | 2 | 2 | True | 1 | ROZPOCET
172 | K | 762512245 | Montáž podlahové kce podkladové z desek dřevotřískových nebo cementotřískových šroubovaných na dřevo | m2 | 29.625 |  | 0 | CS ÚRS 2019 02 |  |  | základní |  | 0 | 0 | 0 | 0 | 0 | 16 | K | 2 |  |  |  | ROZPOCET |  |  |  |  | 0 | 0 | 0 | 0 | 0 | 1 | 0 | 16 | -528135390
| VV |  | 7,9*2*1,875 |  | 29.625 | [13 empty] | VV | 2 | 2 | True | 0 | ROZPOCET
| VV | fig47 | Mezisoučet |  | 29.625 | [13 empty] | VV | 2 | 3 | True | 1 | ROZPOCET
173 | M | 60726286 | deska dřevoštěpková OSB 3 P+D broušená tl 25mm | m2 | 31.995 |  | 0 | CS ÚRS 2019 02 |  |  | základní |  | 0 | 0.0145 | 0.46393 | 0 | 0 | 32 | M | 2 |  |  |  | ROZPOCET |  |  |  |  | 0 | 0 | 0 | 0 | 0 | 1 | 0 | 16 | 1004316253
| VV |  | fig47*1,08 |  | 31.995 | [13 empty] | VV | 2 | 2 | True | 1 | ROZPOCET
174 | K | 762595001 | Spojovací prostředky pro položení dřevěných podlah a zakrytí kanálů | m2 | 29.625 |  | 0 | CS ÚRS 2019 02 |  |  | základní |  | 0 | 0.000197 | 0.0058361 | 0 | 0 | 16 | K | 2 |  |  |  | ROZPOCET |  |  |  |  | 0 | 0 | 0 | 0 | 0 | 1 | 0 | 16 | -279062160
| VV |  | fig47 |  | 29.625 | [13 empty] | VV | 2 | 2 | True | 1 | ROZPOCET
175 | K | 762733110 | Montáž prostorové vázané kce z kulatiny průřezové plochy do 120 cm2 | m | 252 |  | 0 | CS ÚRS 2019 02 |  |  | základní |  | 0 | 0 | 0 | 0 | 0 | 16 | K | 2 |  |  |  | ROZPOCET |  |  |  |  | 0 | 0 | 0 | 0 | 0 | 1 | 0 | 16 | 1719771345
| VV |  | 21,0*5 "prům 100" |  | 105 | [13 empty] | VV | 2 | 2 | True | 0 | ROZPOCET
| VV | fig61 | Mezisoučet |  | 105 | [13 empty] | VV | 2 | 3 | True | 0 | ROZPOCET
| VV |  | 21,0*7 "prům 100" |  | 147 | [13 empty] | VV | 2 | 2 | True | 0 | ROZPOCET
| VV | fig60 | Mezisoučet |  | 147 | [13 empty] | VV | 2 | 3 | True | 0 | ROZPOCET
| VV |  | Součet |  | 252 | [13 empty] | VV | 2 | 4 | True | 1 | ROZPOCET
176 | K | 762733120 | Montáž prostorové vázané kce z kulatiny průřezové plochy do 224 cm2 | m | 10 |  | 0 | CS ÚRS 2019 02 |  |  | základní |  | 0 | 0 | 0 | 0 | 0 | 16 | K | 2 |  |  |  | ROZPOCET |  |  |  |  | 0 | 0 | 0 | 0 | 0 | 1 | 0 | 16 | -1277089311
| VV |  | 1,0*10 "prům 150" |  | 10 | [13 empty] | VV | 2 | 2 | True | 0 | ROZPOCET
| VV | fig62 | Mezisoučet |  | 10 | [13 empty] | VV | 2 | 3 | True | 1 | ROZPOCET
177 | K | 762733140 | Montáž prostorové vázané kce z kulatiny průřezové plochy do 450 cm2 | m | 148.94 |  | 0 | CS ÚRS 2019 02 |  |  | základní |  | 0 | 0 | 0 | 0 | 0 | 16 | K | 2 |  |  |  | ROZPOCET |  |  |  |  | 0 | 0 | 0 | 0 | 0 | 1 | 0 | 16 | -1394658415
| VV |  | (2,38+2,46)*6+20,9*2+7,1*11 "prům 200" |  | 148.94 | [13 empty] | VV | 2 | 2 | True | 0 | ROZPOCET
| VV | fig63 | Mezisoučet |  | 148.94 | [13 empty] | VV | 2 | 3 | True | 1 | ROZPOCET
178 | K | 762795000 | Spojovací prostředky pro montáž prostorových vázaných kcí | m3 | 6.836 |  | 0 | CS ÚRS 2019 02 |  |  | základní |  | 0 | 0.024475 | 0.16731 | 0 | 0 | 16 | K | 2 |  |  |  | ROZPOCET |  |  |  |  | 0 | 0 | 0 | 0 | 0 | 1 | 0 | 16 | -1650915085
| VV |  | fig60*pi*0,05*0,05 |  | 1.155 | [13 empty] | VV | 2 | 2 | True | 0 | ROZPOCET
| VV |  | fig61*pi*0,05*0,05 |  | 0.825 | [13 empty] | VV | 2 | 2 | True | 0 | ROZPOCET
| VV |  | fig62*pi*0,075*0,075 |  | 0.177 | [13 empty] | VV | 2 | 2 | True | 0 | ROZPOCET
| VV |  | fig63*pi*0,10*0,10 |  | 4.679 | [13 empty] | VV | 2 | 2 | True | 0 | ROZPOCET
| VV |  | Mezisoučet |  | 6.836 | [13 empty] | VV | 2 | 3 | True | 1 | ROZPOCET
179 | M | 605542431 | dřevo listnaté dub | m3 | 6.248 |  | 0 |  |  |  | základní |  | 0 | 0.75 | 4.686 | 0 | 0 | 32 | M | 2 |  |  |  | ROZPOCET |  |  |  |  | 0 | 0 | 0 | 0 | 0 | 1 | 0 | 16 | 914202687
| VV |  | fig61*pi*0,05*0,05*1,1 |  | 0.907 | [13 empty] | VV | 2 | 2 | True | 0 | ROZPOCET
| VV |  | fig62*pi*0,075*0,075*1,1 |  | 0.194 | [13 empty] | VV | 2 | 2 | True | 0 | ROZPOCET
| VV |  | fig63*pi*0,10*0,10*1,1 |  | 5.147 | [13 empty] | VV | 2 | 2 | True | 0 | ROZPOCET
| VV |  | Mezisoučet |  | 6.248 | [13 empty] | VV | 2 | 3 | True | 1 | ROZPOCET
180 | M | 052171181 | tyče dřevěné bez kůry D 100mm | m3 | 1.27 |  | 0 |  |  |  | základní |  | 0 | 0.65 | 0.8255 | 0 | 0 | 32 | M | 2 |  |  |  | ROZPOCET |  |  |  |  | 0 | 0 | 0 | 0 | 0 | 1 | 0 | 16 | 1166948183
| VV |  | fig60*pi*0,05*0,05*1,1 |  | 1.27 | [13 empty] | VV | 2 | 2 | True | 0 | ROZPOCET
| VV |  | Mezisoučet |  | 1.27 | [13 empty] | VV | 2 | 3 | True | 1 | ROZPOCET
181 | K | 998762102 | Přesun hmot tonážní pro kce tesařské v objektech v do 12 m | t | 11.737 |  | 0 | CS ÚRS 2019 02 |  |  | základní |  | 0 | 0 | 0 | 0 | 0 | 16 | K | 2 |  |  |  | ROZPOCET |  |  |  |  | 0 | 0 | 0 | 0 | 0 | 1 | 0 | 16 | 312983391
| D | 763 | Konstrukce suché výstavby |  |  |  | 0 | [5 empty] | 0 |  | 5.488 |  | 0 | 2 | D | 1 |  |  |  | ROZPOCET | [10 empty] | 0
182 | K | 763121426 | SDK stěna předsazená tl 112,5 mm profil CW+UW 100 deska 1xH2 12,5 bez TI EI 15 | m2 | 7.875 |  | 0 | CS ÚRS 2019 02 |  |  | základní |  | 0 | 0.012675 | 0.099816 | 0 | 0 | 16 | K | 2 |  |  |  | ROZPOCET |  |  |  |  | 0 | 0 | 0 | 0 | 0 | 1 | 0 | 16 | 156052680
| VV |  | (0,9+1,0*5+1,975)*1,0 |  | 7.875 | [13 empty] | VV | 2 | 2 | True | 0 | ROZPOCET
| VV | fig51 | Mezisoučet |  | 7.875 | [13 empty] | VV | 2 | 3 | True | 1 | ROZPOCET
183 | K | 763121714 | SDK stěna předsazená základní penetrační nátěr | m2 | 7.875 |  | 0 | CS ÚRS 2019 02 |  |  | základní |  | 0 | 0.0001 | 0.0007875 | 0 | 0 | 16 | K | 2 |  |  |  | ROZPOCET |  |  |  |  | 0 | 0 | 0 | 0 | 0 | 1 | 0 | 16 | -342548798
| VV |  | fig51 |  | 7.875 | [13 empty] | VV | 2 | 2 | True | 1 | ROZPOCET
184 | K | 763131451 | SDK podhled deska 1xH2 12,5 bez TI dvouvrstvá spodní kce profil CD+UD | m2 | 101.12 |  | 0 | CS ÚRS 2019 02 |  |  | základní |  | 0 | 0.012544 | 1.2684 | 0 | 0 | 16 | K | 2 |  |  |  | ROZPOCET |  |  |  |  | 0 | 0 | 0 | 0 | 0 | 1 | 0 | 16 | -988429698
| VV |  | 7,9*6,4*2 |  | 101.12 | [13 empty] | VV | 2 | 2 | True | 0 | ROZPOCET
| VV | fig52 | Mezisoučet |  | 101.12 | [13 empty] | VV | 2 | 3 | True | 1 | ROZPOCET
185 | K | 763131714 | SDK podhled základní penetrační nátěr | m2 | 101.12 |  | 0 | CS ÚRS 2019 02 |  |  | základní |  | 0 | 0.0001 | 0.010112 | 0 | 0 | 16 | K | 2 |  |  |  | ROZPOCET |  |  |  |  | 0 | 0 | 0 | 0 | 0 | 1 | 0 | 16 | 1108920733
| VV |  | fig52 |  | 101.12 | [13 empty] | VV | 2 | 2 | True | 1 | ROZPOCET
186 | K | 763131751 | Montáž parotěsné zábrany do SDK podhledu | m2 | 101.12 |  | 0 | CS ÚRS 2019 02 |  |  | základní |  | 0 | 0 | 0 | 0 | 0 | 16 | K | 2 |  |  |  | ROZPOCET |  |  |  |  | 0 | 0 | 0 | 0 | 0 | 1 | 0 | 16 | -917630645
| VV |  | fig52 |  | 101.12 | [13 empty] | VV | 2 | 2 | True | 1 | ROZPOCET
187 | M | 28329282 | fólie PE vyztužená Al vrstvou pro parotěsnou vrstvu 170g/m2 | m2 | 111.232 |  | 0 | CS ÚRS 2019 02 |  |  | základní |  | 0 | 0.00017 | 0.018909 | 0 | 0 | 32 | M | 2 |  |  |  | ROZPOCET |  |  |  |  | 0 | 0 | 0 | 0 | 0 | 1 | 0 | 16 | -1680346006
| VV |  | fig52*1,1 |  | 111.232 | [13 empty] | VV | 2 | 2 | True | 1 | ROZPOCET
188 | K | 763131752 | Montáž jedné vrstvy tepelné izolace do SDK podhledu | m2 | 303.36 |  | 0 | CS ÚRS 2019 02 |  |  | základní |  | 0 | 0 | 0 | 0 | 0 | 16 | K | 2 |  |  |  | ROZPOCET |  |  |  |  | 0 | 0 | 0 | 0 | 0 | 1 | 0 | 16 | 2084666065
| VV |  | fig52*3 |  | 303.36 | [13 empty] | VV | 2 | 2 | True | 1 | ROZPOCET
189 | M | 63148102 | deska tepelně izolační minerální univerzální λ=0,038-0,039 tl 60mm | m2 | 103.142 |  | 0 | CS ÚRS 2019 02 |  |  | základní |  | 0 | 0.0021 | 0.2166 | 0 | 0 | 32 | M | 2 |  |  |  | ROZPOCET |  |  |  |  | 0 | 0 | 0 | 0 | 0 | 1 | 0 | 16 | -2038680735
| VV |  | fig52*1,02 |  | 103.142 | [13 empty] | VV | 2 | 2 | True | 1 | ROZPOCET
190 | M | 63148103 | deska tepelně izolační minerální univerzální λ=0,038-0,039 tl 80mm | m2 | 103.142 |  | 0 | CS ÚRS 2019 02 |  |  | základní |  | 0 | 0.0028 | 0.2888 | 0 | 0 | 32 | M | 2 |  |  |  | ROZPOCET |  |  |  |  | 0 | 0 | 0 | 0 | 0 | 1 | 0 | 16 | 651126373
| VV |  | fig52*1,02 |  | 103.142 | [13 empty] | VV | 2 | 2 | True | 1 | ROZPOCET
191 | M | 63148107 | deska tepelně izolační minerální univerzální λ=0,038-0,039 tl 160mm | m2 | 103.142 |  | 0 | CS ÚRS 2019 02 |  |  | základní |  | 0 | 0.0056 | 0.5776 | 0 | 0 | 32 | M | 2 |  |  |  | ROZPOCET |  |  |  |  | 0 | 0 | 0 | 0 | 0 | 1 | 0 | 16 | 1394950467
| VV |  | fig52*1,02 |  | 103.142 | [13 empty] | VV | 2 | 2 | True | 1 | ROZPOCET
192 | K | 763732113 | Montáž dřevostaveb střešní konstrukce v do 10 m z příhradových vazníků konstrukční délky do 9 m | m | 124.16 |  | 0 | CS ÚRS 2019 02 |  |  | základní |  | 0 | 0 | 0 | 0 | 0 | 16 | K | 2 |  |  |  | ROZPOCET |  |  |  |  | 0 | 0 | 0 | 0 | 0 | 1 | 0 | 16 | 9183993
| VV |  | 7,76*16 |  | 124.16 | [13 empty] | VV | 2 | 2 | True | 1 | ROZPOCET
193 | M | 611990051 | Spojovací materiál, dodávka a doprava střešních vazníků | m2 | 120.28 |  | 0 |  |  |  | základní |  | 0 | 0.025 | 3.007 | 0 | 0 | 32 | M | 2 |  |  |  | ROZPOCET |  |  |  |  | 0 | 0 | 0 | 0 | 0 | 1 | 0 | 16 | 1011682723
| VV |  | (21,0-0,45*2-4,6)*7,76 |  | 120.28 | [13 empty] | VV | 2 | 2 | True | 0 | ROZPOCET
| VV |  | Mezisoučet |  | 120.28 | [13 empty] | VV | 2 | 3 | True | 1 | ROZPOCET
194 | K | 998763302 | Přesun hmot tonážní pro sádrokartonové konstrukce v objektech v do 12 m | t | 5.488 |  | 0 | CS ÚRS 2019 02 |  |  | základní |  | 0 | 0 | 0 | 0 | 0 | 16 | K | 2 |  |  |  | ROZPOCET |  |  |  |  | 0 | 0 | 0 | 0 | 0 | 1 | 0 | 16 | 2046174674
| D | 764 | Konstrukce klempířské |  |  |  | 0 | [5 empty] | 0 |  | 0.77439 |  | 0 | 2 | D | 1 |  |  |  | ROZPOCET | [10 empty] | 0
195 | K | 764121413 | Krytina střechy rovné drážkováním ze svitků z Al plechu rš 670 mm sklonu do 60° | m2 | 210.08 |  | 0 | CS ÚRS 2019 02 |  |  | základní |  | 0 | 0.00265 | 0.55671 | 0 | 0 | 16 | K | 2 |  |  |  | ROZPOCET |  |  |  |  | 0 | 0 | 0 | 0 | 0 | 1 | 0 | 16 | -1127788097
| VV |  | (21,0-0,45*2)*5,4*2 |  | 217.08 | [13 empty] | VV | 2 | 2 | True | 0 | ROZPOCET
| VV |  | -7,0*1,0 |  | -7 | [13 empty] | VV | 2 | 2 | True | 0 | ROZPOCET
| VV |  | Mezisoučet "24 mm" |  | 210.08 | [13 empty] | VV | 2 | 3 | True | 1 | ROZPOCET
196 | K | 764221407 | Oplechování větraného hřebene s větrací mřížkou z Al plechu rš 670 mm | m | 23.1 |  | 0 | CS ÚRS 2019 02 |  |  | základní |  | 0 | 0.0018055 | 0.041707 | 0 | 0 | 16 | K | 2 |  |  |  | ROZPOCET |  |  |  |  | 0 | 0 | 0 | 0 | 0 | 1 | 0 | 16 | 1921577046
| VV |  | 20,1+3,0 |  | 23.1 | [13 empty] | VV | 2 | 2 | True | 1 | ROZPOCET
197 | K | 764221476 | Příplatek za provedení úžlabí z Al plechu v plechové krytině | m | 10 |  | 0 | CS ÚRS 2019 02 |  |  | základní |  | 0 | 0.0002185 | 0.002185 | 0 | 0 | 16 | K | 2 |  |  |  | ROZPOCET |  |  |  |  | 0 | 0 | 0 | 0 | 0 | 1 | 0 | 16 | 785369935
| VV |  | 5,0*2 |  | 10 | [13 empty] | VV | 2 | 2 | True | 1 | ROZPOCET
198 | K | 764222404 | Oplechování štítu závětrnou lištou z Al plechu rš 330 mm | m | 3.6 |  | 0 | CS ÚRS 2019 02 |  |  | základní |  | 0 | 0.00074005 | 0.0026642 | 0 | 0 | 16 | K | 2 |  |  |  | ROZPOCET |  |  |  |  | 0 | 0 | 0 | 0 | 0 | 1 | 0 | 16 | -1852034097
| VV |  | 0,6*6 |  | 3.6 | [13 empty] | VV | 2 | 2 | True | 1 | ROZPOCET
199 | K | 764222432 | Oplechování rovné okapové hrany z Al plechu rš 200 mm | m | 33.2 |  | 0 | CS ÚRS 2019 02 |  |  | základní |  | 0 | 0.000478 | 0.01587 | 0 | 0 | 16 | K | 2 |  |  |  | ROZPOCET |  |  |  |  | 0 | 0 | 0 | 0 | 0 | 1 | 0 | 16 | 1954745745
| VV |  | 20,1+6,55*2 |  | 33.2 | [13 empty] | VV | 2 | 2 | True | 1 | ROZPOCET
200 | K | 764224407 | Oplechování horních ploch a nadezdívek (atik) bez rohů z Al plechu mechanicky kotvené rš 670 mm | m | 31.95 |  | 0 | CS ÚRS 2019 02 |  |  | základní |  | 0 | 0.001524 | 0.04869 | 0 | 0 | 16 | K | 2 |  |  |  | ROZPOCET |  |  |  |  | 0 | 0 | 0 | 0 | 0 | 1 | 0 | 16 | -592291940
| VV |  | (0,525+3,25+0,95+1,2+0,95+3,25+0,525)*3 |  | 31.95 | [13 empty] | VV | 2 | 2 | True | 0 | ROZPOCET
| VV |  | Mezisoučet |  | 31.95 | [13 empty] | VV | 2 | 3 | True | 1 | ROZPOCET
201 | K | 764226442 | Oplechování parapetů rovných celoplošně lepené z Al plechu rš 200 mm | m | 5.4 |  | 0 | CS ÚRS 2019 02 |  |  | základní |  | 0 | 0.00087222 | 0.00471 | 0 | 0 | 16 | K | 2 |  |  |  | ROZPOCET |  |  |  |  | 0 | 0 | 0 | 0 | 0 | 1 | 0 | 16 | 2072864137
| VV |  | 0,75*3+1,05*3 |  | 5.4 | [13 empty] | VV | 2 | 2 | True | 1 | ROZPOCET
202 | K | 764321413 | Lemování rovných zdí střech s krytinou skládanou z Al plechu rš 250 mm | m | 49.8 |  | 0 | CS ÚRS 2019 02 |  |  | základní |  | 0 | 0.00059125 | 0.029444 | 0 | 0 | 16 | K | 2 |  |  |  | ROZPOCET |  |  |  |  | 0 | 0 | 0 | 0 | 0 | 1 | 0 | 16 | 1248054905
| VV |  | (5,4-0,6)*2*3 |  | 28.8 | [13 empty] | VV | 2 | 2 | True | 0 | ROZPOCET
| VV |  | Mezisoučet |  | 28.8 | [13 empty] | VV | 2 | 3 | True | 0 | ROZPOCET
| VV |  | 21,0 |  | 21 | [13 empty] | VV | 2 | 2 | True | 0 | ROZPOCET
| VV |  | Mezisoučet |  | 21 | [13 empty] | VV | 2 | 3 | True | 0 | ROZPOCET
| VV |  | Součet |  | 49.8 | [13 empty] | VV | 2 | 4 | True | 1 | ROZPOCET
203 | K | 764325422 | Lemování trub, konzol nebo držáků z Al plechu střech s krytinou skládanou průměru do 100 mm | kus | 1 |  | 0 | CS ÚRS 2019 02 |  |  | základní |  | 0 | 0.0007514 | 0.0007514 | 0 | 0 | 16 | K | 2 |  |  |  | ROZPOCET |  |  |  |  | 0 | 0 | 0 | 0 | 0 | 1 | 0 | 16 | 1207348566
| VV |  | 1 |  | 1 | [13 empty] | VV | 2 | 2 | True | 1 | ROZPOCET
204 | K | 764325423 | Lemování trub, konzol nebo držáků z Al plechu střech s krytinou skládanou průměru do 150 mm | kus | 1 |  | 0 | CS ÚRS 2019 02 |  |  | základní |  | 0 | 0.0010606 | 0.0010606 | 0 | 0 | 16 | K | 2 |  |  |  | ROZPOCET |  |  |  |  | 0 | 0 | 0 | 0 | 0 | 1 | 0 | 16 | 1212270344
| VV |  | 1 |  | 1 | [13 empty] | VV | 2 | 2 | True | 1 | ROZPOCET
205 | K | 764325424 | Lemování trub, konzol nebo držáků z Al plechu střech s krytinou skládanou průměru do 200 mm | kus | 3 |  | 0 | CS ÚRS 2019 02 |  |  | základní |  | 0 | 0.0010606 | 0.0031818 | 0 | 0 | 16 | K | 2 |  |  |  | ROZPOCET |  |  |  |  | 0 | 0 | 0 | 0 | 0 | 1 | 0 | 16 | -1604848137
| VV |  | 1+2 |  | 3 | [13 empty] | VV | 2 | 2 | True | 1 | ROZPOCET
206 | K | 7643254251 | Lemování trub, konzol nebo držáků z Al plechu střech s krytinou skládanou průměru do 500 mm | kus | 1 |  | 0 |  |  |  | základní |  | 0 | 0.0019214 | 0.0019214 | 0 | 0 | 16 | K | 2 |  |  |  | ROZPOCET |  |  |  |  | 0 | 0 | 0 | 0 | 0 | 1 | 0 | 16 | 1506098561
| VV |  | 1 |  | 1 | [13 empty] | VV | 2 | 2 | True | 1 | ROZPOCET
207 | K | 764521404 | Žlab podokapní půlkruhový z Al plechu rš 330 mm | m | 54.2 |  | 0 | CS ÚRS 2019 02 |  |  | základní |  | 0 | 0.00090835 | 0.049233 | 0 | 0 | 16 | K | 2 |  |  |  | ROZPOCET |  |  |  |  | 0 | 0 | 0 | 0 | 0 | 1 | 0 | 16 | -1474095835
| VV |  | 20,1+6,55*2 |  | 33.2 | [13 empty] | VV | 2 | 2 | True | 0 | ROZPOCET
| VV |  | Mezisoučet |  | 33.2 | [13 empty] | VV | 2 | 3 | True | 0 | ROZPOCET
| VV |  | 21,0 |  | 21 | [13 empty] | VV | 2 | 2 | True | 0 | ROZPOCET
| VV |  | Mezisoučet |  | 21 | [13 empty] | VV | 2 | 3 | True | 0 | ROZPOCET
| VV |  | Součet |  | 54.2 | [13 empty] | VV | 2 | 4 | True | 1 | ROZPOCET
208 | K | 764521444 | Kotlík oválný (trychtýřový) pro podokapní žlaby z Al plechu 330/100 mm | kus | 6 |  | 0 | CS ÚRS 2019 02 |  |  | základní |  | 0 | 0.000194 | 0.001164 | 0 | 0 | 16 | K | 2 |  |  |  | ROZPOCET |  |  |  |  | 0 | 0 | 0 | 0 | 0 | 1 | 0 | 16 | 592245755
| VV |  | 4 |  | 4 | [13 empty] | VV | 2 | 2 | True | 0 | ROZPOCET
| VV |  | Mezisoučet |  | 4 | [13 empty] | VV | 2 | 3 | True | 0 | ROZPOCET
| VV |  | 2 |  | 2 | [13 empty] | VV | 2 | 2 | True | 0 | ROZPOCET
| VV |  | Mezisoučet |  | 2 | [13 empty] | VV | 2 | 3 | True | 0 | ROZPOCET
| VV |  | Součet |  | 6 | [13 empty] | VV | 2 | 4 | True | 1 | ROZPOCET
209 | K | 764528422 | Svody kruhové včetně objímek, kolen, odskoků z Al plechu průměru 100 mm | m | 14 |  | 0 | CS ÚRS 2019 02 |  |  | základní |  | 0 | 0.001078 | 0.015092 | 0 | 0 | 16 | K | 2 |  |  |  | ROZPOCET |  |  |  |  | 0 | 0 | 0 | 0 | 0 | 1 | 0 | 16 | 924324329
| VV |  | 3,5*2+0,5*2 |  | 8 | [13 empty] | VV | 2 | 2 | True | 0 | ROZPOCET
| VV |  | Mezisoučet |  | 8 | [13 empty] | VV | 2 | 3 | True | 0 | ROZPOCET
| VV |  | 3,0*2 |  | 6 | [13 empty] | VV | 2 | 2 | True | 0 | ROZPOCET
| VV |  | Mezisoučet |  | 6 | [13 empty] | VV | 2 | 3 | True | 0 | ROZPOCET
| VV |  | Součet |  | 14 | [13 empty] | VV | 2 | 4 | True | 1 | ROZPOCET
210 | K | 998764102 | Přesun hmot tonážní pro konstrukce klempířské v objektech v do 12 m | t | 0.774 |  | 0 | CS ÚRS 2019 02 |  |  | základní |  | 0 | 0 | 0 | 0 | 0 | 16 | K | 2 |  |  |  | ROZPOCET |  |  |  |  | 0 | 0 | 0 | 0 | 0 | 1 | 0 | 16 | 688200217
| D | 765 | Krytina skládaná |  |  |  | 0 | [5 empty] | 0 |  | 0.48009 |  | 0 | 2 | D | 1 |  |  |  | ROZPOCET | [10 empty] | 0
211 | K | 765113112 | Okapová hrana s větracím pásem kovovým | m | 33.2 |  | 0 | CS ÚRS 2019 02 |  |  | základní |  | 0 | 0.001208 | 0.040106 | 0 | 0 | 4 | K | 2 |  |  |  | ROZPOCET |  |  |  |  | 0 | 0 | 0 | 0 | 0 | 1 | 0 | 4 | -1899087261
| VV |  | 20,1*2-7,0 |  | 33.2 | [13 empty] | VV | 2 | 2 | True | 1 | ROZPOCET
212 | K | 7651541211 | Krytina z březových větví na laťování do 600 mm sklonu do 15° | m2 | 68.25 |  | 0 |  |  |  | základní |  | 0 | 0.0049569 | 0.33831 | 0 | 0 | 16 | K | 2 |  |  |  | ROZPOCET |  |  |  |  | 0 | 0 | 0 | 0 | 0 | 1 | 0 | 16 | -854156018
| VV |  | 21,0*3,25 |  | 68.25 | [13 empty] | VV | 2 | 2 | True | 0 | ROZPOCET
| VV |  | Mezisoučet |  | 68.25 | [13 empty] | VV | 2 | 3 | True | 1 | ROZPOCET
213 | K | 765191021 | Montáž pojistné hydroizolační nebo parotěsné fólie kladené ve sklonu přes 20° s lepenými spoji na krokve | m2 | 159.12 |  | 0 | CS ÚRS 2019 02 |  |  | základní |  | 0 | 0 | 0 | 0 | 0 | 16 | K | 2 |  |  |  | ROZPOCET |  |  |  |  | 0 | 0 | 0 | 0 | 0 | 1 | 0 | 16 | -164613679
| VV |  | (21,0-0,45*2)*5,4*2 |  | 217.08 | [13 empty] | VV | 2 | 2 | True | 0 | ROZPOCET
| VV |  | -7,0*1,0 |  | -7 | [13 empty] | VV | 2 | 2 | True | 0 | ROZPOCET
| VV |  | Mezisoučet "24 mm" |  | 210.08 | [13 empty] | VV | 2 | 3 | True | 0 | ROZPOCET
| VV |  | -5,2*5,4*2 |  | -56.16 | [13 empty] | VV | 2 | 2 | True | 0 | ROZPOCET
| VV |  | 5,2*1,0 |  | 5.2 | [13 empty] | VV | 2 | 2 | True | 0 | ROZPOCET
| VV |  | Mezisoučet "24 mm hoblované" |  | -50.96 | [13 empty] | VV | 2 | 3 | True | 0 | ROZPOCET
| VV | Sch1 | Součet "Sch1" |  | 159.12 | [13 empty] | VV | 2 | 4 | True | 1 | ROZPOCET
214 | M | 28329036 | fólie kontaktní difuzně propustná pro doplňkovou hydroizolační vrstvu, třívrstvá mikroporézní PP 150g/m2 s integrovanou samolepící páskou | m2 | 175.032 |  | 0 | CS ÚRS 2019 02 |  |  | základní |  | 0 | 0.00014 | 0.024504 | 0 | 0 | 32 | M | 2 |  |  |  | ROZPOCET |  |  |  |  | 0 | 0 | 0 | 0 | 0 | 1 | 0 | 16 | -782237982
| VV |  | Sch1*1,1 |  | 175.032 | [13 empty] | VV | 2 | 2 | True | 0 | ROZPOCET
| VV |  | Mezisoučet |  | 175.032 | [13 empty] | VV | 2 | 3 | True | 1 | ROZPOCET
215 | K | 765191023 | Montáž pojistné hydroizolační nebo parotěsné kladené ve sklonu přes 20° s lepenými spoji na bednění | m2 | 50.96 |  | 0 | CS ÚRS 2019 02 |  |  | základní |  | 0 | 0 | 0 | 0 | 0 | 16 | K | 2 |  |  |  | ROZPOCET |  |  |  |  | 0 | 0 | 0 | 0 | 0 | 1 | 0 | 16 | -342341929
| VV |  | 5,2*5,4*2 |  | 56.16 | [13 empty] | VV | 2 | 2 | True | 0 | ROZPOCET
| VV |  | -5,2*1,0 |  | -5.2 | [13 empty] | VV | 2 | 2 | True | 0 | ROZPOCET
| VV |  | Mezisoučet "24 mm hoblované" |  | 50.96 | [13 empty] | VV | 2 | 3 | True | 0 | ROZPOCET
| VV | Sch2 | Součet "Sch2" |  | 50.96 | [13 empty] | VV | 2 | 4 | True | 1 | ROZPOCET
216 | M | 28329036 | fólie kontaktní difuzně propustná pro doplňkovou hydroizolační vrstvu, třívrstvá mikroporézní PP 150g/m2 s integrovanou samolepící páskou | m2 | 56.056 |  | 0 | CS ÚRS 2019 02 |  |  | základní |  | 0 | 0.00014 | 0.0078478 | 0 | 0 | 32 | M | 2 |  |  |  | ROZPOCET |  |  |  |  | 0 | 0 | 0 | 0 | 0 | 1 | 0 | 16 | 1609546828
| VV |  | Sch2*1,1 |  | 56.056 | [13 empty] | VV | 2 | 2 | True | 1 | ROZPOCET
217 | K | 765191091 | Příplatek k cenám montáž pojistné hydroizolační nebo parotěsné fólie za sklon přes 30° | m2 | 50.96 |  | 0 | CS ÚRS 2019 02 |  |  | základní |  | 0 | 0 | 0 | 0 | 0 | 16 | K | 2 |  |  |  | ROZPOCET |  |  |  |  | 0 | 0 | 0 | 0 | 0 | 1 | 0 | 16 | -1179016060
| VV |  | Sch2 |  | 50.96 | [13 empty] | VV | 2 | 2 | True | 1 | ROZPOCET
218 | K | 765193001 | Montáž podkladního vyrovnávacího pásu | m2 | 210.08 |  | 0 | CS ÚRS 2019 02 |  |  | základní |  | 0 | 0 | 0 | 0 | 0 | 16 | K | 2 |  |  |  | ROZPOCET |  |  |  |  | 0 | 0 | 0 | 0 | 0 | 1 | 0 | 16 | -2144750459
| VV |  | Sch1 |  | 159.12 | [13 empty] | VV | 2 | 2 | True | 0 | ROZPOCET
| VV |  | Sch2 |  | 50.96 | [13 empty] | VV | 2 | 2 | True | 0 | ROZPOCET
| VV |  | Mezisoučet |  | 210.08 | [13 empty] | VV | 2 | 3 | True | 1 | ROZPOCET
219 | M | 69311172 | geotextilie PP s ÚV stabilizací 300g/m2 | m2 | 231.088 |  | 0 | CS ÚRS 2019 02 |  |  | základní |  | 0 | 0.0003 | 0.069326 | 0 | 0 | 32 | M | 2 |  |  |  | ROZPOCET |  |  |  |  | 0 | 0 | 0 | 0 | 0 | 1 | 0 | 16 | 784968545
| VV |  | Sch1*1,1 |  | 175.032 | [13 empty] | VV | 2 | 2 | True | 0 | ROZPOCET
| VV |  | Sch2*1,1 |  | 56.056 | [13 empty] | VV | 2 | 2 | True | 0 | ROZPOCET
| VV |  | Mezisoučet |  | 231.088 | [13 empty] | VV | 2 | 3 | True | 1 | ROZPOCET
220 | K | 998765102 | Přesun hmot tonážní pro krytiny skládané v objektech v do 12 m | t | 0.44 |  | 0 | CS ÚRS 2019 02 |  |  | základní |  | 0 | 0 | 0 | 0 | 0 | 16 | K | 2 |  |  |  | ROZPOCET |  |  |  |  | 0 | 0 | 0 | 0 | 0 | 1 | 0 | 16 | -1934900493
| D | 766 | Konstrukce truhlářské |  |  |  | 0 | [5 empty] | 0 |  | 0.58677 |  | 0 | 2 | D | 1 |  |  |  | ROZPOCET | [10 empty] | 0
221 | K | 7666217141 | Montáž oken - dřevěné okenice | m2 | 3.76 |  | 0 |  |  |  | základní |  | 0 | 0 | 0 | 0 | 0 | 16 | K | 2 |  |  |  | ROZPOCET |  |  |  |  | 0 | 0 | 0 | 0 | 0 | 1 | 0 | 16 | 1689092281
| VV |  | 0,45*0,94*6 "Os3a" |  | 2.538 | [13 empty] | VV | 2 | 2 | True | 0 | ROZPOCET
| VV |  | 0,65*0,94*2 "Os3b" |  | 1.222 | [13 empty] | VV | 2 | 2 | True | 0 | ROZPOCET
| VV |  | Mezisoučet |  | 3.76 | [13 empty] | VV | 2 | 3 | True | 1 | ROZPOCET
222 | M | 549131101 | dřevěné okenice - Os3a,b | m2 | 3.76 |  | 0 |  |  |  | základní |  | 0 | 0.001 | 0.00376 | 0 | 0 | 32 | M | 2 |  |  |  | ROZPOCET |  |  |  |  | 0 | 0 | 0 | 0 | 0 | 1 | 0 | 16 | -1461953380
| VV |  | 0,45*0,94*6 "Os3a" |  | 2.538 | [13 empty] | VV | 2 | 2 | True | 0 | ROZPOCET
| VV |  | 0,65*0,94*2 "Os3b" |  | 1.222 | [13 empty] | VV | 2 | 2 | True | 0 | ROZPOCET
| VV |  | Mezisoučet |  | 3.76 | [13 empty] | VV | 2 | 3 | True | 1 | ROZPOCET
223 | K | 766660001 | Montáž dveřních křídel otvíravých jednokřídlových š do 0,8 m do ocelové zárubně | kus | 16 |  | 0 | CS ÚRS 2019 02 |  |  | základní |  | 0 | 0 | 0 | 0 | 0 | 16 | K | 2 |  |  |  | ROZPOCET |  |  |  |  | 0 | 0 | 0 | 0 | 0 | 1 | 0 | 16 | -246181390
| VV |  | 13 "13" |  | 13 | [13 empty] | VV | 2 | 2 | True | 0 | ROZPOCET
| VV |  | 2 "16" |  | 2 | [13 empty] | VV | 2 | 2 | True | 0 | ROZPOCET
| VV |  | 1 "17" |  | 1 | [13 empty] | VV | 2 | 2 | True | 0 | ROZPOCET
| VV |  | Mezisoučet |  | 16 | [13 empty] | VV | 2 | 3 | True | 1 | ROZPOCET
224 | M | 61161717 | dveře vnitřní hladké dýhované plné 1křídlé 700x1970mm dub | kus | 13 |  | 0 | CS ÚRS 2019 02 |  |  | základní |  | 0 | 0.014 | 0.182 | 0 | 0 | 32 | M | 2 |  |  |  | ROZPOCET |  |  |  |  | 0 | 0 | 0 | 0 | 0 | 1 | 0 | 16 | 1817469557
| VV |  | 13 "13" |  | 13 | [13 empty] | VV | 2 | 2 | True | 1 | ROZPOCET
225 | M | 61161721 | dveře vnitřní hladké dýhované plné 1křídlé 800x1970mm dub | kus | 3 |  | 0 | CS ÚRS 2019 02 |  |  | základní |  | 0 | 0.016 | 0.048 | 0 | 0 | 32 | M | 2 |  |  |  | ROZPOCET |  |  |  |  | 0 | 0 | 0 | 0 | 0 | 1 | 0 | 16 | -984209603
| VV |  | 2 "16" |  | 2 | [13 empty] | VV | 2 | 2 | True | 0 | ROZPOCET
| VV |  | 1 "17" |  | 1 | [13 empty] | VV | 2 | 2 | True | 0 | ROZPOCET
| VV |  | Mezisoučet |  | 3 | [13 empty] | VV | 2 | 3 | True | 1 | ROZPOCET
226 | K | 766660311 | Montáž posuvných dveří jednokřídlových průchozí šířky do 800 mm do pouzdra s jednou kapsou | kus | 1 |  | 0 | CS ÚRS 2019 02 |  |  | základní |  | 0 | 0 | 0 | 0 | 0 | 16 | K | 2 |  |  |  | ROZPOCET |  |  |  |  | 0 | 0 | 0 | 0 | 0 | 1 | 0 | 16 | -738187526
| VV |  | 1 "14" |  | 1 | [13 empty] | VV | 2 | 2 | True | 1 | ROZPOCET
227 | M | 61161721 | dveře vnitřní hladké dýhované plné 1křídlé 800x1970mm dub | kus | 1 |  | 0 | CS ÚRS 2019 02 |  |  | základní |  | 0 | 0.016 | 0.016 | 0 | 0 | 32 | M | 2 |  |  |  | ROZPOCET |  |  |  |  | 0 | 0 | 0 | 0 | 0 | 1 | 0 | 16 | 334610313
| VV |  | 1 "14" |  | 1 | [13 empty] | VV | 2 | 2 | True | 1 | ROZPOCET
228 | K | 766660312 | Montáž posuvných dveří jednokřídlových průchozí šířky do 1200 mm do pouzdra s jednou kapsou | kus | 1 |  | 0 | CS ÚRS 2019 02 |  |  | základní |  | 0 | 0 | 0 | 0 | 0 | 16 | K | 2 |  |  |  | ROZPOCET |  |  |  |  | 0 | 0 | 0 | 0 | 0 | 1 | 0 | 16 | 1869250933
| VV |  | 1 "15" |  | 1 | [13 empty] | VV | 2 | 2 | True | 1 | ROZPOCET
229 | M | 611617251 | dveře vnitřní hladké dýhované plné 1křídlé 1100x1970mm dub | kus | 1 |  | 0 |  |  |  | základní |  | 0 | 0.019 | 0.019 | 0 | 0 | 32 | M | 2 |  |  |  | ROZPOCET |  |  |  |  | 0 | 0 | 0 | 0 | 0 | 1 | 0 | 16 | 1672073301
| VV |  | 1 "15" |  | 1 | [13 empty] | VV | 2 | 2 | True | 1 | ROZPOCET
230 | K | 766660451 | Montáž vchodových dveří dvoukřídlových bez nadsvětlíku do zdiva | kus | 1 |  | 0 | CS ÚRS 2019 02 |  |  | základní |  | 0 | 0.00088475 | 0.00088475 | 0 | 0 | 16 | K | 2 |  |  |  | ROZPOCET |  |  |  |  | 0 | 0 | 0 | 0 | 0 | 1 | 0 | 16 | -253694842
| VV |  | 1 "10" |  | 1 | [13 empty] | VV | 2 | 2 | True | 1 | ROZPOCET
231 | M | 61199002 | vchodové dveře dřevěné - ozn. 10 | m2 | 8.88 |  | 0 |  |  |  | základní |  | 0 | 0.03 | 0.2664 | 0 | 0 | 32 | M | 2 |  |  |  | ROZPOCET |  |  |  |  | 0 | 0 | 0 | 0 | 0 | 1 | 0 | 16 | 1121496845
| VV |  | 3,0*2,96 "10" |  | 8.88 | [13 empty] | VV | 2 | 2 | True | 1 | ROZPOCET
232 | K | 766660720 | Osazení větrací mřížky s vyříznutím otvoru | kus | 12 |  | 0 | CS ÚRS 2019 02 |  |  | základní |  | 0 | 0 | 0 | 0 | 0 | 16 | K | 2 |  |  |  | ROZPOCET |  |  |  |  | 0 | 0 | 0 | 0 | 0 | 1 | 0 | 16 | 1948360824
| VV |  | 11 "13" |  | 11 | [13 empty] | VV | 2 | 2 | True | 0 | ROZPOCET
| VV |  | 1 "14" |  | 1 | [13 empty] | VV | 2 | 2 | True | 0 | ROZPOCET
| VV |  | Mezisoučet |  | 12 | [13 empty] | VV | 2 | 3 | True | 1 | ROZPOCET
233 | M | 553414251 | mřížka větrací dveřní AL | kus | 12 |  | 0 |  |  |  | základní |  | 0 | 0.00046 | 0.00552 | 0 | 0 | 32 | M | 2 |  |  |  | ROZPOCET |  |  |  |  | 0 | 0 | 0 | 0 | 0 | 1 | 0 | 16 | -1500247647
| VV |  | 11 "13" |  | 11 | [13 empty] | VV | 2 | 2 | True | 0 | ROZPOCET
| VV |  | 1 "14" |  | 1 | [13 empty] | VV | 2 | 2 | True | 0 | ROZPOCET
| VV |  | Mezisoučet |  | 12 | [13 empty] | VV | 2 | 3 | True | 1 | ROZPOCET
234 | K | 766660728 | Montáž dveřního interiérového kování - zámku | kus | 18 |  | 0 | CS ÚRS 2019 02 |  |  | základní |  | 0 | 0 | 0 | 0 | 0 | 16 | K | 2 |  |  |  | ROZPOCET |  |  |  |  | 0 | 0 | 0 | 0 | 0 | 1 | 0 | 16 | 439936656
| VV |  | 13 "13" |  | 13 | [13 empty] | VV | 2 | 2 | True | 0 | ROZPOCET
| VV |  | 1 "14" |  | 1 | [13 empty] | VV | 2 | 2 | True | 0 | ROZPOCET
| VV |  | 1 "15" |  | 1 | [13 empty] | VV | 2 | 2 | True | 0 | ROZPOCET
| VV |  | 2 "16" |  | 2 | [13 empty] | VV | 2 | 2 | True | 0 | ROZPOCET
| VV |  | 1 "17" |  | 1 | [13 empty] | VV | 2 | 2 | True | 0 | ROZPOCET
| VV |  | Mezisoučet |  | 18 | [13 empty] | VV | 2 | 3 | True | 1 | ROZPOCET
235 | M | 549264001 | zámek stavební dveřní zadlabací s vložkou | kus | 18 |  | 0 |  |  |  | základní |  | 0 | 0.001 | 0.018 | 0 | 0 | 32 | M | 2 |  |  |  | ROZPOCET |  |  |  |  | 0 | 0 | 0 | 0 | 0 | 1 | 0 | 16 | -1538181609
| VV |  | 13 "13" |  | 13 | [13 empty] | VV | 2 | 2 | True | 0 | ROZPOCET
| VV |  | 1 "14" |  | 1 | [13 empty] | VV | 2 | 2 | True | 0 | ROZPOCET
| VV |  | 1 "15" |  | 1 | [13 empty] | VV | 2 | 2 | True | 0 | ROZPOCET
| VV |  | 2 "16" |  | 2 | [13 empty] | VV | 2 | 2 | True | 0 | ROZPOCET
| VV |  | 1 "17" |  | 1 | [13 empty] | VV | 2 | 2 | True | 0 | ROZPOCET
| VV |  | Mezisoučet |  | 18 | [13 empty] | VV | 2 | 3 | True | 1 | ROZPOCET
236 | K | 766660729 | Montáž dveřního interiérového kování - štítku s klikou | kus | 18 |  | 0 | CS ÚRS 2019 02 |  |  | základní |  | 0 | 0 | 0 | 0 | 0 | 16 | K | 2 |  |  |  | ROZPOCET |  |  |  |  | 0 | 0 | 0 | 0 | 0 | 1 | 0 | 16 | -1969209724
| VV |  | 13 "13" |  | 13 | [13 empty] | VV | 2 | 2 | True | 0 | ROZPOCET
| VV |  | 1 "14" |  | 1 | [13 empty] | VV | 2 | 2 | True | 0 | ROZPOCET
| VV |  | 1 "15" |  | 1 | [13 empty] | VV | 2 | 2 | True | 0 | ROZPOCET
| VV |  | 2 "16" |  | 2 | [13 empty] | VV | 2 | 2 | True | 0 | ROZPOCET
| VV |  | 1 "17" |  | 1 | [13 empty] | VV | 2 | 2 | True | 0 | ROZPOCET
| VV |  | Mezisoučet |  | 18 | [13 empty] | VV | 2 | 3 | True | 1 | ROZPOCET
237 | M | 549146201 | kování dveřní vrchní klika včetně rozet a montážního materiálu | kus | 18 |  | 0 |  |  |  | základní |  | 0 | 0.0012 | 0.0216 | 0 | 0 | 32 | M | 2 |  |  |  | ROZPOCET |  |  |  |  | 0 | 0 | 0 | 0 | 0 | 1 | 0 | 16 | 1609343605
| VV |  | 13 "13" |  | 13 | [13 empty] | VV | 2 | 2 | True | 0 | ROZPOCET
| VV |  | 1 "14" |  | 1 | [13 empty] | VV | 2 | 2 | True | 0 | ROZPOCET
| VV |  | 1 "15" |  | 1 | [13 empty] | VV | 2 | 2 | True | 0 | ROZPOCET
| VV |  | 2 "16" |  | 2 | [13 empty] | VV | 2 | 2 | True | 0 | ROZPOCET
| VV |  | 1 "17" |  | 1 | [13 empty] | VV | 2 | 2 | True | 0 | ROZPOCET
| VV |  | Mezisoučet |  | 18 | [13 empty] | VV | 2 | 3 | True | 1 | ROZPOCET
238 | K | 766694111 | Montáž parapetních desek dřevěných nebo plastových šířky do 30 cm délky do 1,0 m | kus | 6 |  | 0 | CS ÚRS 2019 02 |  |  | základní |  | 0 | 0 | 0 | 0 | 0 | 16 | K | 2 |  |  |  | ROZPOCET |  |  |  |  | 0 | 0 | 0 | 0 | 0 | 1 | 0 | 16 | 2119496333
| VV |  | 3+3 |  | 6 | [13 empty] | VV | 2 | 2 | True | 1 | ROZPOCET
239 | M | 61144400 | parapet plastový vnitřní komůrkový 180x20x1000mm | m | 5.1 |  | 0 | CS ÚRS 2019 02 |  |  | základní |  | 0 | 0.0011 | 0.00561 | 0 | 0 | 32 | M | 2 |  |  |  | ROZPOCET |  |  |  |  | 0 | 0 | 0 | 0 | 0 | 1 | 0 | 16 | -14677358
| VV |  | 3*0,7+3*1,0 "Os4" |  | 5.1 | [13 empty] | VV | 2 | 2 | True | 1 | ROZPOCET
240 | K | 998766102 | Přesun hmot tonážní pro konstrukce truhlářské v objektech v do 12 m | t | 0.587 |  | 0 | CS ÚRS 2019 02 |  |  | základní |  | 0 | 0 | 0 | 0 | 0 | 16 | K | 2 |  |  |  | ROZPOCET |  |  |  |  | 0 | 0 | 0 | 0 | 0 | 1 | 0 | 16 | -911498364
| D | 767 | Konstrukce zámečnické |  |  |  | 0 | [5 empty] | 0 |  | 1.0413 |  | 0 | 2 | D | 1 |  |  |  | ROZPOCET | [10 empty] | 0
241 | K | 767391112 | Montáž krytiny z tvarovaných plechů šroubováním | m2 | 76.65 |  | 0 | CS ÚRS 2019 02 |  |  | základní |  | 0 | 0.00028 | 0.021462 | 0 | 0 | 16 | K | 2 |  |  |  | ROZPOCET |  |  |  |  | 0 | 0 | 0 | 0 | 0 | 1 | 0 | 16 | -329762030
| VV |  | 21,0*3,65 |  | 76.65 | [13 empty] | VV | 2 | 2 | True | 0 | ROZPOCET
| VV |  | Mezisoučet |  | 76.65 | [13 empty] | VV | 2 | 3 | True | 1 | ROZPOCET
242 | M | 15485149 | profil trapézový 40/266/1064 PE tl.plechu 0,5 mm | m2 | 84.315 |  | 0 | CS ÚRS 2019 02 |  |  | základní |  | 0 | 0.00489 | 0.4123 | 0 | 0 | 32 | M | 2 |  |  |  | ROZPOCET |  |  |  |  | 0 | 0 | 0 | 0 | 0 | 1 | 0 | 16 | 1895559740
| VV |  | 21,0*3,65*1,1 |  | 84.315 | [13 empty] | VV | 2 | 2 | True | 0 | ROZPOCET
| VV |  | Mezisoučet |  | 84.315 | [13 empty] | VV | 2 | 3 | True | 1 | ROZPOCET
243 | K | 767620126 | Montáž oken kovových zdvojených otevíravých do zdiva plochy do 1,5 m2 | m2 | 5 |  | 0 | CS ÚRS 2019 02 |  |  | základní |  | 0 | 0.00037 | 0.00185 | 0 | 0 | 16 | K | 2 |  |  |  | ROZPOCET |  |  |  |  | 0 | 0 | 0 | 0 | 0 | 1 | 0 | 16 | 831332564
| VV |  | 0,7*2,0*2 "2" |  | 2.8 | [13 empty] | VV | 2 | 2 | True | 0 | ROZPOCET
| VV |  | 1,0*1,5*1 "3" |  | 1.5 | [13 empty] | VV | 2 | 2 | True | 0 | ROZPOCET
| VV |  | 0,7*1,0*1 "4" |  | 0.7 | [13 empty] | VV | 2 | 2 | True | 0 | ROZPOCET
| VV |  | Mezisoučet |  | 5 | [13 empty] | VV | 2 | 3 | True | 1 | ROZPOCET
244 | M | 55341010 | okno Al otevíravé/sklopné dvojsklo přes plochu 1m2 do v1,5m | m2 | 5 |  | 0 | CS ÚRS 2019 02 |  |  | základní |  | 0 | 0.01986 | 0.0993 | 0 | 0 | 32 | M | 2 |  |  |  | ROZPOCET |  |  |  |  | 0 | 0 | 0 | 0 | 0 | 1 | 0 | 16 | 109922595
| VV |  | 0,7*2,0*2 "2" |  | 2.8 | [13 empty] | VV | 2 | 2 | True | 0 | ROZPOCET
| VV |  | 1,0*1,5*1 "3" |  | 1.5 | [13 empty] | VV | 2 | 2 | True | 0 | ROZPOCET
| VV |  | 0,7*1,0*1 "4" |  | 0.7 | [13 empty] | VV | 2 | 2 | True | 0 | ROZPOCET
| VV |  | Mezisoučet |  | 5 | [13 empty] | VV | 2 | 3 | True | 1 | ROZPOCET
245 | K | 767620127 | Montáž oken kovových zdvojených otevíravých do zdiva plochy do 2,5 m2 | m2 | 4 |  | 0 | CS ÚRS 2019 02 |  |  | základní |  | 0 | 0.00033125 | 0.001325 | 0 | 0 | 16 | K | 2 |  |  |  | ROZPOCET |  |  |  |  | 0 | 0 | 0 | 0 | 0 | 1 | 0 | 16 | -146450918
| VV |  | 1,0*2,0*2 "1" |  | 4 | [13 empty] | VV | 2 | 2 | True | 0 | ROZPOCET
| VV |  | Mezisoučet |  | 4 | [13 empty] | VV | 2 | 3 | True | 1 | ROZPOCET
246 | M | 55341012 | okno Al otevíravé/sklopné dvojsklo přes plochu 1m2 v1,5-2,5m | m2 | 4 |  | 0 | CS ÚRS 2019 02 |  |  | základní |  | 0 | 0.01995 | 0.0798 | 0 | 0 | 32 | M | 2 |  |  |  | ROZPOCET |  |  |  |  | 0 | 0 | 0 | 0 | 0 | 1 | 0 | 16 | 1747003258
| VV |  | 1,0*2,0*2 "1" |  | 4 | [13 empty] | VV | 2 | 2 | True | 0 | ROZPOCET
| VV |  | Mezisoučet |  | 4 | [13 empty] | VV | 2 | 3 | True | 1 | ROZPOCET
247 | K | 767627306 | Příplatek k montáži oken za připojovací spáru parotěsnou páskou interiérovou | m | 31.2 |  | 0 | CS ÚRS 2019 02 |  |  | základní |  | 0 | 6.454e-05 | 0.0020136 | 0 | 0 | 16 | K | 2 |  |  |  | ROZPOCET |  |  |  |  | 0 | 0 | 0 | 0 | 0 | 1 | 0 | 16 | 1061975004
| VV |  | (1,0+2,0)*2*2 "1" |  | 12 | [13 empty] | VV | 2 | 2 | True | 0 | ROZPOCET
| VV |  | (0,7+2,0)*2*2 "2" |  | 10.8 | [13 empty] | VV | 2 | 2 | True | 0 | ROZPOCET
| VV |  | (1,0+1,5)*2*1 "3" |  | 5 | [13 empty] | VV | 2 | 2 | True | 0 | ROZPOCET
| VV |  | (0,7+1,0)*2*1 "4" |  | 3.4 | [13 empty] | VV | 2 | 2 | True | 0 | ROZPOCET
| VV |  | Mezisoučet |  | 31.2 | [13 empty] | VV | 2 | 3 | True | 1 | ROZPOCET
248 | K | 767627307 | Příplatek k montáži oken za připojovací spáru paropropustnou páskou exteriérovou | m | 31.2 |  | 0 | CS ÚRS 2019 02 |  |  | základní |  | 0 | 7.474e-05 | 0.0023319 | 0 | 0 | 16 | K | 2 |  |  |  | ROZPOCET |  |  |  |  | 0 | 0 | 0 | 0 | 0 | 1 | 0 | 16 | -1844713346
| VV |  | (1,0+2,0)*2*2 "1" |  | 12 | [13 empty] | VV | 2 | 2 | True | 0 | ROZPOCET
| VV |  | (0,7+2,0)*2*2 "2" |  | 10.8 | [13 empty] | VV | 2 | 2 | True | 0 | ROZPOCET
| VV |  | (1,0+1,5)*2*1 "3" |  | 5 | [13 empty] | VV | 2 | 2 | True | 0 | ROZPOCET
| VV |  | (0,7+1,0)*2*1 "4" |  | 3.4 | [13 empty] | VV | 2 | 2 | True | 0 | ROZPOCET
| VV |  | Mezisoučet |  | 31.2 | [13 empty] | VV | 2 | 3 | True | 1 | ROZPOCET
249 | K | 767640111 | Montáž dveří ocelových vchodových jednokřídlových bez nadsvětlíku | kus | 4 |  | 0 | CS ÚRS 2019 02 |  |  | základní |  | 0 | 0 | 0 | 0 | 0 | 16 | K | 2 |  |  |  | ROZPOCET |  |  |  |  | 0 | 0 | 0 | 0 | 0 | 1 | 0 | 16 | -1366636026
| VV |  | 2 "11" |  | 2 | [13 empty] | VV | 2 | 2 | True | 0 | ROZPOCET
| VV |  | 2 "12" |  | 2 | [13 empty] | VV | 2 | 2 | True | 0 | ROZPOCET
| VV |  | Mezisoučet |  | 4 | [13 empty] | VV | 2 | 3 | True | 1 | ROZPOCET
250 | M | 553412461 | dveře Al vchodové jednokřídlové - ozn.11,12 | kus | 4 |  | 0 |  |  |  | základní |  | 0 | 0.023 | 0.092 | 0 | 0 | 32 | M | 2 |  |  |  | ROZPOCET |  |  |  |  | 0 | 0 | 0 | 0 | 0 | 1 | 0 | 16 | -965026836
| VV |  | 2 "11" |  | 2 | [13 empty] | VV | 2 | 2 | True | 0 | ROZPOCET
| VV |  | 2 "12" |  | 2 | [13 empty] | VV | 2 | 2 | True | 0 | ROZPOCET
| VV |  | Mezisoučet |  | 4 | [13 empty] | VV | 2 | 3 | True | 1 | ROZPOCET
251 | K | 767995114 | Montáž atypických zámečnických konstrukcí hmotnosti do 50 kg | kg | 312.9 |  | 0 | CS ÚRS 2019 02 |  |  | základní |  | 0 | 5.1262e-05 | 0.01604 | 0 | 0 | 16 | K | 2 |  |  |  | ROZPOCET |  |  |  |  | 0 | 0 | 0 | 0 | 0 | 1 | 0 | 16 | -535193247
| VV |  | 167,1 "kotvení vaznic,pozednic,ocel. sloupek" |  | 167.1 | [13 empty] | VV | 2 | 2 | True | 0 | ROZPOCET
| VV | fig81 | Mezisoučet |  | 167.1 | [13 empty] | VV | 2 | 3 | True | 0 | ROZPOCET
| VV |  | 145,8 "kotvení dřevěných sloupků 1a,1b" |  | 145.8 | [13 empty] | VV | 2 | 2 | True | 0 | ROZPOCET
| VV | fig82 | Mezisoučet |  | 145.8 | [13 empty] | VV | 2 | 3 | True | 0 | ROZPOCET
| VV |  | Součet |  | 312.9 | [13 empty] | VV | 2 | 4 | True | 1 | ROZPOCET
252 | M | 553999008 | atypická ocelová konstrukce | kg | 167.1 |  | 0 |  |  |  | základní |  | 0 | 0.001 | 0.1671 | 0 | 0 | 32 | M | 2 |  |  |  | ROZPOCET |  |  |  |  | 0 | 0 | 0 | 0 | 0 | 1 | 0 | 16 | -1482977112
| VV |  | fig81 |  | 167.1 | [13 empty] | VV | 2 | 2 | True | 1 | ROZPOCET
253 | M | 553999009 | atypická ocelová konstrukce žárově zinkovaná | kg | 145.8 |  | 0 |  |  |  | základní |  | 0 | 0.001 | 0.1458 | 0 | 0 | 32 | M | 2 |  |  |  | ROZPOCET |  |  |  |  | 0 | 0 | 0 | 0 | 0 | 1 | 0 | 16 | -171787402
| VV |  | fig82 |  | 145.8 | [13 empty] | VV | 2 | 2 | True | 1 | ROZPOCET
254 | K | 998767102 | Přesun hmot tonážní pro zámečnické konstrukce v objektech v do 12 m | t | 1.041 |  | 0 | CS ÚRS 2019 02 |  |  | základní |  | 0 | 0 | 0 | 0 | 0 | 16 | K | 2 |  |  |  | ROZPOCET |  |  |  |  | 0 | 0 | 0 | 0 | 0 | 1 | 0 | 16 | -1545664136
| D | 771 | Podlahy z dlaždic |  |  |  | 0 | [5 empty] | 0 |  | 2.8612 |  | 0 | 2 | D | 1 |  |  |  | ROZPOCET | [10 empty] | 0
255 | K | 771111011 | Vysátí podkladu před pokládkou dlažby | m2 | 94.1 |  | 0 | CS ÚRS 2019 02 |  |  | základní |  | 0 | 0 | 0 | 0 | 0 | 16 | K | 2 |  |  |  | ROZPOCET |  |  |  |  | 0 | 0 | 0 | 0 | 0 | 1 | 0 | 16 | 1248914647
| VV |  | Pdl2 |  | 94.1 | [13 empty] | VV | 2 | 2 | True | 1 | ROZPOCET
256 | K | 771121011 | Nátěr penetrační na podlahu | m2 | 94.1 |  | 0 | CS ÚRS 2019 02 |  |  | základní |  | 0 | 0.0003 | 0.02823 | 0 | 0 | 16 | K | 2 |  |  |  | ROZPOCET |  |  |  |  | 0 | 0 | 0 | 0 | 0 | 1 | 0 | 16 | 363924276
| VV |  | Pdl2 |  | 94.1 | [13 empty] | VV | 2 | 2 | True | 1 | ROZPOCET
257 | K | 771474112 | Montáž soklů z dlaždic keramických rovných flexibilní lepidlo v do 90 mm | m | 85.96 |  | 0 | CS ÚRS 2019 02 |  |  | základní |  | 0 | 0.000428 | 0.036791 | 0 | 0 | 16 | K | 2 |  |  |  | ROZPOCET |  |  |  |  | 0 | 0 | 0 | 0 | 0 | 1 | 0 | 16 | 94319003
| VV |  | (7,9+2,34)*2 "102" |  | 20.48 | [13 empty] | VV | 2 | 2 | True | 0 | ROZPOCET
| VV |  | (2,0+1,725)*2 "106" |  | 7.45 | [13 empty] | VV | 2 | 2 | True | 0 | ROZPOCET
| VV |  | (5,9+1,2)*2 "107" |  | 14.2 | [13 empty] | VV | 2 | 2 | True | 0 | ROZPOCET
| VV |  | (3,575+2,075)*2 "110" |  | 11.3 | [13 empty] | VV | 2 | 2 | True | 0 | ROZPOCET
| VV |  | (2,3+3,075)*2 "113" |  | 10.75 | [13 empty] | VV | 2 | 2 | True | 0 | ROZPOCET
| VV |  | (2,3+3,20)*2 "114" |  | 11 | [13 empty] | VV | 2 | 2 | True | 0 | ROZPOCET
| VV |  | (3,4+1,99)*2 "115" |  | 10.78 | [13 empty] | VV | 2 | 2 | True | 0 | ROZPOCET
| VV | fig71 | Mezisoučet |  | 85.96 | [13 empty] | VV | 2 | 3 | True | 1 | ROZPOCET
258 | K | 771574111 | Montáž podlah keramických hladkých lepených flexibilním lepidlem do 9 ks/m2 | m2 | 94.1 |  | 0 | CS ÚRS 2019 02 |  |  | základní |  | 0 | 0.0075 | 0.70575 | 0 | 0 | 16 | K | 2 |  |  |  | ROZPOCET |  |  |  |  | 0 | 0 | 0 | 0 | 0 | 1 | 0 | 16 | 1593099120
| VV |  | Pdl2 |  | 94.1 | [13 empty] | VV | 2 | 2 | True | 1 | ROZPOCET
259 | M | 59761011 | dlažba keramická slinutá hladká do interiéru i exteriéru do 9ks/m2 | m2 | 110.129 |  | 0 | CS ÚRS 2019 02 |  |  | základní |  | 0 | 0.0177 | 1.9493 | 0 | 0 | 32 | M | 2 |  |  |  | ROZPOCET |  |  |  |  | 0 | 0 | 0 | 0 | 0 | 1 | 0 | 16 | -960792988
| VV |  | Pdl2*1,1 |  | 103.51 | [13 empty] | VV | 2 | 2 | True | 0 | ROZPOCET
| VV |  | fig71*0,07*1,1 |  | 6.619 | [13 empty] | VV | 2 | 2 | True | 0 | ROZPOCET
| VV |  | Mezisoučet |  | 110.129 | [13 empty] | VV | 2 | 3 | True | 1 | ROZPOCET
260 | K | 771591112 | Izolace pod dlažbu nátěrem nebo stěrkou ve dvou vrstvách | m2 | 94.1 |  | 0 | CS ÚRS 2019 02 |  |  | základní |  | 0 | 0.0015 | 0.14115 | 0 | 0 | 16 | K | 2 |  |  |  | ROZPOCET |  |  |  |  | 0 | 0 | 0 | 0 | 0 | 1 | 0 | 16 | 519680791
| VV |  | Pdl2 |  | 94.1 | [13 empty] | VV | 2 | 2 | True | 0 | ROZPOCET
| VV |  | Mezisoučet |  | 94.1 | [13 empty] | VV | 2 | 3 | True | 1 | ROZPOCET
261 | K | 998771102 | Přesun hmot tonážní pro podlahy z dlaždic v objektech v do 12 m | t | 2.861 |  | 0 | CS ÚRS 2019 02 |  |  | základní |  | 0 | 0 | 0 | 0 | 0 | 16 | K | 2 |  |  |  | ROZPOCET |  |  |  |  | 0 | 0 | 0 | 0 | 0 | 1 | 0 | 16 | 1499464011
| D | 781 | Dokončovací práce - obklady |  |  |  | 0 | [5 empty] | 0 |  | 4.8679 |  | 0 | 2 | D | 1 |  |  |  | ROZPOCET | [10 empty] | 0
262 | K | 781111011 | Ometení (oprášení) stěny při přípravě podkladu | m2 | 174.881 |  | 0 | CS ÚRS 2019 02 |  |  | základní |  | 0 | 0 | 0 | 0 | 0 | 16 | K | 2 |  |  |  | ROZPOCET |  |  |  |  | 0 | 0 | 0 | 0 | 0 | 1 | 0 | 16 | -776971754
| VV |  | (2,34+2,575+0,65+0,65+4,075+2,34)*0,6 "102" |  | 7.578 | [13 empty] | VV | 2 | 2 | True | 0 | ROZPOCET
| VV |  | (0,9+0,9+0,9)*2,0 "102" |  | 5.4 | [13 empty] | VV | 2 | 2 | True | 0 | ROZPOCET
| VV |  | (2,0+4,025)*2*2,0-0,8*1,97 "103" |  | 22.524 | [13 empty] | VV | 2 | 2 | True | 0 | ROZPOCET
| VV |  | (1,675+1,725)*2*2,0-0,8*1,97 "104" |  | 12.024 | [13 empty] | VV | 2 | 2 | True | 0 | ROZPOCET
| VV |  | (0,9+1,725+0,9+1,725)*2*2,0-0,7*1,97*3 "105" |  | 16.863 | [13 empty] | VV | 2 | 2 | True | 0 | ROZPOCET
| VV |  | (1,65+0,9)*2*2,0-0,7*1,97 "108" |  | 8.821 | [13 empty] | VV | 2 | 2 | True | 0 | ROZPOCET
| VV |  | (1,675+0,9)*2*2,0-0,7*1,97 "109" |  | 8.921 | [13 empty] | VV | 2 | 2 | True | 0 | ROZPOCET
| VV |  | (2,15+2,0)*2*2,0-0,8*1,97 "111" |  | 15.024 | [13 empty] | VV | 2 | 2 | True | 0 | ROZPOCET
| VV |  | (1,325+2,0)*2*2,0-0,7*1,97 "112" |  | 11.921 | [13 empty] | VV | 2 | 2 | True | 0 | ROZPOCET
| VV |  | (1,8+1,0+1,8+1,975)*2*2,0-0,7*1,97*2 "113" |  | 23.542 | [13 empty] | VV | 2 | 2 | True | 0 | ROZPOCET
| VV |  | (0,6+2,0+0,6)*2,0 "113" |  | 6.4 | [13 empty] | VV | 2 | 2 | True | 0 | ROZPOCET
| VV |  | (1,8+1,0+1,8+1,0+1,8+1,0)*2*2,0-0,7*1,97*3 "114" |  | 29.463 | [13 empty] | VV | 2 | 2 | True | 0 | ROZPOCET
| VV |  | (0,6+2,0+0,6)*2,0 "114" |  | 6.4 | [13 empty] | VV | 2 | 2 | True | 0 | ROZPOCET
| VV | fig73 | Mezisoučet |  | 174.881 | [13 empty] | VV | 2 | 3 | True | 1 | ROZPOCET
263 | K | 781121011 | Nátěr penetrační na stěnu | m2 | 174.881 |  | 0 | CS ÚRS 2019 02 |  |  | základní |  | 0 | 0.0003 | 0.052464 | 0 | 0 | 16 | K | 2 |  |  |  | ROZPOCET |  |  |  |  | 0 | 0 | 0 | 0 | 0 | 1 | 0 | 16 | -2005774240
| VV |  | fig73 |  | 174.881 | [13 empty] | VV | 2 | 2 | True | 1 | ROZPOCET
264 | K | 781131112 | Izolace pod obklad nátěrem nebo stěrkou ve dvou vrstvách | m2 | 52.389 |  | 0 | CS ÚRS 2019 02 |  |  | základní |  | 0 | 0.0015 | 0.078584 | 0 | 0 | 16 | K | 2 |  |  |  | ROZPOCET |  |  |  |  | 0 | 0 | 0 | 0 | 0 | 1 | 0 | 16 | 1932140380
| VV |  | (2,34+2,575+0,65+0,65+4,075+2,34)*0,2 "102" |  | 2.526 | [13 empty] | VV | 2 | 2 | True | 0 | ROZPOCET
| VV |  | (0,9+0,9+0,9)*2,0 "102" |  | 5.4 | [13 empty] | VV | 2 | 2 | True | 0 | ROZPOCET
| VV |  | (2,0+4,025)*2*0,2 "103" |  | 2.41 | [13 empty] | VV | 2 | 2 | True | 0 | ROZPOCET
| VV |  | (1,675+1,725)*2*0,2 "104" |  | 1.36 | [13 empty] | VV | 2 | 2 | True | 0 | ROZPOCET
| VV |  | (0,9+1,725+0,9+1,725)*2*0,2 "105" |  | 2.1 | [13 empty] | VV | 2 | 2 | True | 0 | ROZPOCET
| VV |  | (1,65+0,9)*2*2,0-0,7*1,97 "108" |  | 8.821 | [13 empty] | VV | 2 | 2 | True | 0 | ROZPOCET
| VV |  | (1,675+0,9)*2*2,0-0,7*1,97 "109" |  | 8.921 | [13 empty] | VV | 2 | 2 | True | 0 | ROZPOCET
| VV |  | (2,15+2,0)*2*0,2 "111" |  | 1.66 | [13 empty] | VV | 2 | 2 | True | 0 | ROZPOCET
| VV |  | (1,325+2,0)*2*2,0-0,7*1,97 "112" |  | 11.921 | [13 empty] | VV | 2 | 2 | True | 0 | ROZPOCET
| VV |  | (1,8+1,0+1,8+1,975)*2*0,2 "113" |  | 2.63 | [13 empty] | VV | 2 | 2 | True | 0 | ROZPOCET
| VV |  | (0,6+2,0+0,6)*0,2 "113" |  | 0.64 | [13 empty] | VV | 2 | 2 | True | 0 | ROZPOCET
| VV |  | (1,8+1,0+1,8+1,0+1,8+1,0)*2*0,2 "114" |  | 3.36 | [13 empty] | VV | 2 | 2 | True | 0 | ROZPOCET
| VV |  | (0,6+2,0+0,6)*0,2 "114" |  | 0.64 | [13 empty] | VV | 2 | 2 | True | 0 | ROZPOCET
| VV |  | Mezisoučet |  | 52.389 | [13 empty] | VV | 2 | 3 | True | 1 | ROZPOCET
265 | K | 781474111 | Montáž obkladů vnitřních keramických hladkých do 9 ks/m2 lepených flexibilním lepidlem | m2 | 174.881 |  | 0 | CS ÚRS 2019 02 |  |  | základní |  | 0 | 0.0073 | 1.2766 | 0 | 0 | 16 | K | 2 |  |  |  | ROZPOCET |  |  |  |  | 0 | 0 | 0 | 0 | 0 | 1 | 0 | 16 | 993425687
| VV |  | fig73 |  | 174.881 | [13 empty] | VV | 2 | 2 | True | 1 | ROZPOCET
266 | M | 59761011 | dlažba keramická slinutá hladká do interiéru i exteriéru do 9ks/m2 | m2 | 192.369 |  | 0 | CS ÚRS 2019 02 |  |  | základní |  | 0 | 0.0177 | 3.4049 | 0 | 0 | 32 | M | 2 |  |  |  | ROZPOCET |  |  |  |  | 0 | 0 | 0 | 0 | 0 | 1 | 0 | 16 | 877037322
| VV |  | fig73*1,1 |  | 192.369 | [13 empty] | VV | 2 | 2 | True | 1 | ROZPOCET
267 | K | 7814910111 | Montáž zrcadel lepených silikonovým tmelem na podkladní omítku | m2 | 1 |  | 0 |  |  |  | základní |  | 0 | 0.00057899 | 0.00057899 | 0 | 0 | 16 | K | 2 |  |  |  | ROZPOCET |  |  |  |  | 0 | 0 | 0 | 0 | 0 | 1 | 0 | 16 | 343843794
| VV |  | 1 "OS2" |  | 1 | [13 empty] | VV | 2 | 2 | True | 1 | ROZPOCET
268 | M | 634651261 | zrcadlo nemontované čiré tl 5mm | m2 | 1 |  | 0 |  |  |  | základní |  | 0 | 0.012 | 0.012 | 0 | 0 | 32 | M | 2 |  |  |  | ROZPOCET |  |  |  |  | 0 | 0 | 0 | 0 | 0 | 1 | 0 | 16 | -1911258267
| VV |  | 1 "OS2" |  | 1 | [13 empty] | VV | 2 | 2 | True | 1 | ROZPOCET
269 | K | 781494111 | Plastové profily rohové lepené flexibilním lepidlem | m | 23.2 |  | 0 | CS ÚRS 2019 02 |  |  | základní |  | 0 | 0.00031 | 0.007192 | 0 | 0 | 16 | K | 2 |  |  |  | ROZPOCET |  |  |  |  | 0 | 0 | 0 | 0 | 0 | 1 | 0 | 16 | 719882027
| VV |  | 2*0,6 "102" |  | 1.2 | [13 empty] | VV | 2 | 2 | True | 0 | ROZPOCET
| VV |  | 2*2,0 "102" |  | 4 | [13 empty] | VV | 2 | 2 | True | 0 | ROZPOCET
| VV |  | 2*2,0 "111" |  | 4 | [13 empty] | VV | 2 | 2 | True | 0 | ROZPOCET
| VV |  | 2*2,0 "113" |  | 4 | [13 empty] | VV | 2 | 2 | True | 0 | ROZPOCET
| VV |  | 1,0+2,0 "113" |  | 3 | [13 empty] | VV | 2 | 2 | True | 0 | ROZPOCET
| VV |  | 2*2,0 "114" |  | 4 | [13 empty] | VV | 2 | 2 | True | 0 | ROZPOCET
| VV |  | 1,0*3 "114" |  | 3 | [13 empty] | VV | 2 | 2 | True | 0 | ROZPOCET
| VV |  | Mezisoučet |  | 23.2 | [13 empty] | VV | 2 | 3 | True | 1 | ROZPOCET
270 | K | 781734112 | Montáž obkladů vnějších z obkladaček cihelných do 85 ks/m2 lepené flexibilním lepidlem | m2 | 1.11 |  | 0 | CS ÚRS 2019 02 |  |  | základní |  | 0 | 0.005 | 0.00555 | 0 | 0 | 16 | K | 2 |  |  |  | ROZPOCET |  |  |  |  | 0 | 0 | 0 | 0 | 0 | 1 | 0 | 16 | -2116190281
| VV |  | ((4,0+6,4)*2-3,0*2)*0,075 |  | 1.11 | [13 empty] | VV | 2 | 2 | True | 0 | ROZPOCET
| VV | fig74 | Mezisoučet |  | 1.11 | [13 empty] | VV | 2 | 3 | True | 1 | ROZPOCET
271 | M | 59623113 | pásek obkladový cihlový hladký 240x71x14mm červený | kus | 60 |  | 0 | CS ÚRS 2019 02 |  |  | základní |  | 0 | 0.0005 | 0.03 | 0 | 0 | 32 | M | 2 |  |  |  | ROZPOCET |  |  |  |  | 0 | 0 | 0 | 0 | 0 | 1 | 0 | 16 | 904691228
| VV |  | fig74/(0,075*0,25) |  | 59.2 | [13 empty] | VV | 2 | 2 | True | 0 | ROZPOCET
| VV |  | 0,8 |  | 0.8 | [13 empty] | VV | 2 | 2 | True | 0 | ROZPOCET
| VV |  | Mezisoučet |  | 60 | [13 empty] | VV | 2 | 3 | True | 1 | ROZPOCET
272 | K | 998781102 | Přesun hmot tonážní pro obklady keramické v objektech v do 12 m | t | 4.868 |  | 0 | CS ÚRS 2019 02 |  |  | základní |  | 0 | 0 | 0 | 0 | 0 | 16 | K | 2 |  |  |  | ROZPOCET |  |  |  |  | 0 | 0 | 0 | 0 | 0 | 1 | 0 | 16 | -791397945
| D | 783 | Dokončovací práce - nátěry |  |  |  | 0 | [5 empty] | 0 |  | 0.029942 |  | 0 | 2 | D | 1 |  |  |  | ROZPOCET | [10 empty] | 0
273 | K | 783268111 | Lazurovací dvojnásobný olejový nátěr tesařských konstrukcí | m2 | 182.241 |  | 0 | CS ÚRS 2019 02 |  |  | základní |  | 0 | 0.00015 | 0.027336 | 0 | 0 | 16 | K | 2 |  |  |  | ROZPOCET |  |  |  |  | 0 | 0 | 0 | 0 | 0 | 1 | 0 | 16 | 2016411582
| VV |  | fig49 |  | 50.96 | [13 empty] | VV | 2 | 2 | True | 0 | ROZPOCET
| VV |  | Mezisoučet |  | 50.96 | [13 empty] | VV | 2 | 3 | True | 0 | ROZPOCET
| VV |  | fig61*pi*0,10 |  | 32.987 | [13 empty] | VV | 2 | 2 | True | 0 | ROZPOCET
| VV |  | fig62*pi*0,15 |  | 4.712 | [13 empty] | VV | 2 | 2 | True | 0 | ROZPOCET
| VV |  | fig63*pi*0,20 |  | 93.582 | [13 empty] | VV | 2 | 2 | True | 0 | ROZPOCET
| VV |  | Mezisoučet |  | 131.281 | [13 empty] | VV | 2 | 3 | True | 0 | ROZPOCET
| VV |  | Součet |  | 182.241 | [13 empty] | VV | 2 | 4 | True | 1 | ROZPOCET
274 | K | 783314101 | Základní jednonásobný syntetický nátěr zámečnických konstrukcí | m2 | 6.684 |  | 0 | CS ÚRS 2019 02 |  |  | základní |  | 0 | 0.00014375 | 0.00096083 | 0 | 0 | 16 | K | 2 |  |  |  | ROZPOCET |  |  |  |  | 0 | 0 | 0 | 0 | 0 | 1 | 0 | 16 | -2012764134
| VV |  | fig81*0,001*40 |  | 6.684 | [13 empty] | VV | 2 | 2 | True | 1 | ROZPOCET
275 | K | 783315101 | Mezinátěr jednonásobný syntetický standardní zámečnických konstrukcí | m2 | 6.684 |  | 0 | CS ÚRS 2019 02 |  |  | základní |  | 0 | 0.00012305 | 0.00082247 | 0 | 0 | 16 | K | 2 |  |  |  | ROZPOCET |  |  |  |  | 0 | 0 | 0 | 0 | 0 | 1 | 0 | 16 | 1419032486
| VV |  | fig81*0,001*40 |  | 6.684 | [13 empty] | VV | 2 | 2 | True | 1 | ROZPOCET
276 | K | 783317101 | Krycí jednonásobný syntetický standardní nátěr zámečnických konstrukcí | m2 | 6.684 |  | 0 | CS ÚRS 2019 02 |  |  | základní |  | 0 | 0.00012305 | 0.00082247 | 0 | 0 | 16 | K | 2 |  |  |  | ROZPOCET |  |  |  |  | 0 | 0 | 0 | 0 | 0 | 1 | 0 | 16 | -741735433
| VV |  | fig81*0,001*40 |  | 6.684 | [13 empty] | VV | 2 | 2 | True | 1 | ROZPOCET
| D | 784 | Dokončovací práce - malby a tapety |  |  |  | 0 | [5 empty] | 0 |  | 0.28928 |  | 0 | 2 | D | 1 |  |  |  | ROZPOCET | [10 empty] | 0
277 | K | 784181101 | Základní akrylátová jednonásobná penetrace podkladu v místnostech výšky do 3,80m | m2 | 529.786 |  | 0 | CS ÚRS 2019 02 |  |  | základní |  | 0 | 0.0002012 | 0.10659 | 0 | 0 | 16 | K | 2 |  |  |  | ROZPOCET |  |  |  |  | 0 | 0 | 0 | 0 | 0 | 1 | 0 | 16 | -1247822007
| VV |  | fig16 |  | 529.786 | [13 empty] | VV | 2 | 2 | True | 1 | ROZPOCET
278 | K | 784221101 | Dvojnásobné bílé malby ze směsí za sucha dobře otěruvzdorných v místnostech do 3,80 m | m2 | 638.781 |  | 0 | CS ÚRS 2019 02 |  |  | základní |  | 0 | 0.000286 | 0.18269 | 0 | 0 | 16 | K | 2 |  |  |  | ROZPOCET |  |  |  |  | 0 | 0 | 0 | 0 | 0 | 1 | 0 | 16 | 1096717353
| VV |  | fig16 |  | 529.786 | [13 empty] | VV | 2 | 2 | True | 0 | ROZPOCET
| VV |  | Mezisoučet "zdivo" |  | 529.786 | [13 empty] | VV | 2 | 3 | True | 0 | ROZPOCET
| VV |  | fig51 |  | 7.875 | [13 empty] | VV | 2 | 2 | True | 0 | ROZPOCET
| VV |  | fig52 |  | 101.12 | [13 empty] | VV | 2 | 2 | True | 0 | ROZPOCET
| VV |  | Mezisoučet "sdk" |  | 108.995 | [13 empty] | VV | 2 | 3 | True | 0 | ROZPOCET
| VV |  | Součet |  | 638.781 | [13 empty] | VV | 2 | 4 | True | 1 | ROZPOCET

## b - Zdravotní technika
[9 empty] | >> skryté sloupce << | [9 empty] | {1f35f938-8a74-463b-a13a-3220ab2bf086}
2
| KRYCÍ LIST SOUPISU PRACÍ | [8 empty] | v --- níže se nacházejí doplnkové a pomocné údaje k sestavám --- v | [8 empty] | False
Stavba:
Expozice Jihozápadní Afrika, ZOO Dvůr Králové a.s. - Změna A, 1.etapa
Objekt:
01 - SO 01 - Občerstvení, informace, WC - změna A
Soupis:
b - Zdravotní technika
| KSO: |  |  |  |  | CC-CZ:
| Místo: |  | Dvůr Králové nad Labem |  |  | Datum: | 2020-01-14
| Zadavatel: |  |  |  |  | IČ:
|  | ZOO Dvůr Králové a.s., Štefánikova 1029, D.K.n.L. |  |  |  | DIČ:
| Uchazeč: |  |  |  |  | IČ: | Vyplň údaj
|  | Vyplň údaj |  |  |  | DIČ: | Vyplň údaj
| Projektant: |  |  |  |  | IČ:
|  | Projektis spol. s r.o., Legionářská 562, D.K.n.L. |  |  |  | DIČ:
| Zpracovatel: |  |  |  |  | IČ:
|  | ing. V. Švehla |  |  |  | DIČ:
Poznámka:
| Cena bez DPH | [5 empty] | 0
|  |  | Základ daně |  |  | Sazba daně | Výše daně
| DPH | základní | 0 |  |  | 21% | 0
|  | snížená | 0 |  |  | 15% | 0
|  | zákl. přenesená | 0 |  |  | 21% | 0
|  | sníž. přenesená | 0 |  |  | 15% | 0
|  | nulová | 0 |  |  | 0% | 0
| Cena s DPH |  |  | v | CZK |  | 0
| Projektant |  |  | Zpracovatel
| Datum a podpis: |  | Razítko | Datum a podpis: |  |  | Razítko
| Objednavatel |  |  | Uchazeč
| Datum a podpis: |  | Razítko | Datum a podpis: |  |  | Razítko
REKAPITULACE ČLENĚNÍ SOUPISU PRACÍ
Stavba:
Expozice Jihozápadní Afrika, ZOO Dvůr Králové a.s. - Změna A, 1.etapa
Objekt:
01 - SO 01 - Občerstvení, informace, WC - změna A
Soupis:
b - Zdravotní technika
Místo: |  |  | Dvůr Králové nad Labem |  |  | Datum: | 2020-01-14
Zadavatel: |  |  | ZOO Dvůr Králové a.s., Štefánikova 1029, D.K.n.L. |  |  | Projektant: | Projektis spol. s r.o., Legionářská 562, D.K.n.L.
Uchazeč: |  |  | Vyplň údaj |  |  | Zpracovatel: | ing. V. Švehla
Kód dílu - Popis | [6 empty] | Cena celkem [CZK]
Náklady ze soupisu prací | [6 empty] | 0 | [12 empty] | -1
| HSV - Práce a dodávky HSV | [5 empty] | 0
| 8 - Trubní vedení | [5 empty] | 0
| 998 - Přesun hmot | [5 empty] | 0
| PSV - Práce a dodávky PSV | [5 empty] | 0
| 721 - Zdravotechnika - vnitřní kanalizace | [5 empty] | 0
| 722 - Zdravotechnika - vnitřní vodovod | [5 empty] | 0
| 725 - Zdravotechnika - zařizovací předměty | [5 empty] | 0
| 726 - Zdravotechnika - předstěnové instalace | [5 empty] | 0
| 734 - Ústřední vytápění - armatury | [5 empty] | 0
| HZS - Hodinové zúčtovací sazby | [5 empty] | 0
SOUPIS PRACÍ
Stavba:
Expozice Jihozápadní Afrika, ZOO Dvůr Králové a.s. - Změna A, 1.etapa
Objekt:
01 - SO 01 - Občerstvení, informace, WC - změna A
Soupis:
b - Zdravotní technika
Místo: |  |  | Dvůr Králové nad Labem |  |  | Datum: | 2020-01-14
Zadavatel: |  |  | ZOO Dvůr Králové a.s., Štefánikova 1029, D.K.n.L. |  |  | Projektant: | Projektis spol. s r.o., Legionářská 562, D.K.n.L.
Uchazeč: |  |  | Vyplň údaj |  |  | Zpracovatel: | ing. V. Švehla
PČ | Typ | Kód | Popis | MJ | Množství | J.cena [CZK] | Cena celkem [CZK] | Cenová soustava |  |  | DPH | J. Nh [h] | Nh celkem [h] | J. hmotnost [t] | Hmotnost celkem [t] | J. suť [t] | Suť Celkem [t]
Náklady soupisu celkem | [6 empty] | 0 | [5 empty] | 0 |  | 0 |  | 0 |  | D | -1 | [10 empty] | 0
| D | HSV | Práce a dodávky HSV |  |  |  | 0 | [5 empty] | 0 |  | 0 |  | 0 | 1 | D | 0 |  |  |  | ROZPOCET | [6 empty] | 0
| D | 8 | Trubní vedení |  |  |  | 0 | [5 empty] | 0 |  | 0 |  | 0 | 1 | D | 1 |  |  |  | ROZPOCET | [6 empty] | 0
1 | K | 894211111 | Šachty kanalizační z prostého betonu výšky vstupu do 1,50 m kruhové s obložením dna betonem tř. C 25/30, na potrubí DN do 200 | kus | 1 |  | 0 |  |  |  | základní |  | 0 | 0 | 0 | 0 | 0 | 4 | K | 2 |  |  |  | ROZPOCET | 0 | 0 | 0 | 0 | 0 | 1 | 0 | 4 | -1764953916
2 | K | 899102112 | Osazení poklopů litinových a ocelových včetně rámů pro třídu zatížení A15, A50 | kus | 1 |  | 0 |  |  |  | základní |  | 0 | 0 | 0 | 0 | 0 | 4 | K | 2 |  |  |  | ROZPOCET | 0 | 0 | 0 | 0 | 0 | 1 | 0 | 4 | -1734573780
3 | K | 899102999 | Vodotěsný a plynotěsný poklop s nosností 3 tuny pro zadláždění | kus | 1 |  | 0 |  |  |  | základní |  | 0 | 0 | 0 | 0 | 0 | 4 | K | 2 |  |  |  | ROZPOCET | 0 | 0 | 0 | 0 | 0 | 1 | 0 | 4 | 1364302047
| D | 998 | Přesun hmot |  |  |  | 0 | [5 empty] | 0 |  | 0 |  | 0 | 1 | D | 1 |  |  |  | ROZPOCET | [6 empty] | 0
4 | K | 998271301 | Přesun hmot pro kanalizace (stoky) hloubené monolitické z betonu nebo železobetonu v otevřeném výkopu dopravní vzdálenost do 15 m | t | 1.856 |  | 0 |  |  |  | základní |  | 0 | 0 | 0 | 0 | 0 | 4 | K | 2 |  |  |  | ROZPOCET | 0 | 0 | 0 | 0 | 0 | 1 | 0 | 4 | 1440924021
| D | PSV | Práce a dodávky PSV |  |  |  | 0 | [5 empty] | 0 |  | 0 |  | 0 | 2 | D | 0 |  |  |  | ROZPOCET | [6 empty] | 0
| D | 721 | Zdravotechnika - vnitřní kanalizace |  |  |  | 0 | [5 empty] | 0 |  | 0 |  | 0 | 2 | D | 1 |  |  |  | ROZPOCET | [6 empty] | 0
5 | K | 721173401 | Potrubí z plastových trub PVC SN4 svodné (ležaté) DN 110 | m | 40 |  | 0 |  |  |  | základní |  | 0 | 0 | 0 | 0 | 0 | 16 | K | 2 |  |  |  | ROZPOCET | 0 | 0 | 0 | 0 | 0 | 1 | 0 | 16 | 136240024
6 | K | 721173402 | Potrubí z plastových trub PVC SN4 svodné (ležaté) DN 125 | m | 50 |  | 0 |  |  |  | základní |  | 0 | 0 | 0 | 0 | 0 | 16 | K | 2 |  |  |  | ROZPOCET | 0 | 0 | 0 | 0 | 0 | 1 | 0 | 16 | -1701917107
7 | K | 721173403 | Potrubí z plastových trub PVC SN4 svodné (ležaté) DN 160 | m | 15 |  | 0 |  |  |  | základní |  | 0 | 0 | 0 | 0 | 0 | 16 | K | 2 |  |  |  | ROZPOCET | 0 | 0 | 0 | 0 | 0 | 1 | 0 | 16 | 473962261
8 | K | 721173404 | Potrubí z plastových trub PVC SN4 svodné (ležaté) DN 200 | m | 20 |  | 0 |  |  |  | základní |  | 0 | 0 | 0 | 0 | 0 | 16 | K | 2 |  |  |  | ROZPOCET | 0 | 0 | 0 | 0 | 0 | 1 | 0 | 16 | 1983739667
| VV |  | 15,0+5,0 |  | 20 | [13 empty] | VV | 2 | 2 | True | 1 | ROZPOCET
9 | K | 721173722 | Potrubí z plastových trub polyetylenové svařované připojovací DN 40 | m | 10 |  | 0 |  |  |  | základní |  | 0 | 0 | 0 | 0 | 0 | 16 | K | 2 |  |  |  | ROZPOCET | 0 | 0 | 0 | 0 | 0 | 1 | 0 | 16 | -1730694734
10 | K | 721173723 | Potrubí z plastových trub polyetylenové svařované připojovací DN 50 | m | 10 |  | 0 |  |  |  | základní |  | 0 | 0 | 0 | 0 | 0 | 16 | K | 2 |  |  |  | ROZPOCET | 0 | 0 | 0 | 0 | 0 | 1 | 0 | 16 | 981080895
11 | K | 721194104 | Vyměření přípojek na potrubí vyvedení a upevnění odpadních výpustek DN 40 | kus | 9 |  | 0 |  |  |  | základní |  | 0 | 0 | 0 | 0 | 0 | 16 | K | 2 |  |  |  | ROZPOCET | 0 | 0 | 0 | 0 | 0 | 1 | 0 | 16 | -845876189
12 | K | 721194105 | Vyměření přípojek na potrubí vyvedení a upevnění odpadních výpustek DN 50 | kus | 2 |  | 0 |  |  |  | základní |  | 0 | 0 | 0 | 0 | 0 | 16 | K | 2 |  |  |  | ROZPOCET | 0 | 0 | 0 | 0 | 0 | 1 | 0 | 16 | 1511315465
13 | K | 721194109 | Vyměření přípojek na potrubí vyvedení a upevnění odpadních výpustek DN 100 | kus | 8 |  | 0 |  |  |  | základní |  | 0 | 0 | 0 | 0 | 0 | 16 | K | 2 |  |  |  | ROZPOCET | 0 | 0 | 0 | 0 | 0 | 1 | 0 | 16 | -787793627
14 | K | 721211422 | Podlahové vpusti se svislým odtokem DN 50/75/110 mřížka nerez 138x138 | kus | 3 |  | 0 |  |  |  | základní |  | 0 | 0 | 0 | 0 | 0 | 16 | K | 2 |  |  |  | ROZPOCET | 0 | 0 | 0 | 0 | 0 | 1 | 0 | 16 | 642239753
15 | K | 721226521 | Zápachové uzávěrky nástěnné (PP) pro pračku a myčku DN 40 | kus | 2 |  | 0 |  |  |  | základní |  | 0 | 0 | 0 | 0 | 0 | 16 | K | 2 |  |  |  | ROZPOCET | 0 | 0 | 0 | 0 | 0 | 1 | 0 | 16 | 979662031
16 | K | 721263102 | Zpětné klapky z polypropylenu (PP) s automatickým uzávěrem DN 125 | kus | 1 |  | 0 |  |  |  | základní |  | 0 | 0 | 0 | 0 | 0 | 16 | K | 2 |  |  |  | ROZPOCET | 0 | 0 | 0 | 0 | 0 | 1 | 0 | 16 | -1708038622
17 | K | 721273153 | Ventilační hlavice z polypropylenu (PP) DN 110 | kus | 2 |  | 0 |  |  |  | základní |  | 0 | 0 | 0 | 0 | 0 | 16 | K | 2 |  |  |  | ROZPOCET | 0 | 0 | 0 | 0 | 0 | 1 | 0 | 16 | 12775575
18 | K | 721290123 | Zkouška těsnosti kanalizace v objektech kouřem do DN 300 | m | 145 |  | 0 |  |  |  | základní |  | 0 | 0 | 0 | 0 | 0 | 16 | K | 2 |  |  |  | ROZPOCET | 0 | 0 | 0 | 0 | 0 | 1 | 0 | 16 | 1533864114
| VV |  | 140,0+5,0 |  | 145 | [13 empty] | VV | 2 | 2 | True | 1 | ROZPOCET
19 | K | 998721101 | Přesun hmot pro vnitřní kanalizace stanovený z hmotnosti přesunovaného materiálu vodorovná dopravní vzdálenost do 50 m v objektech výšky do 6 m | t | 0.263 |  | 0 |  |  |  | základní |  | 0 | 0 | 0 | 0 | 0 | 16 | K | 2 |  |  |  | ROZPOCET | 0 | 0 | 0 | 0 | 0 | 1 | 0 | 16 | -1094618444
| D | 722 | Zdravotechnika - vnitřní vodovod |  |  |  | 0 | [5 empty] | 0 |  | 0 |  | 0 | 2 | D | 1 |  |  |  | ROZPOCET | [6 empty] | 0
20 | K | 722174022 | Potrubí z plastových trubek z polypropylenu (PPR) svařovaných polyfuzně PN 20 (SDR 6) D 20 x 3,4 | m | 25 |  | 0 |  |  |  | základní |  | 0 | 0 | 0 | 0 | 0 | 16 | K | 2 |  |  |  | ROZPOCET | 0 | 0 | 0 | 0 | 0 | 1 | 0 | 16 | 1046356950
21 | K | 722174023 | Potrubí z plastových trubek z polypropylenu (PPR) svařovaných polyfuzně PN 20 (SDR 6) D 25 x 4,2 | m | 70 |  | 0 |  |  |  | základní |  | 0 | 0 | 0 | 0 | 0 | 16 | K | 2 |  |  |  | ROZPOCET | 0 | 0 | 0 | 0 | 0 | 1 | 0 | 16 | 540092950
22 | K | 722174024 | Potrubí z plastových trubek z polypropylenu (PPR) svařovaných polyfuzně PN 20 (SDR 6) D 32 x 5,4 | m | 15 |  | 0 |  |  |  | základní |  | 0 | 0 | 0 | 0 | 0 | 16 | K | 2 |  |  |  | ROZPOCET | 0 | 0 | 0 | 0 | 0 | 1 | 0 | 16 | -1022333119
23 | K | 722181211 | Ochrana potrubí termoizolačními trubicemi z pěnového polyetylenu PE přilepenými v příčných a podélných spojích, tloušťky izolace do 6 mm, vnitřního průměru izolace DN do 22 mm | m | 15 |  | 0 |  |  |  | základní |  | 0 | 0 | 0 | 0 | 0 | 16 | K | 2 |  |  |  | ROZPOCET | 0 | 0 | 0 | 0 | 0 | 1 | 0 | 16 | 138733475
24 | K | 722181212 | Ochrana potrubí termoizolačními trubicemi z pěnového polyetylenu PE přilepenými v příčných a podélných spojích, tloušťky izolace do 6 mm, vnitřního průměru izolace DN přes 22 do 32 mm | m | 45 |  | 0 |  |  |  | základní |  | 0 | 0 | 0 | 0 | 0 | 16 | K | 2 |  |  |  | ROZPOCET | 0 | 0 | 0 | 0 | 0 | 1 | 0 | 16 | -2097249889
25 | K | 722181231 | Ochrana potrubí termoizolačními trubicemi z pěnového polyetylenu PE přilepenými v příčných a podélných spojích, tloušťky izolace přes 9 do 13 mm, vnitřního průměru izolace DN do 22 mm | m | 10 |  | 0 |  |  |  | základní |  | 0 | 0 | 0 | 0 | 0 | 16 | K | 2 |  |  |  | ROZPOCET | 0 | 0 | 0 | 0 | 0 | 1 | 0 | 16 | -1628928272
26 | K | 722181232 | Ochrana potrubí termoizolačními trubicemi z pěnového polyetylenu PE přilepenými v příčných a podélných spojích, tloušťky izolace přes 9 do 13 mm, vnitřního průměru izolace DN přes 22 do 45 mm | m | 40 |  | 0 |  |  |  | základní |  | 0 | 0 | 0 | 0 | 0 | 16 | K | 2 |  |  |  | ROZPOCET | 0 | 0 | 0 | 0 | 0 | 1 | 0 | 16 | 612536988
27 | K | 722190401 | Zřízení přípojek na potrubí vyvedení a upevnění výpustek do DN 25 | kus | 30 |  | 0 |  |  |  | základní |  | 0 | 0 | 0 | 0 | 0 | 16 | K | 2 |  |  |  | ROZPOCET | 0 | 0 | 0 | 0 | 0 | 1 | 0 | 16 | 657546435
28 | K | 722224116 | Armatury s jedním závitem kohouty plnicí a vypouštěcí PN 10 G 3/4 | kus | 2 |  | 0 |  |  |  | základní |  | 0 | 0 | 0 | 0 | 0 | 16 | K | 2 |  |  |  | ROZPOCET | 0 | 0 | 0 | 0 | 0 | 1 | 0 | 16 | 1978009367
29 | K | 722231072 | Armatury se dvěma závity ventily zpětné mosazné PN 10 do 110°C G 1/2 | kus | 1 |  | 0 |  |  |  | základní |  | 0 | 0 | 0 | 0 | 0 | 16 | K | 2 |  |  |  | ROZPOCET | 0 | 0 | 0 | 0 | 0 | 1 | 0 | 16 | 1055645869
30 | K | 722231073 | Armatury se dvěma závity ventily zpětné mosazné PN 10 do 110°C G 3/4 | kus | 2 |  | 0 |  |  |  | základní |  | 0 | 0 | 0 | 0 | 0 | 16 | K | 2 |  |  |  | ROZPOCET | 0 | 0 | 0 | 0 | 0 | 1 | 0 | 16 | -1899688070
31 | K | 722231074 | Armatury se dvěma závity ventily zpětné mosazné PN 10 do 110°C G 1 | kus | 1 |  | 0 |  |  |  | základní |  | 0 | 0 | 0 | 0 | 0 | 16 | K | 2 |  |  |  | ROZPOCET | 0 | 0 | 0 | 0 | 0 | 1 | 0 | 16 | 926172559
32 | K | 722231221 | Armatury se dvěma závity ventily pojistné k bojleru mosazné PN 6 do 100°C G 1/2 | kus | 2 |  | 0 |  |  |  | základní |  | 0 | 0 | 0 | 0 | 0 | 16 | K | 2 |  |  |  | ROZPOCET | 0 | 0 | 0 | 0 | 0 | 1 | 0 | 16 | -1250397976
33 | K | 722232121 | Armatury se dvěma závity kulové kohouty PN 42 do 185 °C plnoprůtokové vnitřní závit G 3/8 | kus | 5 |  | 0 |  |  |  | základní |  | 0 | 0 | 0 | 0 | 0 | 16 | K | 2 |  |  |  | ROZPOCET | 0 | 0 | 0 | 0 | 0 | 1 | 0 | 16 | -2089044949
34 | K | 722232122 | Armatury se dvěma závity kulové kohouty PN 42 do 185 °C plnoprůtokové vnitřní závit G 1/2 | kus | 2 |  | 0 |  |  |  | základní |  | 0 | 0 | 0 | 0 | 0 | 16 | K | 2 |  |  |  | ROZPOCET | 0 | 0 | 0 | 0 | 0 | 1 | 0 | 16 | 561611086
35 | K | 722232123 | Armatury se dvěma závity kulové kohouty PN 42 do 185 °C plnoprůtokové vnitřní závit G 3/4 | kus | 8 |  | 0 |  |  |  | základní |  | 0 | 0 | 0 | 0 | 0 | 16 | K | 2 |  |  |  | ROZPOCET | 0 | 0 | 0 | 0 | 0 | 1 | 0 | 16 | 1925969703
36 | K | 722232124 | Armatury se dvěma závity kulové kohouty PN 42 do 185 °C plnoprůtokové vnitřní závit G 1 | kus | 3 |  | 0 |  |  |  | základní |  | 0 | 0 | 0 | 0 | 0 | 16 | K | 2 |  |  |  | ROZPOCET | 0 | 0 | 0 | 0 | 0 | 1 | 0 | 16 | 1937212008
37 | K | 722234263 | Armatury se dvěma závity filtry mosazný PN 16 do 120 °C G 1/2 | kus | 1 |  | 0 |  |  |  | základní |  | 0 | 0 | 0 | 0 | 0 | 16 | K | 2 |  |  |  | ROZPOCET | 0 | 0 | 0 | 0 | 0 | 1 | 0 | 16 | 1486862516
38 | K | 722234265 | Armatury se dvěma závity filtry mosazný PN 16 do 120 °C G 1 | kus | 1 |  | 0 |  |  |  | základní |  | 0 | 0 | 0 | 0 | 0 | 16 | K | 2 |  |  |  | ROZPOCET | 0 | 0 | 0 | 0 | 0 | 1 | 0 | 16 | 2007597852
39 | K | 722262211 | Vodoměry pro vodu do 40°C závitové horizontální jednovtokové suchoběžné G 1/2 x 80 mm Qn 1,5 | kus | 1 |  | 0 |  |  |  | základní |  | 0 | 0 | 0 | 0 | 0 | 16 | K | 2 |  |  |  | ROZPOCET | 0 | 0 | 0 | 0 | 0 | 1 | 0 | 16 | 834929396
40 | K | 722290226 | Zkoušky, proplach a desinfekce vodovodního potrubí zkoušky těsnosti vodovodního potrubí závitového do DN 50 | m | 110 |  | 0 |  |  |  | základní |  | 0 | 0 | 0 | 0 | 0 | 16 | K | 2 |  |  |  | ROZPOCET | 0 | 0 | 0 | 0 | 0 | 1 | 0 | 16 | 1808365343
41 | K | 722290234 | Zkoušky, proplach a desinfekce vodovodního potrubí proplach a desinfekce vodovodního potrubí do DN 80 | m | 110 |  | 0 |  |  |  | základní |  | 0 | 0 | 0 | 0 | 0 | 16 | K | 2 |  |  |  | ROZPOCET | 0 | 0 | 0 | 0 | 0 | 1 | 0 | 16 | 1790802430
42 | K | 998722101 | Přesun hmot pro vnitřní vodovod stanovený z hmotnosti přesunovaného materiálu vodorovná dopravní vzdálenost do 50 m v objektech výšky do 6 m | t | 0.143 |  | 0 |  |  |  | základní |  | 0 | 0 | 0 | 0 | 0 | 16 | K | 2 |  |  |  | ROZPOCET | 0 | 0 | 0 | 0 | 0 | 1 | 0 | 16 | 1127371633
| D | 725 | Zdravotechnika - zařizovací předměty |  |  |  | 0 | [5 empty] | 0 |  | 0 |  | 0 | 2 | D | 1 |  |  |  | ROZPOCET | [6 empty] | 0
43 | K | 725112022 | Zařízení záchodů klozety keramické závěsné na nosné stěny s hlubokým splachováním odpad vodorovný | soubor | 6 |  | 0 |  |  |  | základní |  | 0 | 0 | 0 | 0 | 0 | 16 | K | 2 |  |  |  | ROZPOCET | 0 | 0 | 0 | 0 | 0 | 1 | 0 | 16 | 1485470680
44 | K | 725121023 | Pisoárové záchodky splachovače automatické s napájecím zdrojem skupinové | soubor | 1 |  | 0 |  |  |  | základní |  | 0 | 0 | 0 | 0 | 0 | 16 | K | 2 |  |  |  | ROZPOCET | 0 | 0 | 0 | 0 | 0 | 1 | 0 | 16 | -1388368989
45 | K | 725121521 | Pisoárové záchodky keramické automatické s infračerveným senzorem | soubor | 2 |  | 0 |  |  |  | základní |  | 0 | 0 | 0 | 0 | 0 | 16 | K | 2 |  |  |  | ROZPOCET | 0 | 0 | 0 | 0 | 0 | 1 | 0 | 16 | -2133452545
46 | K | 725211623 | Umyvadla keramická bez výtokových armatur se zápachovou uzávěrkou připevněná na stěnu šrouby bílá se sloupem 600 mm | soubor | 1 |  | 0 |  |  |  | základní |  | 0 | 0 | 0 | 0 | 0 | 16 | K | 2 |  |  |  | ROZPOCET | 0 | 0 | 0 | 0 | 0 | 1 | 0 | 16 | 650575922
47 | K | 725211661 | Umyvadla keramická bez výtokových armatur zápustná bílá 560 mm | soubor | 4 |  | 0 |  |  |  | základní |  | 0 | 0 | 0 | 0 | 0 | 16 | K | 2 |  |  |  | ROZPOCET | 0 | 0 | 0 | 0 | 0 | 1 | 0 | 16 | -618969319
48 | K | 725211681 | Umyvadla keramická bez výtokových armatur zdravotní se zápachovou uzávěrkou připevněná na stěnu šrouby bílá 640 mm | soubor | 1 |  | 0 |  |  |  | základní |  | 0 | 0 | 0 | 0 | 0 | 16 | K | 2 |  |  |  | ROZPOCET | 0 | 0 | 0 | 0 | 0 | 1 | 0 | 16 | 364536822
49 | K | 725291511 | Doplňky zařízení koupelen a záchodů plastové dávkovač tekutého mýdla na 350 ml | soubor | 4 |  | 0 |  |  |  | základní |  | 0 | 0 | 0 | 0 | 0 | 16 | K | 2 |  |  |  | ROZPOCET | 0 | 0 | 0 | 0 | 0 | 1 | 0 | 16 | -469833221
50 | K | 725291521 | Doplňky zařízení koupelen a záchodů plastové zásobník toaletních papírů | soubor | 6 |  | 0 |  |  |  | základní |  | 0 | 0 | 0 | 0 | 0 | 16 | K | 2 |  |  |  | ROZPOCET | 0 | 0 | 0 | 0 | 0 | 1 | 0 | 16 | 1434895142
51 | K | 725291531 | Doplňky zařízení koupelen a záchodů plastové zásobník papírových ručníků | soubor | 4 |  | 0 |  |  |  | základní |  | 0 | 0 | 0 | 0 | 0 | 16 | K | 2 |  |  |  | ROZPOCET | 0 | 0 | 0 | 0 | 0 | 1 | 0 | 16 | -640165119
52 | K | 725291712 | Doplňky zařízení koupelen a záchodů smaltované madla krakorcová, délky 834 mm | soubor | 1 |  | 0 |  |  |  | základní |  | 0 | 0 | 0 | 0 | 0 | 16 | K | 2 |  |  |  | ROZPOCET | 0 | 0 | 0 | 0 | 0 | 1 | 0 | 16 | 115917584
53 | K | 725291722 | Doplňky zařízení koupelen a záchodů smaltované madla krakorcová sklopná, délky 834 mm | soubor | 1 |  | 0 |  |  |  | základní |  | 0 | 0 | 0 | 0 | 0 | 16 | K | 2 |  |  |  | ROZPOCET | 0 | 0 | 0 | 0 | 0 | 1 | 0 | 16 | 1572028814
54 | K | 725331111 | Výlevky bez výtokových armatur a splachovací nádrže keramické se sklopnou plastovou mřížkou 425 mm | soubor | 2 |  | 0 |  |  |  | základní |  | 0 | 0 | 0 | 0 | 0 | 16 | K | 2 |  |  |  | ROZPOCET | 0 | 0 | 0 | 0 | 0 | 1 | 0 | 16 | -578256840
55 | K | 725531101 | Elektrické ohřívače zásobníkové beztlakové přepadové objem nádrže (příkon) 5 l (2,0 kW) | soubor | 1 |  | 0 |  |  |  | základní |  | 0 | 0 | 0 | 0 | 0 | 16 | K | 2 |  |  |  | ROZPOCET | 0 | 0 | 0 | 0 | 0 | 1 | 0 | 16 | -1904757289
56 | K | 725532124 | Elektrické ohřívače zásobníkové beztlakové přepadové akumulační s pojistným ventilem závěsné svislé objem nádrže (příkon) 160 l (2,0 kW) | soubor | 2 |  | 0 |  |  |  | základní |  | 0 | 0 | 0 | 0 | 0 | 16 | K | 2 |  |  |  | ROZPOCET | 0 | 0 | 0 | 0 | 0 | 1 | 0 | 16 | 1444914947
57 | K | 725821316 | Baterie dřezové nástěnné pákové s otáčivým plochým ústím a délkou ramínka 300 mm | soubor | 3 |  | 0 |  |  |  | základní |  | 0 | 0 | 0 | 0 | 0 | 16 | K | 2 |  |  |  | ROZPOCET | 0 | 0 | 0 | 0 | 0 | 1 | 0 | 16 | 1350824203
58 | K | 725822612 | Baterie umyvadlové stojánkové pákové s výpustí | soubor | 6 |  | 0 |  |  |  | základní |  | 0 | 0 | 0 | 0 | 0 | 16 | K | 2 |  |  |  | ROZPOCET | 0 | 0 | 0 | 0 | 0 | 1 | 0 | 16 | -1820686610
59 | K | 725861102 | Zápachové uzávěrky zařizovacích předmětů pro umyvadla DN 40 | kus | 6 |  | 0 |  |  |  | základní |  | 0 | 0 | 0 | 0 | 0 | 16 | K | 2 |  |  |  | ROZPOCET | 0 | 0 | 0 | 0 | 0 | 1 | 0 | 16 | -1702343099
60 | K | 725865411 | Zápachové uzávěrky zařizovacích předmětů pro pisoáry DN 32/40 | kus | 2 |  | 0 |  |  |  | základní |  | 0 | 0 | 0 | 0 | 0 | 16 | K | 2 |  |  |  | ROZPOCET | 0 | 0 | 0 | 0 | 0 | 1 | 0 | 16 | 546439190
61 | K | 725980123 | Dvířka 30/30 | kus | 2 |  | 0 |  |  |  | základní |  | 0 | 0 | 0 | 0 | 0 | 16 | K | 2 |  |  |  | ROZPOCET | 0 | 0 | 0 | 0 | 0 | 1 | 0 | 16 | -463326325
62 | K | 998725101 | Přesun hmot pro zařizovací předměty stanovený z hmotnosti přesunovaného materiálu vodorovná dopravní vzdálenost do 50 m v objektech výšky do 6 m | t | 0.43 |  | 0 |  |  |  | základní |  | 0 | 0 | 0 | 0 | 0 | 16 | K | 2 |  |  |  | ROZPOCET | 0 | 0 | 0 | 0 | 0 | 1 | 0 | 16 | -1767263074
| D | 726 | Zdravotechnika - předstěnové instalace |  |  |  | 0 | [5 empty] | 0 |  | 0 |  | 0 | 2 | D | 1 |  |  |  | ROZPOCET | [6 empty] | 0
63 | K | 726131021 | Předstěnové instalační systémy do lehkých stěn s kovovou konstrukcí pro pisoáry stavební výška 1300 mm | soubor | 2 |  | 0 |  |  |  | základní |  | 0 | 0 | 0 | 0 | 0 | 16 | K | 2 |  |  |  | ROZPOCET | 0 | 0 | 0 | 0 | 0 | 1 | 0 | 16 | -1078219693
64 | K | 726131041 | Předstěnové instalační systémy do lehkých stěn s kovovou konstrukcí pro závěsné klozety ovládání zepředu, stavební výšky 1120 mm | soubor | 6 |  | 0 |  |  |  | základní |  | 0 | 0 | 0 | 0 | 0 | 16 | K | 2 |  |  |  | ROZPOCET | 0 | 0 | 0 | 0 | 0 | 1 | 0 | 16 | 1497330179
65 | K | 726191002 | Ostatní příslušenství instalačních systémů souprava pro předstěnovou montáž | soubor | 8 |  | 0 |  |  |  | základní |  | 0 | 0 | 0 | 0 | 0 | 16 | K | 2 |  |  |  | ROZPOCET | 0 | 0 | 0 | 0 | 0 | 1 | 0 | 16 | 374292093
66 | K | 998726111 | Přesun hmot pro instalační prefabrikáty stanovený z hmotnosti přesunovaného materiálu vodorovná dopravní vzdálenost do 50 m v objektech výšky do 6 m | t | 0.147 |  | 0 |  |  |  | základní |  | 0 | 0 | 0 | 0 | 0 | 16 | K | 2 |  |  |  | ROZPOCET | 0 | 0 | 0 | 0 | 0 | 1 | 0 | 16 | 127080401
| D | 734 | Ústřední vytápění - armatury |  |  |  | 0 | [5 empty] | 0 |  | 0 |  | 0 | 2 | D | 1 |  |  |  | ROZPOCET | [6 empty] | 0
67 | K | 734261233 | Šroubení topenářské PN 16 do 120°C přímé G 1/2 | kus | 4 |  | 0 |  |  |  | základní |  | 0 | 0 | 0 | 0 | 0 | 16 | K | 2 |  |  |  | ROZPOCET | 0 | 0 | 0 | 0 | 0 | 1 | 0 | 16 | 556366156
68 | K | 998734101 | Přesun hmot pro armatury stanovený z hmotnosti přesunovaného materiálu vodorovná dopravní vzdálenost do 50 m v objektech výšky do 6 m | t | 0.001 |  | 0 |  |  |  | základní |  | 0 | 0 | 0 | 0 | 0 | 16 | K | 2 |  |  |  | ROZPOCET | 0 | 0 | 0 | 0 | 0 | 1 | 0 | 16 | -1536604571
| D | HZS | Hodinové zúčtovací sazby |  |  |  | 0 | [5 empty] | 0 |  | 0 |  | 0 | 4 | D | 0 |  |  |  | ROZPOCET | [6 empty] | 0
69 | K | HZS2212 | Hodinové zúčtovací sazby profesí PSV provádění stavebních instalací instalatér odborný | hod | 20 |  | 0 |  |  |  | základní |  | 0 | 0 | 0 | 0 | 0 | 262144 | K | 1 |  |  |  | ROZPOCET | 0 | 0 | 0 | 0 | 0 | 1 | 0 | 262144 | 212961055

## c - Vzduchotechnika
[9 empty] | >> skryté sloupce << | [9 empty] | {d8529d88-c9ad-4ebe-8da7-1c6186efa120}
2
| KRYCÍ LIST SOUPISU PRACÍ | [8 empty] | v --- níže se nacházejí doplnkové a pomocné údaje k sestavám --- v | [8 empty] | False
Stavba:
Expozice Jihozápadní Afrika, ZOO Dvůr Králové a.s. - Změna A, 1.etapa
Objekt:
01 - SO 01 - Občerstvení, informace, WC - změna A
Soupis:
c - Vzduchotechnika
| KSO: |  |  |  |  | CC-CZ:
| Místo: |  |  |  |  | Datum: | 2020-01-14
| Zadavatel: |  |  |  |  | IČ:
|  | ZOO Dvůr Králové a.s., Štefánikova 1029, D.K.n.L. |  |  |  | DIČ:
| Uchazeč: |  |  |  |  | IČ: | Vyplň údaj
|  | Vyplň údaj |  |  |  | DIČ: | Vyplň údaj
| Projektant: |  |  |  |  | IČ:
|  | Projektis spol. s r.o., Legionářská 562, D.K.n.L. |  |  |  | DIČ:
| Zpracovatel: |  |  |  |  | IČ:
|  | ing. V. Švehla |  |  |  | DIČ:
Poznámka:
| Cena bez DPH | [5 empty] | 0
|  |  | Základ daně |  |  | Sazba daně | Výše daně
| DPH | základní | 0 |  |  | 21% | 0
|  | snížená | 0 |  |  | 15% | 0
|  | zákl. přenesená | 0 |  |  | 21% | 0
|  | sníž. přenesená | 0 |  |  | 15% | 0
|  | nulová | 0 |  |  | 0% | 0
| Cena s DPH |  |  | v | CZK |  | 0
| Projektant |  |  | Zpracovatel
| Datum a podpis: |  | Razítko | Datum a podpis: |  |  | Razítko
| Objednavatel |  |  | Uchazeč
| Datum a podpis: |  | Razítko | Datum a podpis: |  |  | Razítko
REKAPITULACE ČLENĚNÍ SOUPISU PRACÍ
Stavba:
Expozice Jihozápadní Afrika, ZOO Dvůr Králové a.s. - Změna A, 1.etapa
Objekt:
01 - SO 01 - Občerstvení, informace, WC - změna A
Soupis:
c - Vzduchotechnika
Místo: | [5 empty] | Datum: | 2020-01-14
Zadavatel: |  |  | ZOO Dvůr Králové a.s., Štefánikova 1029, D.K.n.L. |  |  | Projektant: | Projektis spol. s r.o., Legionářská 562, D.K.n.L.
Uchazeč: |  |  | Vyplň údaj |  |  | Zpracovatel: | ing. V. Švehla
Kód dílu - Popis | [6 empty] | Cena celkem [CZK]
Náklady ze soupisu prací | [6 empty] | 0 | [12 empty] | -1
| M - Práce a dodávky M | [5 empty] | 0
| 24-M - Montáže vzduchotechnických zařízení | [5 empty] | 0
| D1 - Zařízení č.1 – Větrání hygienické a technické zázemí | [5 empty] | 0
| D2 - Zařízení č.2 – Gril | [5 empty] | 0
| D3 - Ostatní | [5 empty] | 0
SOUPIS PRACÍ
Stavba:
Expozice Jihozápadní Afrika, ZOO Dvůr Králové a.s. - Změna A, 1.etapa
Objekt:
01 - SO 01 - Občerstvení, informace, WC - změna A
Soupis:
c - Vzduchotechnika
Místo: | [5 empty] | Datum: | 2020-01-14
Zadavatel: |  |  | ZOO Dvůr Králové a.s., Štefánikova 1029, D.K.n.L. |  |  | Projektant: | Projektis spol. s r.o., Legionářská 562, D.K.n.L.
Uchazeč: |  |  | Vyplň údaj |  |  | Zpracovatel: | ing. V. Švehla
PČ | Typ | Kód | Popis | MJ | Množství | J.cena [CZK] | Cena celkem [CZK] | Cenová soustava |  |  | DPH | J. Nh [h] | Nh celkem [h] | J. hmotnost [t] | Hmotnost celkem [t] | J. suť [t] | Suť Celkem [t]
Náklady soupisu celkem | [6 empty] | 0 | [5 empty] | 0 |  | 0 |  | 0 |  | D | -1 | [7 empty] | 0
| D | M | Práce a dodávky M |  |  |  | 0 | [5 empty] | 0 |  | 0 |  | 0 | 3 | D | 0 | ROZPOCET | [6 empty] | 0
| D | 24-M | Montáže vzduchotechnických zařízení |  |  |  | 0 | [5 empty] | 0 |  | 0 |  | 0 | 3 | D | 1 | ROZPOCET | [6 empty] | 0
| D | D1 | Zařízení č.1 – Větrání hygienické a technické zázemí |  |  |  | 0 | [5 empty] | 0 |  | 0 |  | 0 | 1 | D | 2 | ROZPOCET | [6 empty] | 0
1 | M | Pol1 | Odvodní ventilátor – diagonální, do kruhového potrubí | ks | 2 |  | 0 |  |  |  | základní |  | 0 | 0 | 0 | 0 | 0 | 8 | M | 3 | ROZPOCET | 0 | 0 | 0 | 0 | 0 | 1 | 0 | 4 | 2
2 | M | Pol2 | Odvodní ventilátor – diagonální, do kruhového potrubí | ks | 2 |  | 0 |  |  |  | základní |  | 0 | 0 | 0 | 0 | 0 | 8 | M | 3 | ROZPOCET | 0 | 0 | 0 | 0 | 0 | 1 | 0 | 4 | 4
3 | M | Pol2 | Odvodní ventilátor – diagonální, do kruhového potrubí | ks | 1 |  | 0 |  |  |  | základní |  | 0 | 0 | 0 | 0 | 0 | 8 | M | 3 | ROZPOCET | 0 | 0 | 0 | 0 | 0 | 1 | 0 | 4 | 6
4 | M | Pol3 | Odvodní ventilátor – diagonální, do kruhového potrubí | ks | 1 |  | 0 |  |  |  | základní |  | 0 | 0 | 0 | 0 | 0 | 8 | M | 3 | ROZPOCET | 0 | 0 | 0 | 0 | 0 | 1 | 0 | 4 | 8
5 | M | Pol3 | Odvodní ventilátor – diagonální, do kruhového potrubí | ks | 1 |  | 0 |  |  |  | základní |  | 0 | 0 | 0 | 0 | 0 | 8 | M | 3 | ROZPOCET | 0 | 0 | 0 | 0 | 0 | 1 | 0 | 4 | 10
6 | M | Pol4 | Samočinná zpětná klapka těsná rozměr: Ø160mm | ks | 2 |  | 0 |  |  |  | základní |  | 0 | 0 | 0 | 0 | 0 | 8 | M | 3 | ROZPOCET | 0 | 0 | 0 | 0 | 0 | 1 | 0 | 4 | 12
7 | M | Pol5 | Samočinná zpětná klapka těsná rozměr: Ø125mm | ks | 3 |  | 0 |  |  |  | základní |  | 0 | 0 | 0 | 0 | 0 | 8 | M | 3 | ROZPOCET | 0 | 0 | 0 | 0 | 0 | 1 | 0 | 4 | 14
8 | M | Pol6 | Samočinná zpětná klapka těsná rozměr: Ø100mm | ks | 2 |  | 0 |  |  |  | základní |  | 0 | 0 | 0 | 0 | 0 | 8 | M | 3 | ROZPOCET | 0 | 0 | 0 | 0 | 0 | 1 | 0 | 4 | 16
9 | M | Pol7 | Stěnová mřížka rozměr: 300x200mm | ks | 26 |  | 0 |  |  |  | základní |  | 0 | 0 | 0 | 0 | 0 | 8 | M | 3 | ROZPOCET | 0 | 0 | 0 | 0 | 0 | 1 | 0 | 4 | 18
10 | M | Pol8 | Protidešťová stříška rozměr: Ø200mm | ks | 2 |  | 0 |  |  |  | základní |  | 0 | 0 | 0 | 0 | 0 | 8 | M | 3 | ROZPOCET | 0 | 0 | 0 | 0 | 0 | 1 | 0 | 4 | 20
11 | M | Pol9 | Protidešťová stříška rozměr: Ø160mm | ks | 1 |  | 0 |  |  |  | základní |  | 0 | 0 | 0 | 0 | 0 | 8 | M | 3 | ROZPOCET | 0 | 0 | 0 | 0 | 0 | 1 | 0 | 4 | 22
12 | M | Pol10 | Protidešťová stříška rozměr: Ø125mm | ks | 1 |  | 0 |  |  |  | základní |  | 0 | 0 | 0 | 0 | 0 | 8 | M | 3 | ROZPOCET | 0 | 0 | 0 | 0 | 0 | 1 | 0 | 4 | 24
13 | M | Pol11 | Odvodní talířový ventil kovový, průměru 100mm včetně zděře rozměr: Ø100mm | ks | 17 |  | 0 |  |  |  | základní |  | 0 | 0 | 0 | 0 | 0 | 8 | M | 3 | ROZPOCET | 0 | 0 | 0 | 0 | 0 | 1 | 0 | 4 | 26
14 | M | Pol12 | Potrubí kruhové, pozinkované + 30% tvarovek Miniální třída těsnosti potrubních rozvodů: "C" Rozměr: Ø 200 mm | m | 8 |  | 0 |  |  |  | základní |  | 0 | 0 | 0 | 0 | 0 | 8 | M | 3 | ROZPOCET | 0 | 0 | 0 | 0 | 0 | 1 | 0 | 4 | 28
15 | M | Pol13 | Potrubí kruhové, pozinkované + 30% tvarovek Miniální třída těsnosti potrubních rozvodů: "C" Rozměr: Ø 160 mm | m | 4 |  | 0 |  |  |  | základní |  | 0 | 0 | 0 | 0 | 0 | 8 | M | 3 | ROZPOCET | 0 | 0 | 0 | 0 | 0 | 1 | 0 | 4 | 30
16 | M | Pol14 | Potrubí kruhové, pozinkované + 30% tvarovek Miniální třída těsnosti potrubních rozvodů: "C" Rozměr: Ø 125 mm | m | 5 |  | 0 |  |  |  | základní |  | 0 | 0 | 0 | 0 | 0 | 8 | M | 3 | ROZPOCET | 0 | 0 | 0 | 0 | 0 | 1 | 0 | 4 | 32
17 | M | Pol15 | Potrubí kruhové, pozinkované + 30% tvarovek Miniální třída těsnosti potrubních rozvodů: "C" Rozměr: Ø 100 mm | m | 12 |  | 0 |  |  |  | základní |  | 0 | 0 | 0 | 0 | 0 | 8 | M | 3 | ROZPOCET | 0 | 0 | 0 | 0 | 0 | 1 | 0 | 4 | 34
18 | M | Pol16 | Tepelně a hlukově izolované hadice ohebná hadice obalena izolací tloušťky 25mm Rozměr: Ø 160 mm | m | 6 |  | 0 |  |  |  | základní |  | 0 | 0 | 0 | 0 | 0 | 8 | M | 3 | ROZPOCET | 0 | 0 | 0 | 0 | 0 | 1 | 0 | 4 | 36
19 | M | Pol17 | Tepelně a hlukově izolované hadice ohebná hadice obalena izolací tloušťky 25mm Rozměr: Ø 125 mm | m | 6 |  | 0 |  |  |  | základní |  | 0 | 0 | 0 | 0 | 0 | 8 | M | 3 | ROZPOCET | 0 | 0 | 0 | 0 | 0 | 1 | 0 | 4 | 38
20 | M | Pol18 | Tepelně a hlukově izolované hadice ohebná hadice obalena izolací tloušťky 25mm Rozměr: Ø 100 mm | m | 20 |  | 0 |  |  |  | základní |  | 0 | 0 | 0 | 0 | 0 | 8 | M | 3 | ROZPOCET | 0 | 0 | 0 | 0 | 0 | 1 | 0 | 4 | 40
21 | M | Pol19 | Závěsový, montážní, spojovací a těsnící materiál | kg | 20 |  | 0 |  |  |  | základní |  | 0 | 0 | 0 | 0 | 0 | 8 | M | 3 | ROZPOCET | 0 | 0 | 0 | 0 | 0 | 1 | 0 | 4 | 42
| D | D2 | Zařízení č.2 – Gril |  |  |  | 0 | [5 empty] | 0 |  | 0 |  | 0 | 1 | D | 2 | ROZPOCET | [6 empty] | 0
22 | M | Pol20 | Odstavač par nerezový tukový filtr vícevrstvý (součást dodávky digestoře) osvětlení odvodní tukový žlábek rozměr: 2200x1200x450mm | ks | 1 |  | 0 |  |  |  | základní |  | 0 | 0 | 0 | 0 | 0 | 8 | M | 3 | ROZPOCET | 0 | 0 | 0 | 0 | 0 | 1 | 0 | 4 | 44
23 | M | Pol21 | Odvodní ventilátor – radiální ventilátor max teplota: 120°C napětí: 230V el příkon: 400W dispoziční tlak: 300Pa vč pružných manžet pro dopojení na potrubí | ks | 1 |  | 0 |  |  |  | základní |  | 0 | 0 | 0 | 0 | 0 | 8 | M | 3 | ROZPOCET | 0 | 0 | 0 | 0 | 0 | 1 | 0 | 4 | 46
24 | M | Pol22 | Samočinná zpětná klapka rozměr: Ø450mm | ks | 1 |  | 0 |  |  |  | základní |  | 0 | 0 | 0 | 0 | 0 | 8 | M | 3 | ROZPOCET | 0 | 0 | 0 | 0 | 0 | 1 | 0 | 4 | 48
25 | M | Pol23 | Pružná manžeta rozměr: Ø450mm | ks | 2 |  | 0 |  |  |  | základní |  | 0 | 0 | 0 | 0 | 0 | 8 | M | 3 | ROZPOCET | 0 | 0 | 0 | 0 | 0 | 1 | 0 | 4 | 50
26 | M | Pol24 | Tlumič hluku pro kruhové potrubí plášť tlumiče je z galvanizovaného plechu v provedení bez jádra Délka tlumiče hluku: 1000mm Průměr: 450mm | ks | 2 |  | 0 |  |  |  | základní |  | 0 | 0 | 0 | 0 | 0 | 8 | M | 3 | ROZPOCET | 0 | 0 | 0 | 0 | 0 | 1 | 0 | 4 | 52
27 | M | Pol25 | Potrubí 4-hranné, pozinkované + 30% tvarovek. Miniální třída těsnosti potrubních rozvodů: "C" Do obvodu 1500 mm | m2 | 5 |  | 0 |  |  |  | základní |  | 0 | 0 | 0 | 0 | 0 | 8 | M | 3 | ROZPOCET | 0 | 0 | 0 | 0 | 0 | 1 | 0 | 4 | 54
28 | M | Pol26 | Potrubí kruhové, pozinkované + 30% tvarovek Miniální třída těsnosti potrubních rozvodů: "C" Rozměr: Ø 450 mm | m | 5 |  | 0 |  |  |  | základní |  | 0 | 0 | 0 | 0 | 0 | 8 | M | 3 | ROZPOCET | 0 | 0 | 0 | 0 | 0 | 1 | 0 | 4 | 56
29 | M | Pol27 | Tepelná a hluková izolace - minerální vata s AL polepem Tloušťka: 40mm | m2 | 9 |  | 0 |  |  |  | základní |  | 0 | 0 | 0 | 0 | 0 | 8 | M | 3 | ROZPOCET | 0 | 0 | 0 | 0 | 0 | 1 | 0 | 4 | 58
30 | M | Pol19 | Závěsový, montážní, spojovací a těsnící materiál | kg | 15 |  | 0 |  |  |  | základní |  | 0 | 0 | 0 | 0 | 0 | 8 | M | 3 | ROZPOCET | 0 | 0 | 0 | 0 | 0 | 1 | 0 | 4 | 60
| D | D3 | Ostatní |  |  |  | 0 | [5 empty] | 0 |  | 0 |  | 0 | 1 | D | 2 | ROZPOCET | [6 empty] | 0
31 | M | Pol28 | Zprovoznění zařízení, zaregulování, uvedení do provozu | hod | 20 |  | 0 |  |  |  | základní |  | 0 | 0 | 0 | 0 | 0 | 8 | M | 3 | ROZPOCET | 0 | 0 | 0 | 0 | 0 | 1 | 0 | 4 | 62
32 | M | Pol29 | Zaškolení provozovatele | hod | 4 |  | 0 |  |  |  | základní |  | 0 | 0 | 0 | 0 | 0 | 8 | M | 3 | ROZPOCET | 0 | 0 | 0 | 0 | 0 | 1 | 0 | 4 | 64
33 | M | Pol30 | Dokumentace skutečného stavu (3 PARÉ) + 1x elektronická podoba | hod | 6 |  | 0 |  |  |  | základní |  | 0 | 0 | 0 | 0 | 0 | 8 | M | 3 | ROZPOCET | 0 | 0 | 0 | 0 | 0 | 1 | 0 | 4 | 66
34 | M | Pol31 | Dokumentace pro předání díla : - návod k obsluze - generální a jednotlivých strojů a zařízení, - protokol o zaškolení, - protokol o předání, - ostatní potřebné protokoly | hod | 4 |  | 0 |  |  |  | základní |  | 0 | 0 | 0 | 0 | 0 | 8 | M | 3 | ROZPOCET | 0 | 0 | 0 | 0 | 0 | 1 | 0 | 4 | 68
35 | M | Pol32 | Doprava | kpl | 1 |  | 0 |  |  |  | základní |  | 0 | 0 | 0 | 0 | 0 | 8 | M | 3 | ROZPOCET | 0 | 0 | 0 | 0 | 0 | 1 | 0 | 4 | 70

## d - Elektroinstalace siln...
[9 empty] | >> skryté sloupce << | [9 empty] | {8d49cfff-d618-44df-a35e-c498e5794064}
2
| KRYCÍ LIST SOUPISU PRACÍ | [8 empty] | v --- níže se nacházejí doplnkové a pomocné údaje k sestavám --- v | [8 empty] | False
Stavba:
Expozice Jihozápadní Afrika, ZOO Dvůr Králové a.s. - Změna A, 1.etapa
Objekt:
01 - SO 01 - Občerstvení, informace, WC - změna A
Soupis:
d - Elektroinstalace silnoproud
| KSO: |  |  |  |  | CC-CZ:
| Místo: |  |  |  |  | Datum: | 2020-01-14
| Zadavatel: |  |  |  |  | IČ:
|  | ZOO Dvůr Králové a.s., Štefánikova 1029, D.K.n.L. |  |  |  | DIČ:
| Uchazeč: |  |  |  |  | IČ: | Vyplň údaj
|  | Vyplň údaj |  |  |  | DIČ: | Vyplň údaj
| Projektant: |  |  |  |  | IČ:
|  | Projektis spol. s r.o., Legionářská 562, D.K.n.L. |  |  |  | DIČ:
| Zpracovatel: |  |  |  |  | IČ:
|  | ing. V. Švehla |  |  |  | DIČ:
Poznámka:
| Cena bez DPH | [5 empty] | 0
|  |  | Základ daně |  |  | Sazba daně | Výše daně
| DPH | základní | 0 |  |  | 21% | 0
|  | snížená | 0 |  |  | 15% | 0
|  | zákl. přenesená | 0 |  |  | 21% | 0
|  | sníž. přenesená | 0 |  |  | 15% | 0
|  | nulová | 0 |  |  | 0% | 0
| Cena s DPH |  |  | v | CZK |  | 0
| Projektant |  |  | Zpracovatel
| Datum a podpis: |  | Razítko | Datum a podpis: |  |  | Razítko
| Objednavatel |  |  | Uchazeč
| Datum a podpis: |  | Razítko | Datum a podpis: |  |  | Razítko
REKAPITULACE ČLENĚNÍ SOUPISU PRACÍ
Stavba:
Expozice Jihozápadní Afrika, ZOO Dvůr Králové a.s. - Změna A, 1.etapa
Objekt:
01 - SO 01 - Občerstvení, informace, WC - změna A
Soupis:
d - Elektroinstalace silnoproud
Místo: | [5 empty] | Datum: | 2020-01-14
Zadavatel: |  |  | ZOO Dvůr Králové a.s., Štefánikova 1029, D.K.n.L. |  |  | Projektant: | Projektis spol. s r.o., Legionářská 562, D.K.n.L.
Uchazeč: |  |  | Vyplň údaj |  |  | Zpracovatel: | ing. V. Švehla
Kód dílu - Popis | [6 empty] | Cena celkem [CZK]
Náklady ze soupisu prací | [6 empty] | 0 | [12 empty] | -1
| M - Práce a dodávky M | [5 empty] | 0
| 2111-M - Dodávky zařízení | [5 empty] | 0
| 2112-M - Dodávky zařízení | [5 empty] | 0
| 212-M - Doprava dodávek | [5 empty] | 0
| 213-M - Přesun dodávek | [5 empty] | 0
| 214-M - Materiál elektromontážní | [5 empty] | 0
| D2 - Úložný materiál | [5 empty] | 0
| D3 - Kabely | [5 empty] | 0
| D4 - Přístroje | [5 empty] | 0
| D5 - Svítidla | [5 empty] | 0
| D6 - Ochrana před bleskem | [5 empty] | 0
| 215-M - Prořez | [5 empty] | 0
| 216-M - Materiál podružný | [5 empty] | 0
| 217-M - Elektromontáže | [5 empty] | 0
| D2 - Úložný materiál | [5 empty] | 0
| D3 - Kabely | [5 empty] | 0
| D4 - Přístroje | [5 empty] | 0
| D5 - Svítidla | [5 empty] | 0
| D6 - Ochrana před bleskem | [5 empty] | 0
| 218-M - Zemní práce | [5 empty] | 0
| D6 - Ochrana před bleskem | [5 empty] | 0
| 2192-M - Ostatní | [5 empty] | 0
| 2193-M - Revize | [5 empty] | 0
| 219-M - PPV pro elektromontáže | [5 empty] | 0
SOUPIS PRACÍ
Stavba:
Expozice Jihozápadní Afrika, ZOO Dvůr Králové a.s. - Změna A, 1.etapa
Objekt:
01 - SO 01 - Občerstvení, informace, WC - změna A
Soupis:
d - Elektroinstalace silnoproud
Místo: | [5 empty] | Datum: | 2020-01-14
Zadavatel: |  |  | ZOO Dvůr Králové a.s., Štefánikova 1029, D.K.n.L. |  |  | Projektant: | Projektis spol. s r.o., Legionářská 562, D.K.n.L.
Uchazeč: |  |  | Vyplň údaj |  |  | Zpracovatel: | ing. V. Švehla
PČ | Typ | Kód | Popis | MJ | Množství | J.cena [CZK] | Cena celkem [CZK] | Cenová soustava |  |  | DPH | J. Nh [h] | Nh celkem [h] | J. hmotnost [t] | Hmotnost celkem [t] | J. suť [t] | Suť Celkem [t]
Náklady soupisu celkem | [6 empty] | 0 | [5 empty] | 0 |  | 0 |  | 0 |  | D | -1 | [7 empty] | 0
| D | M | Práce a dodávky M |  |  |  | 0 | [5 empty] | 0 |  | 0 |  | 0 | 3 | D | 0 | ROZPOCET | [6 empty] | 0
| D | 2111-M | Dodávky zařízení |  |  |  | 0 | [5 empty] | 0 |  | 0 |  | 0 | 3 | D | 1 | ROZPOCET | [6 empty] | 0
1 | M | 000760472 | skříň 2x24MD/543x450x140 nástěnná IP30 | ks | 1 |  | 0 |  |  |  | základní |  | 0 | 0 | 0 | 0 | 0 | 8 | M | 2 | ROZPOCET | 0 | 0 | 0 | 0 | 0 | 1 | 0 | 4 | 958504459
2 | M | 000784457 | rozbočovací svorkovnice 16/6mm2 | ks | 1 |  | 0 |  |  |  | základní |  | 0 | 0 | 0 | 0 | 0 | 8 | M | 2 | ROZPOCET | 0 | 0 | 0 | 0 | 0 | 1 | 0 | 4 | 2123506171
3 | M | 000290211 | lišta nulová 16mm2 | m | 0.5 |  | 0 |  |  |  | základní |  | 0 | 0 | 0 | 0 | 0 | 8 | M | 2 | ROZPOCET | 0 | 0 | 0 | 0 | 0 | 1 | 0 | 4 | -1946791533
4 | M | 000782412 | držák přípojnic L1,2,3-20/10, N,PEN 12x5 | ks | 2 |  | 0 |  |  |  | základní |  | 0 | 0 | 0 | 0 | 0 | 8 | M | 2 | ROZPOCET | 0 | 0 | 0 | 0 | 0 | 1 | 0 | 4 | -2045267727
5 | M | 000781170 | lišta propojovací CU 3/16mm2 | ks | 1 |  | 0 |  |  |  | základní |  | 0 | 0 | 0 | 0 | 0 | 8 | M | 2 | ROZPOCET | 0 | 0 | 0 | 0 | 0 | 1 | 0 | 4 | 666554700
6 | M | 000784012 | svorkovnice ochranná HOS | ks | 1 |  | 0 |  |  |  | základní |  | 0 | 0 | 0 | 0 | 0 | 8 | M | 2 | ROZPOCET | 0 | 0 | 0 | 0 | 0 | 1 | 0 | 4 | -633336673
7 | M | 000472001 | svodič přepětí TI+TII TNC 275/12.5 | ks | 1 |  | 0 |  |  |  | základní |  | 0 | 0 | 0 | 0 | 0 | 8 | M | 2 | ROZPOCET | 0 | 0 | 0 | 0 | 0 | 1 | 0 | 4 | -966414196
8 | M | 000415064 | vypínač 3/63A | ks | 1 |  | 0 |  |  |  | základní |  | 0 | 0 | 0 | 0 | 0 | 8 | M | 2 | ROZPOCET | 0 | 0 | 0 | 0 | 0 | 1 | 0 | 4 | 1551882135
9 | M | 000434300 | jistič 1B/ 6A 10kA | ks | 1 |  | 0 |  |  |  | základní |  | 0 | 0 | 0 | 0 | 0 | 8 | M | 2 | ROZPOCET | 0 | 0 | 0 | 0 | 0 | 1 | 0 | 4 | -300964218
10 | M | 000438012 | jistič+chránič 2B/10A 30mA | ks | 3 |  | 0 |  |  |  | základní |  | 0 | 0 | 0 | 0 | 0 | 8 | M | 2 | ROZPOCET | 0 | 0 | 0 | 0 | 0 | 1 | 0 | 4 | 892616976
11 | M | 000438013 | jistič+chránič 2B/16A 30mA | ks | 4 |  | 0 |  |  |  | základní |  | 0 | 0 | 0 | 0 | 0 | 8 | M | 2 | ROZPOCET | 0 | 0 | 0 | 0 | 0 | 1 | 0 | 4 | 356737318
12 | M | 000462511 | asymetrický cyklovač 230V AC | ks | 1 |  | 0 |  |  |  | základní |  | 0 | 0 | 0 | 0 | 0 | 8 | M | 2 | ROZPOCET | 0 | 0 | 0 | 0 | 0 | 1 | 0 | 4 | 1819753043
13 | M | 000312663 | vývodka ucpávková Pg16 IP65 vč.matky | ks | 12 |  | 0 |  |  |  | základní |  | 0 | 0 | 0 | 0 | 0 | 8 | M | 2 | ROZPOCET | 0 | 0 | 0 | 0 | 0 | 1 | 0 | 4 | -778413232
14 | M | 000312664 | vývodka ucpávková Pg21 IP65 vč.matky | ks | 1 |  | 0 |  |  |  | základní |  | 0 | 0 | 0 | 0 | 0 | 8 | M | 2 | ROZPOCET | 0 | 0 | 0 | 0 | 0 | 1 | 0 | 4 | -1550179020
15 | M | 000173105 | vodič CYA 1,5 | m | 15 |  | 0 |  |  |  | základní |  | 0 | 0 | 0 | 0 | 0 | 8 | M | 2 | ROZPOCET | 0 | 0 | 0 | 0 | 0 | 1 | 0 | 4 | -1496591857
16 | M | 000173108 | vodič CYA 6 | m | 6 |  | 0 |  |  |  | základní |  | 0 | 0 | 0 | 0 | 0 | 8 | M | 2 | ROZPOCET | 0 | 0 | 0 | 0 | 0 | 1 | 0 | 4 | -1292741604
17 | M | 000173109 | vodič CYA 10 | m | 2 |  | 0 |  |  |  | základní |  | 0 | 0 | 0 | 0 | 0 | 8 | M | 2 | ROZPOCET | 0 | 0 | 0 | 0 | 0 | 1 | 0 | 4 | -1876313660
18 | M | 999999071 | Elektroinstalace - podružný materiál | % |  | 0 | 0 |  |  |  | základní |  | 0 | 0 | 0 | 0 | 0 | 8 | M | 2 | ROZPOCET | 0 | 0 | 0 | 0 | 0 | 1 | 0 | 4 | 67835930
19 | M | 999999072 | Elektroinstalace - výroba rozvaděče | hod | 8.15 |  | 0 |  |  |  | základní |  | 0 | 0 | 0 | 0 | 0 | 8 | M | 2 | ROZPOCET | 0 | 0 | 0 | 0 | 0 | 1 | 0 | 4 | -2066556029
| D | 2112-M | Dodávky zařízení |  |  |  | 0 | [5 empty] | 0 |  | 0 |  | 0 | 3 | D | 1 | ROZPOCET | [6 empty] | 0
20 | M | 000766104 | skříň 5x24M/543x905x140/IP30 nástěnná | ks | 1 |  | 0 |  |  |  | základní |  | 0 | 0 | 0 | 0 | 0 | 8 | M | 2 | ROZPOCET | 0 | 0 | 0 | 0 | 0 | 1 | 0 | 4 | 121731784
21 | M | 000199033 | rozbočovací svorkovnice 25/6mm3 | ks | 1 |  | 0 |  |  |  | základní |  | 0 | 0 | 0 | 0 | 0 | 8 | M | 2 | ROZPOCET | 0 | 0 | 0 | 0 | 0 | 1 | 0 | 4 | 1732125108
22 | M | 000290112 | lišta nulová 25mm2 | m | 1 |  | 0 |  |  |  | základní |  | 0 | 0 | 0 | 0 | 0 | 8 | M | 2 | ROZPOCET | 0 | 0 | 0 | 0 | 0 | 1 | 0 | 4 | 924994536
23 | M | 000782412 | držák přípojnic L1,2,3-20/10, N,PEN 12x5 | ks | 2 |  | 0 |  |  |  | základní |  | 0 | 0 | 0 | 0 | 0 | 8 | M | 2 | ROZPOCET | 0 | 0 | 0 | 0 | 0 | 1 | 0 | 4 | -1870666286
24 | M | 000781179 | propojovací lišta CU 3/25mm2 | ks | 1.5 |  | 0 |  |  |  | základní |  | 0 | 0 | 0 | 0 | 0 | 8 | M | 2 | ROZPOCET | 0 | 0 | 0 | 0 | 0 | 1 | 0 | 4 | -1204483195
25 | M | 000784111 | svorka řadová RSA 2,5 A | ks | 6 |  | 0 |  |  |  | základní |  | 0 | 0 | 0 | 0 | 0 | 8 | M | 2 | ROZPOCET | 0 | 0 | 0 | 0 | 0 | 1 | 0 | 4 | 1268437039
26 | M | 000472001 | svodič přepětí TI+TII TNC 275/12.5 | ks | 1 |  | 0 |  |  |  | základní |  | 0 | 0 | 0 | 0 | 0 | 8 | M | 2 | ROZPOCET | 0 | 0 | 0 | 0 | 0 | 1 | 0 | 4 | 1651475057
27 | M | 000415066 | jistič-hlavní vypínač 3B/100A 10kA | ks | 1 |  | 0 |  |  |  | základní |  | 0 | 0 | 0 | 0 | 0 | 8 | M | 2 | ROZPOCET | 0 | 0 | 0 | 0 | 0 | 1 | 0 | 4 | -1248540411
28 | M | 000483411 | elektroměr 3fázový přímý digitální 1.tarif 100A | ks | 1 |  | 0 |  |  |  | základní |  | 0 | 0 | 0 | 0 | 0 | 8 | M | 2 | ROZPOCET | 0 | 0 | 0 | 0 | 0 | 1 | 0 | 4 | -1834462401
29 | M | 000434304 | jistič 1B/16A 10kA | ks | 2 |  | 0 |  |  |  | základní |  | 0 | 0 | 0 | 0 | 0 | 8 | M | 2 | ROZPOCET | 0 | 0 | 0 | 0 | 0 | 1 | 0 | 4 | -306805240
30 | M | 000435003 | jistič 3B/16A 10kA | ks | 1 |  | 0 |  |  |  | základní |  | 0 | 0 | 0 | 0 | 0 | 8 | M | 2 | ROZPOCET | 0 | 0 | 0 | 0 | 0 | 1 | 0 | 4 | -464729975
31 | M | 000435005 | jistič 3B/25A 10kA | ks | 1 |  | 0 |  |  |  | základní |  | 0 | 0 | 0 | 0 | 0 | 8 | M | 2 | ROZPOCET | 0 | 0 | 0 | 0 | 0 | 1 | 0 | 4 | 396175439
32 | M | 000435006 | jistič 3B/32A 10kA | ks | 1 |  | 0 |  |  |  | základní |  | 0 | 0 | 0 | 0 | 0 | 8 | M | 2 | ROZPOCET | 0 | 0 | 0 | 0 | 0 | 1 | 0 | 4 | -1606412861
33 | M | 000435007 | jistič 3B/40A 10kA | ks | 1 |  | 0 |  |  |  | základní |  | 0 | 0 | 0 | 0 | 0 | 8 | M | 2 | ROZPOCET | 0 | 0 | 0 | 0 | 0 | 1 | 0 | 4 | 1991740742
34 | M | 000438012 | jistič+chránič 2B/10A 30mA | ks | 4 |  | 0 |  |  |  | základní |  | 0 | 0 | 0 | 0 | 0 | 8 | M | 2 | ROZPOCET | 0 | 0 | 0 | 0 | 0 | 1 | 0 | 4 | 2139626549
35 | M | 000438013 | jistič+chránič 2B/16A 30mA | ks | 10 |  | 0 |  |  |  | základní |  | 0 | 0 | 0 | 0 | 0 | 8 | M | 2 | ROZPOCET | 0 | 0 | 0 | 0 | 0 | 1 | 0 | 4 | 56665044
36 | M | 000438801 | proudový chránič 4P/40A/30mA | ks | 1 |  | 0 |  |  |  | základní |  | 0 | 0 | 0 | 0 | 0 | 8 | M | 2 | ROZPOCET | 0 | 0 | 0 | 0 | 0 | 1 | 0 | 4 | 692545221
37 | M | 000439111 | motorový spínač 2P 0.25-0.4A | ks | 4 |  | 0 |  |  |  | základní |  | 0 | 0 | 0 | 0 | 0 | 8 | M | 2 | ROZPOCET | 0 | 0 | 0 | 0 | 0 | 1 | 0 | 4 | -1204121449
38 | M | 000439111.1 | motorový spínač 2P 1-1.6A | ks | 1 |  | 0 |  |  |  | základní |  | 0 | 0 | 0 | 0 | 0 | 8 | M | 2 | ROZPOCET | 0 | 0 | 0 | 0 | 0 | 1 | 0 | 4 | -1550472689
39 | M | 000462511 | asymetrický cyklovač 230V AC | ks | 1 |  | 0 |  |  |  | základní |  | 0 | 0 | 0 | 0 | 0 | 8 | M | 2 | ROZPOCET | 0 | 0 | 0 | 0 | 0 | 1 | 0 | 4 | -773486187
40 | M | 000784451 | rozpojovací můstek N12 | ks | 1 |  | 0 |  |  |  | základní |  | 0 | 0 | 0 | 0 | 0 | 8 | M | 2 | ROZPOCET | 0 | 0 | 0 | 0 | 0 | 1 | 0 | 4 | 1155971835
41 | M | 000173105 | vodič CYA 1,5 | m | 10 |  | 0 |  |  |  | základní |  | 0 | 0 | 0 | 0 | 0 | 8 | M | 2 | ROZPOCET | 0 | 0 | 0 | 0 | 0 | 1 | 0 | 4 | -2104777999
42 | M | 000173109 | vodič CYA 10 | m | 6 |  | 0 |  |  |  | základní |  | 0 | 0 | 0 | 0 | 0 | 8 | M | 2 | ROZPOCET | 0 | 0 | 0 | 0 | 0 | 1 | 0 | 4 | -523439430
43 | M | 000173111 | vodič CYA 25 | m | 3 |  | 0 |  |  |  | základní |  | 0 | 0 | 0 | 0 | 0 | 8 | M | 2 | ROZPOCET | 0 | 0 | 0 | 0 | 0 | 1 | 0 | 4 | 521924767
44 | M | 000783311 | propojení pomocných obvodů do 25 vodičů (obec.pol) | ks | 1 |  | 0 |  |  |  | základní |  | 0 | 0 | 0 | 0 | 0 | 8 | M | 2 | ROZPOCET | 0 | 0 | 0 | 0 | 0 | 1 | 0 | 4 | -1789093891
45 | M | 000312663 | vývodka ucpávková Pg16 IP65 vč.matky | ks | 25 |  | 0 |  |  |  | základní |  | 0 | 0 | 0 | 0 | 0 | 8 | M | 2 | ROZPOCET | 0 | 0 | 0 | 0 | 0 | 1 | 0 | 4 | 433150920
46 | M | 000312664 | vývodka ucpávková Pg21 IP65 vč.matky | ks | 3 |  | 0 |  |  |  | základní |  | 0 | 0 | 0 | 0 | 0 | 8 | M | 2 | ROZPOCET | 0 | 0 | 0 | 0 | 0 | 1 | 0 | 4 | 1177565691
47 | M | 000312666 | vývodka ucpávková Pg36 IP65 vč.matky | ks | 1 |  | 0 |  |  |  | základní |  | 0 | 0 | 0 | 0 | 0 | 8 | M | 2 | ROZPOCET | 0 | 0 | 0 | 0 | 0 | 1 | 0 | 4 | -1594852026
48 | M | 999999081 | Elektroinstalace - podružný materiál | % |  | 0 | 0 |  |  |  | základní |  | 0 | 0 | 0 | 0 | 0 | 8 | M | 2 | ROZPOCET | 0 | 0 | 0 | 0 | 0 | 1 | 0 | 4 | -1661427062
49 | M | 999999082 | Elektroinstalace - výroba rozvaděče | hod | 20.8 |  | 0 |  |  |  | základní |  | 0 | 0 | 0 | 0 | 0 | 8 | M | 2 | ROZPOCET | 0 | 0 | 0 | 0 | 0 | 1 | 0 | 4 | -2010325578
| D | 212-M | Doprava dodávek |  |  |  | 0 | [5 empty] | 0 |  | 0 |  | 0 | 3 | D | 1 | ROZPOCET | [6 empty] | 0
50 | M | 999999061 | Elektroinstalace - doprava dodávek | % |  | 0 | 0 |  |  |  | základní |  | 0 | 0 | 0 | 0 | 0 | 256 | M | 2 | ROZPOCET | 0 | 0 | 0 | 0 | 0 | 1 | 0 | 64 | -1912372969
| D | 213-M | Přesun dodávek |  |  |  | 0 | [5 empty] | 0 |  | 0 |  | 0 | 3 | D | 1 | ROZPOCET | [6 empty] | 0
51 | M | 999999062 | Elektroinstalace - přesun dodávek | % |  | 0 | 0 |  |  |  | základní |  | 0 | 0 | 0 | 0 | 0 | 256 | M | 2 | ROZPOCET | 0 | 0 | 0 | 0 | 0 | 1 | 0 | 64 | 2043732189
| D | 214-M | Materiál elektromontážní |  |  |  | 0 | [5 empty] | 0 |  | 0 |  | 0 | 3 | D | 1 | ROZPOCET | [6 empty] | 0
| D | D2 | Úložný materiál |  |  |  | 0 | [5 empty] | 0 |  | 0 |  | 0 | 1 | D | 2 | ROZPOCET | [6 empty] | 0
52 | M | 000321112 | trubka ohebná PVC 16 | m | 15 |  | 0 |  |  |  | základní |  | 0 | 0 | 0 | 0 | 0 | 8 | M | 3 | ROZPOCET | 0 | 0 | 0 | 0 | 0 | 1 | 0 | 4 | 8
53 | M | 000322112 | trubka tuhá PVC 16 | m | 48 |  | 0 |  |  |  | základní |  | 0 | 0 | 0 | 0 | 0 | 8 | M | 3 | ROZPOCET | 0 | 0 | 0 | 0 | 0 | 1 | 0 | 4 | 10
54 | M | 000321501 | trubka ochranná korudovaná 50 | m | 38 |  | 0 |  |  |  | základní |  | 0 | 0 | 0 | 0 | 0 | 8 | M | 3 | ROZPOCET | 0 | 0 | 0 | 0 | 0 | 1 | 0 | 4 | 12
55 | M | 000363011 | žlab drát FeZn 50x50 | m | 30 |  | 0 |  |  |  | základní |  | 0 | 0 | 0 | 0 | 0 | 8 | M | 3 | ROZPOCET | 0 | 0 | 0 | 0 | 0 | 1 | 0 | 4 | 14
56 | M | 000363081 | spojka žlabu drát | ks | 30 |  | 0 |  |  |  | základní |  | 0 | 0 | 0 | 0 | 0 | 8 | M | 3 | ROZPOCET | 0 | 0 | 0 | 0 | 0 | 1 | 0 | 4 | 16
57 | M | 000363121 | nosník žlabu drát 50x50 | Ks | 30 |  | 0 |  |  |  | základní |  | 0 | 0 | 0 | 0 | 0 | 8 | M | 3 | ROZPOCET | 0 | 0 | 0 | 0 | 0 | 1 | 0 | 4 | 18
58 | M | 000353002 | žlab plný FeZn 62x50 | m | 24 |  | 0 |  |  |  | základní |  | 0 | 0 | 0 | 0 | 0 | 8 | M | 3 | ROZPOCET | 0 | 0 | 0 | 0 | 0 | 1 | 0 | 4 | 20
59 | M | 000353202 | víko žlabu FeZn 62 | m | 24 |  | 0 |  |  |  | základní |  | 0 | 0 | 0 | 0 | 0 | 8 | M | 3 | ROZPOCET | 0 | 0 | 0 | 0 | 0 | 1 | 0 | 4 | 22
60 | M | 000354202 | nosník žlabu FeZn 62x50 | ks | 24 |  | 0 |  |  |  | základní |  | 0 | 0 | 0 | 0 | 0 | 8 | M | 3 | ROZPOCET | 0 | 0 | 0 | 0 | 0 | 1 | 0 | 4 | 24
61 | M | 000353005 | žlab plný FeZn 125x50 | m | 6 |  | 0 |  |  |  | základní |  | 0 | 0 | 0 | 0 | 0 | 8 | M | 3 | ROZPOCET | 0 | 0 | 0 | 0 | 0 | 1 | 0 | 4 | 26
62 | M | 000353203 | víko žlabu FeZn 125 | m | 6 |  | 0 |  |  |  | základní |  | 0 | 0 | 0 | 0 | 0 | 8 | M | 3 | ROZPOCET | 0 | 0 | 0 | 0 | 0 | 1 | 0 | 4 | 28
63 | M | 000354203 | nosník žlabu FeZn 125x50 | ks | 6 |  | 0 |  |  |  | základní |  | 0 | 0 | 0 | 0 | 0 | 8 | M | 3 | ROZPOCET | 0 | 0 | 0 | 0 | 0 | 1 | 0 | 4 | 30
64 | M | 000353322 | spojka žlabu FeZn | ks | 18 |  | 0 |  |  |  | základní |  | 0 | 0 | 0 | 0 | 0 | 8 | M | 3 | ROZPOCET | 0 | 0 | 0 | 0 | 0 | 1 | 0 | 4 | 32
65 | M | 000311115 | krabice přístrojová KO68 | ks | 35 |  | 0 |  |  |  | základní |  | 0 | 0 | 0 | 0 | 0 | 8 | M | 3 | ROZPOCET | 0 | 0 | 0 | 0 | 0 | 1 | 0 | 4 | 34
66 | M | 000311117 | krabice odbočná pod om.KO68 | ks | 17 |  | 0 |  |  |  | základní |  | 0 | 0 | 0 | 0 | 0 | 8 | M | 3 | ROZPOCET | 0 | 0 | 0 | 0 | 0 | 1 | 0 | 4 | 36
67 | M | 000311315 | krabice odbočná pod om.KO97 | ks | 7 |  | 0 |  |  |  | základní |  | 0 | 0 | 0 | 0 | 0 | 8 | M | 3 | ROZPOCET | 0 | 0 | 0 | 0 | 0 | 1 | 0 | 4 | 38
68 | M | 000311325 | krabice odbočná pod om.KO125 | ks | 2 |  | 0 |  |  |  | základní |  | 0 | 0 | 0 | 0 | 0 | 8 | M | 3 | ROZPOCET | 0 | 0 | 0 | 0 | 0 | 1 | 0 | 4 | 40
69 | M | 000312211 | krabice odbočná na om.IP54 | ks | 9 |  | 0 |  |  |  | základní |  | 0 | 0 | 0 | 0 | 0 | 8 | M | 3 | ROZPOCET | 0 | 0 | 0 | 0 | 0 | 1 | 0 | 4 | 42
| D | D3 | Kabely |  |  |  | 0 | [5 empty] | 0 |  | 0 |  | 0 | 1 | D | 2 | ROZPOCET | [6 empty] | 0
70 | M | 000101005 | kabel CYKY 2x1,5 | m | 26 |  | 0 |  |  |  | základní |  | 0 | 0 | 0 | 0 | 0 | 8 | M | 3 | ROZPOCET | 0 | 0 | 0 | 0 | 0 | 1 | 0 | 4 | 44
71 | M | 000101105 | kabel CYKY 3x1,5 | m | 395 |  | 0 |  |  |  | základní |  | 0 | 0 | 0 | 0 | 0 | 8 | M | 3 | ROZPOCET | 0 | 0 | 0 | 0 | 0 | 1 | 0 | 4 | 46
72 | M | 000101106 | kabel CYKY 3x2,5 | m | 330 |  | 0 |  |  |  | základní |  | 0 | 0 | 0 | 0 | 0 | 8 | M | 3 | ROZPOCET | 0 | 0 | 0 | 0 | 0 | 1 | 0 | 4 | 48
73 | M | 000101306 | kabel CYKY 5x2,5 | m | 41 |  | 0 |  |  |  | základní |  | 0 | 0 | 0 | 0 | 0 | 8 | M | 3 | ROZPOCET | 0 | 0 | 0 | 0 | 0 | 1 | 0 | 4 | 50
74 | M | 000101307 | kabel CYKY 5x4 | m | 32 |  | 0 |  |  |  | základní |  | 0 | 0 | 0 | 0 | 0 | 8 | M | 3 | ROZPOCET | 0 | 0 | 0 | 0 | 0 | 1 | 0 | 4 | 52
75 | M | 000101308 | kabel CYKY 5x6 | m | 10 |  | 0 |  |  |  | základní |  | 0 | 0 | 0 | 0 | 0 | 8 | M | 3 | ROZPOCET | 0 | 0 | 0 | 0 | 0 | 1 | 0 | 4 | 54
76 | M | 000101209 | kabel CYKY 4x10 | m | 37 |  | 0 |  |  |  | základní |  | 0 | 0 | 0 | 0 | 0 | 8 | M | 3 | ROZPOCET | 0 | 0 | 0 | 0 | 0 | 1 | 0 | 4 | 56
77 | M | 000101211 | kabel CYKY 4x25 | m | 15 |  | 0 |  |  |  | základní |  | 0 | 0 | 0 | 0 | 0 | 8 | M | 3 | ROZPOCET | 0 | 0 | 0 | 0 | 0 | 1 | 0 | 4 | 58
78 | M | 000173108 | vodič CYA 6 | m | 36 |  | 0 |  |  |  | základní |  | 0 | 0 | 0 | 0 | 0 | 8 | M | 3 | ROZPOCET | 0 | 0 | 0 | 0 | 0 | 1 | 0 | 4 | 60
79 | M | 000173110 | vodič CYA 16 | m | 48 |  | 0 |  |  |  | základní |  | 0 | 0 | 0 | 0 | 0 | 8 | M | 3 | ROZPOCET | 0 | 0 | 0 | 0 | 0 | 1 | 0 | 4 | 62
80 | M | 000173111 | vodič CYA 25 | m | 15 |  | 0 |  |  |  | základní |  | 0 | 0 | 0 | 0 | 0 | 8 | M | 3 | ROZPOCET | 0 | 0 | 0 | 0 | 0 | 1 | 0 | 4 | 64
| D | D4 | Přístroje |  |  |  | 0 | [5 empty] | 0 |  | 0 |  | 0 | 1 | D | 2 | ROZPOCET | [6 empty] | 0
81 | M | 000409011 | spínač 10A/250V řaz.1 pod om.IP20 | ks | 2 |  | 0 |  |  |  | základní |  | 0 | 0 | 0 | 0 | 0 | 8 | M | 3 | ROZPOCET | 0 | 0 | 0 | 0 | 0 | 1 | 0 | 4 | 66
82 | M | 000409021 | přepínač 10A/250V řaz.5 pod om. IP20 | ks | 1 |  | 0 |  |  |  | základní |  | 0 | 0 | 0 | 0 | 0 | 8 | M | 3 | ROZPOCET | 0 | 0 | 0 | 0 | 0 | 1 | 0 | 4 | 68
83 | M | 000413001 | spínač 10A/250V řaz.1 IP44 pod om.s kontrolkou SO | ks | 2 |  | 0 |  |  |  | základní |  | 0 | 0 | 0 | 0 | 0 | 8 | M | 3 | ROZPOCET | 0 | 0 | 0 | 0 | 0 | 1 | 0 | 4 | 70
84 | M | 000413101 | spínač 10A/250V řaz.1 na om. | ks | 2 |  | 0 |  |  |  | základní |  | 0 | 0 | 0 | 0 | 0 | 8 | M | 3 | ROZPOCET | 0 | 0 | 0 | 0 | 0 | 1 | 0 | 4 | 72
85 | M | 000409031 | ovladač 10A/250V řaz.1/0 pod om.IP20 | ks | 1 |  | 0 |  |  |  | základní |  | 0 | 0 | 0 | 0 | 0 | 8 | M | 3 | ROZPOCET | 0 | 0 | 0 | 0 | 0 | 1 | 0 | 4 | 74
86 | M | 000409882 | snímač pohybu se zpožděním | ks | 6 |  | 0 |  |  |  | základní |  | 0 | 0 | 0 | 0 | 0 | 8 | M | 3 | ROZPOCET | 0 | 0 | 0 | 0 | 0 | 1 | 0 | 4 | 76
87 | M | 000419100 | zásuvka 16A/250V pod om.IP20 | ks | 12 |  | 0 |  |  |  | základní |  | 0 | 0 | 0 | 0 | 0 | 8 | M | 3 | ROZPOCET | 0 | 0 | 0 | 0 | 0 | 1 | 0 | 4 | 78
88 | M | 000419105 | zásuvka 16A/250V+svodič pod om. IP20 | ks | 1 |  | 0 |  |  |  | základní |  | 0 | 0 | 0 | 0 | 0 | 8 | M | 3 | ROZPOCET | 0 | 0 | 0 | 0 | 0 | 1 | 0 | 4 | 80
89 | M | 000423002 | zásuvka 16A/250V pod om.IP44 | ks | 17 |  | 0 |  |  |  | základní |  | 0 | 0 | 0 | 0 | 0 | 8 | M | 3 | ROZPOCET | 0 | 0 | 0 | 0 | 0 | 1 | 0 | 4 | 82
90 | M | 000423211 | zásuvka 16A/250V na om.IP44 | ks | 2 |  | 0 |  |  |  | základní |  | 0 | 0 | 0 | 0 | 0 | 8 | M | 3 | ROZPOCET | 0 | 0 | 0 | 0 | 0 | 1 | 0 | 4 | 84
91 | M | 000425216 | zásuvka 5pól/32A/400V/IP44 pod om. | ks | 1 |  | 0 |  |  |  | základní |  | 0 | 0 | 0 | 0 | 0 | 8 | M | 3 | ROZPOCET | 0 | 0 | 0 | 0 | 0 | 1 | 0 | 4 | 86
92 | M | 000409018 | ventilátor stropní vrtulový | ks | 2 |  | 0 |  |  |  | základní |  | 0 | 0 | 0 | 0 | 0 | 8 | M | 3 | ROZPOCET | 0 | 0 | 0 | 0 | 0 | 1 | 0 | 4 | 88
93 | M | 000409014 | ovladač ventilátoru | ks | 2 |  | 0 |  |  |  | základní |  | 0 | 0 | 0 | 0 | 0 | 8 | M | 3 | ROZPOCET | 0 | 0 | 0 | 0 | 0 | 1 | 0 | 4 | 90
94 | M | 000409025 | zvonek 230V | ks | 1 |  | 0 |  |  |  | základní |  | 0 | 0 | 0 | 0 | 0 | 8 | M | 3 | ROZPOCET | 0 | 0 | 0 | 0 | 0 | 1 | 0 | 4 | 92
| D | D5 | Svítidla |  |  |  | 0 | [5 empty] | 0 |  | 0 |  | 0 | 1 | D | 2 | ROZPOCET | [6 empty] | 0
95 | M | 000509001 | C-svítidlo LED 2700lm 27W IP44 D=375mm | ks | 14 |  | 0 |  |  |  | základní |  | 0 | 0 | 0 | 0 | 0 | 8 | M | 3 | ROZPOCET | 0 | 0 | 0 | 0 | 0 | 1 | 0 | 4 | 94
96 | M | 000509032 | D-svítidlo LED 2700lm 27W IP20+senzor D=375mm | ks | 22 |  | 0 |  |  |  | základní |  | 0 | 0 | 0 | 0 | 0 | 8 | M | 3 | ROZPOCET | 0 | 0 | 0 | 0 | 0 | 1 | 0 | 4 | 96
97 | M | 000509033 | H-svítidlo LED 3600lm 33W IP20 600x600mm | ks | 2 |  | 0 |  |  |  | základní |  | 0 | 0 | 0 | 0 | 0 | 8 | M | 3 | ROZPOCET | 0 | 0 | 0 | 0 | 0 | 1 | 0 | 4 | 98
98 | M | 000509034 | svítidlo závěsné IP54 E27 žárovka LED 28W | ks | 4 |  | 0 |  |  |  | základní |  | 0 | 0 | 0 | 0 | 0 | 8 | M | 3 | ROZPOCET | 0 | 0 | 0 | 0 | 0 | 1 | 0 | 4 | 100
99 | M | 000552001 | nouzové svítidlo LED 1W 110lm IP20 1hod | ks | 5 |  | 0 |  |  |  | základní |  | 0 | 0 | 0 | 0 | 0 | 8 | M | 3 | ROZPOCET | 0 | 0 | 0 | 0 | 0 | 1 | 0 | 4 | 102
| D | D6 | Ochrana před bleskem |  |  |  | 0 | [5 empty] | 0 |  | 0 |  | 0 | 1 | D | 2 | ROZPOCET | [6 empty] | 0
100 | M | 000295001 | vedení FeZn 30/4 (0,96kg/m) | m | 124 |  | 0 |  |  |  | základní |  | 0 | 0 | 0 | 0 | 0 | 8 | M | 3 | ROZPOCET | 0 | 0 | 0 | 0 | 0 | 1 | 0 | 4 | 104
101 | M | 000295011 | vedení FeZn pr.10mm(0,63kg/m) | m | 42 |  | 0 |  |  |  | základní |  | 0 | 0 | 0 | 0 | 0 | 8 | M | 3 | ROZPOCET | 0 | 0 | 0 | 0 | 0 | 1 | 0 | 4 | 106
102 | M | 000295074 | svorka pásku drátu zemnící 2šrouby FeZn | ks | 38 |  | 0 |  |  |  | základní |  | 0 | 0 | 0 | 0 | 0 | 8 | M | 3 | ROZPOCET | 0 | 0 | 0 | 0 | 0 | 1 | 0 | 4 | 108
103 | M | 000295601 | drát AlMgSi pr.8mm polotvrdý 0,135kg/m | m | 86 |  | 0 |  |  |  | základní |  | 0 | 0 | 0 | 0 | 0 | 8 | M | 3 | ROZPOCET | 0 | 0 | 0 | 0 | 0 | 1 | 0 | 4 | 110
104 | M | 000295602 | drát AlMgSi pr.8mm PVC | m | 24 |  | 0 |  |  |  | základní |  | 0 | 0 | 0 | 0 | 0 | 8 | M | 3 | ROZPOCET | 0 | 0 | 0 | 0 | 0 | 1 | 0 | 4 | 112
105 | M | 000295760 | svorka univerzální nerez | ks | 60 |  | 0 |  |  |  | základní |  | 0 | 0 | 0 | 0 | 0 | 8 | M | 3 | ROZPOCET | 0 | 0 | 0 | 0 | 0 | 1 | 0 | 4 | 114
106 | M | 000295764 | svorka spojovací nerez | ks | 26 |  | 0 |  |  |  | základní |  | 0 | 0 | 0 | 0 | 0 | 8 | M | 3 | ROZPOCET | 0 | 0 | 0 | 0 | 0 | 1 | 0 | 4 | 116
107 | M | 000295766 | svorka křížová nerez | ks | 12 |  | 0 |  |  |  | základní |  | 0 | 0 | 0 | 0 | 0 | 8 | M | 3 | ROZPOCET | 0 | 0 | 0 | 0 | 0 | 1 | 0 | 4 | 118
108 | M | 000295773 | svorka na okapní žlaby 1šroub nerez | ks | 8 |  | 0 |  |  |  | základní |  | 0 | 0 | 0 | 0 | 0 | 8 | M | 3 | ROZPOCET | 0 | 0 | 0 | 0 | 0 | 1 | 0 | 4 | 120
109 | M | 000295768 | svorka zkušební 2šrouby nerez trubková | ks | 6 |  | 0 |  |  |  | základní |  | 0 | 0 | 0 | 0 | 0 | 8 | M | 3 | ROZPOCET | 0 | 0 | 0 | 0 | 0 | 1 | 0 | 4 | 122
110 | M | 000295772 | svorka připojovací 1šroub nerez | ks | 2 |  | 0 |  |  |  | základní |  | 0 | 0 | 0 | 0 | 0 | 8 | M | 3 | ROZPOCET | 0 | 0 | 0 | 0 | 0 | 1 | 0 | 4 | 124
111 | M | 000295771 | svorka k jímací tyči 2šrouby nerez | ks | 3 |  | 0 |  |  |  | základní |  | 0 | 0 | 0 | 0 | 0 | 8 | M | 3 | ROZPOCET | 0 | 0 | 0 | 0 | 0 | 1 | 0 | 4 | 126
112 | M | 000295351 | podpěra vedení na ploché střechy plast | ks | 8 |  | 0 |  |  |  | základní |  | 0 | 0 | 0 | 0 | 0 | 8 | M | 3 | ROZPOCET | 0 | 0 | 0 | 0 | 0 | 1 | 0 | 4 | 128
113 | M | 000311325.1 | krabice PVC 125x125 | ks | 6 |  | 0 |  |  |  | základní |  | 0 | 0 | 0 | 0 | 0 | 8 | M | 3 | ROZPOCET | 0 | 0 | 0 | 0 | 0 | 1 | 0 | 4 | 130
114 | M | 000295611 | jímací tyč hladká AlMgSi pr.19/1000mm | ks | 2 |  | 0 |  |  |  | základní |  | 0 | 0 | 0 | 0 | 0 | 8 | M | 3 | ROZPOCET | 0 | 0 | 0 | 0 | 0 | 1 | 0 | 4 | 132
115 | M | 000295252 | ochranná stříška jímače FeZn dolní | ks | 2 |  | 0 |  |  |  | základní |  | 0 | 0 | 0 | 0 | 0 | 8 | M | 3 | ROZPOCET | 0 | 0 | 0 | 0 | 0 | 1 | 0 | 4 | 134
116 | M | 000295612 | jímací tyč hladká AlMgSi pr.19/1500mm | ks | 2 |  | 0 |  |  |  | základní |  | 0 | 0 | 0 | 0 | 0 | 8 | M | 3 | ROZPOCET | 0 | 0 | 0 | 0 | 0 | 1 | 0 | 4 | 136
117 | M | 000295252 | ochranná stříška jímače FeZn dolní | ks | 2 |  | 0 |  |  |  | základní |  | 0 | 0 | 0 | 0 | 0 | 8 | M | 3 | ROZPOCET | 0 | 0 | 0 | 0 | 0 | 1 | 0 | 4 | 138
118 | M | 000295615 | jímací tyč hladká AlMgSi pr.19/2000mm | ks | 1 |  | 0 |  |  |  | základní |  | 0 | 0 | 0 | 0 | 0 | 8 | M | 3 | ROZPOCET | 0 | 0 | 0 | 0 | 0 | 1 | 0 | 4 | 140
119 | M | 000295252.1 | ochranná stříška jímače OSD FeZn dolní | ks | 1 |  | 0 |  |  |  | základní |  | 0 | 0 | 0 | 0 | 0 | 8 | M | 3 | ROZPOCET | 0 | 0 | 0 | 0 | 0 | 1 | 0 | 4 | 142
120 | M | 000295242 | držák jímače | ks | 5 |  | 0 |  |  |  | základní |  | 0 | 0 | 0 | 0 | 0 | 8 | M | 3 | ROZPOCET | 0 | 0 | 0 | 0 | 0 | 1 | 0 | 4 | 144
| D | 215-M | Prořez |  |  |  | 0 | [5 empty] | 0 |  | 0 |  | 0 | 3 | D | 1 | ROZPOCET | [6 empty] | 0
121 | M | 999999063 | Elektroinstalace - prořez | % |  | 0 | 0 |  |  |  | základní |  | 0 | 0 | 0 | 0 | 0 | 256 | M | 2 | ROZPOCET | 0 | 0 | 0 | 0 | 0 | 1 | 0 | 64 | 1779692923
| D | 216-M | Materiál podružný |  |  |  | 0 | [5 empty] | 0 |  | 0 |  | 0 | 3 | D | 1 | ROZPOCET | [6 empty] | 0
122 | M | 999999064 | Elektroinstalace - materiál podružný | % |  | 0 | 0 |  |  |  | základní |  | 0 | 0 | 0 | 0 | 0 | 256 | M | 2 | ROZPOCET | 0 | 0 | 0 | 0 | 0 | 1 | 0 | 64 | 1737103880
| D | 217-M | Elektromontáže |  |  |  | 0 | [5 empty] | 0 |  | 0 |  | 0 | 3 | D | 1 | ROZPOCET | [6 empty] | 0
| D | D2 | Úložný materiál |  |  |  | 0 | [5 empty] | 0 |  | 0 |  | 0 | 1 | D | 2 | ROZPOCET | [6 empty] | 0
123 | M | 210010002 | trubka ohebná PVC 16 | m | 15 |  | 0 |  |  |  | základní |  | 0 | 0 | 0 | 0 | 0 | 8 | M | 3 | ROZPOCET | 0 | 0 | 0 | 0 | 0 | 1 | 0 | 4 | 148
124 | M | 210010011 | trubka tuhá PVC 16 | m | 48 |  | 0 |  |  |  | základní |  | 0 | 0 | 0 | 0 | 0 | 8 | M | 3 | ROZPOCET | 0 | 0 | 0 | 0 | 0 | 1 | 0 | 4 | 150
125 | M | 210010123 | trubka ochranná korudovaná 50 | m | 38 |  | 0 |  |  |  | základní |  | 0 | 0 | 0 | 0 | 0 | 8 | M | 3 | ROZPOCET | 0 | 0 | 0 | 0 | 0 | 1 | 0 | 4 | 152
126 | M | 210020133 | žlab drát FeZn 50x50 | m | 30 |  | 0 |  |  |  | základní |  | 0 | 0 | 0 | 0 | 0 | 8 | M | 3 | ROZPOCET | 0 | 0 | 0 | 0 | 0 | 1 | 0 | 4 | 154
127 | M | 210020151 | stojina nebo závěs s výložníky zesílené provedení | kg | 1.5 |  | 0 |  |  |  | základní |  | 0 | 0 | 0 | 0 | 0 | 8 | M | 3 | ROZPOCET | 0 | 0 | 0 | 0 | 0 | 1 | 0 | 4 | 156
128 | M | 210020303 | žlab plný FeZn 62x50 | m | 24 |  | 0 |  |  |  | základní |  | 0 | 0 | 0 | 0 | 0 | 8 | M | 3 | ROZPOCET | 0 | 0 | 0 | 0 | 0 | 1 | 0 | 4 | 158
129 | M | 210020151 | stojina nebo závěs s výložníky zesílené provedení | kg | 1.92 |  | 0 |  |  |  | základní |  | 0 | 0 | 0 | 0 | 0 | 8 | M | 3 | ROZPOCET | 0 | 0 | 0 | 0 | 0 | 1 | 0 | 4 | 160
130 | M | 210020307 | žlab plný FeZn 125x50 | m | 6 |  | 0 |  |  |  | základní |  | 0 | 0 | 0 | 0 | 0 | 8 | M | 3 | ROZPOCET | 0 | 0 | 0 | 0 | 0 | 1 | 0 | 4 | 162
131 | M | 210020151 | stojina nebo závěs s výložníky zesílené provedení | kg | 1.32 |  | 0 |  |  |  | základní |  | 0 | 0 | 0 | 0 | 0 | 8 | M | 3 | ROZPOCET | 0 | 0 | 0 | 0 | 0 | 1 | 0 | 4 | 164
132 | M | 210010301 | krabice přístrojová bez zapojení | ks | 35 |  | 0 |  |  |  | základní |  | 0 | 0 | 0 | 0 | 0 | 8 | M | 3 | ROZPOCET | 0 | 0 | 0 | 0 | 0 | 1 | 0 | 4 | 166
133 | M | 210010321 | krabicová rozvodka vč.svorkovn.a zapojení(-KR68) | ks | 17 |  | 0 |  |  |  | základní |  | 0 | 0 | 0 | 0 | 0 | 8 | M | 3 | ROZPOCET | 0 | 0 | 0 | 0 | 0 | 1 | 0 | 4 | 168
134 | M | 210010312 | krabice odbočná pod om.KO97 | ks | 7 |  | 0 |  |  |  | základní |  | 0 | 0 | 0 | 0 | 0 | 8 | M | 3 | ROZPOCET | 0 | 0 | 0 | 0 | 0 | 1 | 0 | 4 | 170
135 | M | 210010313 | krabice odbočná bez svorkovnice a zapojení(-KO125) | ks | 2 |  | 0 |  |  |  | základní |  | 0 | 0 | 0 | 0 | 0 | 8 | M | 3 | ROZPOCET | 0 | 0 | 0 | 0 | 0 | 1 | 0 | 4 | 172
136 | M | 210010453 | krabice odbočná na om.IP54 | ks | 9 |  | 0 |  |  |  | základní |  | 0 | 0 | 0 | 0 | 0 | 8 | M | 3 | ROZPOCET | 0 | 0 | 0 | 0 | 0 | 1 | 0 | 4 | 174
137 | M | 210190002 | rozvodnice do hmotnosti 50kg | ks | 2 |  | 0 |  |  |  | základní |  | 0 | 0 | 0 | 0 | 0 | 8 | M | 3 | ROZPOCET | 0 | 0 | 0 | 0 | 0 | 1 | 0 | 4 | 176
| D | D3 | Kabely |  |  |  | 0 | [5 empty] | 0 |  | 0 |  | 0 | 1 | D | 2 | ROZPOCET | [6 empty] | 0
138 | M | 210810048 | kabel CYKY 2x1,5 pevně ul. | m | 26 |  | 0 |  |  |  | základní |  | 0 | 0 | 0 | 0 | 0 | 8 | M | 3 | ROZPOCET | 0 | 0 | 0 | 0 | 0 | 1 | 0 | 4 | 178
139 | M | 210810048.1 | kabel CYKY 3x1,5 pevně ul. | m | 395 |  | 0 |  |  |  | základní |  | 0 | 0 | 0 | 0 | 0 | 8 | M | 3 | ROZPOCET | 0 | 0 | 0 | 0 | 0 | 1 | 0 | 4 | 180
140 | M | 210810048.2 | kabel CYKY 3x2,5 pevně ul. | m | 330 |  | 0 |  |  |  | základní |  | 0 | 0 | 0 | 0 | 0 | 8 | M | 3 | ROZPOCET | 0 | 0 | 0 | 0 | 0 | 1 | 0 | 4 | 182
141 | M | 210810048.3 | kabel CYKY 5x2,5 pevně ul. | m | 41 |  | 0 |  |  |  | základní |  | 0 | 0 | 0 | 0 | 0 | 8 | M | 3 | ROZPOCET | 0 | 0 | 0 | 0 | 0 | 1 | 0 | 4 | 184
142 | M | 210810052 | kabel CYKY 5x4 pevně ul. | m | 32 |  | 0 |  |  |  | základní |  | 0 | 0 | 0 | 0 | 0 | 8 | M | 3 | ROZPOCET | 0 | 0 | 0 | 0 | 0 | 1 | 0 | 4 | 186
143 | M | 210810052.1 | kabel CYKY 5x6 pevně ul. | m | 10 |  | 0 |  |  |  | základní |  | 0 | 0 | 0 | 0 | 0 | 8 | M | 3 | ROZPOCET | 0 | 0 | 0 | 0 | 0 | 1 | 0 | 4 | 188
144 | M | 210810053 | kabel CYKY 4x10 pevně ul. | m | 37 |  | 0 |  |  |  | základní |  | 0 | 0 | 0 | 0 | 0 | 8 | M | 3 | ROZPOCET | 0 | 0 | 0 | 0 | 0 | 1 | 0 | 4 | 190
145 | M | 210810101 | kabel CYKY 4x25 pevně ul. | m | 15 |  | 0 |  |  |  | základní |  | 0 | 0 | 0 | 0 | 0 | 8 | M | 3 | ROZPOCET | 0 | 0 | 0 | 0 | 0 | 1 | 0 | 4 | 192
146 | M | 210800851 | vodič CYA 6 pevně ul. | m | 36 |  | 0 |  |  |  | základní |  | 0 | 0 | 0 | 0 | 0 | 8 | M | 3 | ROZPOCET | 0 | 0 | 0 | 0 | 0 | 1 | 0 | 4 | 194
147 | M | 210800851.1 | vodič CYA 16 pevně ul. | m | 48 |  | 0 |  |  |  | základní |  | 0 | 0 | 0 | 0 | 0 | 8 | M | 3 | ROZPOCET | 0 | 0 | 0 | 0 | 0 | 1 | 0 | 4 | 196
148 | M | 210800851.2 | vodič CYA 25 pevně ul. | m | 15 |  | 0 |  |  |  | základní |  | 0 | 0 | 0 | 0 | 0 | 8 | M | 3 | ROZPOCET | 0 | 0 | 0 | 0 | 0 | 1 | 0 | 4 | 198
149 | M | 210100001 | ukončení v rozvaděči vč.zapojení vodiče do 2,5mm2 | ks | 198 |  | 0 |  |  |  | základní |  | 0 | 0 | 0 | 0 | 0 | 8 | M | 3 | ROZPOCET | 0 | 0 | 0 | 0 | 0 | 1 | 0 | 4 | 200
150 | M | 210100002 | ukončení v rozvaděči vč.zapojení vodiče do 6mm2 | ks | 20 |  | 0 |  |  |  | základní |  | 0 | 0 | 0 | 0 | 0 | 8 | M | 3 | ROZPOCET | 0 | 0 | 0 | 0 | 0 | 1 | 0 | 4 | 202
151 | M | 210100003 | ukončení v rozvaděči vč.zapojení vodiče do 16mm2 | ks | 8 |  | 0 |  |  |  | základní |  | 0 | 0 | 0 | 0 | 0 | 8 | M | 3 | ROZPOCET | 0 | 0 | 0 | 0 | 0 | 1 | 0 | 4 | 204
152 | M | 210100004 | ukončení v rozvaděči vč.zapojení vodiče do 25mm2 | ks | 8 |  | 0 |  |  |  | základní |  | 0 | 0 | 0 | 0 | 0 | 8 | M | 3 | ROZPOCET | 0 | 0 | 0 | 0 | 0 | 1 | 0 | 4 | 206
| D | D4 | Přístroje |  |  |  | 0 | [5 empty] | 0 |  | 0 |  | 0 | 1 | D | 2 | ROZPOCET | [6 empty] | 0
153 | M | 210110041 | spínač zapuštěný vč.zapojení 1pólový/řazení 1 | ks | 2 |  | 0 |  |  |  | základní |  | 0 | 0 | 0 | 0 | 0 | 8 | M | 3 | ROZPOCET | 0 | 0 | 0 | 0 | 0 | 1 | 0 | 4 | 208
154 | M | 210110043 | přepínač zapuštěný vč.zapojení sériový/řazení 5-5A | ks | 1 |  | 0 |  |  |  | základní |  | 0 | 0 | 0 | 0 | 0 | 8 | M | 3 | ROZPOCET | 0 | 0 | 0 | 0 | 0 | 1 | 0 | 4 | 210
155 | M | 210110045 | spínač 10A/250V řaz.1 IP44 | ks | 2 |  | 0 |  |  |  | základní |  | 0 | 0 | 0 | 0 | 0 | 8 | M | 3 | ROZPOCET | 0 | 0 | 0 | 0 | 0 | 1 | 0 | 4 | 212
156 | M | 210110021 | spínač nástěnný IP44 řaz.1 | ks | 2 |  | 0 |  |  |  | základní |  | 0 | 0 | 0 | 0 | 0 | 8 | M | 3 | ROZPOCET | 0 | 0 | 0 | 0 | 0 | 1 | 0 | 4 | 214
157 | M | 210110062 | ovladač zapuštěný vč.zapojení tlačítkový/ř.1/0 | ks | 1 |  | 0 |  |  |  | základní |  | 0 | 0 | 0 | 0 | 0 | 8 | M | 3 | ROZPOCET | 0 | 0 | 0 | 0 | 0 | 1 | 0 | 4 | 216
158 | M | 210110091 | snímač pohybu se zpožděním | ks | 6 |  | 0 |  |  |  | základní |  | 0 | 0 | 0 | 0 | 0 | 8 | M | 3 | ROZPOCET | 0 | 0 | 0 | 0 | 0 | 1 | 0 | 4 | 218
159 | M | 210111012 | zásuvka domovní zapuštěná vč.zapojení průběžně | ks | 12 |  | 0 |  |  |  | základní |  | 0 | 0 | 0 | 0 | 0 | 8 | M | 3 | ROZPOCET | 0 | 0 | 0 | 0 | 0 | 1 | 0 | 4 | 220
160 | M | 210111012 | zásuvka domovní zapuštěná vč.zapojení průběžně | ks | 1 |  | 0 |  |  |  | základní |  | 0 | 0 | 0 | 0 | 0 | 8 | M | 3 | ROZPOCET | 0 | 0 | 0 | 0 | 0 | 1 | 0 | 4 | 222
161 | M | 210111012 | zásuvka domovní zapuštěná vč.zapojení průběžně | ks | 17 |  | 0 |  |  |  | základní |  | 0 | 0 | 0 | 0 | 0 | 8 | M | 3 | ROZPOCET | 0 | 0 | 0 | 0 | 0 | 1 | 0 | 4 | 224
162 | M | 210111031 | zásuvka nástěnná 16A/230V IP44 | ks | 2 |  | 0 |  |  |  | základní |  | 0 | 0 | 0 | 0 | 0 | 8 | M | 3 | ROZPOCET | 0 | 0 | 0 | 0 | 0 | 1 | 0 | 4 | 226
163 | M | 210111107 | zásuvka/přívodka průmyslová vč.zapojení 3P+N+Z/32A | ks | 1 |  | 0 |  |  |  | základní |  | 0 | 0 | 0 | 0 | 0 | 8 | M | 3 | ROZPOCET | 0 | 0 | 0 | 0 | 0 | 1 | 0 | 4 | 228
164 | M | 210110091.1 | ventilátor stropní vrtulový | ks | 2 |  | 0 |  |  |  | základní |  | 0 | 0 | 0 | 0 | 0 | 8 | M | 3 | ROZPOCET | 0 | 0 | 0 | 0 | 0 | 1 | 0 | 4 | 230
165 | M | 210110048 | ovladač ventilátoru | ks | 2 |  | 0 |  |  |  | základní |  | 0 | 0 | 0 | 0 | 0 | 8 | M | 3 | ROZPOCET | 0 | 0 | 0 | 0 | 0 | 1 | 0 | 4 | 232
166 | M | 210110043.1 | montáž ovladače žaluzií (dodávka) | ks | 3 |  | 0 |  |  |  | základní |  | 0 | 0 | 0 | 0 | 0 | 8 | M | 3 | ROZPOCET | 0 | 0 | 0 | 0 | 0 | 1 | 0 | 4 | 234
167 | M | 210110045.1 | zvonek 230V | ks | 1 |  | 0 |  |  |  | základní |  | 0 | 0 | 0 | 0 | 0 | 8 | M | 3 | ROZPOCET | 0 | 0 | 0 | 0 | 0 | 1 | 0 | 4 | 236
| D | D5 | Svítidla |  |  |  | 0 | [5 empty] | 0 |  | 0 |  | 0 | 1 | D | 2 | ROZPOCET | [6 empty] | 0
168 | M | 210200012 | svítidlo LED stropní D=375mm | ks | 14 |  | 0 |  |  |  | základní |  | 0 | 0 | 0 | 0 | 0 | 8 | M | 3 | ROZPOCET | 0 | 0 | 0 | 0 | 0 | 1 | 0 | 4 | 238
169 | M | 210200012.1 | svítidlo LED stropní D=375mm+senzor | ks | 22 |  | 0 |  |  |  | základní |  | 0 | 0 | 0 | 0 | 0 | 8 | M | 3 | ROZPOCET | 0 | 0 | 0 | 0 | 0 | 1 | 0 | 4 | 240
170 | M | 210200012.2 | svítidlo LED stropní 600x600mm IP20 | ks | 2 |  | 0 |  |  |  | základní |  | 0 | 0 | 0 | 0 | 0 | 8 | M | 3 | ROZPOCET | 0 | 0 | 0 | 0 | 0 | 1 | 0 | 4 | 242
171 | M | 210200012.3 | svítidlo závěsné IP54 E27 | ks | 4 |  | 0 |  |  |  | základní |  | 0 | 0 | 0 | 0 | 0 | 8 | M | 3 | ROZPOCET | 0 | 0 | 0 | 0 | 0 | 1 | 0 | 4 | 244
172 | M | 210201201 | nouzové orientační svítidlo zářivkové | ks | 5 |  | 0 |  |  |  | základní |  | 0 | 0 | 0 | 0 | 0 | 8 | M | 3 | ROZPOCET | 0 | 0 | 0 | 0 | 0 | 1 | 0 | 4 | 246
| D | D6 | Ochrana před bleskem |  |  |  | 0 | [5 empty] | 0 |  | 0 |  | 0 | 1 | D | 2 | ROZPOCET | [6 empty] | 0
173 | M | 210220022 | uzemňov.vedení v zemi úplná mtž FeZn pr.8-10mm | m | 42 |  | 0 |  |  |  | základní |  | 0 | 0 | 0 | 0 | 0 | 8 | M | 3 | ROZPOCET | 0 | 0 | 0 | 0 | 0 | 1 | 0 | 4 | 248
174 | M | 210220301 | svár | ks | 50 |  | 0 |  |  |  | základní |  | 0 | 0 | 0 | 0 | 0 | 8 | M | 3 | ROZPOCET | 0 | 0 | 0 | 0 | 0 | 1 | 0 | 4 | 250
175 | M | 210220441 | ochrana zemní svorky asfaltovým nátěrem | ks | 69 |  | 0 |  |  |  | základní |  | 0 | 0 | 0 | 0 | 0 | 8 | M | 3 | ROZPOCET | 0 | 0 | 0 | 0 | 0 | 1 | 0 | 4 | 252
176 | M | 210220101 | svod vč.podpěr drát do pr.10mm | m | 86 |  | 0 |  |  |  | základní |  | 0 | 0 | 0 | 0 | 0 | 8 | M | 3 | ROZPOCET | 0 | 0 | 0 | 0 | 0 | 1 | 0 | 4 | 254
177 | M | 210220101.1 | svod vč.podpěr drát do pr.10mm PVC | m | 24 |  | 0 |  |  |  | základní |  | 0 | 0 | 0 | 0 | 0 | 8 | M | 3 | ROZPOCET | 0 | 0 | 0 | 0 | 0 | 1 | 0 | 4 | 256
178 | M | 210220301.1 | svorka hromosvodová do 2 šroubů | ks | 105 |  | 0 |  |  |  | základní |  | 0 | 0 | 0 | 0 | 0 | 8 | M | 3 | ROZPOCET | 0 | 0 | 0 | 0 | 0 | 1 | 0 | 4 | 258
179 | M | 210220302 | svorka hromosvodová do 4 šroubů | ks | 12 |  | 0 |  |  |  | základní |  | 0 | 0 | 0 | 0 | 0 | 8 | M | 3 | ROZPOCET | 0 | 0 | 0 | 0 | 0 | 1 | 0 | 4 | 260
180 | M | 210010313.1 | krabice PVC 125x125 | ks | 6 |  | 0 |  |  |  | základní |  | 0 | 0 | 0 | 0 | 0 | 8 | M | 3 | ROZPOCET | 0 | 0 | 0 | 0 | 0 | 1 | 0 | 4 | 262
181 | M | 210220201 | jímací tyč do 3m montáž na hřeben | ks | 5 |  | 0 |  |  |  | základní |  | 0 | 0 | 0 | 0 | 0 | 8 | M | 3 | ROZPOCET | 0 | 0 | 0 | 0 | 0 | 1 | 0 | 4 | 264
| D | 218-M | Zemní práce |  |  |  | 0 | [5 empty] | 0 |  | 0 |  | 0 | 3 | D | 1 | ROZPOCET | [6 empty] | 0
| D | D6 | Ochrana před bleskem |  |  |  | 0 | [5 empty] | 0 |  | 0 |  | 0 | 1 | D | 2 | ROZPOCET | [6 empty] | 0
182 | M | 000046221 | asfalt 80 | kg | 13.8 |  | 0 |  |  |  | základní |  | 0 | 0 | 0 | 0 | 0 | 8 | M | 3 | ROZPOCET | 0 | 0 | 0 | 0 | 0 | 1 | 0 | 4 | 146
| D | 2192-M | Ostatní |  |  |  | 0 | [5 empty] | 0 |  | 0 |  | 0 | 3 | D | 1 | ROZPOCET | [6 empty] | 0
183 | M | 219000101 | koordinace s ostatními profesemi | hod | 8 |  | 0 |  |  |  | základní |  | 0 | 0 | 0 | 0 | 0 | 8 | M | 2 | ROZPOCET | 0 | 0 | 0 | 0 | 0 | 1 | 0 | 4 | 266
184 | M | 218009001 | poplatek za recyklaci svítidla přes 50cm | ks | 2 |  | 0 |  |  |  | základní |  | 0 | 0 | 0 | 0 | 0 | 8 | M | 2 | ROZPOCET | 0 | 0 | 0 | 0 | 0 | 1 | 0 | 4 | 268
185 | M | 999999066 | Elektroinstalace - kompletační činnost | kpl | 1 |  | 0 |  |  |  | základní |  | 0 | 0 | 0 | 0 | 0 | 8 | M | 2 | ROZPOCET | 0 | 0 | 0 | 0 | 0 | 1 | 0 | 4 | -1783811484
| D | 2193-M | Revize |  |  |  | 0 | [5 empty] | 0 |  | 0 |  | 0 | 3 | D | 1 | ROZPOCET | [6 empty] | 0
186 | M | 999999067 | Elektroinstalace - revize | kpl | 1 |  | 0 |  |  |  | základní |  | 0 | 0 | 0 | 0 | 0 | 256 | M | 2 | ROZPOCET | 0 | 0 | 0 | 0 | 0 | 1 | 0 | 64 | -517545918
| D | 219-M | PPV pro elektromontáže |  |  |  | 0 | [5 empty] | 0 |  | 0 |  | 0 | 3 | D | 1 | ROZPOCET | [6 empty] | 0
187 | M | 999999065 | Elektroinstalace - PPV pro elektromontáže | % |  | 0 | 0 |  |  |  | základní |  | 0 | 0 | 0 | 0 | 0 | 256 | M | 2 | ROZPOCET | 0 | 0 | 0 | 0 | 0 | 1 | 0 | 64 | 1722442892

## a - AR a ST část_01
[9 empty] | >> skryté sloupce << | [9 empty] | {e39af7ae-0cca-40d1-8c62-85a0f99ae1ab} | [5 empty] | fig1 | výkop pro založení | 173,536 | 2
[19 empty] | 2 | [5 empty] | fig102 | výkop pro pilířky | 0,756 | 2
| KRYCÍ LIST SOUPISU PRACÍ | [8 empty] | v --- níže se nacházejí doplnkové a pomocné údaje k sestavám --- v | [8 empty] | False | [5 empty] | fig2 | obsypání objektu | 37,856 | 2
[25 empty] | fig21 | KZS EPS-P 120 mm pod terénem | 33,408 | 2
| Stavba: | [23 empty] | fig22 | KZS EPS-P 120 mm nad terénem | 15,264 | 2
|  | Expozice Jihozápadní Afrika, ZOO Dvůr Králové a.s. - Změna A, 1.etapa | [22 empty] | fig23 | KZS EPS 100 mm - vnitřní strana štítů | 30,149 | 2
| Objekt: | [23 empty] | fig24 | KZS EPS 160 mm | 133,404 | 2
|  | 02 - SO 02 - Plameňák, Kolpík - změna A | [22 empty] | fig25 | KZS ostění do 400 mm EPS 40 mm | 50,2 | 2
| Soupis: | [23 empty] | fig3 | plocha zeminy promísené vápnem | 134,16 | 2
|  | a - AR a ST část | [22 empty] | fig30 | soklová lišta pro napojení střešní krytiny | 20 | 2
[25 empty] | fig90 | drenážní potrubí DN 100 | 42 | 2
| KSO: |  |  |  |  | CC-CZ: | [18 empty] | fig31 | soklová lišta | 42,08 | 2
| Místo: |  | Dvůr Králové nad Labem |  |  | Datum: | 2020-01-14 | [17 empty] | fig32 | rohové lišty | 25,4 | 2
[25 empty] | fig33 | začišťovací lišty | 39,5 | 2
| Zadavatel: |  |  |  |  | IČ: | [18 empty] | fig34 | parapetni lišty | 10,7 | 2
|  | ZOO Dvůr Králové a.s., Štefánikova 1029, D.K.n.L. |  |  |  | DIČ: | [18 empty] | fig4 | plocha podsypu pod základovou deskou | 98 | 2
[25 empty] | fig41 | izolace proti vodě vodorovná | 91,79 | 2
| Uchazeč: |  |  |  |  | IČ: | Vyplň údaj | [17 empty] | fig42 | izolace proti vodě svislá | 30,54 | 2
|  | Vyplň údaj |  |  |  | DIČ: | Vyplň údaj | [17 empty] | fig51 | plocha cemvláknitého podhledu | 83,79 | 2
[25 empty] | fig56 | plocha pojistné hydroizolace | 141,48 | 2
| Projektant: |  |  |  |  | IČ: | [18 empty] | fig6 | podlaha v m.č. 101,102 | 8,18 | 2
|  | Projektis spol. s r.o., Legionářská 562, D.K.n.L. |  |  |  | DIČ: | [18 empty] | fig61 | bednění střech 24 mm | 139,646 | 2
[25 empty] | fig62 | bednění střech z hoblovaných prken 24 mm | 6,55 | 2
| Zpracovatel: |  |  |  |  | IČ: | [18 empty] | fig63 | bednění odvětrání hřebene z prken 24 mm | 7,86 | 2
|  | ing. V. Švehla |  |  |  | DIČ: | [18 empty] | fig64 | bednění říms z hoblovaných prken 24 mm | 6,55 | 2
[25 empty] | fig65 | kontralatě 60/40 | 149,24 | 2
| Poznámka: | [23 empty] | fig67 | podkladní rošt podhledu 60/80 | 104,8 | 2
[25 empty] | fig7 | podlaha v m.č. 103,104 | 74,61 | 2
[25 empty] | fig8 | TI v podlaze v m.č. 103,104 | 80,67 | 2
[25 empty] | fig99 | fasádní lešení | 248,8 | 2
| Cena bez DPH | [5 empty] | 0
|  |  | Základ daně |  |  | Sazba daně | Výše daně
| DPH | základní | 0 |  |  | 21% | 0
|  | snížená | 0 |  |  | 15% | 0
|  | zákl. přenesená | 0 |  |  | 21% | 0
|  | sníž. přenesená | 0 |  |  | 15% | 0
|  | nulová | 0 |  |  | 0% | 0
| Cena s DPH |  |  | v | CZK |  | 0
| Projektant |  |  | Zpracovatel
| Datum a podpis: |  | Razítko | Datum a podpis: |  |  | Razítko
| Objednavatel |  |  | Uchazeč
| Datum a podpis: |  | Razítko | Datum a podpis: |  |  | Razítko
REKAPITULACE ČLENĚNÍ SOUPISU PRACÍ
Stavba:
Expozice Jihozápadní Afrika, ZOO Dvůr Králové a.s. - Změna A, 1.etapa
Objekt:
02 - SO 02 - Plameňák, Kolpík - změna A
Soupis:
a - AR a ST část
Místo: |  |  | Dvůr Králové nad Labem |  |  | Datum: | 2020-01-14
Zadavatel: |  |  | ZOO Dvůr Králové a.s., Štefánikova 1029, D.K.n.L. |  |  | Projektant: | Projektis spol. s r.o., Legionářská 562, D.K.n.L.
Uchazeč: |  |  | Vyplň údaj |  |  | Zpracovatel: | ing. V. Švehla
Kód dílu - Popis | [6 empty] | Cena celkem [CZK]
Náklady ze soupisu prací | [6 empty] | 0 | [12 empty] | -1
| HSV - Práce a dodávky HSV | [5 empty] | 0
| 1 - Zemní práce | [5 empty] | 0
| 2 - Zakládání | [5 empty] | 0
| 3 - Svislé a kompletní konstrukce | [5 empty] | 0
| 4 - Vodorovné konstrukce | [5 empty] | 0
| 6 - Úpravy povrchů, podlahy a osazování výplní | [5 empty] | 0
| 8 - Trubní vedení | [5 empty] | 0
| 9 - Ostatní konstrukce a práce, bourání | [5 empty] | 0
| 997 - Přesun sutě | [5 empty] | 0
| 998 - Přesun hmot | [5 empty] | 0
| PSV - Práce a dodávky PSV | [5 empty] | 0
| 711 - Izolace proti vodě, vlhkosti a plynům | [5 empty] | 0
| 713 - Izolace tepelné | [5 empty] | 0
| 762 - Konstrukce tesařské | [5 empty] | 0
| 763 - Konstrukce suché výstavby | [5 empty] | 0
| 764 - Konstrukce klempířské | [5 empty] | 0
| 765 - Krytina skládaná | [5 empty] | 0
| 766 - Konstrukce truhlářské | [5 empty] | 0
| 767 - Konstrukce zámečnické | [5 empty] | 0
| 771 - Podlahy z dlaždic | [5 empty] | 0
| 777 - Podlahy lité | [5 empty] | 0
| 783 - Dokončovací práce - nátěry | [5 empty] | 0
| 784 - Dokončovací práce - malby a tapety | [5 empty] | 0
SOUPIS PRACÍ
Stavba:
Expozice Jihozápadní Afrika, ZOO Dvůr Králové a.s. - Změna A, 1.etapa
Objekt:
02 - SO 02 - Plameňák, Kolpík - změna A
Soupis:
a - AR a ST část
Místo: |  |  | Dvůr Králové nad Labem |  |  | Datum: | 2020-01-14
Zadavatel: |  |  | ZOO Dvůr Králové a.s., Štefánikova 1029, D.K.n.L. |  |  | Projektant: | Projektis spol. s r.o., Legionářská 562, D.K.n.L.
Uchazeč: |  |  | Vyplň údaj |  |  | Zpracovatel: | ing. V. Švehla
PČ | Typ | Kód | Popis | MJ | Množství | J.cena [CZK] | Cena celkem [CZK] | Cenová soustava |  |  | DPH | J. Nh [h] | Nh celkem [h] | J. hmotnost [t] | Hmotnost celkem [t] | J. suť [t] | Suť Celkem [t]
Náklady soupisu celkem | [6 empty] | 0 | [5 empty] | 0 |  | 488.5456 |  | 154 |  | D | -1 | [14 empty] | 0
| D | HSV | Práce a dodávky HSV |  |  |  | 0 | [5 empty] | 0 |  | 475.1087 |  | 154 | 1 | D | 0 |  |  |  | ROZPOCET | [10 empty] | 0
| D | 1 | Zemní práce |  |  |  | 0 | [5 empty] | 0 |  | 78.0866 |  | 0 | 1 | D | 1 |  |  |  | ROZPOCET | [10 empty] | 0
1 | K | 167101102 | Nakládání výkopku z hornin tř. 1 až 4 přes 100 m3 | m3 | 67.08 |  | 0 | CS ÚRS 2019 02 |  |  | základní |  | 0 | 0 | 0 | 0 | 0 | 4 | K | 2 |  |  |  | ROZPOCET |  |  |  |  | 0 | 0 | 0 | 0 | 0 | 1 | 0 | 4 | -1284662278
| VV |  | fig3*0,5 |  | 67.08 | [13 empty] | VV | 2 | 2 | True | 0 | ROZPOCET
| VV |  | Mezisoučet |  | 67.08 | [13 empty] | VV | 2 | 3 | True | 1 | ROZPOCET
2 | K | 162301101 | Vodorovné přemístění do 500 m výkopku/sypaniny z horniny tř. 1 až 4 | m3 | 67.08 |  | 0 | CS ÚRS 2019 02 |  |  | základní |  | 0 | 0 | 0 | 0 | 0 | 4 | K | 2 |  |  |  | ROZPOCET |  |  |  |  | 0 | 0 | 0 | 0 | 0 | 1 | 0 | 4 | 1780144478
| VV |  | fig3*0,5 |  | 67.08 | [13 empty] | VV | 2 | 2 | True | 0 | ROZPOCET
| VV |  | Mezisoučet |  | 67.08 | [13 empty] | VV | 2 | 3 | True | 1 | ROZPOCET
3 | K | 171201101 | Uložení sypaniny do násypů nezhutněných | m3 | 67.08 |  | 0 | CS ÚRS 2019 02 |  |  | základní |  | 0 | 0 | 0 | 0 | 0 | 4 | K | 2 |  |  |  | ROZPOCET |  |  |  |  | 0 | 0 | 0 | 0 | 0 | 1 | 0 | 4 | 284159482
| VV |  | fig3*0,5 |  | 67.08 | [13 empty] | VV | 2 | 2 | True | 0 | ROZPOCET
| VV |  | Mezisoučet |  | 67.08 | [13 empty] | VV | 2 | 3 | True | 1 | ROZPOCET
4 | K | 1190012131 | Zemina promísená s vápnem a cementem v množství 2 % z objemové hmotnosti zeminy | m3 | 67.08 |  | 0 |  |  |  | základní |  | 0 | 0.0354 | 2.3746 | 0 | 0 | 4 | K | 2 |  |  |  | ROZPOCET |  |  |  |  | 0 | 0 | 0 | 0 | 0 | 1 | 0 | 4 | -1146330834
| VV |  | (14,0+0,8*2)*(7,0+0,8*2) |  | 134.16 | [13 empty] | VV | 2 | 2 | True | 0 | ROZPOCET
| VV | fig3 | Mezisoučet |  | 134.16 | [13 empty] | VV | 2 | 3 | True | 0 | ROZPOCET
| VV |  | fig3*0,5 |  | 67.08 | [13 empty] | VV | 2 | 2 | True | 0 | ROZPOCET
| VV |  | Mezisoučet |  | 67.08 | [13 empty] | VV | 2 | 3 | True | 1 | ROZPOCET
5 | K | 131201101 | Hloubení jam nezapažených v hornině tř. 3 objemu do 100 m3 | m3 | 86.768 |  | 0 | CS ÚRS 2019 02 |  |  | základní |  | 0 | 0 | 0 | 0 | 0 | 4 | K | 2 |  |  |  | ROZPOCET |  |  |  |  | 0 | 0 | 0 | 0 | 0 | 1 | 0 | 4 | 542718549
| VV |  | ((14,0+0,8*2+0,7*2)*(7,0+0,8*2+0,7*2)+(14,0+0,8*2)*(7,0+0,8*2))/2*0,7 |  | 106.456 | [13 empty] | VV | 2 | 2 | True | 0 | ROZPOCET
| VV |  | (14,0+0,8*2)*(7,0+0,8*2)*0,5 "výkop pro stabilizaci" |  | 67.08 | [13 empty] | VV | 2 | 2 | True | 0 | ROZPOCET
| VV | fig1 | Mezisoučet |  | 173.536 | [13 empty] | VV | 2 | 3 | True | 0 | ROZPOCET
| VV |  | fig1*0,50 |  | 86.768 | [13 empty] | VV | 2 | 2 | True | 0 | ROZPOCET
| VV |  | Mezisoučet |  | 86.768 | [13 empty] | VV | 2 | 3 | True | 1 | ROZPOCET
6 | K | 131201109 | Příplatek za lepivost u hloubení jam nezapažených v hornině tř. 3 | m3 | 86.768 |  | 0 | CS ÚRS 2019 02 |  |  | základní |  | 0 | 0 | 0 | 0 | 0 | 4 | K | 2 |  |  |  | ROZPOCET |  |  |  |  | 0 | 0 | 0 | 0 | 0 | 1 | 0 | 4 | 855624204
| VV |  | fig1*0,50 |  | 86.768 | [13 empty] | VV | 2 | 2 | True | 1 | ROZPOCET
7 | K | 131301101 | Hloubení jam nezapažených v hornině tř. 4 objemu do 100 m3 | m3 | 86.768 |  | 0 | CS ÚRS 2019 02 |  |  | základní |  | 0 | 0 | 0 | 0 | 0 | 4 | K | 2 |  |  |  | ROZPOCET |  |  |  |  | 0 | 0 | 0 | 0 | 0 | 1 | 0 | 4 | -1627270058
| VV |  | fig1*0,50 |  | 86.768 | [13 empty] | VV | 2 | 2 | True | 1 | ROZPOCET
8 | K | 131301109 | Příplatek za lepivost u hloubení jam nezapažených v hornině tř. 4 | m3 | 86.768 |  | 0 | CS ÚRS 2019 02 |  |  | základní |  | 0 | 0 | 0 | 0 | 0 | 4 | K | 2 |  |  |  | ROZPOCET |  |  |  |  | 0 | 0 | 0 | 0 | 0 | 1 | 0 | 4 | -1888958504
| VV |  | fig1*0,50 |  | 86.768 | [13 empty] | VV | 2 | 2 | True | 1 | ROZPOCET
9 | K | 132201201 | Hloubení rýh š do 2000 mm v hornině tř. 3 objemu do 100 m3 | m3 | 0.378 |  | 0 | CS ÚRS 2019 02 |  |  | základní |  | 0 | 0 | 0 | 0 | 0 | 4 | K | 2 |  |  |  | ROZPOCET |  |  |  |  | 0 | 0 | 0 | 0 | 0 | 1 | 0 | 4 | -1287915296
| VV |  | 1,8*0,6*0,7 "pilířek rozpojkové skříně" |  | 0.756 | [13 empty] | VV | 2 | 2 | True | 0 | ROZPOCET
| VV | fig102 | Mezisoučet |  | 0.756 | [13 empty] | VV | 2 | 3 | True | 0 | ROZPOCET
| VV |  | fig102*0,50 |  | 0.378 | [13 empty] | VV | 2 | 2 | True | 1 | ROZPOCET
10 | K | 132201209 | Příplatek za lepivost k hloubení rýh š do 2000 mm v hornině tř. 3 | m3 | 0.378 |  | 0 | CS ÚRS 2019 02 |  |  | základní |  | 0 | 0 | 0 | 0 | 0 | 4 | K | 2 |  |  |  | ROZPOCET |  |  |  |  | 0 | 0 | 0 | 0 | 0 | 1 | 0 | 4 | -1753027574
| VV |  | fig102*0,50 |  | 0.378 | [13 empty] | VV | 2 | 2 | True | 1 | ROZPOCET
11 | K | 132301201 | Hloubení rýh š do 2000 mm v hornině tř. 4 objemu do 100 m3 | m3 | 0.378 |  | 0 | CS ÚRS 2019 02 |  |  | základní |  | 0 | 0 | 0 | 0 | 0 | 4 | K | 2 |  |  |  | ROZPOCET |  |  |  |  | 0 | 0 | 0 | 0 | 0 | 1 | 0 | 4 | 1213228593
| VV |  | fig102*0,50 |  | 0.378 | [13 empty] | VV | 2 | 2 | True | 1 | ROZPOCET
12 | K | 132301209 | Příplatek za lepivost k hloubení rýh š do 2000 mm v hornině tř. 4 | m3 | 0.378 |  | 0 | CS ÚRS 2019 02 |  |  | základní |  | 0 | 0 | 0 | 0 | 0 | 4 | K | 2 |  |  |  | ROZPOCET |  |  |  |  | 0 | 0 | 0 | 0 | 0 | 1 | 0 | 4 | 1900683018
| VV |  | fig102*0,50 |  | 0.378 | [13 empty] | VV | 2 | 2 | True | 1 | ROZPOCET
13 | K | 161101101 | Svislé přemístění výkopku z horniny tř. 1 až 4 hl výkopu do 2,5 m | m3 | 173.536 |  | 0 | CS ÚRS 2019 02 |  |  | základní |  | 0 | 0 | 0 | 0 | 0 | 4 | K | 2 |  |  |  | ROZPOCET |  |  |  |  | 0 | 0 | 0 | 0 | 0 | 1 | 0 | 4 | 429497170
| VV |  | fig1 |  | 173.536 | [13 empty] | VV | 2 | 2 | True | 1 | ROZPOCET
14 | K | 162701105 | Vodorovné přemístění do 10000 m výkopku/sypaniny z horniny tř. 1 až 4 | m3 | 173.536 |  | 0 | CS ÚRS 2019 02 |  |  | základní |  | 0 | 0 | 0 | 0 | 0 | 4 | K | 2 |  |  |  | ROZPOCET |  |  |  |  | 0 | 0 | 0 | 0 | 0 | 1 | 0 | 4 | 1920529126
| VV |  | fig1 |  | 173.536 | [13 empty] | VV | 2 | 2 | True | 1 | ROZPOCET
15 | K | 162701109 | Příplatek k vodorovnému přemístění výkopku/sypaniny z horniny tř. 1 až 4 ZKD 1000 m přes 10000 m | m3 | 3470.72 |  | 0 | CS ÚRS 2019 02 |  |  | základní |  | 0 | 0 | 0 | 0 | 0 | 4 | K | 2 |  |  |  | ROZPOCET |  |  |  |  | 0 | 0 | 0 | 0 | 0 | 1 | 0 | 4 | 1644156326
| VV |  | fig1*20 |  | 3470.72 | [13 empty] | VV | 2 | 2 | True | 1 | ROZPOCET
16 | K | 171201201 | Uložení sypaniny na skládky | m3 | 173.536 |  | 0 | CS ÚRS 2019 02 |  |  | základní |  | 0 | 0 | 0 | 0 | 0 | 4 | K | 2 |  |  |  | ROZPOCET |  |  |  |  | 0 | 0 | 0 | 0 | 0 | 1 | 0 | 4 | -385093070
| VV |  | fig1 |  | 173.536 | [13 empty] | VV | 2 | 2 | True | 1 | ROZPOCET
17 | K | 171201211 | Poplatek za uložení stavebního odpadu - zeminy a kameniva na skládce | t | 312.365 |  | 0 | CS ÚRS 2019 02 |  |  | základní |  | 0 | 0 | 0 | 0 | 0 | 4 | K | 2 |  |  |  | ROZPOCET |  |  |  |  | 0 | 0 | 0 | 0 | 0 | 1 | 0 | 4 | -655539233
| VV |  | fig1*1,800 |  | 312.365 | [13 empty] | VV | 2 | 2 | True | 1 | ROZPOCET
18 | K | 174101101 | Zásyp jam, šachet rýh nebo kolem objektů sypaninou se zhutněním | m3 | 37.856 |  | 0 | CS ÚRS 2019 02 |  |  | základní |  | 0 | 0 | 0 | 0 | 0 | 4 | K | 2 |  |  |  | ROZPOCET |  |  |  |  | 0 | 0 | 0 | 0 | 0 | 1 | 0 | 4 | 1337131833
| VV |  | fig1 |  | 173.536 | [13 empty] | VV | 2 | 2 | True | 0 | ROZPOCET
| VV |  | -14,0*7,0*0,7 "objem konstrukce" |  | -68.6 | [13 empty] | VV | 2 | 2 | True | 0 | ROZPOCET
| VV |  | -(14,0+0,8+0,8)*(7,0+0,8+0,8)*0,5 "objem stabilizace" |  | -67.08 | [13 empty] | VV | 2 | 2 | True | 0 | ROZPOCET
| VV | fig2 | Mezisoučet |  | 37.856 | [13 empty] | VV | 2 | 3 | True | 1 | ROZPOCET
19 | M | 58981124 | recyklát betonový frakce 16/32 | t | 75.712 |  | 0 | CS ÚRS 2019 02 |  |  | základní |  | 0 | 1 | 75.712 | 0 | 0 | 8 | M | 2 |  |  |  | ROZPOCET |  |  |  |  | 0 | 0 | 0 | 0 | 0 | 1 | 0 | 4 | -734300039
| VV |  | fig2*2,000 |  | 75.712 | [13 empty] | VV | 2 | 2 | True | 1 | ROZPOCET
20 | K | 167101102 | Nakládání výkopku z hornin tř. 1 až 4 přes 100 m3 | m3 | 67.08 |  | 0 | CS ÚRS 2019 02 |  |  | základní |  | 0 | 0 | 0 | 0 | 0 | 4 | K | 2 |  |  |  | ROZPOCET |  |  |  |  | 0 | 0 | 0 | 0 | 0 | 1 | 0 | 4 | -40468871
| VV |  | fig3*0,5 |  | 67.08 | [13 empty] | VV | 2 | 2 | True | 0 | ROZPOCET
| VV |  | Mezisoučet |  | 67.08 | [13 empty] | VV | 2 | 3 | True | 1 | ROZPOCET
21 | K | 162301101 | Vodorovné přemístění do 500 m výkopku/sypaniny z horniny tř. 1 až 4 | m3 | 67.08 |  | 0 | CS ÚRS 2019 02 |  |  | základní |  | 0 | 0 | 0 | 0 | 0 | 4 | K | 2 |  |  |  | ROZPOCET |  |  |  |  | 0 | 0 | 0 | 0 | 0 | 1 | 0 | 4 | 495178580
| VV |  | fig3*0,5 |  | 67.08 | [13 empty] | VV | 2 | 2 | True | 0 | ROZPOCET
| VV |  | Mezisoučet |  | 67.08 | [13 empty] | VV | 2 | 3 | True | 1 | ROZPOCET
22 | K | 174101101 | Zásyp jam, šachet rýh nebo kolem objektů sypaninou se zhutněním | m3 | 67.08 |  | 0 | CS ÚRS 2019 02 |  |  | základní |  | 0 | 0 | 0 | 0 | 0 | 4 | K | 2 |  |  |  | ROZPOCET |  |  |  |  | 0 | 0 | 0 | 0 | 0 | 1 | 0 | 4 | 583505704
| VV |  | fig3*0,5 |  | 67.08 | [13 empty] | VV | 2 | 2 | True | 0 | ROZPOCET
| VV |  | Mezisoučet |  | 67.08 | [13 empty] | VV | 2 | 3 | True | 1 | ROZPOCET
| D | 2 | Zakládání |  |  |  | 0 | [5 empty] | 0 |  | 252.6494 |  | 0 | 1 | D | 1 |  |  |  | ROZPOCET | [10 empty] | 0
23 | K | 211531111 | Výplň odvodňovacích žeber nebo trativodů kamenivem hrubým drceným frakce 16 až 63 mm | m3 | 3.78 |  | 0 | CS ÚRS 2019 02 |  |  | základní |  | 0 | 0 | 0 | 0 | 0 | 4 | K | 2 |  |  |  | ROZPOCET |  |  |  |  | 0 | 0 | 0 | 0 | 0 | 1 | 0 | 4 | 1935284165
| VV |  | fig90*0,3*0,3 |  | 3.78 | [13 empty] | VV | 2 | 2 | True | 1 | ROZPOCET
24 | K | 211971121 | Zřízení opláštění žeber nebo trativodů geotextilií v rýze nebo zářezu sklonu přes 1:2 š do 2,5 m | m2 | 50.4 |  | 0 | CS ÚRS 2019 02 |  |  | základní |  | 0 | 0.00030945 | 0.015596 | 0 | 0 | 4 | K | 2 |  |  |  | ROZPOCET |  |  |  |  | 0 | 0 | 0 | 0 | 0 | 1 | 0 | 4 | 1601486690
| VV |  | fig90*(0,3+0,3)*2 |  | 50.4 | [13 empty] | VV | 2 | 2 | True | 1 | ROZPOCET
25 | M | 69311068 | geotextilie netkaná separační, ochranná, filtrační, drenážní PP 300g/m2 | m2 | 55.44 |  | 0 | CS ÚRS 2019 02 |  |  | základní |  | 0 | 0.0003 | 0.016632 | 0 | 0 | 8 | M | 2 |  |  |  | ROZPOCET |  |  |  |  | 0 | 0 | 0 | 0 | 0 | 1 | 0 | 4 | -1759102179
| VV |  | fig90*(0,3+0,3)*2*1,1 |  | 55.44 | [13 empty] | VV | 2 | 2 | True | 1 | ROZPOCET
26 | K | 212755214 | Trativody z drenážních trubek plastových flexibilních D 100 mm bez lože | m | 42 |  | 0 | CS ÚRS 2019 02 |  |  | základní |  | 0 | 0.0004896 | 0.020563 | 0 | 0 | 4 | K | 2 |  |  |  | ROZPOCET |  |  |  |  | 0 | 0 | 0 | 0 | 0 | 1 | 0 | 4 | 544349993
| VV |  | 42,0 |  | 42 | [13 empty] | VV | 2 | 2 | True | 0 | ROZPOCET
| VV | fig90 | Mezisoučet |  | 42 | [13 empty] | VV | 2 | 3 | True | 1 | ROZPOCET
27 | K | 271922211 | Podsyp pod základové konstrukce se zhutněním z betonového recyklátu | m3 | 66.64 |  | 0 | CS ÚRS 2019 02 |  |  | základní |  | 0 | 2.16 | 143.9424 | 0 | 0 | 4 | K | 2 |  |  |  | ROZPOCET |  |  |  |  | 0 | 0 | 0 | 0 | 0 | 1 | 0 | 4 | -298086667
| VV |  | 14,0*7,0 |  | 98 | [13 empty] | VV | 2 | 2 | True | 0 | ROZPOCET
| VV | fig4 | Mezisoučet |  | 98 | [13 empty] | VV | 2 | 3 | True | 0 | ROZPOCET
| VV |  | fig4*(0,1+0,58) |  | 66.64 | [13 empty] | VV | 2 | 2 | True | 0 | ROZPOCET
| VV |  | Mezisoučet |  | 66.64 | [13 empty] | VV | 2 | 3 | True | 1 | ROZPOCET
28 | K | 273313511 | Základové desky z betonu tř. C 12/15 | m3 | 0.108 |  | 0 | CS ÚRS 2019 02 |  |  | základní |  | 0 | 2.2563 | 0.24368 | 0 | 0 | 4 | K | 2 |  |  |  | ROZPOCET |  |  |  |  | 0 | 0 | 0 | 0 | 0 | 1 | 0 | 4 | 1151309192
| VV |  | 1,8*0,6*0,1 "pilířek rozpojkové skříně" |  | 0.108 | [13 empty] | VV | 2 | 2 | True | 0 | ROZPOCET
| VV |  | Mezisoučet |  | 0.108 | [13 empty] | VV | 2 | 3 | True | 1 | ROZPOCET
29 | K | 273321511 | Základové desky ze ŽB bez zvýšených nároků na prostředí tř. C 25/30 | m3 | 33.357 |  | 0 | CS ÚRS 2019 02 |  |  | základní |  | 0 | 2.4533 | 81.8345 | 0 | 0 | 4 | K | 2 |  |  |  | ROZPOCET |  |  |  |  | 0 | 0 | 0 | 0 | 0 | 1 | 0 | 4 | 1318614586
| VV |  | 13,7*6,7*0,3 |  | 27.537 | [13 empty] | VV | 2 | 2 | True | 0 | ROZPOCET
| VV |  | (13,7+5,7)*2*0,5*0,3 |  | 5.82 | [13 empty] | VV | 2 | 2 | True | 0 | ROZPOCET
| VV |  | Mezisoučet |  | 33.357 | [13 empty] | VV | 2 | 3 | True | 1 | ROZPOCET
30 | K | 273351121 | Zřízení bednění základových desek | m2 | 30.54 |  | 0 | CS ÚRS 2019 02 |  |  | základní |  | 0 | 0.0024719 | 0.075492 | 0 | 0 | 4 | K | 2 |  |  |  | ROZPOCET |  |  |  |  | 0 | 0 | 0 | 0 | 0 | 1 | 0 | 4 | 2029710877
| VV |  | (13,7+6,7)*2*0,6 |  | 24.48 | [13 empty] | VV | 2 | 2 | True | 0 | ROZPOCET
| VV |  | (5,46+2,71)*2*0,3 |  | 4.902 | [13 empty] | VV | 2 | 2 | True | 0 | ROZPOCET
| VV |  | (2,03+1,83)*2*0,15 |  | 1.158 | [13 empty] | VV | 2 | 2 | True | 0 | ROZPOCET
| VV |  | Mezisoučet |  | 30.54 | [13 empty] | VV | 2 | 3 | True | 1 | ROZPOCET
31 | K | 273351122 | Odstranění bednění základových desek | m2 | 30.54 |  | 0 | CS ÚRS 2019 02 |  |  | základní |  | 0 | 0 | 0 | 0 | 0 | 4 | K | 2 |  |  |  | ROZPOCET |  |  |  |  | 0 | 0 | 0 | 0 | 0 | 1 | 0 | 4 | 1712614359
32 | K | 273361821 | Výztuž základových desek betonářskou ocelí 10 505 (R) | t | 3.504 |  | 0 | CS ÚRS 2019 02 |  |  | základní |  | 0 | 1.0602 | 3.7148 | 0 | 0 | 4 | K | 2 |  |  |  | ROZPOCET |  |  |  |  | 0 | 0 | 0 | 0 | 0 | 1 | 0 | 4 | -460362103
| VV |  | (286,9+186,9+3030,3)*0,001 |  | 3.504 | [13 empty] | VV | 2 | 2 | True | 1 | ROZPOCET
33 | K | 274313511 | Základové pásy z betonu tř. C 12/15 | m3 | 9.732 |  | 0 | CS ÚRS 2019 02 |  |  | základní |  | 0 | 2.2563 | 21.9587 | 0 | 0 | 4 | K | 2 |  |  |  | ROZPOCET |  |  |  |  | 0 | 0 | 0 | 0 | 0 | 1 | 0 | 4 | -1473054705
| VV |  | (14,0+7,0-0,65*2)*2*0,65*0,38 |  | 9.732 | [13 empty] | VV | 2 | 2 | True | 0 | ROZPOCET
| VV |  | Mezisoučet |  | 9.732 | [13 empty] | VV | 2 | 3 | True | 1 | ROZPOCET
34 | K | 274351121 | Zřízení bednění základových pasů rovného | m2 | 29.944 |  | 0 | CS ÚRS 2019 02 |  |  | základní |  | 0 | 0.0026919 | 0.080606 | 0 | 0 | 4 | K | 2 |  |  |  | ROZPOCET |  |  |  |  | 0 | 0 | 0 | 0 | 0 | 1 | 0 | 4 | -1699809331
| VV |  | (14,0+7,0-0,65*2)*2*2*0,38 |  | 29.944 | [13 empty] | VV | 2 | 2 | True | 0 | ROZPOCET
| VV |  | Mezisoučet |  | 29.944 | [13 empty] | VV | 2 | 3 | True | 1 | ROZPOCET
35 | K | 274351122 | Odstranění bednění základových pasů rovného | m2 | 29.944 |  | 0 | CS ÚRS 2019 02 |  |  | základní |  | 0 | 0 | 0 | 0 | 0 | 4 | K | 2 |  |  |  | ROZPOCET |  |  |  |  | 0 | 0 | 0 | 0 | 0 | 1 | 0 | 4 | 1895260691
36 | K | 279113123 | Základová zeď tl do 250 mm z tvárnic ztraceného bednění včetně výplně z betonu tř. C 12/15 | m2 | 1.35 |  | 0 | CS ÚRS 2019 02 |  |  | základní |  | 0 | 0.55291 | 0.74643 | 0 | 0 | 4 | K | 2 |  |  |  | ROZPOCET |  |  |  |  | 0 | 0 | 0 | 0 | 0 | 1 | 0 | 4 | -1072518188
| VV |  | (0,5+1,25+0,5)*0,6 "pilířek rozpojkové skříně" |  | 1.35 | [13 empty] | VV | 2 | 2 | True | 0 | ROZPOCET
| VV |  | Mezisoučet |  | 1.35 | [13 empty] | VV | 2 | 3 | True | 1 | ROZPOCET
| D | 3 | Svislé a kompletní konstrukce |  |  |  | 0 | [5 empty] | 0 |  | 99.3386 |  | 0 | 1 | D | 1 |  |  |  | ROZPOCET | [10 empty] | 0
37 | K | 311213212 | Zdivo z pravidelných kamenů na maltu, objem jednoho kamene do 0,02m3, šířka spáry do 10 mm | m3 | 0.541 |  | 0 | CS ÚRS 2019 02 |  |  | základní |  | 0 | 2.8969 | 1.5672 | 0 | 0 | 4 | K | 2 |  |  |  | ROZPOCET |  |  |  |  | 0 | 0 | 0 | 0 | 0 | 1 | 0 | 4 | 2003098298
| VV |  | (0,5+1,25+0,5)*0,25*1,25-1,0*0,25*0,65 "pilířek rozpojkové skříně" |  | 0.541 | [13 empty] | VV | 2 | 2 | True | 0 | ROZPOCET
| VV |  | Mezisoučet |  | 0.541 | [13 empty] | VV | 2 | 3 | True | 1 | ROZPOCET
38 | K | 311321611 | Nosná zeď ze ŽB tř. C 30/37 bez výztuže | m3 | 37.497 |  | 0 | CS ÚRS 2019 02 |  |  | základní |  | 0 | 2.4533 | 91.9911 | 0 | 0 | 4 | K | 2 |  |  |  | ROZPOCET |  |  |  |  | 0 | 0 | 0 | 0 | 0 | 1 | 0 | 4 | 1244925150
| VV |  | 13,3*(3,54+0,27)*0,2*2 "boční stěny" |  | 20.269 | [13 empty] | VV | 2 | 2 | True | 0 | ROZPOCET
| VV |  | -1,2*2,34*0,2*3 |  | -1.685 | [13 empty] | VV | 2 | 2 | True | 0 | ROZPOCET
| VV |  | -1,2*3,27*0,2 |  | -0.785 | [13 empty] | VV | 2 | 2 | True | 0 | ROZPOCET
| VV |  | -1,0*1,95*0,2*3 |  | -1.17 | [13 empty] | VV | 2 | 2 | True | 0 | ROZPOCET
| VV |  | 6,7*(4,51+0,27)*0,2*2 "štítové stěny" |  | 12.81 | [13 empty] | VV | 2 | 2 | True | 0 | ROZPOCET
| VV |  | -4,7*2,55*0,2 |  | -2.397 | [13 empty] | VV | 2 | 2 | True | 0 | ROZPOCET
| VV |  | -1,0*1,95*0,2*2 |  | -0.78 | [13 empty] | VV | 2 | 2 | True | 0 | ROZPOCET
| VV |  | (6,7-0,415*2+1,0)/2*2,27*0,2*2 "štítové stěny" |  | 3.119 | [13 empty] | VV | 2 | 2 | True | 0 | ROZPOCET
| VV |  | -1,0*2,1*0,2 |  | -0.42 | [13 empty] | VV | 2 | 2 | True | 0 | ROZPOCET
| VV |  | 1,0*0,89*0,2*2 "štítové stěny" |  | 0.356 | [13 empty] | VV | 2 | 2 | True | 0 | ROZPOCET
| VV |  | 6,3*(3,4+0,27)*0,2 "vnitřní stěna" |  | 4.624 | [13 empty] | VV | 2 | 2 | True | 0 | ROZPOCET
| VV |  | -1,1*2,37*0,2 |  | -0.521 | [13 empty] | VV | 2 | 2 | True | 0 | ROZPOCET
| VV |  | (3,2+2,5)*(3,4+0,27)*0,2 "vnitřní stěny" |  | 4.184 | [13 empty] | VV | 2 | 2 | True | 0 | ROZPOCET
| VV |  | -1,0*2,37*0,2 |  | -0.474 | [13 empty] | VV | 2 | 2 | True | 0 | ROZPOCET
| VV |  | -1,2*2,37*0,2 |  | -0.569 | [13 empty] | VV | 2 | 2 | True | 0 | ROZPOCET
| VV |  | ((0,535+0,535)*(0,535+0,535)-pi*0,535*0,535)*(3,54+0,27) "zaoblení rohů" |  | 0.936 | [13 empty] | VV | 2 | 2 | True | 0 | ROZPOCET
| VV |  | Mezisoučet |  | 37.497 | [13 empty] | VV | 2 | 3 | True | 1 | ROZPOCET
39 | K | 311351121 | Zřízení oboustranného bednění nosných nadzákladových zdí | m2 | 385.858 |  | 0 | CS ÚRS 2019 02 |  |  | základní |  | 0 | 0.0027469 | 1.0599 | 0 | 0 | 4 | K | 2 |  |  |  | ROZPOCET |  |  |  |  | 0 | 0 | 0 | 0 | 0 | 1 | 0 | 4 | -776045460
| VV |  | 13,3*(3,54+0,27)*2*2 "boční stěny" |  | 202.692 | [13 empty] | VV | 2 | 2 | True | 0 | ROZPOCET
| VV |  | -1,2*2,34*2*3 |  | -16.848 | [13 empty] | VV | 2 | 2 | True | 0 | ROZPOCET
| VV |  | (1,2+2,34)*2*0,2*3 |  | 4.248 | [13 empty] | VV | 2 | 2 | True | 0 | ROZPOCET
| VV |  | -1,2*3,27*2 |  | -7.848 | [13 empty] | VV | 2 | 2 | True | 0 | ROZPOCET
| VV |  | (1,2+3,27)*2*0,2 |  | 1.788 | [13 empty] | VV | 2 | 2 | True | 0 | ROZPOCET
| VV |  | -1,0*1,95*2*3 |  | -11.7 | [13 empty] | VV | 2 | 2 | True | 0 | ROZPOCET
| VV |  | (1,0+1,95)*2*0,2*3 |  | 3.54 | [13 empty] | VV | 2 | 2 | True | 0 | ROZPOCET
| VV |  | 6,7*(4,51+0,27)*2*2 "štítové stěny" |  | 128.104 | [13 empty] | VV | 2 | 2 | True | 0 | ROZPOCET
| VV |  | -4,7*2,55*2 |  | -23.97 | [13 empty] | VV | 2 | 2 | True | 0 | ROZPOCET
| VV |  | (4,7+2,55)*2*0,2 |  | 2.9 | [13 empty] | VV | 2 | 2 | True | 0 | ROZPOCET
| VV |  | -1,0*1,95*2*2 |  | -7.8 | [13 empty] | VV | 2 | 2 | True | 0 | ROZPOCET
| VV |  | (1,0+1,95)*2*0,2*2 |  | 2.36 | [13 empty] | VV | 2 | 2 | True | 0 | ROZPOCET
| VV |  | (6,7-0,415*2+1,0)/2*2,27*2*2 "štítové stěny" |  | 31.19 | [13 empty] | VV | 2 | 2 | True | 0 | ROZPOCET
| VV |  | -1,0*2,1*2 |  | -4.2 | [13 empty] | VV | 2 | 2 | True | 0 | ROZPOCET
| VV |  | (1,0+2,1)*2*0,2 |  | 1.24 | [13 empty] | VV | 2 | 2 | True | 0 | ROZPOCET
| VV |  | 1,0*0,89*2*2 "štítové stěny" |  | 3.56 | [13 empty] | VV | 2 | 2 | True | 0 | ROZPOCET
| VV |  | 6,3*(3,4+0,27)*2 "vnitřní stěna" |  | 46.242 | [13 empty] | VV | 2 | 2 | True | 0 | ROZPOCET
| VV |  | -1,1*2,37*2 |  | -5.214 | [13 empty] | VV | 2 | 2 | True | 0 | ROZPOCET
| VV |  | (1,1+2,37)*2*0,2 |  | 1.388 | [13 empty] | VV | 2 | 2 | True | 0 | ROZPOCET
| VV |  | (3,2+2,5)*(3,4+0,27)*2 "vnitřní stěny" |  | 41.838 | [13 empty] | VV | 2 | 2 | True | 0 | ROZPOCET
| VV |  | -1,0*2,37*2 |  | -4.74 | [13 empty] | VV | 2 | 2 | True | 0 | ROZPOCET
| VV |  | (1,0+2,37)*2*0,2 |  | 1.348 | [13 empty] | VV | 2 | 2 | True | 0 | ROZPOCET
| VV |  | -1,2*2,37*2 |  | -5.688 | [13 empty] | VV | 2 | 2 | True | 0 | ROZPOCET
| VV |  | (1,2+2,37)*2*0,2 |  | 1.428 | [13 empty] | VV | 2 | 2 | True | 0 | ROZPOCET
| VV |  | Mezisoučet |  | 385.858 | [13 empty] | VV | 2 | 3 | True | 1 | ROZPOCET
40 | K | 311351122 | Odstranění oboustranného bednění nosných nadzákladových zdí | m2 | 385.858 |  | 0 | CS ÚRS 2019 02 |  |  | základní |  | 0 | 0 | 0 | 0 | 0 | 4 | K | 2 |  |  |  | ROZPOCET |  |  |  |  | 0 | 0 | 0 | 0 | 0 | 1 | 0 | 4 | 604072640
41 | K | 311351411 | Zřízení kruhového oboustranného bednění nosných nadzákladových zdí r do 2,5 m | m2 | 11.969 |  | 0 | CS ÚRS 2019 02 |  |  | základní |  | 0 | 0.0040772 | 0.0488 | 0 | 0 | 4 | K | 2 |  |  |  | ROZPOCET |  |  |  |  | 0 | 0 | 0 | 0 | 0 | 1 | 0 | 4 | -1045694391
| VV |  | 2*pi*0,500*(3,54+0,27) "zaoblení rohů" |  | 11.969 | [13 empty] | VV | 2 | 2 | True | 0 | ROZPOCET
| VV |  | Mezisoučet |  | 11.969 | [13 empty] | VV | 2 | 3 | True | 1 | ROZPOCET
42 | K | 311351412 | Odstranění kruhového oboustranného bednění nosných nadzákladových zdí r do 2,5 m | m2 | 11.969 |  | 0 | CS ÚRS 2019 02 |  |  | základní |  | 0 | 0 | 0 | 0 | 0 | 4 | K | 2 |  |  |  | ROZPOCET |  |  |  |  | 0 | 0 | 0 | 0 | 0 | 1 | 0 | 4 | 842871626
43 | K | 311361221 | Výztuž nosných zdí betonářskou ocelí 10 216 | t | 0.05 |  | 0 | CS ÚRS 2019 02 |  |  | základní |  | 0 | 1.0472 | 0.052358 | 0 | 0 | 4 | K | 2 |  |  |  | ROZPOCET |  |  |  |  | 0 | 0 | 0 | 0 | 0 | 1 | 0 | 4 | -1464287951
| VV |  | 50,3*0,001 |  | 0.05 | [13 empty] | VV | 2 | 2 | True | 1 | ROZPOCET
44 | K | 311361821 | Výztuž nosných zdí betonářskou ocelí 10 505 | t | 1.467 |  | 0 | CS ÚRS 2019 02 |  |  | základní |  | 0 | 1.0488 | 1.5386 | 0 | 0 | 4 | K | 2 |  |  |  | ROZPOCET |  |  |  |  | 0 | 0 | 0 | 0 | 0 | 1 | 0 | 4 | -51600240
| VV |  | (314,1+1153,1)*0,001 |  | 1.467 | [13 empty] | VV | 2 | 2 | True | 1 | ROZPOCET
45 | K | 311362021 | Výztuž nosných zdí svařovanými sítěmi Kari | t | 2.531 |  | 0 | CS ÚRS 2019 02 |  |  | základní |  | 0 | 1.0628 | 2.6899 | 0 | 0 | 4 | K | 2 |  |  |  | ROZPOCET |  |  |  |  | 0 | 0 | 0 | 0 | 0 | 1 | 0 | 4 | 1135747882
| VV |  | 2530,8*0,001 |  | 2.531 | [13 empty] | VV | 2 | 2 | True | 1 | ROZPOCET
46 | K | 3482739411 | Revizní nerezová dvířka 400x350 mm osazená na plotovou zeď | kus | 1 |  | 0 |  |  |  | základní |  | 0 | 0.00251 | 0.00251 | 0 | 0 | 4 | K | 2 |  |  |  | ROZPOCET |  |  |  |  | 0 | 0 | 0 | 0 | 0 | 1 | 0 | 4 | -1236094990
| VV |  | 1 "rozpojková skříň" |  | 1 | [13 empty] | VV | 2 | 2 | True | 0 | ROZPOCET
| VV |  | Mezisoučet |  | 1 | [13 empty] | VV | 2 | 3 | True | 1 | ROZPOCET
47 | K | 3482739441 | Revizní nerezová dvířka 1250x750 mm osazená na plotovou zeď | kus | 1 |  | 0 |  |  |  | základní |  | 0 | 0.00646 | 0.00646 | 0 | 0 | 4 | K | 2 |  |  |  | ROZPOCET |  |  |  |  | 0 | 0 | 0 | 0 | 0 | 1 | 0 | 4 | 244499586
| VV |  | 1 "rozpojková skříň" |  | 1 | [13 empty] | VV | 2 | 2 | True | 0 | ROZPOCET
| VV |  | Mezisoučet |  | 1 | [13 empty] | VV | 2 | 3 | True | 1 | ROZPOCET
48 | K | 3827611241 | Vložky do stěn nádrže z trub DN 200 l 500 mm | kus | 3 |  | 0 |  |  |  | základní |  | 0 | 0.12723 | 0.38169 | 0 | 0 | 4 | K | 2 |  |  |  | ROZPOCET |  |  |  |  | 0 | 0 | 0 | 0 | 0 | 1 | 0 | 4 | 1743371489
| VV |  | 3 |  | 3 | [13 empty] | VV | 2 | 2 | True | 1 | ROZPOCET
| D | 4 | Vodorovné konstrukce |  |  |  | 0 | [5 empty] | 0 |  | 0.98187 |  | 0 | 1 | D | 1 |  |  |  | ROZPOCET | [10 empty] | 0
49 | K | 411121121 | Montáž prefabrikovaných ŽB stropů ze stropních panelů š 1200 mm dl do 3800 mm | kus | 1 |  | 0 | CS ÚRS 2019 02 |  |  | základní |  | 0 | 0.086421 | 0.086421 | 0 | 0 | 4 | K | 2 |  |  |  | ROZPOCET |  |  |  |  | 0 | 0 | 0 | 0 | 0 | 1 | 0 | 4 | 849590700
| VV |  | 1 "rozpojková skříň" |  | 1 | [13 empty] | VV | 2 | 2 | True | 0 | ROZPOCET
| VV |  | Mezisoučet |  | 1 | [13 empty] | VV | 2 | 3 | True | 1 | ROZPOCET
50 | M | 583810771 | kamenná zákrytová deska tl. 60 mm | m2 | 1.018 |  | 0 |  |  |  | základní |  | 0 | 0.77 | 0.78386 | 0 | 0 | 8 | M | 2 |  |  |  | ROZPOCET |  |  |  |  | 0 | 0 | 0 | 0 | 0 | 1 | 0 | 4 | -1207752173
| VV |  | 1,85*0,55 "rozpojková skříň" |  | 1.018 | [13 empty] | VV | 2 | 2 | True | 0 | ROZPOCET
| VV |  | Mezisoučet |  | 1.018 | [13 empty] | VV | 2 | 3 | True | 1 | ROZPOCET
51 | K | 411121232 | Montáž prefabrikovaných ŽB stropů ze stropních desek dl do 1800 mm | kus | 1 |  | 0 | CS ÚRS 2019 02 |  |  | základní |  | 0 | 0.004588 | 0.004588 | 0 | 0 | 4 | K | 2 |  |  |  | ROZPOCET |  |  |  |  | 0 | 0 | 0 | 0 | 0 | 1 | 0 | 4 | 387895271
| VV |  | 1 "rozpojková skříň" |  | 1 | [13 empty] | VV | 2 | 2 | True | 1 | ROZPOCET
52 | M | 59341120 | deska stropní plná PZD 1490x290x100mm | kus | 1 |  | 0 | CS ÚRS 2019 02 |  |  | základní |  | 0 | 0.107 | 0.107 | 0 | 0 | 8 | M | 2 |  |  |  | ROZPOCET |  |  |  |  | 0 | 0 | 0 | 0 | 0 | 1 | 0 | 4 | -243053127
| VV |  | 1 |  | 1 | [13 empty] | VV | 2 | 2 | True | 1 | ROZPOCET
| D | 6 | Úpravy povrchů, podlahy a osazování výplní |  |  |  | 0 | [5 empty] | 0 |  | 38.9023 |  | 0 | 1 | D | 1 |  |  |  | ROZPOCET | [10 empty] | 0
53 | K | 611142001 | Potažení vnitřních stropů sklovláknitým pletivem vtlačeným do tenkovrstvé hmoty | m2 | 81.39 |  | 0 | CS ÚRS 2019 02 |  |  | základní |  | 0 | 0.004384 | 0.35681 | 0 | 0 | 4 | K | 2 |  |  |  | ROZPOCET |  |  |  |  | 0 | 0 | 0 | 0 | 0 | 1 | 0 | 4 | 1222531144
| VV |  | 1,2*2,5 "101" |  | 3 | [13 empty] | VV | 2 | 2 | True | 0 | ROZPOCET
| VV |  | 1,8*2,5 "102" |  | 4.5 | [13 empty] | VV | 2 | 2 | True | 0 | ROZPOCET
| VV |  | 3,2*3,6 "103" |  | 11.52 | [13 empty] | VV | 2 | 2 | True | 0 | ROZPOCET
| VV |  | 9,9*6,3 "104" |  | 62.37 | [13 empty] | VV | 2 | 2 | True | 0 | ROZPOCET
| VV |  | Mezisoučet "T4" |  | 81.39 | [13 empty] | VV | 2 | 3 | True | 1 | ROZPOCET
54 | K | 613142001 | Potažení vnitřních pilířů nebo sloupů sklovláknitým pletivem vtlačeným do tenkovrstvé hmoty | m2 | 23.696 |  | 0 | CS ÚRS 2019 02 |  |  | základní |  | 0 | 0.004408 | 0.10445 | 0 | 0 | 4 | K | 2 |  |  |  | ROZPOCET |  |  |  |  | 0 | 0 | 0 | 0 | 0 | 1 | 0 | 4 | -2064035125
| VV |  | (1,2+2,34*2)*0,4*3 |  | 7.056 | [13 empty] | VV | 2 | 2 | True | 0 | ROZPOCET
| VV |  | (1,2+3,27*2)*0,4*1 |  | 3.096 | [13 empty] | VV | 2 | 2 | True | 0 | ROZPOCET
| VV |  | (1,0+1,95)*2*0,2*3 |  | 3.54 | [13 empty] | VV | 2 | 2 | True | 0 | ROZPOCET
| VV |  | (4,7+2,55)*2*0,2*1 |  | 2.9 | [13 empty] | VV | 2 | 2 | True | 0 | ROZPOCET
| VV |  | (1,0+1,95)*2*0,2*2 |  | 2.36 | [13 empty] | VV | 2 | 2 | True | 0 | ROZPOCET
| VV |  | (1,0+2,1)*2*0,2*1 |  | 1.24 | [13 empty] | VV | 2 | 2 | True | 0 | ROZPOCET
| VV |  | (1,1+2,37*2)*0,2*1 |  | 1.168 | [13 empty] | VV | 2 | 2 | True | 0 | ROZPOCET
| VV |  | (1,0+2,37*2)*0,2*1 |  | 1.148 | [13 empty] | VV | 2 | 2 | True | 0 | ROZPOCET
| VV |  | (1,2+2,37*2)*0,2*1 |  | 1.188 | [13 empty] | VV | 2 | 2 | True | 0 | ROZPOCET
| VV |  | Mezisoučet |  | 23.696 | [13 empty] | VV | 2 | 3 | True | 1 | ROZPOCET
55 | K | 622211021 | Montáž kontaktního zateplení vnějších stěn z polystyrénových desek tl do 120 mm | m2 | 78.821 |  | 0 | CS ÚRS 2019 02 |  |  | základní |  | 0 | 0.0085162 | 0.67125 | 0 | 0 | 4 | K | 2 |  |  |  | ROZPOCET |  |  |  |  | 0 | 0 | 0 | 0 | 0 | 1 | 0 | 4 | -1107231099
| VV |  | (13,7+0,12*2+6,7+0,12*2)*2*(0,87-0,07) |  | 33.408 | [13 empty] | VV | 2 | 2 | True | 0 | ROZPOCET
| VV | fig21 | Mezisoučet "EPS-P 120 mm pod terénem" |  | 33.408 | [13 empty] | VV | 2 | 3 | True | 0 | ROZPOCET
| VV |  | (13,7+0,12*2+6,7+0,12*2)*2*(0,07+0,33) |  | 16.704 | [13 empty] | VV | 2 | 2 | True | 0 | ROZPOCET
| VV |  | -1,2*0,3*4 |  | -1.44 | [13 empty] | VV | 2 | 2 | True | 0 | ROZPOCET
| VV | fig22 | Mezisoučet "EPS-P 120 mm nad terénem" |  | 15.264 | [13 empty] | VV | 2 | 3 | True | 0 | ROZPOCET
| VV |  | (6,7*(0,14+0,97)+(6,7-0,415*2+1,0)/2*2,27+1,0*0,89)*2 |  | 32.249 | [13 empty] | VV | 2 | 2 | True | 0 | ROZPOCET
| VV |  | -1,0*2,1 |  | -2.1 | [13 empty] | VV | 2 | 2 | True | 0 | ROZPOCET
| VV | fig23 | Mezisoučet "EPS 100 mm - vnitřní stěny štítů" |  | 30.149 | [13 empty] | VV | 2 | 3 | True | 0 | ROZPOCET
| VV |  | Součet |  | 78.821 | [13 empty] | VV | 2 | 4 | True | 1 | ROZPOCET
56 | M | 28375938 | deska EPS 70 fasádní λ=0,039 tl 100mm | m2 | 31.656 |  | 0 | CS ÚRS 2019 02 |  |  | základní |  | 0 | 0.0017 | 0.053815 | 0 | 0 | 8 | M | 2 |  |  |  | ROZPOCET |  |  |  |  | 0 | 0 | 0 | 0 | 0 | 1 | 0 | 4 | -596551998
| VV |  | fig23*1,05 |  | 31.656 | [13 empty] | VV | 2 | 2 | True | 1 | ROZPOCET
57 | M | 28376355 | deska fasádní polystyrénová pro tepelné izolace spodní stavby tl 120mm | m2 | 51.105 |  | 0 | CS ÚRS 2019 02 |  |  | základní |  | 0 | 0.0042 | 0.21464 | 0 | 0 | 8 | M | 2 |  |  |  | ROZPOCET |  |  |  |  | 0 | 0 | 0 | 0 | 0 | 1 | 0 | 4 | 918961146
| VV |  | fig21*1,05 |  | 35.078 | [13 empty] | VV | 2 | 2 | True | 0 | ROZPOCET
| VV |  | fig22*1,05 |  | 16.027 | [13 empty] | VV | 2 | 2 | True | 0 | ROZPOCET
| VV |  | Mezisoučet |  | 51.105 | [13 empty] | VV | 2 | 3 | True | 1 | ROZPOCET
58 | K | 622211031 | Montáž kontaktního zateplení vnějších stěn z polystyrénových desek tl do 160 mm | m2 | 133.404 |  | 0 | CS ÚRS 2019 02 |  |  | základní |  | 0 | 0.0085962 | 1.1468 | 0 | 0 | 4 | K | 2 |  |  |  | ROZPOCET |  |  |  |  | 0 | 0 | 0 | 0 | 0 | 1 | 0 | 4 | -452745342
| VV |  | 13,7*(3,54-0,33)*2 |  | 87.954 | [13 empty] | VV | 2 | 2 | True | 0 | ROZPOCET
| VV |  | -1,2*(2,1-0,33)*3 |  | -6.372 | [13 empty] | VV | 2 | 2 | True | 0 | ROZPOCET
| VV |  | -1,2*(3,0-0,33)*1 |  | -3.204 | [13 empty] | VV | 2 | 2 | True | 0 | ROZPOCET
| VV |  | -1,0*1,95*3 |  | -5.85 | [13 empty] | VV | 2 | 2 | True | 0 | ROZPOCET
| VV |  | (0,2+0,2)*(4,51-3,54)*2 |  | 0.776 | [13 empty] | VV | 2 | 2 | True | 0 | ROZPOCET
| VV |  | (6,7+0,16*2)*(4,51-0,33)*2 |  | 58.687 | [13 empty] | VV | 2 | 2 | True | 0 | ROZPOCET
| VV |  | -4,7*2,55*1 |  | -11.985 | [13 empty] | VV | 2 | 2 | True | 0 | ROZPOCET
| VV |  | -1,0*1,95*2 |  | -3.9 | [13 empty] | VV | 2 | 2 | True | 0 | ROZPOCET
| VV |  | (6,7-0,415*2+0,16*2+1,0+0,16*2)/2*(6,78-4,51)*2 |  | 17.048 | [13 empty] | VV | 2 | 2 | True | 0 | ROZPOCET
| VV |  | -1,0*2,1*1 |  | -2.1 | [13 empty] | VV | 2 | 2 | True | 0 | ROZPOCET
| VV |  | (1,0+0,16*2)*(7,67-6,78)*2 |  | 2.35 | [13 empty] | VV | 2 | 2 | True | 0 | ROZPOCET
| VV |  | Mezisoučet "EPS 160 mm" |  | 133.404 | [13 empty] | VV | 2 | 3 | True | 0 | ROZPOCET
| VV | fig24 | Součet |  | 133.404 | [13 empty] | VV | 2 | 4 | True | 1 | ROZPOCET
59 | M | 28375952 | deska EPS 70 fasádní λ=0,039 tl 160mm | m2 | 140.074 |  | 0 | CS ÚRS 2019 02 |  |  | základní |  | 0 | 0.00272 | 0.381 | 0 | 0 | 8 | M | 2 |  |  |  | ROZPOCET |  |  |  |  | 0 | 0 | 0 | 0 | 0 | 1 | 0 | 4 | 468872421
| VV |  | fig24*1,05 |  | 140.074 | [13 empty] | VV | 2 | 2 | True | 1 | ROZPOCET
60 | K | 622212051 | Montáž kontaktního zateplení vnějšího ostění hl. špalety do 400 mm z polystyrenu tl do 40 mm | m | 50.2 |  | 0 | CS ÚRS 2019 02 |  |  | základní |  | 0 | 0.00339 | 0.17018 | 0 | 0 | 4 | K | 2 |  |  |  | ROZPOCET |  |  |  |  | 0 | 0 | 0 | 0 | 0 | 1 | 0 | 4 | -1037661674
| VV |  | (1,0+1,95)*2*5 |  | 29.5 | [13 empty] | VV | 2 | 2 | True | 0 | ROZPOCET
| VV |  | (4,7+2,55)*2*1 |  | 14.5 | [13 empty] | VV | 2 | 2 | True | 0 | ROZPOCET
| VV |  | (1,0+2,1)*2*1 |  | 6.2 | [13 empty] | VV | 2 | 2 | True | 0 | ROZPOCET
| VV | fig25 | Mezisoučet |  | 50.2 | [13 empty] | VV | 2 | 3 | True | 1 | ROZPOCET
61 | M | 28375932 | deska EPS 70 fasádní λ=0,039 tl 40mm | m2 | 16.566 |  | 0 | CS ÚRS 2019 02 |  |  | základní |  | 0 | 0.00068 | 0.011265 | 0 | 0 | 8 | M | 2 |  |  |  | ROZPOCET |  |  |  |  | 0 | 0 | 0 | 0 | 0 | 1 | 0 | 4 | -458252718
| VV |  | fig25*0,3*1,1 |  | 16.566 | [13 empty] | VV | 2 | 2 | True | 1 | ROZPOCET
62 | K | 622251101 | Příplatek k cenám kontaktního zateplení stěn za použití tepelněizolačních zátek z polystyrenu | m2 | 178.817 |  | 0 | CS ÚRS 2019 02 |  |  | základní |  | 0 | 6e-05 | 0.010729 | 0 | 0 | 4 | K | 2 |  |  |  | ROZPOCET |  |  |  |  | 0 | 0 | 0 | 0 | 0 | 1 | 0 | 4 | 1332048378
| VV |  | fig22 |  | 15.264 | [13 empty] | VV | 2 | 2 | True | 0 | ROZPOCET
| VV |  | fig23 |  | 30.149 | [13 empty] | VV | 2 | 2 | True | 0 | ROZPOCET
| VV |  | fig24 |  | 133.404 | [13 empty] | VV | 2 | 2 | True | 0 | ROZPOCET
| VV |  | Mezisoučet |  | 178.817 | [13 empty] | VV | 2 | 3 | True | 1 | ROZPOCET
63 | K | 622252001 | Montáž zakládacích soklových lišt kontaktního zateplení | m | 62.08 |  | 0 | CS ÚRS 2019 02 |  |  | základní |  | 0 | 3e-05 | 0.0018624 | 0 | 0 | 4 | K | 2 |  |  |  | ROZPOCET |  |  |  |  | 0 | 0 | 0 | 0 | 0 | 1 | 0 | 4 | 2093031295
| VV |  | (13,7+0,16*2+6,7+0,16*2)*2 |  | 42.08 | [13 empty] | VV | 2 | 2 | True | 0 | ROZPOCET
| VV | fig31 | Mezisoučet |  | 42.08 | [13 empty] | VV | 2 | 3 | True | 0 | ROZPOCET
| VV |  | 5,0*4 |  | 20 | [13 empty] | VV | 2 | 2 | True | 0 | ROZPOCET
| VV | fig30 | Mezisoučet "OS6" |  | 20 | [13 empty] | VV | 2 | 3 | True | 0 | ROZPOCET
| VV |  | Součet |  | 62.08 | [13 empty] | VV | 2 | 4 | True | 1 | ROZPOCET
64 | M | 59051638 | lišta zakládací pro telpelně izolační desky do roviny 163 mm tl.1,0mm | m | 44.184 |  | 0 | CS ÚRS 2019 02 |  |  | základní |  | 0 | 0.00056 | 0.024743 | 0 | 0 | 8 | M | 2 |  |  |  | ROZPOCET |  |  |  |  | 0 | 0 | 0 | 0 | 0 | 1 | 0 | 4 | -1445260778
| VV |  | fig31*1,05 |  | 44.184 | [13 empty] | VV | 2 | 2 | True | 1 | ROZPOCET
65 | M | 590516381 | lišta zakládací pro napojení falcované krytiny - OS6 | m | 21 |  | 0 |  |  |  | základní |  | 0 | 0.00056 | 0.01176 | 0 | 0 | 8 | M | 2 |  |  |  | ROZPOCET |  |  |  |  | 0 | 0 | 0 | 0 | 0 | 1 | 0 | 4 | -686196345
| VV |  | fig30*1,05 |  | 21 | [13 empty] | VV | 2 | 2 | True | 1 | ROZPOCET
66 | K | 622252002 | Montáž ostatních lišt kontaktního zateplení | m | 75.6 |  | 0 | CS ÚRS 2019 02 |  |  | základní |  | 0 | 0 | 0 | 0 | 0 | 4 | K | 2 |  |  |  | ROZPOCET |  |  |  |  | 0 | 0 | 0 | 0 | 0 | 1 | 0 | 4 | -500823879
| VV |  | (4,51+0,87)*4 |  | 21.52 | [13 empty] | VV | 2 | 2 | True | 0 | ROZPOCET
| VV |  | (4,51-3,54)*4 |  | 3.88 | [13 empty] | VV | 2 | 2 | True | 0 | ROZPOCET
| VV | fig32 | Mezisoučet "rohové lišty" |  | 25.4 | [13 empty] | VV | 2 | 3 | True | 0 | ROZPOCET
| VV |  | (1,0+1,95*2)*5 |  | 24.5 | [13 empty] | VV | 2 | 2 | True | 0 | ROZPOCET
| VV |  | (4,7+2,55*2)*1 |  | 9.8 | [13 empty] | VV | 2 | 2 | True | 0 | ROZPOCET
| VV |  | (1,0+2,1*2)*1 |  | 5.2 | [13 empty] | VV | 2 | 2 | True | 0 | ROZPOCET
| VV | fig33 | Mezisoučet "začišťovací lišta" |  | 39.5 | [13 empty] | VV | 2 | 3 | True | 0 | ROZPOCET
| VV |  | 1,0*5 |  | 5 | [13 empty] | VV | 2 | 2 | True | 0 | ROZPOCET
| VV |  | 4,7*1 |  | 4.7 | [13 empty] | VV | 2 | 2 | True | 0 | ROZPOCET
| VV |  | 1,0*1 |  | 1 | [13 empty] | VV | 2 | 2 | True | 0 | ROZPOCET
| VV | fig34 | Mezisoučet "parapetní lišta" |  | 10.7 | [13 empty] | VV | 2 | 3 | True | 0 | ROZPOCET
| VV |  | Součet |  | 75.6 | [13 empty] | VV | 2 | 4 | True | 1 | ROZPOCET
67 | M | 59051486 | lišta rohová PVC 10/15cm s tkaninou | m | 26.67 |  | 0 | CS ÚRS 2019 02 |  |  | základní |  | 0 | 3e-05 | 0.0008001 | 0 | 0 | 8 | M | 2 |  |  |  | ROZPOCET |  |  |  |  | 0 | 0 | 0 | 0 | 0 | 1 | 0 | 4 | 1751830178
| VV |  | fig32*1,05 |  | 26.67 | [13 empty] | VV | 2 | 2 | True | 1 | ROZPOCET
68 | M | 59051476 | profil okenní začišťovací se sklovláknitou armovací tkaninou 9 mm/2,4 m | m | 41.475 |  | 0 | CS ÚRS 2019 02 |  |  | základní |  | 0 | 4e-05 | 0.001659 | 0 | 0 | 8 | M | 2 |  |  |  | ROZPOCET |  |  |  |  | 0 | 0 | 0 | 0 | 0 | 1 | 0 | 4 | -204441834
| VV |  | fig33*1,05 |  | 41.475 | [13 empty] | VV | 2 | 2 | True | 1 | ROZPOCET
69 | M | 59051512 | profil parapetní se sklovláknitou armovací tkaninou PVC 2 m | m | 11.235 |  | 0 | CS ÚRS 2019 02 |  |  | základní |  | 0 | 0.0002 | 0.002247 | 0 | 0 | 8 | M | 2 |  |  |  | ROZPOCET |  |  |  |  | 0 | 0 | 0 | 0 | 0 | 1 | 0 | 4 | 257711692
| VV |  | fig34*1,05 |  | 11.235 | [13 empty] | VV | 2 | 2 | True | 1 | ROZPOCET
70 | K | 622511111 | Tenkovrstvá akrylátová mozaiková střednězrnná omítka včetně penetrace vnějších stěn | m2 | 15.264 |  | 0 | CS ÚRS 2019 02 |  |  | základní |  | 0 | 0.00628 | 0.095858 | 0 | 0 | 4 | K | 2 |  |  |  | ROZPOCET |  |  |  |  | 0 | 0 | 0 | 0 | 0 | 1 | 0 | 4 | -618153938
| VV |  | fig22 |  | 15.264 | [13 empty] | VV | 2 | 2 | True | 1 | ROZPOCET
71 | K | 622521011 | Tenkovrstvá silikátová zrnitá omítka tl. 1,5 mm včetně penetrace vnějších stěn | m2 | 178.613 |  | 0 | CS ÚRS 2019 02 |  |  | základní |  | 0 | 0.00268 | 0.47868 | 0 | 0 | 4 | K | 2 |  |  |  | ROZPOCET |  |  |  |  | 0 | 0 | 0 | 0 | 0 | 1 | 0 | 4 | -629727865
| VV |  | fig23 |  | 30.149 | [13 empty] | VV | 2 | 2 | True | 0 | ROZPOCET
| VV |  | fig24 |  | 133.404 | [13 empty] | VV | 2 | 2 | True | 0 | ROZPOCET
| VV |  | fig25*0,3 |  | 15.06 | [13 empty] | VV | 2 | 2 | True | 0 | ROZPOCET
| VV |  | Mezisoučet |  | 178.613 | [13 empty] | VV | 2 | 3 | True | 1 | ROZPOCET
72 | K | 631311235 | Mazanina tl do 240 mm z betonu prostého se zvýšenými nároky na prostředí tř. C 30/37 | m3 | 13.829 |  | 0 | CS ÚRS 2019 02 |  |  | základní |  | 0 | 2.4533 | 33.9265 | 0 | 0 | 4 | K | 2 |  |  |  | ROZPOCET |  |  |  |  | 0 | 0 | 0 | 0 | 0 | 1 | 0 | 4 | -1207514853
| VV |  | 1,2*2,9 "101" |  | 3.48 | [13 empty] | VV | 2 | 2 | True | 0 | ROZPOCET
| VV |  | 1,8*2,5+1,0*0,2 "102" |  | 4.7 | [13 empty] | VV | 2 | 2 | True | 0 | ROZPOCET
| VV | fig6 | Mezisoučet |  | 8.18 | [13 empty] | VV | 2 | 3 | True | 0 | ROZPOCET
| VV |  | 3,2*3,6+1,2*0,2 "103" |  | 11.76 | [13 empty] | VV | 2 | 2 | True | 0 | ROZPOCET
| VV |  | 9,9*6,3+1,2*0,2*2 "104" |  | 62.85 | [13 empty] | VV | 2 | 2 | True | 0 | ROZPOCET
| VV | fig7 | Mezisoučet |  | 74.61 | [13 empty] | VV | 2 | 3 | True | 0 | ROZPOCET
| VV |  | Součet |  | 82.79 | [13 empty] | VV | 2 | 4 | True | 0 | ROZPOCET
| VV |  | fig6*(0,13+0,15)/2 |  | 1.145 | [13 empty] | VV | 2 | 2 | True | 0 | ROZPOCET
| VV |  | fig7*(0,15+0,19)/2 |  | 12.684 | [13 empty] | VV | 2 | 2 | True | 0 | ROZPOCET
| VV |  | Součet |  | 13.829 | [13 empty] | VV | 2 | 4 | True | 1 | ROZPOCET
73 | K | 631319013 | Příplatek k mazanině tl do 240 mm za přehlazení povrchu | m3 | 13.829 |  | 0 | CS ÚRS 2019 02 |  |  | základní |  | 0 | 0 | 0 | 0 | 0 | 4 | K | 2 |  |  |  | ROZPOCET |  |  |  |  | 0 | 0 | 0 | 0 | 0 | 1 | 0 | 4 | -500463954
| VV |  | fig6*(0,13+0,15)/2 |  | 1.145 | [13 empty] | VV | 2 | 2 | True | 0 | ROZPOCET
| VV |  | fig7*(0,15+0,19)/2 |  | 12.684 | [13 empty] | VV | 2 | 2 | True | 0 | ROZPOCET
| VV |  | Mezisoučet |  | 13.829 | [13 empty] | VV | 2 | 3 | True | 1 | ROZPOCET
74 | K | 631319175 | Příplatek k mazanině tl do 240 mm za stržení povrchu spodní vrstvy před vložením výztuže | m3 | 27.657 |  | 0 | CS ÚRS 2019 02 |  |  | základní |  | 0 | 0 | 0 | 0 | 0 | 4 | K | 2 |  |  |  | ROZPOCET |  |  |  |  | 0 | 0 | 0 | 0 | 0 | 1 | 0 | 4 | 1075221229
| VV |  | fig6*(0,13+0,15)/2*2 |  | 2.29 | [13 empty] | VV | 2 | 2 | True | 0 | ROZPOCET
| VV |  | fig7*(0,15+0,19)/2*2 |  | 25.367 | [13 empty] | VV | 2 | 2 | True | 0 | ROZPOCET
| VV |  | Mezisoučet |  | 27.657 | [13 empty] | VV | 2 | 3 | True | 1 | ROZPOCET
75 | K | 631361821 | Výztuž mazanin betonářskou ocelí 10 505 | t | 0.173 |  | 0 | CS ÚRS 2019 02 |  |  | základní |  | 0 | 1.0414 | 0.18017 | 0 | 0 | 4 | K | 2 |  |  |  | ROZPOCET |  |  |  |  | 0 | 0 | 0 | 0 | 0 | 1 | 0 | 4 | 1484203511
| VV |  | 172,8*0,001 "žb kce bazénků" |  | 0.173 | [13 empty] | VV | 2 | 2 | True | 1 | ROZPOCET
76 | K | 631362021 | Výztuž mazanin svařovanými sítěmi Kari | t | 0.941 |  | 0 | CS ÚRS 2019 02 |  |  | základní |  | 0 | 1.0628 | 1.0001 | 0 | 0 | 4 | K | 2 |  |  |  | ROZPOCET |  |  |  |  | 0 | 0 | 0 | 0 | 0 | 1 | 0 | 4 | -1947789498
| VV |  | (fig6+fig7)*4,44*0,001*1,20*2 "2 x 6/100 x 6/100" |  | 0.882 | [13 empty] | VV | 2 | 2 | True | 0 | ROZPOCET
| VV |  | 59,4*0,001 "žb kce bazénků" |  | 0.059 | [13 empty] | VV | 2 | 2 | True | 0 | ROZPOCET
| VV |  | Mezisoučet |  | 0.941 | [13 empty] | VV | 2 | 3 | True | 1 | ROZPOCET
77 | K | 634111116 | Obvodová dilatace pružnou těsnicí páskou v 150 mm mezi stěnou a mazaninou | m | 62 |  | 0 | CS ÚRS 2019 02 |  |  | základní |  | 0 | 0.0001155 | 0.007161 | 0 | 0 | 4 | K | 2 |  |  |  | ROZPOCET |  |  |  |  | 0 | 0 | 0 | 0 | 0 | 1 | 0 | 4 | 1238770807
| VV |  | (1,2+2,5)*2 "101" |  | 7.4 | [13 empty] | VV | 2 | 2 | True | 0 | ROZPOCET
| VV |  | (1,8+2,5)*2 "102" |  | 8.6 | [13 empty] | VV | 2 | 2 | True | 0 | ROZPOCET
| VV |  | (3,2+3,6)*2 "103" |  | 13.6 | [13 empty] | VV | 2 | 2 | True | 0 | ROZPOCET
| VV |  | (9,9+6,3)*2 "104" |  | 32.4 | [13 empty] | VV | 2 | 2 | True | 0 | ROZPOCET
| VV |  | Mezisoučet "T03" |  | 62 | [13 empty] | VV | 2 | 3 | True | 1 | ROZPOCET
78 | K | 648922441 | Osazování parapetních desek teracových tl do 30 mm na MC | m | 1.85 |  | 0 | CS ÚRS 2019 02 |  |  | základní |  | 0 | 0.01115 | 0.020628 | 0 | 0 | 4 | K | 2 |  |  |  | ROZPOCET |  |  |  |  | 0 | 0 | 0 | 0 | 0 | 1 | 0 | 4 | -441968029
| VV |  | 1,85 "kamenný pískovcový obklad" |  | 1.85 | [13 empty] | VV | 2 | 2 | True | 1 | ROZPOCET
79 | M | 583819131 | deska obkladová pískovec tl 40mm | m2 | 0.278 |  | 0 |  |  |  | základní |  | 0 | 0.105 | 0.02919 | 0 | 0 | 8 | M | 2 |  |  |  | ROZPOCET |  |  |  |  | 0 | 0 | 0 | 0 | 0 | 1 | 0 | 4 | 1840022987
| VV |  | 1,85*0,15 "kamenný pískovcový obklad" |  | 0.278 | [13 empty] | VV | 2 | 2 | True | 1 | ROZPOCET
| D | 8 | Trubní vedení |  |  |  | 0 | [5 empty] | 0 |  | 0.12236 |  | 0 | 1 | D | 1 |  |  |  | ROZPOCET | [10 empty] | 0
80 | K | 871265211 | Kanalizační potrubí z tvrdého PVC jednovrstvé tuhost třídy SN4 DN 110 | m | 2 |  | 0 | CS ÚRS 2019 02 |  |  | základní |  | 0 | 0.001276 | 0.002552 | 0 | 0 | 4 | K | 2 |  |  |  | ROZPOCET |  |  |  |  | 0 | 0 | 0 | 0 | 0 | 1 | 0 | 4 | -938008430
| VV |  | 2,0 |  | 2 | [13 empty] | VV | 2 | 2 | True | 1 | ROZPOCET
81 | K | 894811113 | Revizní šachta z PVC typ přímý, DN 315/160 hl od 1360 do 1730 mm | kus | 4 |  | 0 | CS ÚRS 2019 02 |  |  | základní |  | 0 | 0.029766 | 0.11906 | 0 | 0 | 4 | K | 2 |  |  |  | ROZPOCET |  |  |  |  | 0 | 0 | 0 | 0 | 0 | 1 | 0 | 4 | -1200466169
| VV |  | 4 |  | 4 | [13 empty] | VV | 2 | 2 | True | 1 | ROZPOCET
82 | K | 8999131511 | řetězové těsnění potrubí DN 125 v chráničce DN 200 | kus | 1 |  | 0 |  |  |  | základní |  | 0 | 0.00074 | 0.00074 | 0 | 0 | 4 | K | 2 |  |  |  | ROZPOCET |  |  |  |  | 0 | 0 | 0 | 0 | 0 | 1 | 0 | 4 | -1880698395
| D | 9 | Ostatní konstrukce a práce, bourání |  |  |  | 0 | [5 empty] | 0 |  | 5.0276 |  | 154 | 1 | D | 1 |  |  |  | ROZPOCET | [10 empty] | 0
83 | K | 941111131 | Montáž lešení řadového trubkového lehkého s podlahami zatížení do 200 kg/m2 š do 1,5 m v do 10 m | m2 | 248.8 |  | 0 | CS ÚRS 2019 02 |  |  | základní |  | 0 | 0 | 0 | 0 | 0 | 4 | K | 2 |  |  |  | ROZPOCET |  |  |  |  | 0 | 0 | 0 | 0 | 0 | 1 | 0 | 4 | 1445074579
| VV |  | (14,0+7,0+1,5*4)*2*4,0 |  | 216 | [13 empty] | VV | 2 | 2 | True | 0 | ROZPOCET
| VV |  | (7,0+1,2)/2*4,0*2 |  | 32.8 | [13 empty] | VV | 2 | 2 | True | 0 | ROZPOCET
| VV | fig99 | Mezisoučet |  | 248.8 | [13 empty] | VV | 2 | 3 | True | 1 | ROZPOCET
84 | K | 941111231 | Příplatek k lešení řadovému trubkovému lehkému s podlahami š 1,5 m v 10 m za první a ZKD den použití | m2 | 7464 |  | 0 | CS ÚRS 2019 02 |  |  | základní |  | 0 | 0 | 0 | 0 | 0 | 4 | K | 2 |  |  |  | ROZPOCET |  |  |  |  | 0 | 0 | 0 | 0 | 0 | 1 | 0 | 4 | 1611206973
| VV |  | fig99*30 |  | 7464 | [13 empty] | VV | 2 | 2 | True | 1 | ROZPOCET
85 | K | 941111831 | Demontáž lešení řadového trubkového lehkého s podlahami zatížení do 200 kg/m2 š do 1,5 m v do 10 m | m2 | 248.8 |  | 0 | CS ÚRS 2019 02 |  |  | základní |  | 0 | 0 | 0 | 0 | 0 | 4 | K | 2 |  |  |  | ROZPOCET |  |  |  |  | 0 | 0 | 0 | 0 | 0 | 1 | 0 | 4 | -1382511861
| VV |  | fig99 |  | 248.8 | [13 empty] | VV | 2 | 2 | True | 1 | ROZPOCET
86 | K | 949101111 | Lešení pomocné pro objekty pozemních staveb s lešeňovou podlahou v do 1,9 m zatížení do 150 kg/m2 | m2 | 81.39 |  | 0 | CS ÚRS 2019 02 |  |  | základní |  | 0 | 0.00013 | 0.010581 | 0 | 0 | 4 | K | 2 |  |  |  | ROZPOCET |  |  |  |  | 0 | 0 | 0 | 0 | 0 | 1 | 0 | 4 | 827733202
| VV |  | 1,2*2,5 "101" |  | 3 | [13 empty] | VV | 2 | 2 | True | 0 | ROZPOCET
| VV |  | 1,8*2,5 "102" |  | 4.5 | [13 empty] | VV | 2 | 2 | True | 0 | ROZPOCET
| VV |  | 3,2*3,6 "103" |  | 11.52 | [13 empty] | VV | 2 | 2 | True | 0 | ROZPOCET
| VV |  | 9,9*6,3 "104" |  | 62.37 | [13 empty] | VV | 2 | 2 | True | 0 | ROZPOCET
| VV |  | Mezisoučet |  | 81.39 | [13 empty] | VV | 2 | 3 | True | 1 | ROZPOCET
87 | K | 952901311 | Vyčištění budov zemědělských objektů při jakékoliv výšce podlaží | m2 | 98 |  | 0 | CS ÚRS 2019 02 |  |  | základní |  | 0 | 3.25e-05 | 0.003185 | 0 | 0 | 4 | K | 2 |  |  |  | ROZPOCET |  |  |  |  | 0 | 0 | 0 | 0 | 0 | 1 | 0 | 4 | 1329021110
| VV |  | 14,0*7,0 |  | 98 | [13 empty] | VV | 2 | 2 | True | 1 | ROZPOCET
88 | K | 961044111 | Bourání základů z betonu prostého | m3 | 35 |  | 0 | CS ÚRS 2019 02 |  |  | základní |  | 0 | 0 | 0 | 2 | 70 | 4 | K | 2 |  |  |  | ROZPOCET |  |  |  |  | 0 | 0 | 0 | 0 | 0 | 1 | 0 | 4 | 1997202909
| VV |  | 35,0 "stávající základy - předpoklad" |  | 35 | [13 empty] | VV | 2 | 2 | True | 1 | ROZPOCET
89 | K | 961055111 | Bourání základů ze ŽB | m3 | 35 |  | 0 | CS ÚRS 2019 02 |  |  | základní |  | 0 | 0 | 0 | 2.4 | 84 | 4 | K | 2 |  |  |  | ROZPOCET |  |  |  |  | 0 | 0 | 0 | 0 | 0 | 1 | 0 | 4 | -1326893735
| VV |  | 35,0 "stávající základy - předpoklad" |  | 35 | [13 empty] | VV | 2 | 2 | True | 1 | ROZPOCET
90 | K | 9853111142 | Reprofilace stěn cementovými sanačními maltami tl 40 mm - T23 | m2 | 62.828 |  | 0 |  |  |  | základní |  | 0 | 0.0798 | 5.0137 | 0 | 0 | 4 | K | 2 |  |  |  | ROZPOCET |  |  |  |  | 0 | 0 | 0 | 0 | 0 | 1 | 0 | 4 | 65103668
| VV |  | 2*2,3*3,38+4,05*3,4+5,4*3,41 "104" |  | 47.732 | [13 empty] | VV | 2 | 2 | True | 0 | ROZPOCET
| VV |  | 1,45*3,41+1,15*3,39+1,85*3,38 "103" |  | 15.096 | [13 empty] | VV | 2 | 2 | True | 0 | ROZPOCET
| VV |  | Mezisoučet "T23" |  | 62.828 | [13 empty] | VV | 2 | 3 | True | 1 | ROZPOCET
91 | K | 985331212 | Dodatečné vlepování betonářské výztuže D 10 mm do chemické malty včetně vyvrtání otvoru | m | 0.6 |  | 0 | CS ÚRS 2019 02 |  |  | základní |  | 0 | 0.00023815 | 0.00014289 | 0 | 0 | 4 | K | 2 |  |  |  | ROZPOCET |  |  |  |  | 0 | 0 | 0 | 0 | 0 | 1 | 0 | 4 | -577009084
| VV |  | 2*0,3 "rozpojková skříň" |  | 0.6 | [13 empty] | VV | 2 | 2 | True | 0 | ROZPOCET
| VV |  | Mezisoučet |  | 0.6 | [13 empty] | VV | 2 | 3 | True | 1 | ROZPOCET
| D | 997 | Přesun sutě |  |  |  | 0 | [5 empty] | 0 |  | 0 |  | 0 | 1 | D | 1 |  |  |  | ROZPOCET | [10 empty] | 0
92 | K | 997221561 | Vodorovná doprava suti z kusových materiálů do 1 km | t | 154 |  | 0 | CS ÚRS 2019 02 |  |  | základní |  | 0 | 0 | 0 | 0 | 0 | 4 | K | 2 |  |  |  | ROZPOCET |  |  |  |  | 0 | 0 | 0 | 0 | 0 | 1 | 0 | 4 | -1200476304
93 | K | 997221569 | Příplatek ZKD 1 km u vodorovné dopravy suti z kusových materiálů | t | 4466 |  | 0 | CS ÚRS 2019 02 |  |  | základní |  | 0 | 0 | 0 | 0 | 0 | 4 | K | 2 |  |  |  | ROZPOCET |  |  |  |  | 0 | 0 | 0 | 0 | 0 | 1 | 0 | 4 | 859468938
| VV |  | 154*29 'Přepočtené koeficientem množství |  | 4466 | [13 empty] | VV | 2 | 2 | False | 1 | ROZPOCET
94 | K | 997221825 | Poplatek za uložení na skládce (skládkovné) stavebního odpadu železobetonového kód odpadu 170 101 | t | 154 |  | 0 | CS ÚRS 2019 02 |  |  | základní |  | 0 | 0 | 0 | 0 | 0 | 4 | K | 2 |  |  |  | ROZPOCET |  |  |  |  | 0 | 0 | 0 | 0 | 0 | 1 | 0 | 4 | -669904385
| D | 998 | Přesun hmot |  |  |  | 0 | [5 empty] | 0 |  | 0 |  | 0 | 1 | D | 1 |  |  |  | ROZPOCET | [10 empty] | 0
95 | K | 998012022 | Přesun hmot pro budovy monolitické v do 12 m | t | 475.109 |  | 0 | CS ÚRS 2019 02 |  |  | základní |  | 0 | 0 | 0 | 0 | 0 | 4 | K | 2 |  |  |  | ROZPOCET |  |  |  |  | 0 | 0 | 0 | 0 | 0 | 1 | 0 | 4 | 252441335
| D | PSV | Práce a dodávky PSV |  |  |  | 0 | [5 empty] | 0 |  | 13.4369 |  | 0 | 2 | D | 0 |  |  |  | ROZPOCET | [10 empty] | 0
| D | 711 | Izolace proti vodě, vlhkosti a plynům |  |  |  | 0 | [5 empty] | 0 |  | 0.29516 |  | 0 | 2 | D | 1 |  |  |  | ROZPOCET | [10 empty] | 0
96 | K | 711141559 | Provedení izolace proti zemní vlhkosti pásy přitavením vodorovné NAIP | m2 | 0.525 |  | 0 | CS ÚRS 2019 02 |  |  | základní |  | 0 | 0.00039825 | 0.00020908 | 0 | 0 | 16 | K | 2 |  |  |  | ROZPOCET |  |  |  |  | 0 | 0 | 0 | 0 | 0 | 1 | 0 | 16 | 1211309745
| VV |  | (0,5+1,1+0,5)*0,25 "rozpojková skříň" |  | 0.525 | [13 empty] | VV | 2 | 2 | True | 0 | ROZPOCET
| VV |  | Mezisoučet |  | 0.525 | [13 empty] | VV | 2 | 3 | True | 1 | ROZPOCET
97 | M | 62853004 | pás asfaltový natavitelný modifikovaný SBS tl 4,0mm s vložkou ze skleněné tkaniny a spalitelnou PE fólií nebo jemnozrnný minerálním posypem na horním povrchu | m2 | 0.604 |  | 0 | CS ÚRS 2019 02 |  |  | základní |  | 0 | 0.001 | 0.000604 | 0 | 0 | 32 | M | 2 |  |  |  | ROZPOCET |  |  |  |  | 0 | 0 | 0 | 0 | 0 | 1 | 0 | 16 | -1775217045
| VV |  | (0,5+1,1+0,5)*0,25*1,15 "rozpojková skříň" |  | 0.604 | [13 empty] | VV | 2 | 2 | True | 0 | ROZPOCET
| VV |  | Mezisoučet |  | 0.604 | [13 empty] | VV | 2 | 3 | True | 1 | ROZPOCET
98 | K | 711161212 | Izolace proti zemní vlhkosti nopovou fólií svislá, nopek v 8,0 mm, tl do 0,6 mm | m2 | 41.76 |  | 0 | CS ÚRS 2019 02 |  |  | základní |  | 0 | 0.000625 | 0.0261 | 0 | 0 | 16 | K | 2 |  |  |  | ROZPOCET |  |  |  |  | 0 | 0 | 0 | 0 | 0 | 1 | 0 | 16 | 1807876820
| VV |  | fig21*1,25 |  | 41.76 | [13 empty] | VV | 2 | 2 | True | 1 | ROZPOCET
99 | K | 711161383 | Izolace proti zemní vlhkosti nopovou fólií ukončení horní lištou | m | 42 |  | 0 | CS ÚRS 2019 02 |  |  | základní |  | 0 | 0.00029 | 0.01218 | 0 | 0 | 16 | K | 2 |  |  |  | ROZPOCET |  |  |  |  | 0 | 0 | 0 | 0 | 0 | 1 | 0 | 16 | -876779279
| VV |  | (13,7+0,15*2+6,7+0,15*2)*2 "OS1" |  | 42 | [13 empty] | VV | 2 | 2 | True | 1 | ROZPOCET
100 | K | 711471053 | Provedení vodorovné izolace proti tlakové vodě termoplasty volně položenou fólií z nízkolehčeného PE | m2 | 91.79 |  | 0 | CS ÚRS 2019 02 |  |  | základní |  | 0 | 0 | 0 | 0 | 0 | 16 | K | 2 |  |  |  | ROZPOCET |  |  |  |  | 0 | 0 | 0 | 0 | 0 | 1 | 0 | 16 | 1146113753
| VV |  | 13,7*6,7 |  | 91.79 | [13 empty] | VV | 2 | 2 | True | 0 | ROZPOCET
| VV | fig41 | Mezisoučet "T06" |  | 91.79 | [13 empty] | VV | 2 | 3 | True | 1 | ROZPOCET
101 | K | 711472053 | Provedení svislé izolace proti tlakové vodě termoplasty volně položenou fólií z nízkolehčeného PE | m2 | 30.54 |  | 0 | CS ÚRS 2019 02 |  |  | základní |  | 0 | 0 | 0 | 0 | 0 | 16 | K | 2 |  |  |  | ROZPOCET |  |  |  |  | 0 | 0 | 0 | 0 | 0 | 1 | 0 | 16 | -1998758823
| VV |  | (13,7+6,7)*2*0,6 |  | 24.48 | [13 empty] | VV | 2 | 2 | True | 0 | ROZPOCET
| VV |  | (5,46+2,71)*2*0,3 |  | 4.902 | [13 empty] | VV | 2 | 2 | True | 0 | ROZPOCET
| VV |  | (2,03+1,83)*2*0,15 |  | 1.158 | [13 empty] | VV | 2 | 2 | True | 0 | ROZPOCET
| VV | fig42 | Mezisoučet "T06" |  | 30.54 | [13 empty] | VV | 2 | 3 | True | 1 | ROZPOCET
102 | M | 28322003 | fólie zemní hydroizolační mPVC, tl. 1,0 mm | m2 | 137.926 |  | 0 | CS ÚRS 2019 02 |  |  | základní |  | 0 | 0.00127 | 0.17517 | 0 | 0 | 32 | M | 2 |  |  |  | ROZPOCET |  |  |  |  | 0 | 0 | 0 | 0 | 0 | 1 | 0 | 16 | 1630909866
| VV |  | fig41*1,12 |  | 102.805 | [13 empty] | VV | 2 | 2 | True | 0 | ROZPOCET
| VV |  | fig42*1,15 |  | 35.121 | [13 empty] | VV | 2 | 2 | True | 0 | ROZPOCET
| VV |  | Mezisoučet |  | 137.926 | [13 empty] | VV | 2 | 3 | True | 1 | ROZPOCET
103 | K | 711491171 | Provedení izolace proti tlakové vodě vodorovné z textilií vrstva podkladní | m2 | 91.79 |  | 0 | CS ÚRS 2019 02 |  |  | základní |  | 0 | 0 | 0 | 0 | 0 | 16 | K | 2 |  |  |  | ROZPOCET |  |  |  |  | 0 | 0 | 0 | 0 | 0 | 1 | 0 | 16 | -1342543924
| VV |  | fig41 |  | 91.79 | [13 empty] | VV | 2 | 2 | True | 1 | ROZPOCET
104 | K | 711491172 | Provedení izolace proti tlakové vodě vodorovné z textilií vrstva ochranná | m2 | 91.79 |  | 0 | CS ÚRS 2019 02 |  |  | základní |  | 0 | 0 | 0 | 0 | 0 | 16 | K | 2 |  |  |  | ROZPOCET |  |  |  |  | 0 | 0 | 0 | 0 | 0 | 1 | 0 | 16 | -886827289
| VV |  | fig41 |  | 91.79 | [13 empty] | VV | 2 | 2 | True | 1 | ROZPOCET
105 | K | 711491271 | Provedení izolace proti tlakové vodě svislé z textilií vrstva podkladní | m2 | 30.54 |  | 0 | CS ÚRS 2019 02 |  |  | základní |  | 0 | 0 | 0 | 0 | 0 | 16 | K | 2 |  |  |  | ROZPOCET |  |  |  |  | 0 | 0 | 0 | 0 | 0 | 1 | 0 | 16 | -1834507200
| VV |  | fig42 |  | 30.54 | [13 empty] | VV | 2 | 2 | True | 1 | ROZPOCET
106 | K | 711491272 | Provedení izolace proti tlakové vodě svislé z textilií vrstva ochranná | m2 | 30.54 |  | 0 | CS ÚRS 2019 02 |  |  | základní |  | 0 | 0 | 0 | 0 | 0 | 16 | K | 2 |  |  |  | ROZPOCET |  |  |  |  | 0 | 0 | 0 | 0 | 0 | 1 | 0 | 16 | 1268368959
| VV |  | fig42 |  | 30.54 | [13 empty] | VV | 2 | 2 | True | 1 | ROZPOCET
107 | M | 69311172 | geotextilie PP s ÚV stabilizací 300g/m2 | m2 | 269.126 |  | 0 |  |  |  | základní |  | 0 | 0.0003 | 0.080738 | 0 | 0 | 32 | M | 2 |  |  |  | ROZPOCET |  |  |  |  | 0 | 0 | 0 | 0 | 0 | 1 | 0 | 16 | 1444552642
| VV |  | fig41*2*1,1 |  | 201.938 | [13 empty] | VV | 2 | 2 | True | 0 | ROZPOCET
| VV |  | fig42*2*1,1 |  | 67.188 | [13 empty] | VV | 2 | 2 | True | 0 | ROZPOCET
| VV |  | Mezisoučet |  | 269.126 | [13 empty] | VV | 2 | 3 | True | 1 | ROZPOCET
108 | K | 711772111 | Izolace proti vodě opracování trubních prostupů na přírubu do 200 mm dotěsnění tmelem | kus | 11 |  | 0 | CS ÚRS 2019 02 |  |  | základní |  | 0 | 1.5e-05 | 0.000165 | 0 | 0 | 16 | K | 2 |  |  |  | ROZPOCET |  |  |  |  | 0 | 0 | 0 | 0 | 0 | 1 | 0 | 16 | 1380112277
| VV |  | 2 "DN 32" |  | 2 | [13 empty] | VV | 2 | 2 | True | 0 | ROZPOCET
| VV |  | 5 "DN 100" |  | 5 | [13 empty] | VV | 2 | 2 | True | 0 | ROZPOCET
| VV |  | 4 "DN 125" |  | 4 | [13 empty] | VV | 2 | 2 | True | 0 | ROZPOCET
| VV |  | Mezisoučet |  | 11 | [13 empty] | VV | 2 | 3 | True | 1 | ROZPOCET
109 | K | 998711102 | Přesun hmot tonážní pro izolace proti vodě, vlhkosti a plynům v objektech výšky do 12 m | t | 0.295 |  | 0 | CS ÚRS 2019 02 |  |  | základní |  | 0 | 0 | 0 | 0 | 0 | 16 | K | 2 |  |  |  | ROZPOCET |  |  |  |  | 0 | 0 | 0 | 0 | 0 | 1 | 0 | 16 | -1454867356
| D | 713 | Izolace tepelné |  |  |  | 0 | [5 empty] | 0 |  | 0.32484 |  | 0 | 2 | D | 1 |  |  |  | ROZPOCET | [10 empty] | 0
110 | K | 713121111 | Montáž izolace tepelné podlah volně kladenými rohožemi, pásy, dílci, deskami 1 vrstva | m2 | 88.85 |  | 0 | CS ÚRS 2019 02 |  |  | základní |  | 0 | 0 | 0 | 0 | 0 | 16 | K | 2 |  |  |  | ROZPOCET |  |  |  |  | 0 | 0 | 0 | 0 | 0 | 1 | 0 | 16 | -470794698
| VV |  | fig6 |  | 8.18 | [13 empty] | VV | 2 | 2 | True | 0 | ROZPOCET
| VV |  | Mezisoučet |  | 8.18 | [13 empty] | VV | 2 | 3 | True | 0 | ROZPOCET
| VV |  | fig7 |  | 74.61 | [13 empty] | VV | 2 | 2 | True | 0 | ROZPOCET
| VV |  | (2,03+1,83)*2*0,15 "103" |  | 1.158 | [13 empty] | VV | 2 | 2 | True | 0 | ROZPOCET
| VV |  | (5,46+2,71)*2*0,3 "104" |  | 4.902 | [13 empty] | VV | 2 | 2 | True | 0 | ROZPOCET
| VV | fig8 | Mezisoučet |  | 80.67 | [13 empty] | VV | 2 | 3 | True | 0 | ROZPOCET
| VV |  | Součet |  | 88.85 | [13 empty] | VV | 2 | 4 | True | 1 | ROZPOCET
111 | M | 28375912 | deska EPS 150 pro trvalé zatížení v tlaku (max. 3000 kg/m2) tl 80mm | m2 | 82.283 |  | 0 | CS ÚRS 2019 02 |  |  | základní |  | 0 | 0.0024 | 0.19748 | 0 | 0 | 32 | M | 2 |  |  |  | ROZPOCET |  |  |  |  | 0 | 0 | 0 | 0 | 0 | 1 | 0 | 16 | -112172271
| VV |  | fig8*1,02 |  | 82.283 | [13 empty] | VV | 2 | 2 | True | 1 | ROZPOCET
112 | M | 28375915 | deska EPS 150 pro trvalé zatížení v tlaku (max. 3000 kg/m2) tl 120mm | m2 | 8.344 |  | 0 | CS ÚRS 2019 02 |  |  | základní |  | 0 | 0.0036 | 0.030038 | 0 | 0 | 32 | M | 2 |  |  |  | ROZPOCET |  |  |  |  | 0 | 0 | 0 | 0 | 0 | 1 | 0 | 16 | 445734244
| VV |  | fig6*1,02 |  | 8.344 | [13 empty] | VV | 2 | 2 | True | 1 | ROZPOCET
113 | K | 713131141 | Montáž izolace tepelné stěn a základů lepením celoplošně rohoží, pásů, dílců, desek | m2 | 10.011 |  | 0 | CS ÚRS 2019 02 |  |  | základní |  | 0 | 0.006 | 0.060066 | 0 | 0 | 16 | K | 2 |  |  |  | ROZPOCET |  |  |  |  | 0 | 0 | 0 | 0 | 0 | 1 | 0 | 16 | -959090020
| VV |  | (0,525+3,25+0,95+1,2+0,95+3,25+0,525)*2*0,47 |  | 10.011 | [13 empty] | VV | 2 | 2 | True | 0 | ROZPOCET
| VV |  | Mezisoučet |  | 10.011 | [13 empty] | VV | 2 | 3 | True | 1 | ROZPOCET
114 | M | 28372309 | deska EPS 100 pro trvalé zatížení v tlaku (max. 2000 kg/m2) tl 100mm | m2 | 10.211 |  | 0 | CS ÚRS 2019 02 |  |  | základní |  | 0 | 0.0025 | 0.025528 | 0 | 0 | 32 | M | 2 |  |  |  | ROZPOCET |  |  |  |  | 0 | 0 | 0 | 0 | 0 | 1 | 0 | 16 | 239699268
| VV |  | 10,011*1,02 'Přepočtené koeficientem množství |  | 10.211 | [13 empty] | VV | 2 | 2 | False | 1 | ROZPOCET
115 | K | 713191132 | Montáž izolace tepelné podlah, stropů vrchem nebo střech překrytí separační fólií z PE | m2 | 88.85 |  | 0 | CS ÚRS 2019 02 |  |  | základní |  | 0 | 0 | 0 | 0 | 0 | 16 | K | 2 |  |  |  | ROZPOCET |  |  |  |  | 0 | 0 | 0 | 0 | 0 | 1 | 0 | 16 | 974708817
| VV |  | fig6 |  | 8.18 | [13 empty] | VV | 2 | 2 | True | 0 | ROZPOCET
| VV |  | fig8 |  | 80.67 | [13 empty] | VV | 2 | 2 | True | 0 | ROZPOCET
| VV |  | Mezisoučet |  | 88.85 | [13 empty] | VV | 2 | 3 | True | 1 | ROZPOCET
116 | M | 28323020 | fólie separační PE 2 x 50 m | m2 | 97.735 |  | 0 | CS ÚRS 2019 02 |  |  | základní |  | 0 | 0.00012 | 0.011728 | 0 | 0 | 32 | M | 2 |  |  |  | ROZPOCET |  |  |  |  | 0 | 0 | 0 | 0 | 0 | 1 | 0 | 16 | 1893065019
| VV |  | fig6*1,1 |  | 8.998 | [13 empty] | VV | 2 | 2 | True | 0 | ROZPOCET
| VV |  | fig8*1,1 |  | 88.737 | [13 empty] | VV | 2 | 2 | True | 0 | ROZPOCET
| VV |  | Mezisoučet |  | 97.735 | [13 empty] | VV | 2 | 3 | True | 1 | ROZPOCET
117 | K | 998713102 | Přesun hmot tonážní pro izolace tepelné v objektech v do 12 m | t | 0.325 |  | 0 | CS ÚRS 2019 02 |  |  | základní |  | 0 | 0 | 0 | 0 | 0 | 16 | K | 2 |  |  |  | ROZPOCET |  |  |  |  | 0 | 0 | 0 | 0 | 0 | 1 | 0 | 16 | -361216160
| D | 762 | Konstrukce tesařské |  |  |  | 0 | [5 empty] | 0 |  | 3.5061 |  | 0 | 2 | D | 1 |  |  |  | ROZPOCET | [10 empty] | 0
118 | K | 762081150 | Hoblování hraněného řeziva ve staveništní dílně | m3 | 0.314 |  | 0 | CS ÚRS 2019 02 |  |  | základní |  | 0 | 0 | 0 | 0 | 0 | 16 | K | 2 |  |  |  | ROZPOCET |  |  |  |  | 0 | 0 | 0 | 0 | 0 | 1 | 0 | 16 | 1787294271
| VV |  | fig62*0,024 |  | 0.157 | [13 empty] | VV | 2 | 2 | True | 0 | ROZPOCET
| VV |  | fig64*0,024 |  | 0.157 | [13 empty] | VV | 2 | 2 | True | 0 | ROZPOCET
| VV |  | Mezisoučet |  | 0.314 | [13 empty] | VV | 2 | 3 | True | 1 | ROZPOCET
119 | K | 762083122 | Impregnace řeziva proti dřevokaznému hmyzu, houbám a plísním máčením třída ohrožení 3 a 4 | m3 | 4.716 |  | 0 | CS ÚRS 2019 02 |  |  | základní |  | 0 | 0.00189 | 0.0089132 | 0 | 0 | 16 | K | 2 |  |  |  | ROZPOCET |  |  |  |  | 0 | 0 | 0 | 0 | 0 | 1 | 0 | 16 | -94473307
| VV |  | fig61*0,024 |  | 3.352 | [13 empty] | VV | 2 | 2 | True | 0 | ROZPOCET
| VV |  | fig62*0,024 |  | 0.157 | [13 empty] | VV | 2 | 2 | True | 0 | ROZPOCET
| VV |  | fig63*0,024 |  | 0.189 | [13 empty] | VV | 2 | 2 | True | 0 | ROZPOCET
| VV |  | fig64*0,024 |  | 0.157 | [13 empty] | VV | 2 | 2 | True | 0 | ROZPOCET
| VV |  | fig65*0,06*0,04 |  | 0.358 | [13 empty] | VV | 2 | 2 | True | 0 | ROZPOCET
| VV |  | Mezisoučet |  | 4.213 | [13 empty] | VV | 2 | 3 | True | 0 | ROZPOCET
| VV |  | fig67*0,06*0,08 "60/80" |  | 0.503 | [13 empty] | VV | 2 | 2 | True | 0 | ROZPOCET
| VV |  | Mezisoučet |  | 0.503 | [13 empty] | VV | 2 | 3 | True | 0 | ROZPOCET
| VV |  | Součet |  | 4.716 | [13 empty] | VV | 2 | 4 | True | 1 | ROZPOCET
120 | K | 762341210 | Montáž bednění střech rovných a šikmých sklonu do 60° z hrubých prken na sraz | m2 | 139.646 |  | 0 | CS ÚRS 2019 02 |  |  | základní |  | 0 | 0 | 0 | 0 | 0 | 16 | K | 2 |  |  |  | ROZPOCET |  |  |  |  | 0 | 0 | 0 | 0 | 0 | 1 | 0 | 16 | -1972876749
| VV |  | 13,1*5,33*2 "24 mm" |  | 139.646 | [13 empty] | VV | 2 | 2 | True | 0 | ROZPOCET
| VV | fig61 | Mezisoučet |  | 139.646 | [13 empty] | VV | 2 | 3 | True | 1 | ROZPOCET
121 | K | 762341250 | Montáž bednění střech rovných a šikmých sklonu do 60° z hoblovaných prken | m2 | 6.55 |  | 0 | CS ÚRS 2019 02 |  |  | základní |  | 0 | 0 | 0 | 0 | 0 | 16 | K | 2 |  |  |  | ROZPOCET |  |  |  |  | 0 | 0 | 0 | 0 | 0 | 1 | 0 | 16 | 870857546
| VV |  | 13,1*0,25*2 |  | 6.55 | [13 empty] | VV | 2 | 2 | True | 0 | ROZPOCET
| VV | fig62 | Mezisoučet |  | 6.55 | [13 empty] | VV | 2 | 3 | True | 1 | ROZPOCET
122 | K | 762341610 | Montáž bednění štítových okapových říms z hrubých prken | m2 | 7.86 |  | 0 | CS ÚRS 2019 02 |  |  | základní |  | 0 | 0 | 0 | 0 | 0 | 16 | K | 2 |  |  |  | ROZPOCET |  |  |  |  | 0 | 0 | 0 | 0 | 0 | 1 | 0 | 16 | -1981501767
| VV |  | 13,1*0,3*2 "odvětrání 24 mm" |  | 7.86 | [13 empty] | VV | 2 | 2 | True | 0 | ROZPOCET
| VV | fig63 | Mezisoučet |  | 7.86 | [13 empty] | VV | 2 | 3 | True | 1 | ROZPOCET
123 | K | 762341650 | Montáž bednění štítových okapových říms z hoblovaných prken | m2 | 6.55 |  | 0 | CS ÚRS 2019 02 |  |  | základní |  | 0 | 0 | 0 | 0 | 0 | 16 | K | 2 |  |  |  | ROZPOCET |  |  |  |  | 0 | 0 | 0 | 0 | 0 | 1 | 0 | 16 | 1230950568
| VV |  | 13,1*0,25*2 "hoblovaná prkna 24 mm" |  | 6.55 | [13 empty] | VV | 2 | 2 | True | 0 | ROZPOCET
| VV | fig64 | Mezisoučet |  | 6.55 | [13 empty] | VV | 2 | 3 | True | 1 | ROZPOCET
124 | K | 762342441 | Montáž lišt trojúhelníkových nebo kontralatí na střechách sklonu do 60° | m | 149.24 |  | 0 | CS ÚRS 2019 02 |  |  | základní |  | 0 | 0 | 0 | 0 | 0 | 16 | K | 2 |  |  |  | ROZPOCET |  |  |  |  | 0 | 0 | 0 | 0 | 0 | 1 | 0 | 16 | -1436539814
| VV |  | 5,33*2*14 "60/40 kontralatě" |  | 149.24 | [13 empty] | VV | 2 | 2 | True | 0 | ROZPOCET
| VV | fig65 | Mezisoučet |  | 149.24 | [13 empty] | VV | 2 | 3 | True | 1 | ROZPOCET
125 | K | 762361313 | Konstrukční a vyrovnávací vrstva pod klempířské prvky (atiky) z desek dřevoštěpkových tl. 25 mm | m2 | 10.011 |  | 0 | CS ÚRS 2019 02 |  |  | základní |  | 0 | 0.015792 | 0.15809 | 0 | 0 | 16 | K | 2 |  |  |  | ROZPOCET |  |  |  |  | 0 | 0 | 0 | 0 | 0 | 1 | 0 | 16 | -140634840
| VV |  | (0,525+3,25+0,95+1,2+0,95+3,25+0,525)*2*0,47 |  | 10.011 | [13 empty] | VV | 2 | 2 | True | 0 | ROZPOCET
| VV |  | Mezisoučet |  | 10.011 | [13 empty] | VV | 2 | 3 | True | 1 | ROZPOCET
126 | K | 762395000 | Spojovací prostředky pro montáž krovu, bednění, laťování, světlíky, klíny | m3 | 4.213 |  | 0 | CS ÚRS 2019 02 |  |  | základní |  | 0 | 0.023368 | 0.098449 | 0 | 0 | 16 | K | 2 |  |  |  | ROZPOCET |  |  |  |  | 0 | 0 | 0 | 0 | 0 | 1 | 0 | 16 | 1158495833
| VV |  | fig61*0,024 |  | 3.352 | [13 empty] | VV | 2 | 2 | True | 0 | ROZPOCET
| VV |  | fig62*0,024 |  | 0.157 | [13 empty] | VV | 2 | 2 | True | 0 | ROZPOCET
| VV |  | fig63*0,024 |  | 0.189 | [13 empty] | VV | 2 | 2 | True | 0 | ROZPOCET
| VV |  | fig64*0,024 |  | 0.157 | [13 empty] | VV | 2 | 2 | True | 0 | ROZPOCET
| VV |  | fig65*0,06*0,04 |  | 0.358 | [13 empty] | VV | 2 | 2 | True | 0 | ROZPOCET
| VV |  | Mezisoučet |  | 4.213 | [13 empty] | VV | 2 | 3 | True | 1 | ROZPOCET
127 | M | 60511085 | řezivo jehličnaté středové SM/BO tl 24mm š 120/150mm dl 4m jakost II-III | m3 | 4.241 |  | 0 | CS ÚRS 2019 02 |  |  | základní |  | 0 | 0.55 | 2.3325 | 0 | 0 | 32 | M | 2 |  |  |  | ROZPOCET |  |  |  |  | 0 | 0 | 0 | 0 | 0 | 1 | 0 | 16 | -1683591291
| VV |  | fig61*0,024*1,1 |  | 3.687 | [13 empty] | VV | 2 | 2 | True | 0 | ROZPOCET
| VV |  | fig62*0,024*1,1 |  | 0.173 | [13 empty] | VV | 2 | 2 | True | 0 | ROZPOCET
| VV |  | fig63*0,024*1,1 |  | 0.208 | [13 empty] | VV | 2 | 2 | True | 0 | ROZPOCET
| VV |  | fig64*0,024*1,1 |  | 0.173 | [13 empty] | VV | 2 | 2 | True | 0 | ROZPOCET
| VV |  | Mezisoučet |  | 4.241 | [13 empty] | VV | 2 | 3 | True | 1 | ROZPOCET
128 | M | 60514106 | řezivo jehličnaté lať pevnostní třída S10-13 průžez 40x60mm | m3 | 0.394 |  | 0 | CS ÚRS 2019 02 |  |  | základní |  | 0 | 0.55 | 0.2167 | 0 | 0 | 32 | M | 2 |  |  |  | ROZPOCET |  |  |  |  | 0 | 0 | 0 | 0 | 0 | 1 | 0 | 16 | -307651617
| VV |  | fig65*0,06*0,04*1,1 |  | 0.394 | [13 empty] | VV | 2 | 2 | True | 1 | ROZPOCET
129 | K | 762429001 | Montáž obložení stropu podkladový rošt | m | 104.8 |  | 0 | CS ÚRS 2019 02 |  |  | základní |  | 0 | 1.3004e-05 | 0.0013628 | 0 | 0 | 16 | K | 2 |  |  |  | ROZPOCET |  |  |  |  | 0 | 0 | 0 | 0 | 0 | 1 | 0 | 16 | 86583256
| VV |  | 13,1*8 "60/80" |  | 104.8 | [13 empty] | VV | 2 | 2 | True | 0 | ROZPOCET
| VV | fig67 | Mezisoučet |  | 104.8 | [13 empty] | VV | 2 | 3 | True | 1 | ROZPOCET
130 | M | 60512126 | hranol stavební řezivo průřezu do 120cm2 dl 6-8m | m3 | 0.553 |  | 0 | CS ÚRS 2019 02 |  |  | základní |  | 0 | 0.55 | 0.30415 | 0 | 0 | 32 | M | 2 |  |  |  | ROZPOCET |  |  |  |  | 0 | 0 | 0 | 0 | 0 | 1 | 0 | 16 | 1898734535
| VV |  | fig67*0,06*0,08*1,1 "60/80" |  | 0.553 | [13 empty] | VV | 2 | 2 | True | 0 | ROZPOCET
| VV |  | Mezisoučet |  | 0.553 | [13 empty] | VV | 2 | 3 | True | 1 | ROZPOCET
131 | K | 762511267 | Podlahové kce podkladové z desek OSB tl 25 mm nebroušených na pero a drážku šroubovaných | m2 | 24.563 |  | 0 | CS ÚRS 2019 02 |  |  | základní |  | 0 | 0.015712 | 0.38592 | 0 | 0 | 16 | K | 2 |  |  |  | ROZPOCET |  |  |  |  | 0 | 0 | 0 | 0 | 0 | 1 | 0 | 16 | 1477228193
| VV |  | 13,1*1,875 "lávka" |  | 24.563 | [13 empty] | VV | 2 | 2 | True | 0 | ROZPOCET
| VV |  | Mezisoučet |  | 24.563 | [13 empty] | VV | 2 | 3 | True | 1 | ROZPOCET
132 | K | 998762102 | Přesun hmot tonážní pro kce tesařské v objektech v do 12 m | t | 3.506 |  | 0 | CS ÚRS 2019 02 |  |  | základní |  | 0 | 0 | 0 | 0 | 0 | 16 | K | 2 |  |  |  | ROZPOCET |  |  |  |  | 0 | 0 | 0 | 0 | 0 | 1 | 0 | 16 | -757136729
| D | 763 | Konstrukce suché výstavby |  |  |  | 0 | [5 empty] | 0 |  | 4.9669 |  | 0 | 2 | D | 1 |  |  |  | ROZPOCET | [10 empty] | 0
133 | K | 763131751 | Montáž parotěsné zábrany do SDK podhledu | m2 | 83.79 |  | 0 | CS ÚRS 2019 02 |  |  | základní |  | 0 | 0 | 0 | 0 | 0 | 16 | K | 2 |  |  |  | ROZPOCET |  |  |  |  | 0 | 0 | 0 | 0 | 0 | 1 | 0 | 16 | 297606913
| VV |  | fig51 |  | 83.79 | [13 empty] | VV | 2 | 2 | True | 1 | ROZPOCET
134 | M | 28329282 | fólie podstřešní parotěsná s reflexní Al vrstvou 170 g/m2 (1,5 x 50 m) | m2 | 92.169 |  | 0 | CS ÚRS 2019 02 |  |  | základní |  | 0 | 0.00017 | 0.015669 | 0 | 0 | 32 | M | 2 |  |  |  | ROZPOCET |  |  |  |  | 0 | 0 | 0 | 0 | 0 | 1 | 0 | 16 | 2067399205
| VV |  | fig51*1,1 "T8" |  | 92.169 | [13 empty] | VV | 2 | 2 | True | 1 | ROZPOCET
135 | M | 28329297 | páska spojovací oboustranně lepící parotěsných folií | m | 92.169 |  | 0 | CS ÚRS 2019 02 |  |  | základní |  | 0 | 2e-05 | 0.0018434 | 0 | 0 | 32 | M | 2 |  |  |  | ROZPOCET |  |  |  |  | 0 | 0 | 0 | 0 | 0 | 1 | 0 | 16 | 649032150
| VV |  | fig51*1,1 |  | 92.169 | [13 empty] | VV | 2 | 2 | True | 1 | ROZPOCET
136 | K | 763131752 | Montáž jedné vrstvy tepelné izolace do SDK podhledu | m2 | 167.58 |  | 0 | CS ÚRS 2019 02 |  |  | základní |  | 0 | 0 | 0 | 0 | 0 | 16 | K | 2 |  |  |  | ROZPOCET |  |  |  |  | 0 | 0 | 0 | 0 | 0 | 1 | 0 | 16 | -576053794
| VV |  | fig51*2 |  | 167.58 | [13 empty] | VV | 2 | 2 | True | 1 | ROZPOCET
137 | M | 63148103 | deska tepelně izolační minerální univerzální λ=0,038-0,039 tl 80mm | m2 | 85.466 |  | 0 | CS ÚRS 2019 02 |  |  | základní |  | 0 | 0.0028 | 0.2393 | 0 | 0 | 32 | M | 2 |  |  |  | ROZPOCET |  |  |  |  | 0 | 0 | 0 | 0 | 0 | 1 | 0 | 16 | -624176819
| VV |  | fig51*1,02 |  | 85.466 | [13 empty] | VV | 2 | 2 | True | 1 | ROZPOCET
138 | M | 63148107 | deska tepelně izolační minerální univerzální λ=0,038-0,039 tl 160mm | m2 | 85.466 |  | 0 | CS ÚRS 2019 02 |  |  | základní |  | 0 | 0.0056 | 0.47861 | 0 | 0 | 32 | M | 2 |  |  |  | ROZPOCET |  |  |  |  | 0 | 0 | 0 | 0 | 0 | 1 | 0 | 16 | 1085317156
| VV |  | fig51*1,02 |  | 85.466 | [13 empty] | VV | 2 | 2 | True | 1 | ROZPOCET
139 | K | 763331111 | Cementovláknitý podhled desky 1x12,5 dvouvrstvá spodní kce profil CD+UD TI 60 mm 50 kg/m3 | m2 | 83.79 |  | 0 | CS ÚRS 2019 02 |  |  | základní |  | 0 | 0.02017 | 1.6901 | 0 | 0 | 16 | K | 2 |  |  |  | ROZPOCET |  |  |  |  | 0 | 0 | 0 | 0 | 0 | 1 | 0 | 16 | -2144935624
| VV |  | 13,3*6,3 |  | 83.79 | [13 empty] | VV | 2 | 2 | True | 0 | ROZPOCET
| VV | fig51 | Mezisoučet "T4" |  | 83.79 | [13 empty] | VV | 2 | 3 | True | 1 | ROZPOCET
140 | K | 763732113 | Montáž dřevostaveb střešní konstrukce v do 10 m z příhradových vazníků konstrukční délky do 9 m | m | 108.64 |  | 0 | CS ÚRS 2019 02 |  |  | základní |  | 0 | 0 | 0 | 0 | 0 | 16 | K | 2 |  |  |  | ROZPOCET |  |  |  |  | 0 | 0 | 0 | 0 | 0 | 1 | 0 | 16 | -1003037183
| VV |  | 7,76*14 |  | 108.64 | [13 empty] | VV | 2 | 2 | True | 1 | ROZPOCET
141 | M | 611990051 | Spojovací materiál, dodávka a doprava dřevěných vazníků | m2 | 101.656 |  | 0 |  |  |  | základní |  | 0 | 0.025 | 2.5414 | 0 | 0 | 32 | M | 2 |  |  |  | ROZPOCET |  |  |  |  | 0 | 0 | 0 | 0 | 0 | 1 | 0 | 16 | 836546285
| VV |  | 13,1*7,76 |  | 101.656 | [13 empty] | VV | 2 | 2 | True | 1 | ROZPOCET
142 | K | 998763302 | Přesun hmot tonážní pro sádrokartonové konstrukce v objektech v do 12 m | t | 4.967 |  | 0 | CS ÚRS 2019 02 |  |  | základní |  | 0 | 0 | 0 | 0 | 0 | 16 | K | 2 |  |  |  | ROZPOCET |  |  |  |  | 0 | 0 | 0 | 0 | 0 | 1 | 0 | 16 | 2102976714
| D | 764 | Konstrukce klempířské |  |  |  | 0 | [5 empty] | 0 |  | 0.50286 |  | 0 | 2 | D | 1 |  |  |  | ROZPOCET | [10 empty] | 0
143 | K | 764121413 | Krytina střechy rovné drážkováním ze svitků z Al plechu rš 670 mm sklonu do 60° | m2 | 136.24 |  | 0 | CS ÚRS 2019 02 |  |  | základní |  | 0 | 0.00265 | 0.36104 | 0 | 0 | 16 | K | 2 |  |  |  | ROZPOCET |  |  |  |  | 0 | 0 | 0 | 0 | 0 | 1 | 0 | 16 | -678300197
| VV |  | 13,1*5,2*2 |  | 136.24 | [13 empty] | VV | 2 | 2 | True | 1 | ROZPOCET
144 | K | 764221407 | Oplechování větraného hřebene s větrací mřížkou z Al plechu rš 670 mm | m | 13.1 |  | 0 | CS ÚRS 2019 02 |  |  | základní |  | 0 | 0.0018055 | 0.023652 | 0 | 0 | 16 | K | 2 |  |  |  | ROZPOCET |  |  |  |  | 0 | 0 | 0 | 0 | 0 | 1 | 0 | 16 | -41416656
| VV |  | 13,1 |  | 13.1 | [13 empty] | VV | 2 | 2 | True | 1 | ROZPOCET
145 | K | 764222404 | Oplechování štítu závětrnou lištou z Al plechu rš 330 mm | m | 2.6 |  | 0 | CS ÚRS 2019 02 |  |  | základní |  | 0 | 0.00074005 | 0.0019241 | 0 | 0 | 16 | K | 2 |  |  |  | ROZPOCET |  |  |  |  | 0 | 0 | 0 | 0 | 0 | 1 | 0 | 16 | -1621300024
| VV |  | 0,65*4 |  | 2.6 | [13 empty] | VV | 2 | 2 | True | 1 | ROZPOCET
146 | K | 764222432 | Oplechování rovné okapové hrany z Al plechu rš 200 mm | m | 26.2 |  | 0 | CS ÚRS 2019 02 |  |  | základní |  | 0 | 0.000478 | 0.012524 | 0 | 0 | 16 | K | 2 |  |  |  | ROZPOCET |  |  |  |  | 0 | 0 | 0 | 0 | 0 | 1 | 0 | 16 | 258840662
| VV |  | 13,1*2 |  | 26.2 | [13 empty] | VV | 2 | 2 | True | 1 | ROZPOCET
147 | K | 764223456 | Sněhový zachytávač krytiny z Al plechu průběžný dvoutrubkový | m | 3 |  | 0 | CS ÚRS 2019 02 |  |  | základní |  | 0 | 0.0028 | 0.0084 | 0 | 0 | 16 | K | 2 |  |  |  | ROZPOCET |  |  |  |  | 0 | 0 | 0 | 0 | 0 | 1 | 0 | 16 | -632745914
| VV |  | 3,0 "OS5" |  | 3 | [13 empty] | VV | 2 | 2 | True | 1 | ROZPOCET
148 | K | 764224407 | Oplechování horních ploch a nadezdívek (atik) bez rohů z Al plechu mechanicky kotvené rš 670 mm | m | 21.3 |  | 0 | CS ÚRS 2019 02 |  |  | základní |  | 0 | 0.001524 | 0.03246 | 0 | 0 | 16 | K | 2 |  |  |  | ROZPOCET |  |  |  |  | 0 | 0 | 0 | 0 | 0 | 1 | 0 | 16 | -1890617644
| VV |  | (0,525+3,25+0,95+1,2+0,95+3,25+0,525)*2 |  | 21.3 | [13 empty] | VV | 2 | 2 | True | 0 | ROZPOCET
| VV |  | Mezisoučet |  | 21.3 | [13 empty] | VV | 2 | 3 | True | 1 | ROZPOCET
149 | K | 764225446 | Příplatek za zvýšenou pracnost při oplechování rohů nadezdívek (atik) z Al plechu rš přes 400 mm | kus | 12 |  | 0 | CS ÚRS 2019 02 |  |  | základní |  | 0 | 0 | 0 | 0 | 0 | 16 | K | 2 |  |  |  | ROZPOCET |  |  |  |  | 0 | 0 | 0 | 0 | 0 | 1 | 0 | 16 | -970320880
| VV |  | 6*2 |  | 12 | [13 empty] | VV | 2 | 2 | True | 1 | ROZPOCET
150 | K | 764226443 | Oplechování parapetů rovných celoplošně lepené z Al plechu rš 250 mm | m | 1.05 |  | 0 | CS ÚRS 2019 02 |  |  | základní |  | 0 | 0.0010815 | 0.0011355 | 0 | 0 | 16 | K | 2 |  |  |  | ROZPOCET |  |  |  |  | 0 | 0 | 0 | 0 | 0 | 1 | 0 | 16 | -1858059415
| VV |  | 1,05*1 |  | 1.05 | [13 empty] | VV | 2 | 2 | True | 0 | ROZPOCET
| VV |  | Mezisoučet |  | 1.05 | [13 empty] | VV | 2 | 3 | True | 1 | ROZPOCET
151 | K | 764226445 | Oplechování parapetů rovných celoplošně lepené z Al plechu rš 400 mm | m | 10 |  | 0 | CS ÚRS 2019 02 |  |  | základní |  | 0 | 0.0017092 | 0.017092 | 0 | 0 | 16 | K | 2 |  |  |  | ROZPOCET |  |  |  |  | 0 | 0 | 0 | 0 | 0 | 1 | 0 | 16 | -335580749
| VV |  | 1,05*5 |  | 5.25 | [13 empty] | VV | 2 | 2 | True | 0 | ROZPOCET
| VV |  | 4,75*1 |  | 4.75 | [13 empty] | VV | 2 | 2 | True | 0 | ROZPOCET
| VV |  | Mezisoučet |  | 10 | [13 empty] | VV | 2 | 3 | True | 1 | ROZPOCET
152 | K | 764321413 | Lemování rovných zdí střech s krytinou skládanou z Al plechu rš 250 mm | m | 20 |  | 0 | CS ÚRS 2019 02 |  |  | základní |  | 0 | 0.00059125 | 0.011825 | 0 | 0 | 16 | K | 2 |  |  |  | ROZPOCET |  |  |  |  | 0 | 0 | 0 | 0 | 0 | 1 | 0 | 16 | 911322552
| VV |  | 5,0*4 |  | 20 | [13 empty] | VV | 2 | 2 | True | 1 | ROZPOCET
153 | K | 764521404 | Žlab podokapní půlkruhový z Al plechu rš 330 mm | m | 26.2 |  | 0 | CS ÚRS 2019 02 |  |  | základní |  | 0 | 0.00090835 | 0.023799 | 0 | 0 | 16 | K | 2 |  |  |  | ROZPOCET |  |  |  |  | 0 | 0 | 0 | 0 | 0 | 1 | 0 | 16 | -437153768
| VV |  | 13,1*2 |  | 26.2 | [13 empty] | VV | 2 | 2 | True | 1 | ROZPOCET
154 | K | 764521444 | Kotlík oválný (trychtýřový) pro podokapní žlaby z Al plechu 330/100 mm | kus | 2 |  | 0 | CS ÚRS 2019 02 |  |  | základní |  | 0 | 0.000194 | 0.000388 | 0 | 0 | 16 | K | 2 |  |  |  | ROZPOCET |  |  |  |  | 0 | 0 | 0 | 0 | 0 | 1 | 0 | 16 | -752469819
| VV |  | 2 |  | 2 | [13 empty] | VV | 2 | 2 | True | 1 | ROZPOCET
155 | K | 764528422 | Svody kruhové včetně objímek, kolen, odskoků z Al plechu průměru 100 mm | m | 8 |  | 0 | CS ÚRS 2019 02 |  |  | základní |  | 0 | 0.001078 | 0.008624 | 0 | 0 | 16 | K | 2 |  |  |  | ROZPOCET |  |  |  |  | 0 | 0 | 0 | 0 | 0 | 1 | 0 | 16 | -1485948521
| VV |  | 4,0*2 |  | 8 | [13 empty] | VV | 2 | 2 | True | 1 | ROZPOCET
156 | K | 998764102 | Přesun hmot tonážní pro konstrukce klempířské v objektech v do 12 m | t | 0.503 |  | 0 | CS ÚRS 2019 02 |  |  | základní |  | 0 | 0 | 0 | 0 | 0 | 16 | K | 2 |  |  |  | ROZPOCET |  |  |  |  | 0 | 0 | 0 | 0 | 0 | 1 | 0 | 16 | 1395469895
| D | 765 | Krytina skládaná |  |  |  | 0 | [5 empty] | 0 |  | 0.096668 |  | 0 | 2 | D | 1 |  |  |  | ROZPOCET | [10 empty] | 0
157 | K | 765113112 | Okapová hrana s větracím pásem kovovým | m | 26.2 |  | 0 | CS ÚRS 2019 02 |  |  | základní |  | 0 | 0.001208 | 0.03165 | 0 | 0 | 16 | K | 2 |  |  |  | ROZPOCET |  |  |  |  | 0 | 0 | 0 | 0 | 0 | 1 | 0 | 16 | -1288678029
| VV |  | 13,1*2 |  | 26.2 | [13 empty] | VV | 2 | 2 | True | 1 | ROZPOCET
158 | K | 765191023 | Montáž pojistné hydroizolační fólie kladené ve sklonu přes 20° s lepenými spoji na bednění | m2 | 141.48 |  | 0 | CS ÚRS 2019 02 |  |  | základní |  | 0 | 0 | 0 | 0 | 0 | 16 | K | 2 |  |  |  | ROZPOCET |  |  |  |  | 0 | 0 | 0 | 0 | 0 | 1 | 0 | 16 | 1144316530
| VV |  | 13,1*5,4*2 |  | 141.48 | [13 empty] | VV | 2 | 2 | True | 0 | ROZPOCET
| VV | fig56 | Mezisoučet |  | 141.48 | [13 empty] | VV | 2 | 3 | True | 1 | ROZPOCET
159 | M | 28329295 | membrána podstřešní (reakce na oheň - třída E) 150 g/m2 s aplikovanou spojovací páskou | m2 | 155.628 |  | 0 | CS ÚRS 2019 02 |  |  | základní |  | 0 | 0.00014 | 0.021788 | 0 | 0 | 32 | M | 2 |  |  |  | ROZPOCET |  |  |  |  | 0 | 0 | 0 | 0 | 0 | 1 | 0 | 16 | 574751886
| VV |  | fig56*1,1 |  | 155.628 | [13 empty] | VV | 2 | 2 | True | 1 | ROZPOCET
160 | K | 765191051 | Montáž pojistné hydroizolační fólie hřebene větrané střechy | m | 13.1 |  | 0 | CS ÚRS 2019 02 |  |  | základní |  | 0 | 0 | 0 | 0 | 0 | 16 | K | 2 |  |  |  | ROZPOCET |  |  |  |  | 0 | 0 | 0 | 0 | 0 | 1 | 0 | 16 | -2072032325
| VV |  | 13,1 |  | 13.1 | [13 empty] | VV | 2 | 2 | True | 0 | ROZPOCET
| VV |  | Mezisoučet |  | 13.1 | [13 empty] | VV | 2 | 3 | True | 1 | ROZPOCET
161 | M | 28329295 | membrána podstřešní (reakce na oheň - třída E) 150 g/m2 s aplikovanou spojovací páskou | m2 | 8.646 |  | 0 | CS ÚRS 2019 02 |  |  | základní |  | 0 | 0.00014 | 0.0012104 | 0 | 0 | 32 | M | 2 |  |  |  | ROZPOCET |  |  |  |  | 0 | 0 | 0 | 0 | 0 | 1 | 0 | 16 | 499177632
| VV |  | 13,1*0,3*2*1,10 |  | 8.646 | [13 empty] | VV | 2 | 2 | True | 1 | ROZPOCET
162 | K | 765191091 | Příplatek k cenám montáže pojistné hydroizolační fólie za sklon přes 30° | m2 | 141.48 |  | 0 | CS ÚRS 2019 02 |  |  | základní |  | 0 | 0 | 0 | 0 | 0 | 16 | K | 2 |  |  |  | ROZPOCET |  |  |  |  | 0 | 0 | 0 | 0 | 0 | 1 | 0 | 16 | -747015967
| VV |  | fig56 |  | 141.48 | [13 empty] | VV | 2 | 2 | True | 1 | ROZPOCET
163 | K | 765193001 | Montáž podkladního vyrovnávacího pásu | m2 | 141.48 |  | 0 | CS ÚRS 2019 02 |  |  | základní |  | 0 | 0 | 0 | 0 | 0 | 16 | K | 2 |  |  |  | ROZPOCET |  |  |  |  | 0 | 0 | 0 | 0 | 0 | 1 | 0 | 16 | -1913279477
| VV |  | fig56 |  | 141.48 | [13 empty] | VV | 2 | 2 | True | 1 | ROZPOCET
164 | M | 62866520 | pás podkladní tl 0,5mm asfaltového šindele | m2 | 155.628 |  | 0 | CS ÚRS 2019 02 |  |  | základní |  | 0 | 0.00027 | 0.04202 | 0 | 0 | 32 | M | 2 |  |  |  | ROZPOCET |  |  |  |  | 0 | 0 | 0 | 0 | 0 | 1 | 0 | 16 | 1662186574
| VV |  | fig56*1,1 |  | 155.628 | [13 empty] | VV | 2 | 2 | True | 1 | ROZPOCET
165 | K | 998765102 | Přesun hmot tonážní pro krytiny skládané v objektech v do 12 m | t | 0.097 |  | 0 | CS ÚRS 2019 02 |  |  | základní |  | 0 | 0 | 0 | 0 | 0 | 16 | K | 2 |  |  |  | ROZPOCET |  |  |  |  | 0 | 0 | 0 | 0 | 0 | 1 | 0 | 16 | -1072956928
| D | 766 | Konstrukce truhlářské |  |  |  | 0 | [5 empty] | 0 |  | 0.00423 |  | 0 | 2 | D | 1 |  |  |  | ROZPOCET | [10 empty] | 0
166 | K | 7666217121 | Montáž oken - okenice dřevěné | m2 | 4.23 |  | 0 |  |  |  | základní |  | 0 | 0 | 0 | 0 | 0 | 16 | K | 2 |  |  |  | ROZPOCET |  |  |  |  | 0 | 0 | 0 | 0 | 0 | 1 | 0 | 16 | 2048667848
| VV |  | 0,45*0,94*10 "OS3" |  | 4.23 | [13 empty] | VV | 2 | 2 | True | 1 | ROZPOCET
167 | M | 549131101 | Dřevěné okenice - OS3 | m2 | 4.23 |  | 0 |  |  |  | základní |  | 0 | 0.001 | 0.00423 | 0 | 0 | 32 | M | 2 |  |  |  | ROZPOCET |  |  |  |  | 0 | 0 | 0 | 0 | 0 | 1 | 0 | 16 | 939922228
| VV |  | 0,45*0,94*10 "OS3" |  | 4.23 | [13 empty] | VV | 2 | 2 | True | 1 | ROZPOCET
168 | K | 998766102 | Přesun hmot tonážní pro konstrukce truhlářské v objektech v do 12 m | t | 0.004 |  | 0 | CS ÚRS 2019 02 |  |  | základní |  | 0 | 0 | 0 | 0 | 0 | 16 | K | 2 |  |  |  | ROZPOCET |  |  |  |  | 0 | 0 | 0 | 0 | 0 | 1 | 0 | 16 | 400990507
| D | 767 | Konstrukce zámečnické |  |  |  | 0 | [5 empty] | 0 |  | 2.2375 |  | 0 | 2 | D | 1 |  |  |  | ROZPOCET | [10 empty] | 0
169 | K | 767610113 | Montáž oken kovových jednoduchých pevných do panelů nebo ocelové konstrukce plochy do 2,5 m2 | m2 | 9.75 |  | 0 | CS ÚRS 2019 02 |  |  | základní |  | 0 | 0.00033125 | 0.0032297 | 0 | 0 | 16 | K | 2 |  |  |  | ROZPOCET |  |  |  |  | 0 | 0 | 0 | 0 | 0 | 1 | 0 | 16 | -1032435200
| VV |  | 1,0*1,95*3 "1" |  | 5.85 | [13 empty] | VV | 2 | 2 | True | 0 | ROZPOCET
| VV |  | 1,0*1,95*2 "2" |  | 3.9 | [13 empty] | VV | 2 | 2 | True | 0 | ROZPOCET
| VV |  | Mezisoučet |  | 9.75 | [13 empty] | VV | 2 | 3 | True | 1 | ROZPOCET
170 | M | 553415631 | okno Al s fixním zasklením - ozn. 1,2 | m2 | 9.75 |  | 0 |  |  |  | základní |  | 0 | 0.05 | 0.4875 | 0 | 0 | 32 | M | 2 |  |  |  | ROZPOCET |  |  |  |  | 0 | 0 | 0 | 0 | 0 | 1 | 0 | 16 | 115527349
| VV |  | 1,0*1,95*3 "1" |  | 5.85 | [13 empty] | VV | 2 | 2 | True | 0 | ROZPOCET
| VV |  | 1,0*1,95*2 "2" |  | 3.9 | [13 empty] | VV | 2 | 2 | True | 0 | ROZPOCET
| VV |  | Mezisoučet |  | 9.75 | [13 empty] | VV | 2 | 3 | True | 1 | ROZPOCET
171 | K | 767610114 | Montáž oken kovových jednoduchých pevných do panelů nebo ocelové konstrukce plochy přes 2,5 m2 | m2 | 11.985 |  | 0 | CS ÚRS 2019 02 |  |  | základní |  | 0 | 0.00026838 | 0.0032165 | 0 | 0 | 16 | K | 2 |  |  |  | ROZPOCET |  |  |  |  | 0 | 0 | 0 | 0 | 0 | 1 | 0 | 16 | -105387992
| VV |  | 4,7*2,55*1 "3" |  | 11.985 | [13 empty] | VV | 2 | 2 | True | 0 | ROZPOCET
| VV |  | Mezisoučet |  | 11.985 | [13 empty] | VV | 2 | 3 | True | 1 | ROZPOCET
172 | M | 553415632 | okno Al s fixním zasklením - ozn.3 | m2 | 11.985 |  | 0 |  |  |  | základní |  | 0 | 0.05 | 0.59925 | 0 | 0 | 32 | M | 2 |  |  |  | ROZPOCET |  |  |  |  | 0 | 0 | 0 | 0 | 0 | 1 | 0 | 16 | -1751699791
| VV |  | 4,7*2,55*1 "3" |  | 11.985 | [13 empty] | VV | 2 | 2 | True | 0 | ROZPOCET
| VV |  | Mezisoučet |  | 11.985 | [13 empty] | VV | 2 | 3 | True | 1 | ROZPOCET
173 | K | 767627306 | Příplatek k montáži oken za připojovací spáru parotěsnou páskou interiérovou | m | 78.4 |  | 0 | CS ÚRS 2019 02 |  |  | základní |  | 0 | 6.454e-05 | 0.0050599 | 0 | 0 | 16 | K | 2 |  |  |  | ROZPOCET |  |  |  |  | 0 | 0 | 0 | 0 | 0 | 1 | 0 | 16 | -1384202714
| VV |  | (1,0+1,95)*2*3 "1" |  | 17.7 | [13 empty] | VV | 2 | 2 | True | 0 | ROZPOCET
| VV |  | (1,0+1,95)*2*2 "2" |  | 11.8 | [13 empty] | VV | 2 | 2 | True | 0 | ROZPOCET
| VV |  | (4,7+2,55)*2*1 "3" |  | 14.5 | [13 empty] | VV | 2 | 2 | True | 0 | ROZPOCET
| VV |  | (1,2+3,0)*2*1 "10" |  | 8.4 | [13 empty] | VV | 2 | 2 | True | 0 | ROZPOCET
| VV |  | (1,2+2,1)*2*2 "11" |  | 13.2 | [13 empty] | VV | 2 | 2 | True | 0 | ROZPOCET
| VV |  | (1,2+2,1)*2*1 "12" |  | 6.6 | [13 empty] | VV | 2 | 2 | True | 0 | ROZPOCET
| VV |  | (1,0+2,1)*2*1 "13" |  | 6.2 | [13 empty] | VV | 2 | 2 | True | 0 | ROZPOCET
| VV |  | Mezisoučet |  | 78.4 | [13 empty] | VV | 2 | 3 | True | 1 | ROZPOCET
174 | K | 767627307 | Příplatek k montáži oken za připojovací spáru paropropustnou páskou exteriérovou | m | 78.4 |  | 0 | CS ÚRS 2019 02 |  |  | základní |  | 0 | 7.474e-05 | 0.0058596 | 0 | 0 | 16 | K | 2 |  |  |  | ROZPOCET |  |  |  |  | 0 | 0 | 0 | 0 | 0 | 1 | 0 | 16 | -1713362105
| VV |  | (1,0+1,95)*2*3 "1" |  | 17.7 | [13 empty] | VV | 2 | 2 | True | 0 | ROZPOCET
| VV |  | (1,0+1,95)*2*2 "2" |  | 11.8 | [13 empty] | VV | 2 | 2 | True | 0 | ROZPOCET
| VV |  | (4,7+2,55)*2*1 "3" |  | 14.5 | [13 empty] | VV | 2 | 2 | True | 0 | ROZPOCET
| VV |  | (1,2+3,0)*2*1 "10" |  | 8.4 | [13 empty] | VV | 2 | 2 | True | 0 | ROZPOCET
| VV |  | (1,2+2,1)*2*2 "11" |  | 13.2 | [13 empty] | VV | 2 | 2 | True | 0 | ROZPOCET
| VV |  | (1,2+2,1)*2*1 "12" |  | 6.6 | [13 empty] | VV | 2 | 2 | True | 0 | ROZPOCET
| VV |  | (1,0+2,1)*2*1 "13" |  | 6.2 | [13 empty] | VV | 2 | 2 | True | 0 | ROZPOCET
| VV |  | Mezisoučet |  | 78.4 | [13 empty] | VV | 2 | 3 | True | 1 | ROZPOCET
175 | K | 767640111 | Montáž dveří ocelových vchodových jednokřídlových bez nadsvětlíku | kus | 4 |  | 0 | CS ÚRS 2019 02 |  |  | základní |  | 0 | 0 | 0 | 0 | 0 | 16 | K | 2 |  |  |  | ROZPOCET |  |  |  |  | 0 | 0 | 0 | 0 | 0 | 1 | 0 | 16 | -1314297751
| VV |  | 2 "11" |  | 2 | [13 empty] | VV | 2 | 2 | True | 0 | ROZPOCET
| VV |  | 1 "12" |  | 1 | [13 empty] | VV | 2 | 2 | True | 0 | ROZPOCET
| VV |  | 1 "13" |  | 1 | [13 empty] | VV | 2 | 2 | True | 0 | ROZPOCET
| VV |  | Mezisoučet |  | 4 | [13 empty] | VV | 2 | 3 | True | 1 | ROZPOCET
176 | M | 553412461 | dveře Al vchodové jednokřídlové 1200x2100mm - ozn.11 | kus | 2 |  | 0 |  |  |  | základní |  | 0 | 0.045 | 0.09 | 0 | 0 | 32 | M | 2 |  |  |  | ROZPOCET |  |  |  |  | 0 | 0 | 0 | 0 | 0 | 1 | 0 | 16 | -1942082957
| VV |  | 2 "11" |  | 2 | [13 empty] | VV | 2 | 2 | True | 1 | ROZPOCET
177 | M | 553412462 | dveře Al vchodové jednokřídlové 1200x2100mm - ozn.12 | kus | 1 |  | 0 |  |  |  | základní |  | 0 | 0.045 | 0.045 | 0 | 0 | 32 | M | 2 |  |  |  | ROZPOCET |  |  |  |  | 0 | 0 | 0 | 0 | 0 | 1 | 0 | 16 | 1122359056
| VV |  | 1 "12" |  | 1 | [13 empty] | VV | 2 | 2 | True | 1 | ROZPOCET
178 | M | 553412463 | dveře Al vchodové jednokřídlové 1000x2100mm - ozn.13 | kus | 1 |  | 0 |  |  |  | základní |  | 0 | 0.045 | 0.045 | 0 | 0 | 32 | M | 2 |  |  |  | ROZPOCET |  |  |  |  | 0 | 0 | 0 | 0 | 0 | 1 | 0 | 16 | -396960648
| VV |  | 1 "13" |  | 1 | [13 empty] | VV | 2 | 2 | True | 1 | ROZPOCET
179 | K | 767640112 | Montáž dveří ocelových vchodových jednokřídlových s nadsvětlíkem | kus | 1 |  | 0 | CS ÚRS 2019 02 |  |  | základní |  | 0 | 0 | 0 | 0 | 0 | 16 | K | 2 |  |  |  | ROZPOCET |  |  |  |  | 0 | 0 | 0 | 0 | 0 | 1 | 0 | 16 | 803771258
| VV |  | 1 "10" |  | 1 | [13 empty] | VV | 2 | 2 | True | 1 | ROZPOCET
180 | M | 553412464 | dveře Al vchodové jednokřídlové 1200x3000mm - ozn.10 | kus | 1 |  | 0 |  |  |  | základní |  | 0 | 0.045 | 0.045 | 0 | 0 | 32 | M | 2 |  |  |  | ROZPOCET |  |  |  |  | 0 | 0 | 0 | 0 | 0 | 1 | 0 | 16 | -1136856171
| VV |  | 1 "10" |  | 1 | [13 empty] | VV | 2 | 2 | True | 1 | ROZPOCET
181 | K | 767995114 | Montáž atypických zámečnických konstrukcí hmotnosti do 50 kg | kg | 190.6 |  | 0 | CS ÚRS 2019 02 |  |  | základní |  | 0 | 5.1262e-05 | 0.0097706 | 0 | 0 | 16 | K | 2 |  |  |  | ROZPOCET |  |  |  |  | 0 | 0 | 0 | 0 | 0 | 1 | 0 | 16 | 256787925
| VV |  | 9,9+45,1 "Z1,Z2" |  | 55 | [13 empty] | VV | 2 | 2 | True | 0 | ROZPOCET
| VV |  | 61,9+73,7 "Z3,Z4" |  | 135.6 | [13 empty] | VV | 2 | 2 | True | 0 | ROZPOCET
| VV |  | Mezisoučet |  | 190.6 | [13 empty] | VV | 2 | 3 | True | 1 | ROZPOCET
182 | M | 5539990091 | atypická ocelová konstrukce nerezová - Z1,2,3,4 | kg | 190.6 |  | 0 |  |  |  | základní |  | 0 | 0.001 | 0.1906 | 0 | 0 | 32 | M | 2 |  |  |  | ROZPOCET |  |  |  |  | 0 | 0 | 0 | 0 | 0 | 1 | 0 | 16 | 11833826
| VV |  | 9,9+45,1 "Z1,Z2" |  | 55 | [13 empty] | VV | 2 | 2 | True | 0 | ROZPOCET
| VV |  | 61,9+73,7 "Z3,Z4" |  | 135.6 | [13 empty] | VV | 2 | 2 | True | 0 | ROZPOCET
| VV |  | Mezisoučet |  | 190.6 | [13 empty] | VV | 2 | 3 | True | 1 | ROZPOCET
183 | M | 5539990051 | M+D zateplovací profil prahu dveří výšky 240 a 270 mm a tl. 60 mm - OS2 | m | 4.8 |  | 0 |  |  |  | základní |  | 0 | 0.02 | 0.096 | 0 | 0 | 32 | M | 2 |  |  |  | ROZPOCET |  |  |  |  | 0 | 0 | 0 | 0 | 0 | 1 | 0 | 16 | 1455783301
| VV |  | 1,2*1+1,2*2+1,2*1 "10,11,12" |  | 4.8 | [13 empty] | VV | 2 | 2 | True | 0 | ROZPOCET
| VV |  | Mezisoučet |  | 4.8 | [13 empty] | VV | 2 | 3 | True | 1 | ROZPOCET
184 | M | 5539990052 | M+D tepelněizolační prvek vnějších dveří - OS4 | m | 30.6 |  | 0 |  |  |  | základní |  | 0 | 0.02 | 0.612 | 0 | 0 | 32 | M | 2 |  |  |  | ROZPOCET |  |  |  |  | 0 | 0 | 0 | 0 | 0 | 1 | 0 | 16 | 456338612
| VV |  | (1,2+3,0+0,15*2)*2*1 "10" |  | 9 | [13 empty] | VV | 2 | 2 | True | 0 | ROZPOCET
| VV |  | (1,2+2,1+0,15*2)*2*2 "11" |  | 14.4 | [13 empty] | VV | 2 | 2 | True | 0 | ROZPOCET
| VV |  | (1,2+2,1+0,15*2)*2*1 "12" |  | 7.2 | [13 empty] | VV | 2 | 2 | True | 0 | ROZPOCET
| VV |  | Mezisoučet "OS4" |  | 30.6 | [13 empty] | VV | 2 | 3 | True | 1 | ROZPOCET
185 | K | 998767102 | Přesun hmot tonážní pro zámečnické konstrukce v objektech v do 12 m | t | 2.237 |  | 0 | CS ÚRS 2019 02 |  |  | základní |  | 0 | 0 | 0 | 0 | 0 | 16 | K | 2 |  |  |  | ROZPOCET |  |  |  |  | 0 | 0 | 0 | 0 | 0 | 1 | 0 | 16 | 1794653429
| D | 771 | Podlahy z dlaždic |  |  |  | 0 | [5 empty] | 0 |  | 0.0062 |  | 0 | 2 | D | 1 |  |  |  | ROZPOCET | [10 empty] | 0
186 | K | 771591116 | Podlahy spárování epoxidem | m | 62 |  | 0 | CS ÚRS 2019 02 |  |  | základní |  | 0 | 0.0001 | 0.0062 | 0 | 0 | 16 | K | 2 |  |  |  | ROZPOCET |  |  |  |  | 0 | 0 | 0 | 0 | 0 | 1 | 0 | 16 | -14956636
| VV |  | (1,2+2,5)*2 "101" |  | 7.4 | [13 empty] | VV | 2 | 2 | True | 0 | ROZPOCET
| VV |  | (1,8+2,5)*2 "102" |  | 8.6 | [13 empty] | VV | 2 | 2 | True | 0 | ROZPOCET
| VV |  | (3,2+3,6)*2 "103" |  | 13.6 | [13 empty] | VV | 2 | 2 | True | 0 | ROZPOCET
| VV |  | (9,9+6,3)*2 "104" |  | 32.4 | [13 empty] | VV | 2 | 2 | True | 0 | ROZPOCET
| VV |  | Mezisoučet "T03" |  | 62 | [13 empty] | VV | 2 | 3 | True | 1 | ROZPOCET
187 | K | 998771102 | Přesun hmot tonážní pro podlahy z dlaždic v objektech v do 12 m | t | 0.006 |  | 0 | CS ÚRS 2019 02 |  |  | základní |  | 0 | 0 | 0 | 0 | 0 | 16 | K | 2 |  |  |  | ROZPOCET |  |  |  |  | 0 | 0 | 0 | 0 | 0 | 1 | 0 | 16 | 682977554
| D | 777 | Podlahy lité |  |  |  | 0 | [5 empty] | 0 |  | 1.4767 |  | 0 | 2 | D | 1 |  |  |  | ROZPOCET | [10 empty] | 0
188 | K | 7775111051 | Krycí epoxidová stěrka tloušťky 3 mm stěn - spec. T11 | m2 | 183.885 |  | 0 |  |  |  | základní |  | 0 | 0.0054 | 0.99298 | 0 | 0 | 16 | K | 2 |  |  |  | ROZPOCET |  |  |  |  | 0 | 0 | 0 | 0 | 0 | 1 | 0 | 16 | -213805550
| VV |  | (9,9+6,3)*2*3,4 "104" |  | 110.16 | [13 empty] | VV | 2 | 2 | True | 0 | ROZPOCET
| VV |  | -1,2*2,1*2 |  | -5.04 | [13 empty] | VV | 2 | 2 | True | 0 | ROZPOCET
| VV |  | (1,2+2*2,1)*0,2*2 |  | 2.16 | [13 empty] | VV | 2 | 2 | True | 0 | ROZPOCET
| VV |  | -1,1*2,1*1 |  | -2.31 | [13 empty] | VV | 2 | 2 | True | 0 | ROZPOCET
| VV |  | (1,1+2*2,1)*0,2*1 |  | 1.06 | [13 empty] | VV | 2 | 2 | True | 0 | ROZPOCET
| VV |  | -1,0*1,95*3 |  | -5.85 | [13 empty] | VV | 2 | 2 | True | 0 | ROZPOCET
| VV |  | (1,0+1,95)*2*0,2*3 |  | 3.54 | [13 empty] | VV | 2 | 2 | True | 0 | ROZPOCET
| VV |  | -4,7*2,55*1 |  | -11.985 | [13 empty] | VV | 2 | 2 | True | 0 | ROZPOCET
| VV |  | (4,7+2,55)*2*0,2*1 |  | 2.9 | [13 empty] | VV | 2 | 2 | True | 0 | ROZPOCET
| VV |  | (3,2+3,6)*2*3,4 "103" |  | 46.24 | [13 empty] | VV | 2 | 2 | True | 0 | ROZPOCET
| VV |  | -1,2*2,1*2 |  | -5.04 | [13 empty] | VV | 2 | 2 | True | 0 | ROZPOCET
| VV |  | (1,2+2*2,1)*0,2*2 |  | 2.16 | [13 empty] | VV | 2 | 2 | True | 0 | ROZPOCET
| VV |  | -1,0*1,95*1 |  | -1.95 | [13 empty] | VV | 2 | 2 | True | 0 | ROZPOCET
| VV |  | (1,0+1,95)*2*0,2*1 |  | 1.18 | [13 empty] | VV | 2 | 2 | True | 0 | ROZPOCET
| VV |  | (1,2+2,5)*2*3,4 "101" |  | 25.16 | [13 empty] | VV | 2 | 2 | True | 0 | ROZPOCET
| VV |  | -1,2*3,0*1 |  | -3.6 | [13 empty] | VV | 2 | 2 | True | 0 | ROZPOCET
| VV |  | (1,2+2*3,0)*0,2*1 |  | 1.44 | [13 empty] | VV | 2 | 2 | True | 0 | ROZPOCET
| VV |  | -1,2*2,1*1 |  | -2.52 | [13 empty] | VV | 2 | 2 | True | 0 | ROZPOCET
| VV |  | (1,2+2*2,1)*0,2*1 |  | 1.08 | [13 empty] | VV | 2 | 2 | True | 0 | ROZPOCET
| VV |  | -1,1*2,1*1 |  | -2.31 | [13 empty] | VV | 2 | 2 | True | 0 | ROZPOCET
| VV |  | (1,1+2*2,1)*0,2*1 |  | 1.06 | [13 empty] | VV | 2 | 2 | True | 0 | ROZPOCET
| VV |  | -1,0*2,1*1 |  | -2.1 | [13 empty] | VV | 2 | 2 | True | 0 | ROZPOCET
| VV |  | (1,0+2*2,1)*0,2*1 |  | 1.04 | [13 empty] | VV | 2 | 2 | True | 0 | ROZPOCET
| VV |  | (1,8+2,5)*2*3,4 "102" |  | 29.24 | [13 empty] | VV | 2 | 2 | True | 0 | ROZPOCET
| VV |  | -1,0*2,1*1 |  | -2.1 | [13 empty] | VV | 2 | 2 | True | 0 | ROZPOCET
| VV |  | (1,0+2*2,1)*0,2*1 |  | 1.04 | [13 empty] | VV | 2 | 2 | True | 0 | ROZPOCET
| VV |  | -1,0*1,95*1 |  | -1.95 | [13 empty] | VV | 2 | 2 | True | 0 | ROZPOCET
| VV |  | (1,0+1,95)*2*0,2*1 |  | 1.18 | [13 empty] | VV | 2 | 2 | True | 0 | ROZPOCET
| VV |  | Mezisoučet |  | 183.885 | [13 empty] | VV | 2 | 3 | True | 1 | ROZPOCET
189 | K | 7775111052 | Krycí epoxidová stěrka tloušťky 3 mm stropu - spec. T11 | m2 | 81.39 |  | 0 |  |  |  | základní |  | 0 | 0.0054 | 0.43951 | 0 | 0 | 16 | K | 2 |  |  |  | ROZPOCET |  |  |  |  | 0 | 0 | 0 | 0 | 0 | 1 | 0 | 16 | -86719343
| VV |  | 1,2*2,5 "101" |  | 3 | [13 empty] | VV | 2 | 2 | True | 0 | ROZPOCET
| VV |  | 1,8*2,5 "102" |  | 4.5 | [13 empty] | VV | 2 | 2 | True | 0 | ROZPOCET
| VV |  | 3,2*3,6 "103" |  | 11.52 | [13 empty] | VV | 2 | 2 | True | 0 | ROZPOCET
| VV |  | 9,9*6,3 "104" |  | 62.37 | [13 empty] | VV | 2 | 2 | True | 0 | ROZPOCET
| VV |  | Mezisoučet |  | 81.39 | [13 empty] | VV | 2 | 3 | True | 1 | ROZPOCET
190 | K | 7775111053 | Krycí epoxidová stěrka tloušťky 3 mm podlahy - spec. T11 | m2 | 8.18 |  | 0 |  |  |  | základní |  | 0 | 0.0054 | 0.044172 | 0 | 0 | 16 | K | 2 |  |  |  | ROZPOCET |  |  |  |  | 0 | 0 | 0 | 0 | 0 | 1 | 0 | 16 | 601557897
| VV |  | 1,2*2,9 "101" |  | 3.48 | [13 empty] | VV | 2 | 2 | True | 0 | ROZPOCET
| VV |  | 1,8*2,5+1,0*0,2 "102" |  | 4.7 | [13 empty] | VV | 2 | 2 | True | 0 | ROZPOCET
| VV |  | Mezisoučet |  | 8.18 | [13 empty] | VV | 2 | 3 | True | 1 | ROZPOCET
191 | K | 998777102 | Přesun hmot tonážní pro podlahy lité v objektech v do 12 m | t | 1.477 |  | 0 | CS ÚRS 2019 02 |  |  | základní |  | 0 | 0 | 0 | 0 | 0 | 16 | K | 2 |  |  |  | ROZPOCET |  |  |  |  | 0 | 0 | 0 | 0 | 0 | 1 | 0 | 16 | -598167922
| D | 783 | Dokončovací práce - nátěry |  |  |  | 0 | [5 empty] | 0 |  | 0.0086214 |  | 0 | 2 | D | 1 |  |  |  | ROZPOCET | [10 empty] | 0
192 | K | 783218101 | Lazurovací jednonásobný syntetický nátěr tesařských konstrukcí | m2 | 17.03 |  | 0 | CS ÚRS 2019 02 |  |  | základní |  | 0 | 0.00016875 | 0.0028738 | 0 | 0 | 16 | K | 2 |  |  |  | ROZPOCET |  |  |  |  | 0 | 0 | 0 | 0 | 0 | 1 | 0 | 16 | -1523590242
| VV |  | fig62*1,3 |  | 8.515 | [13 empty] | VV | 2 | 2 | True | 0 | ROZPOCET
| VV |  | fig64*1,3 |  | 8.515 | [13 empty] | VV | 2 | 2 | True | 0 | ROZPOCET
| VV |  | Mezisoučet |  | 17.03 | [13 empty] | VV | 2 | 3 | True | 1 | ROZPOCET
193 | K | 783218111 | Lazurovací dvojnásobný syntetický nátěr tesařských konstrukcí | m2 | 17.03 |  | 0 | CS ÚRS 2019 02 |  |  | základní |  | 0 | 0.0003375 | 0.0057476 | 0 | 0 | 16 | K | 2 |  |  |  | ROZPOCET |  |  |  |  | 0 | 0 | 0 | 0 | 0 | 1 | 0 | 16 | 930740412
| VV |  | fig62*1,3 |  | 8.515 | [13 empty] | VV | 2 | 2 | True | 0 | ROZPOCET
| VV |  | fig64*1,3 |  | 8.515 | [13 empty] | VV | 2 | 2 | True | 0 | ROZPOCET
| VV |  | Mezisoučet |  | 17.03 | [13 empty] | VV | 2 | 3 | True | 1 | ROZPOCET
| D | 784 | Dokončovací práce - malby a tapety |  |  |  | 0 | [5 empty] | 0 |  | 0.011131 |  | 0 | 2 | D | 1 |  |  |  | ROZPOCET | [10 empty] | 0
194 | K | 7846617011 | Dekorační technika iluzivní malba v místnostech výšky do 3,80 m | m2 | 82.455 |  | 0 |  |  |  | základní |  | 0 | 0.000135 | 0.011131 | 0 | 0 | 16 | K | 2 |  |  |  | ROZPOCET |  |  |  |  | 0 | 0 | 0 | 0 | 0 | 1 | 0 | 16 | -1529496917
| VV |  | (9,9+6,3)*2*3,4 "104" |  | 110.16 | [13 empty] | VV | 2 | 2 | True | 0 | ROZPOCET
| VV |  | -1,2*2,1*3 |  | -7.56 | [13 empty] | VV | 2 | 2 | True | 0 | ROZPOCET
| VV |  | -1,1*2,1*1 |  | -2.31 | [13 empty] | VV | 2 | 2 | True | 0 | ROZPOCET
| VV |  | -1,0*1,95*3 |  | -5.85 | [13 empty] | VV | 2 | 2 | True | 0 | ROZPOCET
| VV |  | -4,7*2,55*1 |  | -11.985 | [13 empty] | VV | 2 | 2 | True | 0 | ROZPOCET
| VV |  | Mezisoučet "T12" |  | 82.455 | [13 empty] | VV | 2 | 3 | True | 1 | ROZPOCET

## b - Zdravotní technika_01
[9 empty] | >> skryté sloupce << | [9 empty] | {8f5c8a16-9d4a-4eb9-a915-a70ebefc6f12}
2
| KRYCÍ LIST SOUPISU PRACÍ | [8 empty] | v --- níže se nacházejí doplnkové a pomocné údaje k sestavám --- v | [8 empty] | False
Stavba:
Expozice Jihozápadní Afrika, ZOO Dvůr Králové a.s. - Změna A, 1.etapa
Objekt:
02 - SO 02 - Plameňák, Kolpík - změna A
Soupis:
b - Zdravotní technika
| KSO: |  |  |  |  | CC-CZ:
| Místo: |  | Dvůr Králové nad Labem |  |  | Datum: | 2020-01-14
| Zadavatel: |  |  |  |  | IČ:
|  | ZOO Dvůr Králové a.s., Štefánikova 1029, D.K.n.L. |  |  |  | DIČ:
| Uchazeč: |  |  |  |  | IČ: | Vyplň údaj
|  | Vyplň údaj |  |  |  | DIČ: | Vyplň údaj
| Projektant: |  |  |  |  | IČ:
|  | Projektis spol. s r.o., Legionářská 562, D.K.n.L. |  |  |  | DIČ:
| Zpracovatel: |  |  |  |  | IČ:
|  | ing. V. Švehla |  |  |  | DIČ:
Poznámka:
| Cena bez DPH | [5 empty] | 0
|  |  | Základ daně |  |  | Sazba daně | Výše daně
| DPH | základní | 0 |  |  | 21% | 0
|  | snížená | 0 |  |  | 15% | 0
|  | zákl. přenesená | 0 |  |  | 21% | 0
|  | sníž. přenesená | 0 |  |  | 15% | 0
|  | nulová | 0 |  |  | 0% | 0
| Cena s DPH |  |  | v | CZK |  | 0
| Projektant |  |  | Zpracovatel
| Datum a podpis: |  | Razítko | Datum a podpis: |  |  | Razítko
| Objednavatel |  |  | Uchazeč
| Datum a podpis: |  | Razítko | Datum a podpis: |  |  | Razítko
REKAPITULACE ČLENĚNÍ SOUPISU PRACÍ
Stavba:
Expozice Jihozápadní Afrika, ZOO Dvůr Králové a.s. - Změna A, 1.etapa
Objekt:
02 - SO 02 - Plameňák, Kolpík - změna A
Soupis:
b - Zdravotní technika
Místo: |  |  | Dvůr Králové nad Labem |  |  | Datum: | 2020-01-14
Zadavatel: |  |  | ZOO Dvůr Králové a.s., Štefánikova 1029, D.K.n.L. |  |  | Projektant: | Projektis spol. s r.o., Legionářská 562, D.K.n.L.
Uchazeč: |  |  | Vyplň údaj |  |  | Zpracovatel: | ing. V. Švehla
Kód dílu - Popis | [6 empty] | Cena celkem [CZK]
Náklady ze soupisu prací | [6 empty] | 0 | [12 empty] | -1
| HSV - Práce a dodávky HSV | [5 empty] | 0
| 8 - Trubní vedení | [5 empty] | 0
| PSV - Práce a dodávky PSV | [5 empty] | 0
| 721 - Zdravotechnika - vnitřní kanalizace | [5 empty] | 0
| 722 - Zdravotechnika - vnitřní vodovod | [5 empty] | 0
| 724 - Zdravotechnika - strojní vybavení | [5 empty] | 0
| 725 - Zdravotechnika - zařizovací předměty | [5 empty] | 0
| 734 - Ústřední vytápění - armatury | [5 empty] | 0
| HZS - Hodinové zúčtovací sazby | [5 empty] | 0
SOUPIS PRACÍ
Stavba:
Expozice Jihozápadní Afrika, ZOO Dvůr Králové a.s. - Změna A, 1.etapa
Objekt:
02 - SO 02 - Plameňák, Kolpík - změna A
Soupis:
b - Zdravotní technika
Místo: |  |  | Dvůr Králové nad Labem |  |  | Datum: | 2020-01-14
Zadavatel: |  |  | ZOO Dvůr Králové a.s., Štefánikova 1029, D.K.n.L. |  |  | Projektant: | Projektis spol. s r.o., Legionářská 562, D.K.n.L.
Uchazeč: |  |  | Vyplň údaj |  |  | Zpracovatel: | ing. V. Švehla
PČ | Typ | Kód | Popis | MJ | Množství | J.cena [CZK] | Cena celkem [CZK] | Cenová soustava |  |  | DPH | J. Nh [h] | Nh celkem [h] | J. hmotnost [t] | Hmotnost celkem [t] | J. suť [t] | Suť Celkem [t]
Náklady soupisu celkem | [6 empty] | 0 | [5 empty] | 0 |  | 0 |  | 0 |  | D | -1 | [10 empty] | 0
| D | HSV | Práce a dodávky HSV |  |  |  | 0 | [5 empty] | 0 |  | 0 |  | 0 | 1 | D | 0 |  |  |  | ROZPOCET | [6 empty] | 0
| D | 8 | Trubní vedení |  |  |  | 0 | [5 empty] | 0 |  | 0 |  | 0 | 1 | D | 1 |  |  |  | ROZPOCET | [6 empty] | 0
1 | K | 894812003 | Revizní a čistící šachta z polypropylenu PP pro hladké trouby DN 400 šachtové dno (DN šachty / DN trubního vedení) DN 400/150 pravý a levý přítok | kus | 1 |  | 0 |  |  |  | základní |  | 0 | 0 | 0 | 0 | 0 | 4 | K | 2 |  |  |  | ROZPOCET | 0 | 0 | 0 | 0 | 0 | 1 | 0 | 4 | 528576115
2 | K | 894812032 | Revizní a čistící šachta z polypropylenu PP pro hladké trouby DN 400 roura šachtová korugovaná bez hrdla, světlé hloubky 1500 mm | kus | 1 |  | 0 |  |  |  | základní |  | 0 | 0 | 0 | 0 | 0 | 4 | K | 2 |  |  |  | ROZPOCET | 0 | 0 | 0 | 0 | 0 | 1 | 0 | 4 | -1614511590
3 | K | 894812041 | Revizní a čistící šachta z polypropylenu PP pro hladké trouby DN 400 roura šachtová korugovaná Příplatek k cenám 2031 - 2035 za uříznutí šachtové roury | kus | 1 |  | 0 |  |  |  | základní |  | 0 | 0 | 0 | 0 | 0 | 4 | K | 2 |  |  |  | ROZPOCET | 0 | 0 | 0 | 0 | 0 | 1 | 0 | 4 | 161962241
4 | K | 894812062 | Revizní a čistící šachta z polypropylenu PP pro hladké trouby DN 400 poklop litinový (pro zatížení) s betonovým rámem (12,5 t) | kus | 1 |  | 0 |  |  |  | základní |  | 0 | 0 | 0 | 0 | 0 | 4 | K | 2 |  |  |  | ROZPOCET | 0 | 0 | 0 | 0 | 0 | 1 | 0 | 4 | -1986492499
| D | PSV | Práce a dodávky PSV |  |  |  | 0 | [5 empty] | 0 |  | 0 |  | 0 | 2 | D | 0 |  |  |  | ROZPOCET | [6 empty] | 0
| D | 721 | Zdravotechnika - vnitřní kanalizace |  |  |  | 0 | [5 empty] | 0 |  | 0 |  | 0 | 2 | D | 1 |  |  |  | ROZPOCET | [6 empty] | 0
5 | K | 721173401 | Potrubí z plastových trub PVC SN4 svodné (ležaté) DN 110 | m | 5 |  | 0 |  |  |  | základní |  | 0 | 0 | 0 | 0 | 0 | 16 | K | 2 |  |  |  | ROZPOCET | 0 | 0 | 0 | 0 | 0 | 1 | 0 | 16 | 689971819
6 | K | 721173402 | Potrubí z plastových trub PVC SN4 svodné (ležaté) DN 125 | m | 25 |  | 0 |  |  |  | základní |  | 0 | 0 | 0 | 0 | 0 | 16 | K | 2 |  |  |  | ROZPOCET | 0 | 0 | 0 | 0 | 0 | 1 | 0 | 16 | -1687410562
7 | K | 721173403 | Potrubí z plastových trub PVC SN4 svodné (ležaté) DN 160 | m | 21 |  | 0 |  |  |  | základní |  | 0 | 0 | 0 | 0 | 0 | 16 | K | 2 |  |  |  | ROZPOCET | 0 | 0 | 0 | 0 | 0 | 1 | 0 | 16 | -1458107566
| VV |  | 10,0+11,0 |  | 21 | [13 empty] | VV | 2 | 2 | True | 1 | ROZPOCET
8 | K | 721173722 | Potrubí z plastových trub polyetylenové svařované připojovací DN 40 | m | 5 |  | 0 |  |  |  | základní |  | 0 | 0 | 0 | 0 | 0 | 16 | K | 2 |  |  |  | ROZPOCET | 0 | 0 | 0 | 0 | 0 | 1 | 0 | 16 | 1852744198
9 | K | 721173723 | Potrubí z plastových trub polyetylenové svařované připojovací DN 50 | m | 5 |  | 0 |  |  |  | základní |  | 0 | 0 | 0 | 0 | 0 | 16 | K | 2 |  |  |  | ROZPOCET | 0 | 0 | 0 | 0 | 0 | 1 | 0 | 16 | 1777774263
10 | K | 721194104 | Vyměření přípojek na potrubí vyvedení a upevnění odpadních výpustek DN 40 | kus | 1 |  | 0 |  |  |  | základní |  | 0 | 0 | 0 | 0 | 0 | 16 | K | 2 |  |  |  | ROZPOCET | 0 | 0 | 0 | 0 | 0 | 1 | 0 | 16 | 329923425
11 | K | 721194105 | Vyměření přípojek na potrubí vyvedení a upevnění odpadních výpustek DN 50 | kus | 1 |  | 0 |  |  |  | základní |  | 0 | 0 | 0 | 0 | 0 | 16 | K | 2 |  |  |  | ROZPOCET | 0 | 0 | 0 | 0 | 0 | 1 | 0 | 16 | 410500125
12 | K | 721211422 | Podlahové vpusti se svislým odtokem DN 50/75/110 mřížka nerez 138x138 | kus | 2 |  | 0 |  |  |  | základní |  | 0 | 0 | 0 | 0 | 0 | 16 | K | 2 |  |  |  | ROZPOCET | 0 | 0 | 0 | 0 | 0 | 1 | 0 | 16 | 830806249
13 | K | 721226521 | Zápachové uzávěrky nástěnné (PP) pro pračku a myčku DN 40 | kus | 1 |  | 0 |  |  |  | základní |  | 0 | 0 | 0 | 0 | 0 | 16 | K | 2 |  |  |  | ROZPOCET | 0 | 0 | 0 | 0 | 0 | 1 | 0 | 16 | 1067225487
14 | K | 721274123 | Ventily přivzdušňovací odpadních potrubí vnitřní DN 100 | kus | 1 |  | 0 |  |  |  | základní |  | 0 | 0 | 0 | 0 | 0 | 16 | K | 2 |  |  |  | ROZPOCET | 0 | 0 | 0 | 0 | 0 | 1 | 0 | 16 | -263741991
15 | K | 721290123 | Zkouška těsnosti kanalizace v objektech kouřem do DN 300 | m | 61 |  | 0 |  |  |  | základní |  | 0 | 0 | 0 | 0 | 0 | 16 | K | 2 |  |  |  | ROZPOCET | 0 | 0 | 0 | 0 | 0 | 1 | 0 | 16 | -740954887
| VV |  | 50,0+11,0 |  | 61 | [13 empty] | VV | 2 | 2 | True | 1 | ROZPOCET
16 | K | 998721101 | Přesun hmot pro vnitřní kanalizace stanovený z hmotnosti přesunovaného materiálu vodorovná dopravní vzdálenost do 50 m v objektech výšky do 6 m | t | 0.086 |  | 0 |  |  |  | základní |  | 0 | 0 | 0 | 0 | 0 | 16 | K | 2 |  |  |  | ROZPOCET | 0 | 0 | 0 | 0 | 0 | 1 | 0 | 16 | 679991349
| D | 722 | Zdravotechnika - vnitřní vodovod |  |  |  | 0 | [5 empty] | 0 |  | 0 |  | 0 | 2 | D | 1 |  |  |  | ROZPOCET | [6 empty] | 0
17 | K | 722174022 | Potrubí z plastových trubek z polypropylenu (PPR) svařovaných polyfuzně PN 20 (SDR 6) D 20 x 3,4 | m | 5 |  | 0 |  |  |  | základní |  | 0 | 0 | 0 | 0 | 0 | 16 | K | 2 |  |  |  | ROZPOCET | 0 | 0 | 0 | 0 | 0 | 1 | 0 | 16 | 136053992
18 | K | 722174023 | Potrubí z plastových trubek z polypropylenu (PPR) svařovaných polyfuzně PN 20 (SDR 6) D 25 x 4,2 | m | 20 |  | 0 |  |  |  | základní |  | 0 | 0 | 0 | 0 | 0 | 16 | K | 2 |  |  |  | ROZPOCET | 0 | 0 | 0 | 0 | 0 | 1 | 0 | 16 | 1674281320
19 | K | 722174024 | Potrubí z plastových trubek z polypropylenu (PPR) svařovaných polyfuzně PN 20 (SDR 6) D 32 x 5,4 | m | 15 |  | 0 |  |  |  | základní |  | 0 | 0 | 0 | 0 | 0 | 16 | K | 2 |  |  |  | ROZPOCET | 0 | 0 | 0 | 0 | 0 | 1 | 0 | 16 | -1327012991
20 | K | 722181211 | Ochrana potrubí termoizolačními trubicemi z pěnového polyetylenu PE přilepenými v příčných a podélných spojích, tloušťky izolace do 6 mm, vnitřního průměru izolace DN do 22 mm | m | 5 |  | 0 |  |  |  | základní |  | 0 | 0 | 0 | 0 | 0 | 16 | K | 2 |  |  |  | ROZPOCET | 0 | 0 | 0 | 0 | 0 | 1 | 0 | 16 | 1464063167
21 | K | 722181212 | Ochrana potrubí termoizolačními trubicemi z pěnového polyetylenu PE přilepenými v příčných a podélných spojích, tloušťky izolace do 6 mm, vnitřního průměru izolace DN přes 22 do 32 mm | m | 25 |  | 0 |  |  |  | základní |  | 0 | 0 | 0 | 0 | 0 | 16 | K | 2 |  |  |  | ROZPOCET | 0 | 0 | 0 | 0 | 0 | 1 | 0 | 16 | 1158994874
22 | K | 722181232 | Ochrana potrubí termoizolačními trubicemi z pěnového polyetylenu PE přilepenými v příčných a podélných spojích, tloušťky izolace přes 9 do 13 mm, vnitřního průměru izolace DN přes 22 do 45 mm | m | 10 |  | 0 |  |  |  | základní |  | 0 | 0 | 0 | 0 | 0 | 16 | K | 2 |  |  |  | ROZPOCET | 0 | 0 | 0 | 0 | 0 | 1 | 0 | 16 | 828167131
23 | K | 722182013 | Podpůrný žlab pro potrubí průměru D 32 | m | 15 |  | 0 |  |  |  | základní |  | 0 | 0 | 0 | 0 | 0 | 16 | K | 2 |  |  |  | ROZPOCET | 0 | 0 | 0 | 0 | 0 | 1 | 0 | 16 | 1101589423
24 | K | 722190401 | Zřízení přípojek na potrubí vyvedení a upevnění výpustek do DN 25 | kus | 7 |  | 0 |  |  |  | základní |  | 0 | 0 | 0 | 0 | 0 | 16 | K | 2 |  |  |  | ROZPOCET | 0 | 0 | 0 | 0 | 0 | 1 | 0 | 16 | 284598826
25 | K | 722220111 | Armatury s jedním závitem nástěnky pro výtokový ventil G 1/2 | kus | 4 |  | 0 |  |  |  | základní |  | 0 | 0 | 0 | 0 | 0 | 16 | K | 2 |  |  |  | ROZPOCET | 0 | 0 | 0 | 0 | 0 | 1 | 0 | 16 | 2145008367
26 | K | 722220121 | Armatury s jedním závitem nástěnky pro baterii G 1/2 | pár | 1 |  | 0 |  |  |  | základní |  | 0 | 0 | 0 | 0 | 0 | 16 | K | 2 |  |  |  | ROZPOCET | 0 | 0 | 0 | 0 | 0 | 1 | 0 | 16 | -904064714
27 | K | 722221134 | Armatury s jedním závitem ventily výtokové G 1/2 | soubor | 3 |  | 0 |  |  |  | základní |  | 0 | 0 | 0 | 0 | 0 | 16 | K | 2 |  |  |  | ROZPOCET | 0 | 0 | 0 | 0 | 0 | 1 | 0 | 16 | 1649810378
28 | K | 722221999 | Ventil výtokový G 1/2 s jedním závitem protizámrzný | soubor | 1 |  | 0 |  |  |  | základní |  | 0 | 0 | 0 | 0 | 0 | 16 | K | 2 |  |  |  | ROZPOCET | 0 | 0 | 0 | 0 | 0 | 1 | 0 | 16 | -1482442240
29 | K | 722231073 | Armatury se dvěma závity ventily zpětné mosazné PN 10 do 110°C G 3/4 | kus | 1 |  | 0 |  |  |  | základní |  | 0 | 0 | 0 | 0 | 0 | 16 | K | 2 |  |  |  | ROZPOCET | 0 | 0 | 0 | 0 | 0 | 1 | 0 | 16 | -521433974
30 | K | 722231221 | Armatury se dvěma závity ventily pojistné k bojleru mosazné PN 6 do 100°C G 1/2 | kus | 1 |  | 0 |  |  |  | základní |  | 0 | 0 | 0 | 0 | 0 | 16 | K | 2 |  |  |  | ROZPOCET | 0 | 0 | 0 | 0 | 0 | 1 | 0 | 16 | 121815412
31 | K | 722232122 | Armatury se dvěma závity kulové kohouty PN 42 do 185 °C plnoprůtokové vnitřní závit G 1/2 | kus | 2 |  | 0 |  |  |  | základní |  | 0 | 0 | 0 | 0 | 0 | 16 | K | 2 |  |  |  | ROZPOCET | 0 | 0 | 0 | 0 | 0 | 1 | 0 | 16 | 627161046
32 | K | 722232123 | Armatury se dvěma závity kulové kohouty PN 42 do 185 °C plnoprůtokové vnitřní závit G 3/4 | kus | 4 |  | 0 |  |  |  | základní |  | 0 | 0 | 0 | 0 | 0 | 16 | K | 2 |  |  |  | ROZPOCET | 0 | 0 | 0 | 0 | 0 | 1 | 0 | 16 | 1508507257
33 | K | 722232124 | Armatury se dvěma závity kulové kohouty PN 42 do 185 °C plnoprůtokové vnitřní závit G 1 | kus | 3 |  | 0 |  |  |  | základní |  | 0 | 0 | 0 | 0 | 0 | 16 | K | 2 |  |  |  | ROZPOCET | 0 | 0 | 0 | 0 | 0 | 1 | 0 | 16 | -530359106
34 | K | 722290226 | Zkoušky, proplach a desinfekce vodovodního potrubí zkoušky těsnosti vodovodního potrubí závitového do DN 50 | m | 40 |  | 0 |  |  |  | základní |  | 0 | 0 | 0 | 0 | 0 | 16 | K | 2 |  |  |  | ROZPOCET | 0 | 0 | 0 | 0 | 0 | 1 | 0 | 16 | -941014035
35 | K | 722290234 | Zkoušky, proplach a desinfekce vodovodního potrubí proplach a desinfekce vodovodního potrubí do DN 80 | m | 40 |  | 0 |  |  |  | základní |  | 0 | 0 | 0 | 0 | 0 | 16 | K | 2 |  |  |  | ROZPOCET | 0 | 0 | 0 | 0 | 0 | 1 | 0 | 16 | -995707118
36 | K | 998722101 | Přesun hmot pro vnitřní vodovod stanovený z hmotnosti přesunovaného materiálu vodorovná dopravní vzdálenost do 50 m v objektech výšky do 6 m | t | 0.063 |  | 0 |  |  |  | základní |  | 0 | 0 | 0 | 0 | 0 | 16 | K | 2 |  |  |  | ROZPOCET | 0 | 0 | 0 | 0 | 0 | 1 | 0 | 16 | 175823695
| D | 724 | Zdravotechnika - strojní vybavení |  |  |  | 0 | [5 empty] | 0 |  | 0 |  | 0 | 2 | D | 1 |  |  |  | ROZPOCET | [6 empty] | 0
37 | K | 724000001 | Přesun hmot pro strojní vybavení stanovený z hmotnosti přesunovaného materiálu vodorovná dopravní vzdálenost do 50 m v objektech výšky do 6 m | kus | 1 |  | 0 |  |  |  | základní |  | 0 | 0 | 0 | 0 | 0 | 16 | K | 2 |  |  |  | ROZPOCET | 0 | 0 | 0 | 0 | 0 | 1 | 0 | 16 | -990844068
38 | K | 998724101 | Přesun hmot pro strojní vybavení stanovený z hmotnosti přesunovaného materiálu vodorovná dopravní vzdálenost do 50 m v objektech výšky do 6 m | t | 0.004 |  | 0 |  |  |  | základní |  | 0 | 0 | 0 | 0 | 0 | 16 | K | 2 |  |  |  | ROZPOCET | 0 | 0 | 0 | 0 | 0 | 1 | 0 | 16 | -1139677814
| D | 725 | Zdravotechnika - zařizovací předměty |  |  |  | 0 | [5 empty] | 0 |  | 0 |  | 0 | 2 | D | 1 |  |  |  | ROZPOCET | [6 empty] | 0
39 | K | 725311121 | Dřezy bez výtokových armatur jednoduché se zápachovou uzávěrkou nerezové s odkapávací plochou 560x480 mm a miskou | soubor | 1 |  | 0 |  |  |  | základní |  | 0 | 0 | 0 | 0 | 0 | 16 | K | 2 |  |  |  | ROZPOCET | 0 | 0 | 0 | 0 | 0 | 1 | 0 | 16 | -40638401
40 | K | 725532124 | Elektrické ohřívače zásobníkové beztlakové přepadové akumulační s pojistným ventilem závěsné svislé objem nádrže (příkon) 160 l (2,0 kW) | soubor | 1 |  | 0 |  |  |  | základní |  | 0 | 0 | 0 | 0 | 0 | 16 | K | 2 |  |  |  | ROZPOCET | 0 | 0 | 0 | 0 | 0 | 1 | 0 | 16 | 1846639987
41 | K | 725821316 | Baterie dřezové nástěnné pákové s otáčivým plochým ústím a délkou ramínka 300 mm | soubor | 1 |  | 0 |  |  |  | základní |  | 0 | 0 | 0 | 0 | 0 | 16 | K | 2 |  |  |  | ROZPOCET | 0 | 0 | 0 | 0 | 0 | 1 | 0 | 16 | -1132675799
42 | K | 725862103 | Zápachové uzávěrky zařizovacích předmětů pro dřezy DN 40/50 | kus | 1 |  | 0 |  |  |  | základní |  | 0 | 0 | 0 | 0 | 0 | 16 | K | 2 |  |  |  | ROZPOCET | 0 | 0 | 0 | 0 | 0 | 1 | 0 | 16 | -799461763
43 | K | 998725101 | Přesun hmot pro zařizovací předměty stanovený z hmotnosti přesunovaného materiálu vodorovná dopravní vzdálenost do 50 m v objektech výšky do 6 m | t | 0.079 |  | 0 |  |  |  | základní |  | 0 | 0 | 0 | 0 | 0 | 16 | K | 2 |  |  |  | ROZPOCET | 0 | 0 | 0 | 0 | 0 | 1 | 0 | 16 | 1437257116
| D | 734 | Ústřední vytápění - armatury |  |  |  | 0 | [5 empty] | 0 |  | 0 |  | 0 | 2 | D | 1 |  |  |  | ROZPOCET | [6 empty] | 0
44 | K | 734261233 | Šroubení topenářské PN 16 do 120°C přímé G 1/2 | kus | 2 |  | 0 |  |  |  | základní |  | 0 | 0 | 0 | 0 | 0 | 16 | K | 2 |  |  |  | ROZPOCET | 0 | 0 | 0 | 0 | 0 | 1 | 0 | 16 | -666480450
45 | K | 998734101 | Přesun hmot pro armatury stanovený z hmotnosti přesunovaného materiálu vodorovná dopravní vzdálenost do 50 m v objektech výšky do 6 m | t | 0.001 |  | 0 |  |  |  | základní |  | 0 | 0 | 0 | 0 | 0 | 16 | K | 2 |  |  |  | ROZPOCET | 0 | 0 | 0 | 0 | 0 | 1 | 0 | 16 | -163137861
| D | HZS | Hodinové zúčtovací sazby |  |  |  | 0 | [5 empty] | 0 |  | 0 |  | 0 | 4 | D | 0 |  |  |  | ROZPOCET | [6 empty] | 0
46 | K | HZS2212 | Hodinové zúčtovací sazby profesí PSV provádění stavebních instalací instalatér odborný | hod | 10 |  | 0 |  |  |  | základní |  | 0 | 0 | 0 | 0 | 0 | 262144 | K | 1 |  |  |  | ROZPOCET | 0 | 0 | 0 | 0 | 0 | 1 | 0 | 262144 | -228038132

## c - Vzduchotechnika_01
[9 empty] | >> skryté sloupce << | [9 empty] | {ccb5c1b4-d600-4a00-84c5-5fd0cc762004}
2
| KRYCÍ LIST SOUPISU PRACÍ | [8 empty] | v --- níže se nacházejí doplnkové a pomocné údaje k sestavám --- v | [8 empty] | False
Stavba:
Expozice Jihozápadní Afrika, ZOO Dvůr Králové a.s. - Změna A, 1.etapa
Objekt:
02 - SO 02 - Plameňák, Kolpík - změna A
Soupis:
c - Vzduchotechnika
| KSO: |  |  |  |  | CC-CZ:
| Místo: |  |  |  |  | Datum: | 2020-01-14
| Zadavatel: |  |  |  |  | IČ:
|  | ZOO Dvůr Králové a.s., Štefánikova 1029, D.K.n.L. |  |  |  | DIČ:
| Uchazeč: |  |  |  |  | IČ: | Vyplň údaj
|  | Vyplň údaj |  |  |  | DIČ: | Vyplň údaj
| Projektant: |  |  |  |  | IČ:
|  | Projektis spol. s r.o., Legionářská 562, D.K.n.L. |  |  |  | DIČ:
| Zpracovatel: |  |  |  |  | IČ:
|  | ing. V. Švehla |  |  |  | DIČ:
Poznámka:
| Cena bez DPH | [5 empty] | 0
|  |  | Základ daně |  |  | Sazba daně | Výše daně
| DPH | základní | 0 |  |  | 21% | 0
|  | snížená | 0 |  |  | 15% | 0
|  | zákl. přenesená | 0 |  |  | 21% | 0
|  | sníž. přenesená | 0 |  |  | 15% | 0
|  | nulová | 0 |  |  | 0% | 0
| Cena s DPH |  |  | v | CZK |  | 0
| Projektant |  |  | Zpracovatel
| Datum a podpis: |  | Razítko | Datum a podpis: |  |  | Razítko
| Objednavatel |  |  | Uchazeč
| Datum a podpis: |  | Razítko | Datum a podpis: |  |  | Razítko
REKAPITULACE ČLENĚNÍ SOUPISU PRACÍ
Stavba:
Expozice Jihozápadní Afrika, ZOO Dvůr Králové a.s. - Změna A, 1.etapa
Objekt:
02 - SO 02 - Plameňák, Kolpík - změna A
Soupis:
c - Vzduchotechnika
Místo: | [5 empty] | Datum: | 2020-01-14
Zadavatel: |  |  | ZOO Dvůr Králové a.s., Štefánikova 1029, D.K.n.L. |  |  | Projektant: | Projektis spol. s r.o., Legionářská 562, D.K.n.L.
Uchazeč: |  |  | Vyplň údaj |  |  | Zpracovatel: | ing. V. Švehla
Kód dílu - Popis | [6 empty] | Cena celkem [CZK]
Náklady ze soupisu prací | [6 empty] | 0 | [12 empty] | -1
| M - Práce a dodávky M | [5 empty] | 0
| 24-M - Montáže vzduchotechnických zařízení | [5 empty] | 0
| D1 - Zařízení č.1 – Větrání prostoru chovu | [5 empty] | 0
| D2 - Zařízení č.2 – Větrání prostoru přípravny | [5 empty] | 0
| D3 - Ostatní | [5 empty] | 0
SOUPIS PRACÍ
Stavba:
Expozice Jihozápadní Afrika, ZOO Dvůr Králové a.s. - Změna A, 1.etapa
Objekt:
02 - SO 02 - Plameňák, Kolpík - změna A
Soupis:
c - Vzduchotechnika
Místo: | [5 empty] | Datum: | 2020-01-14
Zadavatel: |  |  | ZOO Dvůr Králové a.s., Štefánikova 1029, D.K.n.L. |  |  | Projektant: | Projektis spol. s r.o., Legionářská 562, D.K.n.L.
Uchazeč: |  |  | Vyplň údaj |  |  | Zpracovatel: | ing. V. Švehla
PČ | Typ | Kód | Popis | MJ | Množství | J.cena [CZK] | Cena celkem [CZK] | Cenová soustava |  |  | DPH | J. Nh [h] | Nh celkem [h] | J. hmotnost [t] | Hmotnost celkem [t] | J. suť [t] | Suť Celkem [t]
Náklady soupisu celkem | [6 empty] | 0 | [5 empty] | 0 |  | 0 |  | 0 |  | D | -1 | [7 empty] | 0
| D | M | Práce a dodávky M |  |  |  | 0 | [5 empty] | 0 |  | 0 |  | 0 | 3 | D | 0 | ROZPOCET | [6 empty] | 0
| D | 24-M | Montáže vzduchotechnických zařízení |  |  |  | 0 | [5 empty] | 0 |  | 0 |  | 0 | 3 | D | 1 | ROZPOCET | [6 empty] | 0
| D | D1 | Zařízení č.1 – Větrání prostoru chovu |  |  |  | 0 | [5 empty] | 0 |  | 0 |  | 0 | 1 | D | 2 | ROZPOCET | [6 empty] | 0
1 | M | Pol33 | Odvodní ventilátor – stěnový axiální ventilátor | ks | 2 |  | 0 |  |  |  | základní |  | 0 | 0 | 0 | 0 | 0 | 8 | M | 3 | ROZPOCET | 0 | 0 | 0 | 0 | 0 | 1 | 0 | 4 | 2
2 | M | Pol34 | Odvodní ventilátor – stěnový axiální ventilátor | ks | 1 |  | 0 |  |  |  | základní |  | 0 | 0 | 0 | 0 | 0 | 8 | M | 3 | ROZPOCET | 0 | 0 | 0 | 0 | 0 | 1 | 0 | 4 | 4
3 | M | Pol35 | Ochtrané pletivo pro zakrytí ventilátorů | ks | 3 |  | 0 |  |  |  | základní |  | 0 | 0 | 0 | 0 | 0 | 8 | M | 3 | ROZPOCET | 0 | 0 | 0 | 0 | 0 | 1 | 0 | 4 | 6
4 | M | Pol36 | servopohon uzavírací klapky | ks | 3 |  | 0 |  |  |  | základní |  | 0 | 0 | 0 | 0 | 0 | 8 | M | 3 | ROZPOCET | 0 | 0 | 0 | 0 | 0 | 1 | 0 | 4 | 8
5 | M | Pol37 | Uzavírací klapka těsná ovládání servopohonem rozměr: 315x315mm | ks | 2 |  | 0 |  |  |  | základní |  | 0 | 0 | 0 | 0 | 0 | 8 | M | 3 | ROZPOCET | 0 | 0 | 0 | 0 | 0 | 1 | 0 | 4 | 10
6 | M | Pol38 | Uzavírací klapka těsná ovládání servopohonem rozměr: 200x200mm | ks | 1 |  | 0 |  |  |  | základní |  | 0 | 0 | 0 | 0 | 0 | 8 | M | 3 | ROZPOCET | 0 | 0 | 0 | 0 | 0 | 1 | 0 | 4 | 12
7 | M | Pol39 | Protidešťová žaluzie rozměr: 315x315mm | ks | 4 |  | 0 |  |  |  | základní |  | 0 | 0 | 0 | 0 | 0 | 8 | M | 3 | ROZPOCET | 0 | 0 | 0 | 0 | 0 | 1 | 0 | 4 | 14
8 | M | Pol40 | Protidešťová žaluzie rozměr: 225x225mm | ks | 1 |  | 0 |  |  |  | základní |  | 0 | 0 | 0 | 0 | 0 | 8 | M | 3 | ROZPOCET | 0 | 0 | 0 | 0 | 0 | 1 | 0 | 4 | 16
9 | M | Pol41 | Protidešťová žaluzie rozměr: 200x200mm | ks | 1 |  | 0 |  |  |  | základní |  | 0 | 0 | 0 | 0 | 0 | 8 | M | 3 | ROZPOCET | 0 | 0 | 0 | 0 | 0 | 1 | 0 | 4 | 18
10 | M | Pol25 | Potrubí 4-hranné, pozinkované + 30% tvarovek. Miniální třída těsnosti potrubních rozvodů: "C" Do obvodu 1500 mm | m2 | 5 |  | 0 |  |  |  | základní |  | 0 | 0 | 0 | 0 | 0 | 8 | M | 3 | ROZPOCET | 0 | 0 | 0 | 0 | 0 | 1 | 0 | 4 | 20
11 | M | Pol19 | Závěsový, montážní, spojovací a těsnící materiál | kg | 20 |  | 0 |  |  |  | základní |  | 0 | 0 | 0 | 0 | 0 | 8 | M | 3 | ROZPOCET | 0 | 0 | 0 | 0 | 0 | 1 | 0 | 4 | 22
| D | D2 | Zařízení č.2 – Větrání prostoru přípravny |  |  |  | 0 | [5 empty] | 0 |  | 0 |  | 0 | 1 | D | 2 | ROZPOCET | [6 empty] | 0
12 | M | Pol42 | Odvodní ventilátor – stěnový ventilátor ventilátor je vybaven zpětnou klapkou | ks | 1 |  | 0 |  |  |  | základní |  | 0 | 0 | 0 | 0 | 0 | 8 | M | 3 | ROZPOCET | 0 | 0 | 0 | 0 | 0 | 1 | 0 | 4 | 24
13 | M | Pol41 | Protidešťová žaluzie rozměr: 200x200mm | ks | 4 |  | 0 |  |  |  | základní |  | 0 | 0 | 0 | 0 | 0 | 8 | M | 3 | ROZPOCET | 0 | 0 | 0 | 0 | 0 | 1 | 0 | 4 | 26
14 | M | Pol43 | Potrubí 4-hranné, pozinkované + 100% tvarovek. Miniální třída těsnosti potrubních rozvodů: "A" Do obvodu 1500 mm | m2 | 1 |  | 0 |  |  |  | základní |  | 0 | 0 | 0 | 0 | 0 | 8 | M | 3 | ROZPOCET | 0 | 0 | 0 | 0 | 0 | 1 | 0 | 4 | 28
15 | M | Pol44 | Potrubí kruhové, pozinkované + 30% tvarovek Miniální třída těsnosti potrubních rozvodů: "C" Rozměr: Ø 100 mm | m | 1 |  | 0 |  |  |  | základní |  | 0 | 0 | 0 | 0 | 0 | 8 | M | 3 | ROZPOCET | 0 | 0 | 0 | 0 | 0 | 1 | 0 | 4 | 30
16 | M | Pol19 | Závěsový, montážní, spojovací a těsnící materiál | kg | 5 |  | 0 |  |  |  | základní |  | 0 | 0 | 0 | 0 | 0 | 8 | M | 3 | ROZPOCET | 0 | 0 | 0 | 0 | 0 | 1 | 0 | 4 | 32
| D | D3 | Ostatní |  |  |  | 0 | [5 empty] | 0 |  | 0 |  | 0 | 1 | D | 2 | ROZPOCET | [6 empty] | 0
17 | M | Pol28 | Zprovoznění zařízení, zaregulování, uvedení do provozu | hod | 5 |  | 0 |  |  |  | základní |  | 0 | 0 | 0 | 0 | 0 | 8 | M | 3 | ROZPOCET | 0 | 0 | 0 | 0 | 0 | 1 | 0 | 4 | 34
18 | M | Pol29 | Zaškolení provozovatele | hod | 1 |  | 0 |  |  |  | základní |  | 0 | 0 | 0 | 0 | 0 | 8 | M | 3 | ROZPOCET | 0 | 0 | 0 | 0 | 0 | 1 | 0 | 4 | 36
19 | M | Pol30 | Dokumentace skutečného stavu (3 PARÉ) + 1x elektronická podoba | hod | 6 |  | 0 |  |  |  | základní |  | 0 | 0 | 0 | 0 | 0 | 8 | M | 3 | ROZPOCET | 0 | 0 | 0 | 0 | 0 | 1 | 0 | 4 | 38
20 | M | Pol31 | Dokumentace pro předání díla : - návod k obsluze - generální a jednotlivých strojů a zařízení, - protokol o zaškolení, - protokol o předání, - ostatní potřebné protokoly | hod | 4 |  | 0 |  |  |  | základní |  | 0 | 0 | 0 | 0 | 0 | 8 | M | 3 | ROZPOCET | 0 | 0 | 0 | 0 | 0 | 1 | 0 | 4 | 40
21 | M | Pol45 | Doprava | kpl | 1 |  | 0 |  |  |  | základní |  | 0 | 0 | 0 | 0 | 0 | 8 | M | 3 | ROZPOCET | 0 | 0 | 0 | 0 | 0 | 1 | 0 | 4 | 42

## d - Elektroinstalace siln..._01
[9 empty] | >> skryté sloupce << | [9 empty] | {fda4eb7e-30c0-4d9d-8838-9eb26134a20a}
2
| KRYCÍ LIST SOUPISU PRACÍ | [8 empty] | v --- níže se nacházejí doplnkové a pomocné údaje k sestavám --- v | [8 empty] | False
Stavba:
Expozice Jihozápadní Afrika, ZOO Dvůr Králové a.s. - Změna A, 1.etapa
Objekt:
02 - SO 02 - Plameňák, Kolpík - změna A
Soupis:
d - Elektroinstalace silnoproud
| KSO: |  |  |  |  | CC-CZ:
| Místo: |  |  |  |  | Datum: | 2020-01-14
| Zadavatel: |  |  |  |  | IČ:
|  | ZOO Dvůr Králové a.s., Štefánikova 1029, D.K.n.L. |  |  |  | DIČ:
| Uchazeč: |  |  |  |  | IČ: | Vyplň údaj
|  | Vyplň údaj |  |  |  | DIČ: | Vyplň údaj
| Projektant: |  |  |  |  | IČ:
|  | Projektis spol. s r.o., Legionářská 562, D.K.n.L. |  |  |  | DIČ:
| Zpracovatel: |  |  |  |  | IČ:
|  | ing. V. Švehla |  |  |  | DIČ:
Poznámka:
| Cena bez DPH | [5 empty] | 0
|  |  | Základ daně |  |  | Sazba daně | Výše daně
| DPH | základní | 0 |  |  | 21% | 0
|  | snížená | 0 |  |  | 15% | 0
|  | zákl. přenesená | 0 |  |  | 21% | 0
|  | sníž. přenesená | 0 |  |  | 15% | 0
|  | nulová | 0 |  |  | 0% | 0
| Cena s DPH |  |  | v | CZK |  | 0
| Projektant |  |  | Zpracovatel
| Datum a podpis: |  | Razítko | Datum a podpis: |  |  | Razítko
| Objednavatel |  |  | Uchazeč
| Datum a podpis: |  | Razítko | Datum a podpis: |  |  | Razítko
REKAPITULACE ČLENĚNÍ SOUPISU PRACÍ
Stavba:
Expozice Jihozápadní Afrika, ZOO Dvůr Králové a.s. - Změna A, 1.etapa
Objekt:
02 - SO 02 - Plameňák, Kolpík - změna A
Soupis:
d - Elektroinstalace silnoproud
Místo: | [5 empty] | Datum: | 2020-01-14
Zadavatel: |  |  | ZOO Dvůr Králové a.s., Štefánikova 1029, D.K.n.L. |  |  | Projektant: | Projektis spol. s r.o., Legionářská 562, D.K.n.L.
Uchazeč: |  |  | Vyplň údaj |  |  | Zpracovatel: | ing. V. Švehla
Kód dílu - Popis | [6 empty] | Cena celkem [CZK]
Náklady ze soupisu prací | [6 empty] | 0 | [12 empty] | -1
| M - Práce a dodávky M | [5 empty] | 0
| 2111-M - Dodávky zařízení | [5 empty] | 0
| 212-M - Doprava dodávek | [5 empty] | 0
| 213-M - Přesun dodávek | [5 empty] | 0
| 214-M - Materiál elektromontážní | [5 empty] | 0
| D2 - Úložný materiál | [5 empty] | 0
| D3 - Kabely | [5 empty] | 0
| D4 - Přístroje | [5 empty] | 0
| D5 - Svítidla | [5 empty] | 0
| D6 - Ochrana před bleskem | [5 empty] | 0
| 215-M - Prořez | [5 empty] | 0
| 216-M - Materiál podružný | [5 empty] | 0
| 217-M - Elektromontáže | [5 empty] | 0
| D2 - Úložný materiál | [5 empty] | 0
| D3 - Kabely | [5 empty] | 0
| D4 - Přístroje | [5 empty] | 0
| D5 - Svítidla | [5 empty] | 0
| D6 - Ochrana před bleskem | [5 empty] | 0
| 218-M - Zemní práce | [5 empty] | 0
| D6 - Ochrana před bleskem | [5 empty] | 0
| 2192-M - Ostatní | [5 empty] | 0
| 2193-M - Revize | [5 empty] | 0
| 219-M - PPV pro elektromontáže | [5 empty] | 0
SOUPIS PRACÍ
Stavba:
Expozice Jihozápadní Afrika, ZOO Dvůr Králové a.s. - Změna A, 1.etapa
Objekt:
02 - SO 02 - Plameňák, Kolpík - změna A
Soupis:
d - Elektroinstalace silnoproud
Místo: | [5 empty] | Datum: | 2020-01-14
Zadavatel: |  |  | ZOO Dvůr Králové a.s., Štefánikova 1029, D.K.n.L. |  |  | Projektant: | Projektis spol. s r.o., Legionářská 562, D.K.n.L.
Uchazeč: |  |  | Vyplň údaj |  |  | Zpracovatel: | ing. V. Švehla
PČ | Typ | Kód | Popis | MJ | Množství | J.cena [CZK] | Cena celkem [CZK] | Cenová soustava |  |  | DPH | J. Nh [h] | Nh celkem [h] | J. hmotnost [t] | Hmotnost celkem [t] | J. suť [t] | Suť Celkem [t]
Náklady soupisu celkem | [6 empty] | 0 | [5 empty] | 0 |  | 0 |  | 0 |  | D | -1 | [7 empty] | 0
| D | M | Práce a dodávky M |  |  |  | 0 | [5 empty] | 0 |  | 0 |  | 0 | 3 | D | 0 | ROZPOCET | [6 empty] | 0
| D | 2111-M | Dodávky zařízení |  |  |  | 0 | [5 empty] | 0 |  | 0 |  | 0 | 3 | D | 1 | ROZPOCET | [6 empty] | 0
1 | M | 000760472 | skříň nástěnná nerez 800x600x260 IP54 | ks | 1 |  | 0 |  |  |  | základní |  | 0 | 0 | 0 | 0 | 0 | 8 | M | 2 | ROZPOCET | 0 | 0 | 0 | 0 | 0 | 1 | 0 | 4 | 1614289094
2 | M | 000784457 | rozbočovací svorkovnice 16/6mm2 | ks | 1 |  | 0 |  |  |  | základní |  | 0 | 0 | 0 | 0 | 0 | 8 | M | 2 | ROZPOCET | 0 | 0 | 0 | 0 | 0 | 1 | 0 | 4 | 794129804
3 | M | 000290211 | lišta nulová 16mm2 | m | 0.6 |  | 0 |  |  |  | základní |  | 0 | 0 | 0 | 0 | 0 | 8 | M | 2 | ROZPOCET | 0 | 0 | 0 | 0 | 0 | 1 | 0 | 4 | -1118631771
4 | M | 000782412 | držák nulové lišty | ks | 2 |  | 0 |  |  |  | základní |  | 0 | 0 | 0 | 0 | 0 | 8 | M | 2 | ROZPOCET | 0 | 0 | 0 | 0 | 0 | 1 | 0 | 4 | -1703687797
5 | M | 000781170 | lišta propojovací CU 3/16mm2 | ks | 2 |  | 0 |  |  |  | základní |  | 0 | 0 | 0 | 0 | 0 | 8 | M | 2 | ROZPOCET | 0 | 0 | 0 | 0 | 0 | 1 | 0 | 4 | 622205308
6 | M | 000784012 | svorkovnice ochranná HOS | ks | 1 |  | 0 |  |  |  | základní |  | 0 | 0 | 0 | 0 | 0 | 8 | M | 2 | ROZPOCET | 0 | 0 | 0 | 0 | 0 | 1 | 0 | 4 | 1441672018
7 | M | 000784451 | rozpojovací můstek N12 | ks | 1 |  | 0 |  |  |  | základní |  | 0 | 0 | 0 | 0 | 0 | 8 | M | 2 | ROZPOCET | 0 | 0 | 0 | 0 | 0 | 1 | 0 | 4 | -1234259560
8 | M | 000784111 | svorka řadová RSA 2,5 A | ks | 20 |  | 0 |  |  |  | základní |  | 0 | 0 | 0 | 0 | 0 | 8 | M | 2 | ROZPOCET | 0 | 0 | 0 | 0 | 0 | 1 | 0 | 4 | 432140338
9 | M | 000472001 | svodič přepětí TI+TII TNC 275/12.5 | ks | 1 |  | 0 |  |  |  | základní |  | 0 | 0 | 0 | 0 | 0 | 8 | M | 2 | ROZPOCET | 0 | 0 | 0 | 0 | 0 | 1 | 0 | 4 | 432887719
10 | M | 000415064 | vypínač 3/63A | ks | 1 |  | 0 |  |  |  | základní |  | 0 | 0 | 0 | 0 | 0 | 8 | M | 2 | ROZPOCET | 0 | 0 | 0 | 0 | 0 | 1 | 0 | 4 | -1881162317
11 | M | 000425211 | zásuvka vestavná 230V/16A/IP54 | ks | 1 |  | 0 |  |  |  | základní |  | 0 | 0 | 0 | 0 | 0 | 8 | M | 2 | ROZPOCET | 0 | 0 | 0 | 0 | 0 | 1 | 0 | 4 | -1339449215
12 | M | 000425211.1 | zásuvka vestavná 400V/32A/5P/IP54 | ks | 1 |  | 0 |  |  |  | základní |  | 0 | 0 | 0 | 0 | 0 | 8 | M | 2 | ROZPOCET | 0 | 0 | 0 | 0 | 0 | 1 | 0 | 4 | 1967974182
13 | M | 000434300 | jistič 1B/ 6A 10kA | ks | 6 |  | 0 |  |  |  | základní |  | 0 | 0 | 0 | 0 | 0 | 8 | M | 2 | ROZPOCET | 0 | 0 | 0 | 0 | 0 | 1 | 0 | 4 | -554641738
14 | M | 000434300.1 | jistič 1B/16A 10kA | ks | 5 |  | 0 |  |  |  | základní |  | 0 | 0 | 0 | 0 | 0 | 8 | M | 2 | ROZPOCET | 0 | 0 | 0 | 0 | 0 | 1 | 0 | 4 | -1205871175
15 | M | 000435001 | jistič 3B/20A 10kA | ks | 1 |  | 0 |  |  |  | základní |  | 0 | 0 | 0 | 0 | 0 | 8 | M | 2 | ROZPOCET | 0 | 0 | 0 | 0 | 0 | 1 | 0 | 4 | 4242371
16 | M | 000435001.1 | jistič 3B/25A 10kA | ks | 1 |  | 0 |  |  |  | základní |  | 0 | 0 | 0 | 0 | 0 | 8 | M | 2 | ROZPOCET | 0 | 0 | 0 | 0 | 0 | 1 | 0 | 4 | 1006540425
17 | M | 000435001.2 | jistič 3B/40A 10kA | ks | 1 |  | 0 |  |  |  | základní |  | 0 | 0 | 0 | 0 | 0 | 8 | M | 2 | ROZPOCET | 0 | 0 | 0 | 0 | 0 | 1 | 0 | 4 | 1783782837
18 | M | 000435001.3 | jistič 3C/16A 10kA | ks | 1 |  | 0 |  |  |  | základní |  | 0 | 0 | 0 | 0 | 0 | 8 | M | 2 | ROZPOCET | 0 | 0 | 0 | 0 | 0 | 1 | 0 | 4 | 1192767572
19 | M | 000438012 | jistič+chránič 2B/10A 30mA 10kA | ks | 6 |  | 0 |  |  |  | základní |  | 0 | 0 | 0 | 0 | 0 | 8 | M | 2 | ROZPOCET | 0 | 0 | 0 | 0 | 0 | 1 | 0 | 4 | 465807164
20 | M | 000438013 | jistič+chránič 2B/16A 30mA 10kA | ks | 1 |  | 0 |  |  |  | základní |  | 0 | 0 | 0 | 0 | 0 | 8 | M | 2 | ROZPOCET | 0 | 0 | 0 | 0 | 0 | 1 | 0 | 4 | 1467497858
21 | M | 000462511 | relé časové ZN 230V | ks | 1 |  | 0 |  |  |  | základní |  | 0 | 0 | 0 | 0 | 0 | 8 | M | 2 | ROZPOCET | 0 | 0 | 0 | 0 | 0 | 1 | 0 | 4 | 179882128
22 | M | 000464011 | spínací hodiny 230V denní | ks | 4 |  | 0 |  |  |  | základní |  | 0 | 0 | 0 | 0 | 0 | 8 | M | 2 | ROZPOCET | 0 | 0 | 0 | 0 | 0 | 1 | 0 | 4 | -1198294477
23 | M | 000438801 | proudový chránič 4pol 40A 30mA | ks | 1 |  | 0 |  |  |  | základní |  | 0 | 0 | 0 | 0 | 0 | 8 | M | 2 | ROZPOCET | 0 | 0 | 0 | 0 | 0 | 1 | 0 | 4 | -1952174297
24 | M | 000439110 | motorový spínač 2P 0.1-0.16A | ks | 1 |  | 0 |  |  |  | základní |  | 0 | 0 | 0 | 0 | 0 | 8 | M | 2 | ROZPOCET | 0 | 0 | 0 | 0 | 0 | 1 | 0 | 4 | 782571093
25 | M | 000439110.1 | motorový spínač 2P 0.25-0.4A | ks | 2 |  | 0 |  |  |  | základní |  | 0 | 0 | 0 | 0 | 0 | 8 | M | 2 | ROZPOCET | 0 | 0 | 0 | 0 | 0 | 1 | 0 | 4 | -900933233
26 | M | 000439110.2 | motorový spínač 2P 1-1.16 | ks | 1 |  | 0 |  |  |  | základní |  | 0 | 0 | 0 | 0 | 0 | 8 | M | 2 | ROZPOCET | 0 | 0 | 0 | 0 | 0 | 1 | 0 | 4 | -23194293
27 | M | 000461111 | relé pomocné 4P 230V AC+patice | ks | 2 |  | 0 |  |  |  | základní |  | 0 | 0 | 0 | 0 | 0 | 8 | M | 2 | ROZPOCET | 0 | 0 | 0 | 0 | 0 | 1 | 0 | 4 | 1123273490
28 | M | 000441121 | stykač 2pól 20A 230V | ks | 5 |  | 0 |  |  |  | základní |  | 0 | 0 | 0 | 0 | 0 | 8 | M | 2 | ROZPOCET | 0 | 0 | 0 | 0 | 0 | 1 | 0 | 4 | -5668854
29 | M | 000450030 | ovladač dvoupolohový 10A | ks | 1 |  | 0 |  |  |  | základní |  | 0 | 0 | 0 | 0 | 0 | 8 | M | 2 | ROZPOCET | 0 | 0 | 0 | 0 | 0 | 1 | 0 | 4 | 549453257
30 | M | 000450030.1 | ovladač třípolohový 10A | ks | 2 |  | 0 |  |  |  | základní |  | 0 | 0 | 0 | 0 | 0 | 8 | M | 2 | ROZPOCET | 0 | 0 | 0 | 0 | 0 | 1 | 0 | 4 | 576711539
31 | M | 000312663 | vývodka ucpávková Pg16 IP65 vč.matky | ks | 25 |  | 0 |  |  |  | základní |  | 0 | 0 | 0 | 0 | 0 | 8 | M | 2 | ROZPOCET | 0 | 0 | 0 | 0 | 0 | 1 | 0 | 4 | -1491421439
32 | M | 000312664 | vývodka ucpávková Pg21 IP65 vč.matky | ks | 2 |  | 0 |  |  |  | základní |  | 0 | 0 | 0 | 0 | 0 | 8 | M | 2 | ROZPOCET | 0 | 0 | 0 | 0 | 0 | 1 | 0 | 4 | -496632955
33 | M | 000312665 | vývodka ucpávková Pg29 IP65 vč.matky | ks | 1 |  | 0 |  |  |  | základní |  | 0 | 0 | 0 | 0 | 0 | 8 | M | 2 | ROZPOCET | 0 | 0 | 0 | 0 | 0 | 1 | 0 | 4 | -1950598824
34 | M | 000783311 | propojení pomocných obvodů do 25 vodičů (obec.pol) | ks | 2 |  | 0 |  |  |  | základní |  | 0 | 0 | 0 | 0 | 0 | 8 | M | 2 | ROZPOCET | 0 | 0 | 0 | 0 | 0 | 1 | 0 | 4 | -65485040
35 | M | 000173105 | vodič CYA 1,5 | m | 25 |  | 0 |  |  |  | základní |  | 0 | 0 | 0 | 0 | 0 | 8 | M | 2 | ROZPOCET | 0 | 0 | 0 | 0 | 0 | 1 | 0 | 4 | -385403922
36 | M | 000173108 | vodič CYA 6 | m | 10 |  | 0 |  |  |  | základní |  | 0 | 0 | 0 | 0 | 0 | 8 | M | 2 | ROZPOCET | 0 | 0 | 0 | 0 | 0 | 1 | 0 | 4 | 130249002
37 | M | 000173109 | vodič CYA 10 | m | 5 |  | 0 |  |  |  | základní |  | 0 | 0 | 0 | 0 | 0 | 8 | M | 2 | ROZPOCET | 0 | 0 | 0 | 0 | 0 | 1 | 0 | 4 | 1394432275
38 | M | 000788111 | konstrukce instalační | ks | 1 |  | 0 |  |  |  | základní |  | 0 | 0 | 0 | 0 | 0 | 8 | M | 2 | ROZPOCET | 0 | 0 | 0 | 0 | 0 | 1 | 0 | 4 | 1623205666
39 | M | 999999071 | Elektroinstalace - materiál podružný | % |  | 0 | 0 |  |  |  | základní |  | 0 | 0 | 0 | 0 | 0 | 8 | M | 2 | ROZPOCET | 0 | 0 | 0 | 0 | 0 | 1 | 0 | 4 | 588403619
40 | M | 999999072 | Elektroinstalace - výroba rozvaděče | hod | 33 |  | 0 |  |  |  | základní |  | 0 | 0 | 0 | 0 | 0 | 8 | M | 2 | ROZPOCET | 0 | 0 | 0 | 0 | 0 | 1 | 0 | 4 | 1287973271
| D | 212-M | Doprava dodávek |  |  |  | 0 | [5 empty] | 0 |  | 0 |  | 0 | 3 | D | 1 | ROZPOCET | [6 empty] | 0
41 | M | 999999061 | Elektroinstalace - doprava dodávek | % |  | 0 | 0 |  |  |  | základní |  | 0 | 0 | 0 | 0 | 0 | 256 | M | 2 | ROZPOCET | 0 | 0 | 0 | 0 | 0 | 1 | 0 | 64 | 1213905637
| D | 213-M | Přesun dodávek |  |  |  | 0 | [5 empty] | 0 |  | 0 |  | 0 | 3 | D | 1 | ROZPOCET | [6 empty] | 0
42 | M | 999999062 | Elektroinstalace - přesun dodávek | % |  | 0 | 0 |  |  |  | základní |  | 0 | 0 | 0 | 0 | 0 | 256 | M | 2 | ROZPOCET | 0 | 0 | 0 | 0 | 0 | 1 | 0 | 64 | 1681614046
| D | 214-M | Materiál elektromontážní |  |  |  | 0 | [5 empty] | 0 |  | 0 |  | 0 | 3 | D | 1 | ROZPOCET | [6 empty] | 0
| D | D2 | Úložný materiál |  |  |  | 0 | [5 empty] | 0 |  | 0 |  | 0 | 1 | D | 2 | ROZPOCET | [6 empty] | 0
43 | M | 000321112 | trubka PVC ohebná 16 do betonu | m | 165 |  | 0 |  |  |  | základní |  | 0 | 0 | 0 | 0 | 0 | 8 | M | 3 | ROZPOCET | 0 | 0 | 0 | 0 | 0 | 1 | 0 | 4 | 4
44 | M | 000321113 | trubka PVC ohebná 20 do betonu | m | 34 |  | 0 |  |  |  | základní |  | 0 | 0 | 0 | 0 | 0 | 8 | M | 3 | ROZPOCET | 0 | 0 | 0 | 0 | 0 | 1 | 0 | 4 | 6
45 | M | 000322112 | trubka PVC tuhá 16 | m | 45 |  | 0 |  |  |  | základní |  | 0 | 0 | 0 | 0 | 0 | 8 | M | 3 | ROZPOCET | 0 | 0 | 0 | 0 | 0 | 1 | 0 | 4 | 8
46 | M | 000322113 | trubka PVC tuhá 20 | m | 10 |  | 0 |  |  |  | základní |  | 0 | 0 | 0 | 0 | 0 | 8 | M | 3 | ROZPOCET | 0 | 0 | 0 | 0 | 0 | 1 | 0 | 4 | 10
47 | M | 000321501 | trubka ochranná korudovaná 50 | m | 25 |  | 0 |  |  |  | základní |  | 0 | 0 | 0 | 0 | 0 | 8 | M | 3 | ROZPOCET | 0 | 0 | 0 | 0 | 0 | 1 | 0 | 4 | 12
48 | M | 000311531 | tělo krabice do betonu | ks | 37 |  | 0 |  |  |  | základní |  | 0 | 0 | 0 | 0 | 0 | 8 | M | 3 | ROZPOCET | 0 | 0 | 0 | 0 | 0 | 1 | 0 | 4 | 14
49 | M | 000311541 | spodek krabice do betonu | ks | 37 |  | 0 |  |  |  | základní |  | 0 | 0 | 0 | 0 | 0 | 8 | M | 3 | ROZPOCET | 0 | 0 | 0 | 0 | 0 | 1 | 0 | 4 | 16
50 | M | 000311541.1 | víčko krabice do betonu | ks | 37 |  | 0 |  |  |  | základní |  | 0 | 0 | 0 | 0 | 0 | 8 | M | 3 | ROZPOCET | 0 | 0 | 0 | 0 | 0 | 1 | 0 | 4 | 18
51 | M | 000312001 | sběrná krabice pro trubky do betonu | ks | 3 |  | 0 |  |  |  | základní |  | 0 | 0 | 0 | 0 | 0 | 8 | M | 3 | ROZPOCET | 0 | 0 | 0 | 0 | 0 | 1 | 0 | 4 | 20
52 | M | 000312911 | krabice odbočná IP54 81x81mm | ks | 12 |  | 0 |  |  |  | základní |  | 0 | 0 | 0 | 0 | 0 | 8 | M | 3 | ROZPOCET | 0 | 0 | 0 | 0 | 0 | 1 | 0 | 4 | 22
53 | M | 000312912 | krabice odbočná IP54 100x100mm | ks | 2 |  | 0 |  |  |  | základní |  | 0 | 0 | 0 | 0 | 0 | 8 | M | 3 | ROZPOCET | 0 | 0 | 0 | 0 | 0 | 1 | 0 | 4 | 24
54 | M | 000354512 | kabelový žlab nerez 62x50 plný | m | 4 |  | 0 |  |  |  | základní |  | 0 | 0 | 0 | 0 | 0 | 8 | M | 3 | ROZPOCET | 0 | 0 | 0 | 0 | 0 | 1 | 0 | 4 | 26
55 | M | 000354702 | víko kabelového žlabu nerez 62 | m | 4 |  | 0 |  |  |  | základní |  | 0 | 0 | 0 | 0 | 0 | 8 | M | 3 | ROZPOCET | 0 | 0 | 0 | 0 | 0 | 1 | 0 | 4 | 28
56 | M | 000354513 | kabelový žlab nerez 125x50 plný | m | 4 |  | 0 |  |  |  | základní |  | 0 | 0 | 0 | 0 | 0 | 8 | M | 3 | ROZPOCET | 0 | 0 | 0 | 0 | 0 | 1 | 0 | 4 | 30
57 | M | 000354703 | víko kabelového žlabu nerez 125 | m | 4 |  | 0 |  |  |  | základní |  | 0 | 0 | 0 | 0 | 0 | 8 | M | 3 | ROZPOCET | 0 | 0 | 0 | 0 | 0 | 1 | 0 | 4 | 32
58 | M | 000354822 | spojka žlabu nerez plný | ks | 8 |  | 0 |  |  |  | základní |  | 0 | 0 | 0 | 0 | 0 | 8 | M | 3 | ROZPOCET | 0 | 0 | 0 | 0 | 0 | 1 | 0 | 4 | 34
59 | M | 000354202 | nosník žlabu nerez 62x50 | ks | 5 |  | 0 |  |  |  | základní |  | 0 | 0 | 0 | 0 | 0 | 8 | M | 3 | ROZPOCET | 0 | 0 | 0 | 0 | 0 | 1 | 0 | 4 | 36
60 | M | 000354203 | nosník žlabu 125x50 | ks | 5 |  | 0 |  |  |  | základní |  | 0 | 0 | 0 | 0 | 0 | 8 | M | 3 | ROZPOCET | 0 | 0 | 0 | 0 | 0 | 1 | 0 | 4 | 38
61 | M | 000363011 | kabelový žlab drát 50x50 | m | 38 |  | 0 |  |  |  | základní |  | 0 | 0 | 0 | 0 | 0 | 8 | M | 3 | ROZPOCET | 0 | 0 | 0 | 0 | 0 | 1 | 0 | 4 | 40
62 | M | 000363081 | spojka žlabu drát 50x50 | Ks | 38 |  | 0 |  |  |  | základní |  | 0 | 0 | 0 | 0 | 0 | 8 | M | 3 | ROZPOCET | 0 | 0 | 0 | 0 | 0 | 1 | 0 | 4 | 42
63 | M | 000363121 | nosník žlabu drát 50x50 | Ks | 38 |  | 0 |  |  |  | základní |  | 0 | 0 | 0 | 0 | 0 | 8 | M | 3 | ROZPOCET | 0 | 0 | 0 | 0 | 0 | 1 | 0 | 4 | 44
64 | M | 000000201 | válcovaný profil ocel tř.11 | kg | 16 |  | 0 |  |  |  | základní |  | 0 | 0 | 0 | 0 | 0 | 8 | M | 3 | ROZPOCET | 0 | 0 | 0 | 0 | 0 | 1 | 0 | 4 | 46
65 | M | 000000201 | válcovaný profil ocel tř.11 | kg | 10 |  | 0 |  |  |  | základní |  | 0 | 0 | 0 | 0 | 0 | 8 | M | 3 | ROZPOCET | 0 | 0 | 0 | 0 | 0 | 1 | 0 | 4 | 48
| D | D3 | Kabely |  |  |  | 0 | [5 empty] | 0 |  | 0 |  | 0 | 1 | D | 2 | ROZPOCET | [6 empty] | 0
66 | M | 000101005 | kabel CYKY 2x1,5 | m | 30 |  | 0 |  |  |  | základní |  | 0 | 0 | 0 | 0 | 0 | 8 | M | 3 | ROZPOCET | 0 | 0 | 0 | 0 | 0 | 1 | 0 | 4 | 50
67 | M | 000101105 | kabel CYKY 3x1,5 | m | 233 |  | 0 |  |  |  | základní |  | 0 | 0 | 0 | 0 | 0 | 8 | M | 3 | ROZPOCET | 0 | 0 | 0 | 0 | 0 | 1 | 0 | 4 | 52
68 | M | 000101106 | kabel CYKY 3x2,5 | m | 64 |  | 0 |  |  |  | základní |  | 0 | 0 | 0 | 0 | 0 | 8 | M | 3 | ROZPOCET | 0 | 0 | 0 | 0 | 0 | 1 | 0 | 4 | 54
69 | M | 000101305 | kabel CYKY 5x1,5 | m | 34 |  | 0 |  |  |  | základní |  | 0 | 0 | 0 | 0 | 0 | 8 | M | 3 | ROZPOCET | 0 | 0 | 0 | 0 | 0 | 1 | 0 | 4 | 56
70 | M | 000101306 | kabel CYKY 5x2,5 | m | 8 |  | 0 |  |  |  | základní |  | 0 | 0 | 0 | 0 | 0 | 8 | M | 3 | ROZPOCET | 0 | 0 | 0 | 0 | 0 | 1 | 0 | 4 | 58
71 | M | 000101209 | kabel CYKY 4x10 | m | 7 |  | 0 |  |  |  | základní |  | 0 | 0 | 0 | 0 | 0 | 8 | M | 3 | ROZPOCET | 0 | 0 | 0 | 0 | 0 | 1 | 0 | 4 | 60
72 | M | 000173108 | vodič CYA 6 | m | 12 |  | 0 |  |  |  | základní |  | 0 | 0 | 0 | 0 | 0 | 8 | M | 3 | ROZPOCET | 0 | 0 | 0 | 0 | 0 | 1 | 0 | 4 | 62
73 | M | 000173109 | vodič CYA 10 | m | 5 |  | 0 |  |  |  | základní |  | 0 | 0 | 0 | 0 | 0 | 8 | M | 3 | ROZPOCET | 0 | 0 | 0 | 0 | 0 | 1 | 0 | 4 | 64
74 | M | 000173110 | vodič CYA 16 | m | 6 |  | 0 |  |  |  | základní |  | 0 | 0 | 0 | 0 | 0 | 8 | M | 3 | ROZPOCET | 0 | 0 | 0 | 0 | 0 | 1 | 0 | 4 | 66
| D | D4 | Přístroje |  |  |  | 0 | [5 empty] | 0 |  | 0 |  | 0 | 1 | D | 2 | ROZPOCET | [6 empty] | 0
75 | M | 000413101 | spínač 10A řaz.1 IP44 na om. | ks | 6 |  | 0 |  |  |  | základní |  | 0 | 0 | 0 | 0 | 0 | 8 | M | 3 | ROZPOCET | 0 | 0 | 0 | 0 | 0 | 1 | 0 | 4 | 68
76 | M | 000423211 | zásuvka 16A 230V IP44 na om. | ks | 3 |  | 0 |  |  |  | základní |  | 0 | 0 | 0 | 0 | 0 | 8 | M | 3 | ROZPOCET | 0 | 0 | 0 | 0 | 0 | 1 | 0 | 4 | 70
77 | M | 000425213 | zásuvka 16A 400V 5.pol. IP44 na om. | ks | 1 |  | 0 |  |  |  | základní |  | 0 | 0 | 0 | 0 | 0 | 8 | M | 3 | ROZPOCET | 0 | 0 | 0 | 0 | 0 | 1 | 0 | 4 | 72
| D | D5 | Svítidla |  |  |  | 0 | [5 empty] | 0 |  | 0 |  | 0 | 1 | D | 2 | ROZPOCET | [6 empty] | 0
78 | M | 000521021 | A-svítidlo LED 7700lm 53W IP65 1500mm | ks | 3 |  | 0 |  |  |  | základní |  | 0 | 0 | 0 | 0 | 0 | 8 | M | 3 | ROZPOCET | 0 | 0 | 0 | 0 | 0 | 1 | 0 | 4 | 74
79 | M | 000521022 | B-svítidlo LED 5500lm 40W IP65 1200mm | ks | 3 |  | 0 |  |  |  | základní |  | 0 | 0 | 0 | 0 | 0 | 8 | M | 3 | ROZPOCET | 0 | 0 | 0 | 0 | 0 | 1 | 0 | 4 | 76
80 | M | 000509031 | C-svítidlo LED 2700lm 27W IP44 D=370mm | ks | 5 |  | 0 |  |  |  | základní |  | 0 | 0 | 0 | 0 | 0 | 8 | M | 3 | ROZPOCET | 0 | 0 | 0 | 0 | 0 | 1 | 0 | 4 | 78
81 | M | 000509041 | D-svítidlo LED 2700lm 27W IP44 D=3700mm + senzor | ks | 1 |  | 0 |  |  |  | základní |  | 0 | 0 | 0 | 0 | 0 | 8 | M | 3 | ROZPOCET | 0 | 0 | 0 | 0 | 0 | 1 | 0 | 4 | 80
82 | M | 000509031.1 | N-svítidlo LED 2700lm 27W IP44 D=3700mm | ks | 2 |  | 0 |  |  |  | základní |  | 0 | 0 | 0 | 0 | 0 | 8 | M | 3 | ROZPOCET | 0 | 0 | 0 | 0 | 0 | 1 | 0 | 4 | 82
83 | M | 000509001 | L-svítidlo LED 1450lm 11W IP44 s vypínačem-linka | ks | 1 |  | 0 |  |  |  | základní |  | 0 | 0 | 0 | 0 | 0 | 8 | M | 3 | ROZPOCET | 0 | 0 | 0 | 0 | 0 | 1 | 0 | 4 | 84
84 | M | 000540001 | R-reflektor LED 20000lm 200W IP65 | ks | 2 |  | 0 |  |  |  | základní |  | 0 | 0 | 0 | 0 | 0 | 8 | M | 3 | ROZPOCET | 0 | 0 | 0 | 0 | 0 | 1 | 0 | 4 | 86
85 | M | 000552001 | svítidlo nouzové LED 110lm 1W IP65 3hod. | ks | 2 |  | 0 |  |  |  | základní |  | 0 | 0 | 0 | 0 | 0 | 8 | M | 3 | ROZPOCET | 0 | 0 | 0 | 0 | 0 | 1 | 0 | 4 | 88
| D | D6 | Ochrana před bleskem |  |  |  | 0 | [5 empty] | 0 |  | 0 |  | 0 | 1 | D | 2 | ROZPOCET | [6 empty] | 0
86 | M | 000295001 | vedení FeZn 30/4 (0,96kg/m) | m | 72 |  | 0 |  |  |  | základní |  | 0 | 0 | 0 | 0 | 0 | 8 | M | 3 | ROZPOCET | 0 | 0 | 0 | 0 | 0 | 1 | 0 | 4 | 90
87 | M | 000295012 | vedení FeZn pr.8mm(0,40kg/m) | m | 38 |  | 0 |  |  |  | základní |  | 0 | 0 | 0 | 0 | 0 | 8 | M | 3 | ROZPOCET | 0 | 0 | 0 | 0 | 0 | 1 | 0 | 4 | 92
88 | M | 000295011 | vedení FeZn pr.10mm(0,63kg/m) | m | 33 |  | 0 |  |  |  | základní |  | 0 | 0 | 0 | 0 | 0 | 8 | M | 3 | ROZPOCET | 0 | 0 | 0 | 0 | 0 | 1 | 0 | 4 | 94
89 | M | 000295073 | svorka pásku drátu zemnící 2šrouby FeZn | ks | 30 |  | 0 |  |  |  | základní |  | 0 | 0 | 0 | 0 | 0 | 8 | M | 3 | ROZPOCET | 0 | 0 | 0 | 0 | 0 | 1 | 0 | 4 | 96
90 | M | 000295601 | drát AlMgSi pr.8mm polotvrdý 0,135kg/m | m | 63 |  | 0 |  |  |  | základní |  | 0 | 0 | 0 | 0 | 0 | 8 | M | 3 | ROZPOCET | 0 | 0 | 0 | 0 | 0 | 1 | 0 | 4 | 98
91 | M | 000295605 | drát AlMgSi pr.8 | m | 20 |  | 0 |  |  |  | základní |  | 0 | 0 | 0 | 0 | 0 | 8 | M | 3 | ROZPOCET | 0 | 0 | 0 | 0 | 0 | 1 | 0 | 4 | 100
92 | M | 000295760 | svorka univerzální nerez | ks | 38 |  | 0 |  |  |  | základní |  | 0 | 0 | 0 | 0 | 0 | 8 | M | 3 | ROZPOCET | 0 | 0 | 0 | 0 | 0 | 1 | 0 | 4 | 102
93 | M | 000295764 | svorka spojovací nerez | ks | 26 |  | 0 |  |  |  | základní |  | 0 | 0 | 0 | 0 | 0 | 8 | M | 3 | ROZPOCET | 0 | 0 | 0 | 0 | 0 | 1 | 0 | 4 | 104
94 | M | 000295766 | svorka křížová nerez | ks | 6 |  | 0 |  |  |  | základní |  | 0 | 0 | 0 | 0 | 0 | 8 | M | 3 | ROZPOCET | 0 | 0 | 0 | 0 | 0 | 1 | 0 | 4 | 106
95 | M | 000295775 | svorka na okapní žlaby 1šroub nerez | ks | 5 |  | 0 |  |  |  | základní |  | 0 | 0 | 0 | 0 | 0 | 8 | M | 3 | ROZPOCET | 0 | 0 | 0 | 0 | 0 | 1 | 0 | 4 | 108
96 | M | 000295767 | svorka zkušební 2šrouby nerez lisovaná | ks | 5 |  | 0 |  |  |  | základní |  | 0 | 0 | 0 | 0 | 0 | 8 | M | 3 | ROZPOCET | 0 | 0 | 0 | 0 | 0 | 1 | 0 | 4 | 110
97 | M | 000295611 | jímací tyč hladká AlMgSi pr.19/1000mm | ks | 3 |  | 0 |  |  |  | základní |  | 0 | 0 | 0 | 0 | 0 | 8 | M | 3 | ROZPOCET | 0 | 0 | 0 | 0 | 0 | 1 | 0 | 4 | 112
98 | M | 000295252 | ochranná stříška jímače FeZn dolní | ks | 3 |  | 0 |  |  |  | základní |  | 0 | 0 | 0 | 0 | 0 | 8 | M | 3 | ROZPOCET | 0 | 0 | 0 | 0 | 0 | 1 | 0 | 4 | 114
99 | M | 000295635 | svorka k jímači nerez | ks | 3 |  | 0 |  |  |  | základní |  | 0 | 0 | 0 | 0 | 0 | 8 | M | 3 | ROZPOCET | 0 | 0 | 0 | 0 | 0 | 1 | 0 | 4 | 116
100 | M | 000295243 | držák jímače | ks | 3 |  | 0 |  |  |  | základní |  | 0 | 0 | 0 | 0 | 0 | 8 | M | 3 | ROZPOCET | 0 | 0 | 0 | 0 | 0 | 1 | 0 | 4 | 118
101 | M | 000312011 | krabice PVC 125x125 IP54 | ks | 5 |  | 0 |  |  |  | základní |  | 0 | 0 | 0 | 0 | 0 | 8 | M | 3 | ROZPOCET | 0 | 0 | 0 | 0 | 0 | 1 | 0 | 4 | 120
| D | 215-M | Prořez |  |  |  | 0 | [5 empty] | 0 |  | 0 |  | 0 | 3 | D | 1 | ROZPOCET | [6 empty] | 0
102 | M | 999999063 | Elektroinstalace - prořez | % |  | 0 | 0 |  |  |  | základní |  | 0 | 0 | 0 | 0 | 0 | 256 | M | 2 | ROZPOCET | 0 | 0 | 0 | 0 | 0 | 1 | 0 | 64 | -1311424103
| D | 216-M | Materiál podružný |  |  |  | 0 | [5 empty] | 0 |  | 0 |  | 0 | 3 | D | 1 | ROZPOCET | [6 empty] | 0
103 | M | 999999064 | Elektroinstalace - materiál podružný | % |  | 0 | 0 |  |  |  | základní |  | 0 | 0 | 0 | 0 | 0 | 256 | M | 2 | ROZPOCET | 0 | 0 | 0 | 0 | 0 | 1 | 0 | 64 | 1880825574
| D | 217-M | Elektromontáže |  |  |  | 0 | [5 empty] | 0 |  | 0 |  | 0 | 3 | D | 1 | ROZPOCET | [6 empty] | 0
| D | D2 | Úložný materiál |  |  |  | 0 | [5 empty] | 0 |  | 0 |  | 0 | 1 | D | 2 | ROZPOCET | [6 empty] | 0
104 | M | 210010002 | trubka PVC ohebná 16 do betonu | m | 165 |  | 0 |  |  |  | základní |  | 0 | 0 | 0 | 0 | 0 | 8 | M | 3 | ROZPOCET | 0 | 0 | 0 | 0 | 0 | 1 | 0 | 4 | 124
105 | M | 210010003 | trubka PVC ohebná 20 do betonu | m | 34 |  | 0 |  |  |  | základní |  | 0 | 0 | 0 | 0 | 0 | 8 | M | 3 | ROZPOCET | 0 | 0 | 0 | 0 | 0 | 1 | 0 | 4 | 126
106 | M | 210010021 | trubka PVC tuhá 16 | m | 45 |  | 0 |  |  |  | základní |  | 0 | 0 | 0 | 0 | 0 | 8 | M | 3 | ROZPOCET | 0 | 0 | 0 | 0 | 0 | 1 | 0 | 4 | 128
107 | M | 210010022 | trubka PVC tuhá 20 | m | 10 |  | 0 |  |  |  | základní |  | 0 | 0 | 0 | 0 | 0 | 8 | M | 3 | ROZPOCET | 0 | 0 | 0 | 0 | 0 | 1 | 0 | 4 | 130
108 | M | 210010123 | trubka ochranná korudovaná 50 | m | 25 |  | 0 |  |  |  | základní |  | 0 | 0 | 0 | 0 | 0 | 8 | M | 3 | ROZPOCET | 0 | 0 | 0 | 0 | 0 | 1 | 0 | 4 | 132
109 | M | 210010311 | krabice odbočná bez svorkovnice a zapojení(-KO68) | ks | 37 |  | 0 |  |  |  | základní |  | 0 | 0 | 0 | 0 | 0 | 8 | M | 3 | ROZPOCET | 0 | 0 | 0 | 0 | 0 | 1 | 0 | 4 | 134
110 | M | 210100351 | vývodka z krabice pro trubky do betonu 16-20 | ks | 15 |  | 0 |  |  |  | základní |  | 0 | 0 | 0 | 0 | 0 | 8 | M | 3 | ROZPOCET | 0 | 0 | 0 | 0 | 0 | 1 | 0 | 4 | 136
111 | M | 210010453 | sběrná krabice pro trubky do betonu | ks | 3 |  | 0 |  |  |  | základní |  | 0 | 0 | 0 | 0 | 0 | 8 | M | 3 | ROZPOCET | 0 | 0 | 0 | 0 | 0 | 1 | 0 | 4 | 138
112 | M | 210010351 | krabice odbočná IP54 81x81 | ks | 12 |  | 0 |  |  |  | základní |  | 0 | 0 | 0 | 0 | 0 | 8 | M | 3 | ROZPOCET | 0 | 0 | 0 | 0 | 0 | 1 | 0 | 4 | 140
113 | M | 210010351.1 | krabice odbočná IP54 100x100mm | ks | 2 |  | 0 |  |  |  | základní |  | 0 | 0 | 0 | 0 | 0 | 8 | M | 3 | ROZPOCET | 0 | 0 | 0 | 0 | 0 | 1 | 0 | 4 | 142
114 | M | 210020303 | kabelový žlab nerez 62x50 plný | m | 4 |  | 0 |  |  |  | základní |  | 0 | 0 | 0 | 0 | 0 | 8 | M | 3 | ROZPOCET | 0 | 0 | 0 | 0 | 0 | 1 | 0 | 4 | 144
115 | M | 210020305 | kabelový žlab nerez 125x50 plný | m | 4 |  | 0 |  |  |  | základní |  | 0 | 0 | 0 | 0 | 0 | 8 | M | 3 | ROZPOCET | 0 | 0 | 0 | 0 | 0 | 1 | 0 | 4 | 146
116 | M | 210020151 | stojina nebo závěs s výložníky zesílené provedení | kg | 0.4 |  | 0 |  |  |  | základní |  | 0 | 0 | 0 | 0 | 0 | 8 | M | 3 | ROZPOCET | 0 | 0 | 0 | 0 | 0 | 1 | 0 | 4 | 148
117 | M | 210020151 | stojina nebo závěs s výložníky zesílené provedení | kg | 1.1 |  | 0 |  |  |  | základní |  | 0 | 0 | 0 | 0 | 0 | 8 | M | 3 | ROZPOCET | 0 | 0 | 0 | 0 | 0 | 1 | 0 | 4 | 150
118 | M | 210020133 | kabelový žlab drát 50x50 | m | 38 |  | 0 |  |  |  | základní |  | 0 | 0 | 0 | 0 | 0 | 8 | M | 3 | ROZPOCET | 0 | 0 | 0 | 0 | 0 | 1 | 0 | 4 | 152
119 | M | 210020151 | stojina nebo závěs s výložníky zesílené provedení | kg | 1.9 |  | 0 |  |  |  | základní |  | 0 | 0 | 0 | 0 | 0 | 8 | M | 3 | ROZPOCET | 0 | 0 | 0 | 0 | 0 | 1 | 0 | 4 | 154
120 | M | 210020651 | nosná konstrukce přístroje do 5kg vč.zhotovení | ks | 8 |  | 0 |  |  |  | základní |  | 0 | 0 | 0 | 0 | 0 | 8 | M | 3 | ROZPOCET | 0 | 0 | 0 | 0 | 0 | 1 | 0 | 4 | 156
121 | M | 210020652 | nosná konstrukce přístroje do 10kg vč.zhotovení | ks | 2 |  | 0 |  |  |  | základní |  | 0 | 0 | 0 | 0 | 0 | 8 | M | 3 | ROZPOCET | 0 | 0 | 0 | 0 | 0 | 1 | 0 | 4 | 158
| D | D3 | Kabely |  |  |  | 0 | [5 empty] | 0 |  | 0 |  | 0 | 1 | D | 2 | ROZPOCET | [6 empty] | 0
122 | M | 210810048 | kabel CYKY 2x1,5 pevně | m | 30 |  | 0 |  |  |  | základní |  | 0 | 0 | 0 | 0 | 0 | 8 | M | 3 | ROZPOCET | 0 | 0 | 0 | 0 | 0 | 1 | 0 | 4 | 160
123 | M | 210810048.1 | kabel CYKY 3x1,5 pevně | m | 233 |  | 0 |  |  |  | základní |  | 0 | 0 | 0 | 0 | 0 | 8 | M | 3 | ROZPOCET | 0 | 0 | 0 | 0 | 0 | 1 | 0 | 4 | 162
124 | M | 210810048.2 | kabel CYKY 3x2,5 pevně | m | 64 |  | 0 |  |  |  | základní |  | 0 | 0 | 0 | 0 | 0 | 8 | M | 3 | ROZPOCET | 0 | 0 | 0 | 0 | 0 | 1 | 0 | 4 | 164
125 | M | 210810048.3 | kabel CYKY 5x1.5 pevně | m | 34 |  | 0 |  |  |  | základní |  | 0 | 0 | 0 | 0 | 0 | 8 | M | 3 | ROZPOCET | 0 | 0 | 0 | 0 | 0 | 1 | 0 | 4 | 166
126 | M | 210810048.4 | kabel CYKY 5x2,5 pevně | m | 8 |  | 0 |  |  |  | základní |  | 0 | 0 | 0 | 0 | 0 | 8 | M | 3 | ROZPOCET | 0 | 0 | 0 | 0 | 0 | 1 | 0 | 4 | 168
127 | M | 210810053 | kabel CYKY 4x10 pevně | m | 7 |  | 0 |  |  |  | základní |  | 0 | 0 | 0 | 0 | 0 | 8 | M | 3 | ROZPOCET | 0 | 0 | 0 | 0 | 0 | 1 | 0 | 4 | 170
128 | M | 210800851 | vodič CYA 6 pevně | m | 12 |  | 0 |  |  |  | základní |  | 0 | 0 | 0 | 0 | 0 | 8 | M | 3 | ROZPOCET | 0 | 0 | 0 | 0 | 0 | 1 | 0 | 4 | 172
129 | M | 210800851.1 | vodič CYA 10 pevně | m | 5 |  | 0 |  |  |  | základní |  | 0 | 0 | 0 | 0 | 0 | 8 | M | 3 | ROZPOCET | 0 | 0 | 0 | 0 | 0 | 1 | 0 | 4 | 174
130 | M | 210800851.2 | vodič CYA 16 pevně | m | 6 |  | 0 |  |  |  | základní |  | 0 | 0 | 0 | 0 | 0 | 8 | M | 3 | ROZPOCET | 0 | 0 | 0 | 0 | 0 | 1 | 0 | 4 | 176
131 | M | 210100001 | ukončení v rozvaděči vč.zapojení vodiče do 2,5mm2 | ks | 136 |  | 0 |  |  |  | základní |  | 0 | 0 | 0 | 0 | 0 | 8 | M | 3 | ROZPOCET | 0 | 0 | 0 | 0 | 0 | 1 | 0 | 4 | 178
132 | M | 210100002 | ukončení v rozvaděči vč.zapojení vodiče do 6mm2 | ks | 6 |  | 0 |  |  |  | základní |  | 0 | 0 | 0 | 0 | 0 | 8 | M | 3 | ROZPOCET | 0 | 0 | 0 | 0 | 0 | 1 | 0 | 4 | 180
133 | M | 210100003 | ukončení v rozvaděči vč.zapojení vodiče do 10mm2 | ks | 8 |  | 0 |  |  |  | základní |  | 0 | 0 | 0 | 0 | 0 | 8 | M | 3 | ROZPOCET | 0 | 0 | 0 | 0 | 0 | 1 | 0 | 4 | 182
134 | M | 210100003.1 | ukončení v rozvaděči vč.zapojení vodiče do 16mm2 | ks | 4 |  | 0 |  |  |  | základní |  | 0 | 0 | 0 | 0 | 0 | 8 | M | 3 | ROZPOCET | 0 | 0 | 0 | 0 | 0 | 1 | 0 | 4 | 184
| D | D4 | Přístroje |  |  |  | 0 | [5 empty] | 0 |  | 0 |  | 0 | 1 | D | 2 | ROZPOCET | [6 empty] | 0
135 | M | 210110021 | spínač 10A řaz.1 IP44 na om. | ks | 6 |  | 0 |  |  |  | základní |  | 0 | 0 | 0 | 0 | 0 | 8 | M | 3 | ROZPOCET | 0 | 0 | 0 | 0 | 0 | 1 | 0 | 4 | 186
136 | M | 210111031 | zásuvka 16A 230V IP44 na om. | ks | 3 |  | 0 |  |  |  | základní |  | 0 | 0 | 0 | 0 | 0 | 8 | M | 3 | ROZPOCET | 0 | 0 | 0 | 0 | 0 | 1 | 0 | 4 | 188
137 | M | 210111106 | zásuvka 16A 400V 5.pol. IP44 na om. | ks | 1 |  | 0 |  |  |  | základní |  | 0 | 0 | 0 | 0 | 0 | 8 | M | 3 | ROZPOCET | 0 | 0 | 0 | 0 | 0 | 1 | 0 | 4 | 190
| D | D5 | Svítidla |  |  |  | 0 | [5 empty] | 0 |  | 0 |  | 0 | 1 | D | 2 | ROZPOCET | [6 empty] | 0
138 | M | 210201101 | A-svítidlo LED 7700lm 53W IP65 1500mm | ks | 3 |  | 0 |  |  |  | základní |  | 0 | 0 | 0 | 0 | 0 | 8 | M | 3 | ROZPOCET | 0 | 0 | 0 | 0 | 0 | 1 | 0 | 4 | 192
139 | M | 210201101.1 | B-svítidlo LED 5500lm 40W IP65 1200mm | ks | 3 |  | 0 |  |  |  | základní |  | 0 | 0 | 0 | 0 | 0 | 8 | M | 3 | ROZPOCET | 0 | 0 | 0 | 0 | 0 | 1 | 0 | 4 | 194
140 | M | 210200012 | D-svítidlo LED 2700lm 27W IP44 D=3700mm + senzor | ks | 1 |  | 0 |  |  |  | základní |  | 0 | 0 | 0 | 0 | 0 | 8 | M | 3 | ROZPOCET | 0 | 0 | 0 | 0 | 0 | 1 | 0 | 4 | 196
141 | M | 210200012.1 | N-svítidlo LED 2700lm 27W IP44 D=3700mm | ks | 2 |  | 0 |  |  |  | základní |  | 0 | 0 | 0 | 0 | 0 | 8 | M | 3 | ROZPOCET | 0 | 0 | 0 | 0 | 0 | 1 | 0 | 4 | 198
142 | M | 210200012.2 | L-svítidlo LED 1450lm 11W IP44 d vypínačem-linka | ks | 1 |  | 0 |  |  |  | základní |  | 0 | 0 | 0 | 0 | 0 | 8 | M | 3 | ROZPOCET | 0 | 0 | 0 | 0 | 0 | 1 | 0 | 4 | 200
143 | M | 210202201 | R-reflektor LED 20000lm 200W IP65 | ks | 2 |  | 0 |  |  |  | základní |  | 0 | 0 | 0 | 0 | 0 | 8 | M | 3 | ROZPOCET | 0 | 0 | 0 | 0 | 0 | 1 | 0 | 4 | 202
144 | M | 210201201 | svítidlo nouzové LED 110lm 1W IP65 | ks | 2 |  | 0 |  |  |  | základní |  | 0 | 0 | 0 | 0 | 0 | 8 | M | 3 | ROZPOCET | 0 | 0 | 0 | 0 | 0 | 1 | 0 | 4 | 204
| D | D6 | Ochrana před bleskem |  |  |  | 0 | [5 empty] | 0 |  | 0 |  | 0 | 1 | D | 2 | ROZPOCET | [6 empty] | 0
145 | M | 210220021 | uzemňov.vedení v zemi úplná mtž FeZn do 120mm2 | m | 95 |  | 0 |  |  |  | základní |  | 0 | 0 | 0 | 0 | 0 | 8 | M | 3 | ROZPOCET | 0 | 0 | 0 | 0 | 0 | 1 | 0 | 4 | 206
146 | M | 210220022 | uzemňov.vedení v zemi úplná mtž FeZn pr.8-10mm | m | 38 |  | 0 |  |  |  | základní |  | 0 | 0 | 0 | 0 | 0 | 8 | M | 3 | ROZPOCET | 0 | 0 | 0 | 0 | 0 | 1 | 0 | 4 | 208
147 | M | 210220022 | uzemňov.vedení v zemi úplná mtž FeZn pr.8-10mm | m | 33 |  | 0 |  |  |  | základní |  | 0 | 0 | 0 | 0 | 0 | 8 | M | 3 | ROZPOCET | 0 | 0 | 0 | 0 | 0 | 1 | 0 | 4 | 210
148 | M | 210220301 | svár | ks | 42 |  | 0 |  |  |  | základní |  | 0 | 0 | 0 | 0 | 0 | 8 | M | 3 | ROZPOCET | 0 | 0 | 0 | 0 | 0 | 1 | 0 | 4 | 212
149 | M | 210220441 | ochrana zemní svorky asfaltovým nátěrem | ks | 60 |  | 0 |  |  |  | základní |  | 0 | 0 | 0 | 0 | 0 | 8 | M | 3 | ROZPOCET | 0 | 0 | 0 | 0 | 0 | 1 | 0 | 4 | 214
150 | M | 210220101 | svod vč.podpěr drát do pr.10mm | m | 63 |  | 0 |  |  |  | základní |  | 0 | 0 | 0 | 0 | 0 | 8 | M | 3 | ROZPOCET | 0 | 0 | 0 | 0 | 0 | 1 | 0 | 4 | 216
151 | M | 210220111 | svod bez podpěr drát do pr.10mm | m | 20 |  | 0 |  |  |  | základní |  | 0 | 0 | 0 | 0 | 0 | 8 | M | 3 | ROZPOCET | 0 | 0 | 0 | 0 | 0 | 1 | 0 | 4 | 218
152 | M | 210220301.1 | svorka hromosvodová do 2 šroubů | ks | 74 |  | 0 |  |  |  | základní |  | 0 | 0 | 0 | 0 | 0 | 8 | M | 3 | ROZPOCET | 0 | 0 | 0 | 0 | 0 | 1 | 0 | 4 | 220
153 | M | 210220302 | svorka hromosvodová do 4 šroubů | ks | 6 |  | 0 |  |  |  | základní |  | 0 | 0 | 0 | 0 | 0 | 8 | M | 3 | ROZPOCET | 0 | 0 | 0 | 0 | 0 | 1 | 0 | 4 | 222
154 | M | 210220201 | jímací tyč do 3m montáž na hřeben | ks | 3 |  | 0 |  |  |  | základní |  | 0 | 0 | 0 | 0 | 0 | 8 | M | 3 | ROZPOCET | 0 | 0 | 0 | 0 | 0 | 1 | 0 | 4 | 224
155 | M | 210010453.1 | krabice PVC 125x125 IP54 | ks | 5 |  | 0 |  |  |  | základní |  | 0 | 0 | 0 | 0 | 0 | 8 | M | 3 | ROZPOCET | 0 | 0 | 0 | 0 | 0 | 1 | 0 | 4 | 226
| D | 218-M | Zemní práce |  |  |  | 0 | [5 empty] | 0 |  | 0 |  | 0 | 3 | D | 1 | ROZPOCET | [6 empty] | 0
| D | D6 | Ochrana před bleskem |  |  |  | 0 | [5 empty] | 0 |  | 0 |  | 0 | 1 | D | 2 | ROZPOCET | [6 empty] | 0
156 | M | 000046221 | asfalt 80 | kg | 11 |  | 0 |  |  |  | základní |  | 0 | 0 | 0 | 0 | 0 | 8 | M | 3 | ROZPOCET | 0 | 0 | 0 | 0 | 0 | 1 | 0 | 4 | 122
| D | 2192-M | Ostatní |  |  |  | 0 | [5 empty] | 0 |  | 0 |  | 0 | 3 | D | 1 | ROZPOCET | [6 empty] | 0
157 | M | 219000101 | koordinace s ostatními profesemi | hod | 8 |  | 0 |  |  |  | základní |  | 0 | 0 | 0 | 0 | 0 | 8 | M | 2 | ROZPOCET | 0 | 0 | 0 | 0 | 0 | 1 | 0 | 4 | 228
158 | M | 219000101.1 | napojení výměníkové stanice | hod | 3 |  | 0 |  |  |  | základní |  | 0 | 0 | 0 | 0 | 0 | 8 | M | 2 | ROZPOCET | 0 | 0 | 0 | 0 | 0 | 1 | 0 | 4 | 230
159 | M | 218009001 | poplatek za recyklaci svítidla přes 50cm | ks | 6 |  | 0 |  |  |  | základní |  | 0 | 0 | 0 | 0 | 0 | 8 | M | 2 | ROZPOCET | 0 | 0 | 0 | 0 | 0 | 1 | 0 | 4 | 232
160 | M | 999999067 | Elektroinstalace - kompletační činnost | kpl | 1 |  | 0 |  |  |  | základní |  | 0 | 0 | 0 | 0 | 0 | 8 | M | 2 | ROZPOCET | 0 | 0 | 0 | 0 | 0 | 1 | 0 | 4 | 284433490
| D | 2193-M | Revize |  |  |  | 0 | [5 empty] | 0 |  | 0 |  | 0 | 3 | D | 1 | ROZPOCET | [6 empty] | 0
161 | M | 999999066 | Elektroinstalace - revize | kpl | 1 |  | 0 |  |  |  | základní |  | 0 | 0 | 0 | 0 | 0 | 256 | M | 2 | ROZPOCET | 0 | 0 | 0 | 0 | 0 | 1 | 0 | 64 | -707786816
| D | 219-M | PPV pro elektromontáže |  |  |  | 0 | [5 empty] | 0 |  | 0 |  | 0 | 3 | D | 1 | ROZPOCET | [6 empty] | 0
162 | M | 999999065 | Elektroinstalace - PPV pro elektromontáže | % |  | 0 | 0 |  |  |  | základní |  | 0 | 0 | 0 | 0 | 0 | 256 | M | 2 | ROZPOCET | 0 | 0 | 0 | 0 | 0 | 1 | 0 | 64 | 317640561

## e - Vytápění
[9 empty] | >> skryté sloupce << | [9 empty] | {3ea4205a-a22f-4f7a-85b4-41c359f561a1}
2
| KRYCÍ LIST SOUPISU PRACÍ | [8 empty] | v --- níže se nacházejí doplnkové a pomocné údaje k sestavám --- v | [8 empty] | False
Stavba:
Expozice Jihozápadní Afrika, ZOO Dvůr Králové a.s. - Změna A, 1.etapa
Objekt:
02 - SO 02 - Plameňák, Kolpík - změna A
Soupis:
e - Vytápění
| KSO: |  |  |  |  | CC-CZ:
| Místo: |  |  |  |  | Datum: | 2020-01-14
| Zadavatel: |  |  |  |  | IČ:
|  | ZOO Dvůr Králové a.s., Štefánikova 1029, D.K.n.L. |  |  |  | DIČ:
| Uchazeč: |  |  |  |  | IČ: | Vyplň údaj
|  | Vyplň údaj |  |  |  | DIČ: | Vyplň údaj
| Projektant: |  |  |  |  | IČ:
|  | Projektis spol. s r.o., Legionářská 562, D.K.n.L. |  |  |  | DIČ:
| Zpracovatel: |  |  |  |  | IČ:
|  | ing. V. Švehla |  |  |  | DIČ:
Poznámka:
| Cena bez DPH | [5 empty] | 0
|  |  | Základ daně |  |  | Sazba daně | Výše daně
| DPH | základní | 0 |  |  | 21% | 0
|  | snížená | 0 |  |  | 15% | 0
|  | zákl. přenesená | 0 |  |  | 21% | 0
|  | sníž. přenesená | 0 |  |  | 15% | 0
|  | nulová | 0 |  |  | 0% | 0
| Cena s DPH |  |  | v | CZK |  | 0
| Projektant |  |  | Zpracovatel
| Datum a podpis: |  | Razítko | Datum a podpis: |  |  | Razítko
| Objednavatel |  |  | Uchazeč
| Datum a podpis: |  | Razítko | Datum a podpis: |  |  | Razítko
REKAPITULACE ČLENĚNÍ SOUPISU PRACÍ
Stavba:
Expozice Jihozápadní Afrika, ZOO Dvůr Králové a.s. - Změna A, 1.etapa
Objekt:
02 - SO 02 - Plameňák, Kolpík - změna A
Soupis:
e - Vytápění
Místo: | [5 empty] | Datum: | 2020-01-14
Zadavatel: |  |  | ZOO Dvůr Králové a.s., Štefánikova 1029, D.K.n.L. |  |  | Projektant: | Projektis spol. s r.o., Legionářská 562, D.K.n.L.
Uchazeč: |  |  | Vyplň údaj |  |  | Zpracovatel: | ing. V. Švehla
Kód dílu - Popis | [6 empty] | Cena celkem [CZK]
Náklady ze soupisu prací | [6 empty] | 0 | [12 empty] | -1
| PSV - Práce a dodávky PSV | [5 empty] | 0
| 73 - Ústřední vytápění | [5 empty] | 0
| 732 - 1. Strojovna | [5 empty] | 0
| 733 - 2. Potrubí | [5 empty] | 0
| 734 - 3. Armatury | [5 empty] | 0
| D1 - 4. Otopná tělesa | [5 empty] | 0
| D2 - 5. Nátěry | [5 empty] | 0
| D3 - 6. Izolace | [5 empty] | 0
| D4 - 7. Stavební úpravy a přípomoce | [5 empty] | 0
| D5 - 8. Ostatní | [5 empty] | 0
| 799 - Ostatní | [5 empty] | 0
SOUPIS PRACÍ
Stavba:
Expozice Jihozápadní Afrika, ZOO Dvůr Králové a.s. - Změna A, 1.etapa
Objekt:
02 - SO 02 - Plameňák, Kolpík - změna A
Soupis:
e - Vytápění
Místo: | [5 empty] | Datum: | 2020-01-14
Zadavatel: |  |  | ZOO Dvůr Králové a.s., Štefánikova 1029, D.K.n.L. |  |  | Projektant: | Projektis spol. s r.o., Legionářská 562, D.K.n.L.
Uchazeč: |  |  | Vyplň údaj |  |  | Zpracovatel: | ing. V. Švehla
PČ | Typ | Kód | Popis | MJ | Množství | J.cena [CZK] | Cena celkem [CZK] | Cenová soustava |  |  | DPH | J. Nh [h] | Nh celkem [h] | J. hmotnost [t] | Hmotnost celkem [t] | J. suť [t] | Suť Celkem [t]
Náklady soupisu celkem | [6 empty] | 0 | [5 empty] | 0 |  | 0 |  | 0 |  | D | -1 | [7 empty] | 0
| D | PSV | Práce a dodávky PSV |  |  |  | 0 | [5 empty] | 0 |  | 0 |  | 0 | 2 | D | 0 | ROZPOCET | [6 empty] | 0
| D | 73 | Ústřední vytápění |  |  |  | 0 | [5 empty] | 0 |  | 0 |  | 0 | 2 | D | 1 | ROZPOCET | [6 empty] | 0
| D | 732 | 1. Strojovna |  |  |  | 0 | [5 empty] | 0 |  | 0 |  | 0 | 2 | D | 2 | ROZPOCET | [6 empty] | 0
1 | M | viz výkres UT.06 - S | dodávka: kompaktní objektová předávací stanice (OPS) tepla Horká voda/Voda (podrobná technická specifikace OPS dle výkresů UT.04 - Specifkace OPS2), provedení kompakt (VILA), výkon OPS 17 kW UT, primár 130/60 °C, sekundár 60/55 °C s jednou přímou topnou | soubor | 1 |  | 0 |  |  |  | základní |  | 0 | 0 | 0 | 0 | 0 | 32 | M | 3 | ROZPOCET | 0 | 0 | 0 | 0 | 0 | 1 | 0 | 16 | 2
2 | M | Pol69 | montáž kompaktní objektové předávací stanice: osazení a připojení na média (připojení: horkovod, topení, studená upravená voda pro automatické dopouštění, expanzní nádoba, ....) | soubor | 1 |  | 0 |  |  |  | základní |  | 0 | 0 | 0 | 0 | 0 | 32 | M | 3 | ROZPOCET | 0 | 0 | 0 | 0 | 0 | 1 | 0 | 16 | 4
3 | M | Pol70 | orientační štítky | soubor | 2 |  | 0 |  |  |  | základní |  | 0 | 0 | 0 | 0 | 0 | 32 | M | 3 | ROZPOCET | 0 | 0 | 0 | 0 | 0 | 1 | 0 | 16 | 6
4 | M | 732 19-9100 | montáž orientačních štítků | soubor | 2 |  | 0 |  |  |  | základní |  | 0 | 0 | 0 | 0 | 0 | 32 | M | 3 | ROZPOCET | 0 | 0 | 0 | 0 | 0 | 1 | 0 | 16 | 8
5 | M | Pol71 | tlaková expanzní nádoba s bytilovým vakem nebo membránou, 25 l, T < 70 °C, PN 6 | soubor | 1 |  | 0 |  |  |  | základní |  | 0 | 0 | 0 | 0 | 0 | 32 | M | 3 | ROZPOCET | 0 | 0 | 0 | 0 | 0 | 1 | 0 | 16 | 10
6 | M | Pol72 | kulový kohout se zajištěním, vypouštěním a šroubením pro tlak. expanzní nádobu, typový dle výrobce exp. nádoby, G 3/4" | ks | 1 |  | 0 |  |  |  | základní |  | 0 | 0 | 0 | 0 | 0 | 32 | M | 3 | ROZPOCET | 0 | 0 | 0 | 0 | 0 | 1 | 0 | 16 | 12
7 | M | Pol73 | typová konzole s páskou pro tlak. exp. nádobu o objemu 25 l | ks | 1 |  | 0 |  |  |  | základní |  | 0 | 0 | 0 | 0 | 0 | 32 | M | 3 | ROZPOCET | 0 | 0 | 0 | 0 | 0 | 1 | 0 | 16 | 14
8 | M | 732 33-9901 | montáž nádob expanzních tlakových, s membrábou, do PN 6, o obsahu do 100 l | ks | 1 |  | 0 |  |  |  | základní |  | 0 | 0 | 0 | 0 | 0 | 32 | M | 3 | ROZPOCET | 0 | 0 | 0 | 0 | 0 | 1 | 0 | 16 | 16
9 | M | Pol74 | dodávka+montáž: inhibitor koroze pro nové otopné systémy (objem OS cca 100 l, dávkování 1:200) | l | 1 |  | 0 |  |  |  | základní |  | 0 | 0 | 0 | 0 | 0 | 32 | M | 3 | ROZPOCET | 0 | 0 | 0 | 0 | 0 | 1 | 0 | 16 | 18
| D | 733 | 2. Potrubí |  |  |  | 0 | [5 empty] | 0 |  | 0 |  | 0 | 2 | D | 2 | ROZPOCET | [6 empty] | 0
10 | M | 733 22-2302 | potr. z trub. Cu, polotvrdých, spoj. lisováním, DN 12 (Ø 15/1) | m | 14 |  | 0 |  |  |  | základní |  | 0 | 0 | 0 | 0 | 0 | 32 | M | 3 | ROZPOCET | 0 | 0 | 0 | 0 | 0 | 1 | 0 | 16 | 20
11 | M | 733 22-2303 | potr. z trub. Cu, polotvrdých, spoj. lisováním, DN 15 (Ø 18/1) | m | 6 |  | 0 |  |  |  | základní |  | 0 | 0 | 0 | 0 | 0 | 32 | M | 3 | ROZPOCET | 0 | 0 | 0 | 0 | 0 | 1 | 0 | 16 | 22
12 | M | 733 22-2304 | potr. z trub. Cu, polotvrdých, spoj. lisováním, DN 20 (Ø 22/1,5) | m | 1 |  | 0 |  |  |  | základní |  | 0 | 0 | 0 | 0 | 0 | 32 | M | 3 | ROZPOCET | 0 | 0 | 0 | 0 | 0 | 1 | 0 | 16 | 24
13 | M | 733 22-2305 | potr. z trub. Cu, polotvrdých, spoj. lisováním, DN 25 (Ø 28/1,5) | m | 12 |  | 0 |  |  |  | základní |  | 0 | 0 | 0 | 0 | 0 | 32 | M | 3 | ROZPOCET | 0 | 0 | 0 | 0 | 0 | 1 | 0 | 16 | 26
14 | M | 733 22-4204 | příplatek k cenám, za potr. vedené v kotel. a strojov., Ø 22/1,5 | m | 4 |  | 0 |  |  |  | základní |  | 0 | 0 | 0 | 0 | 0 | 32 | M | 3 | ROZPOCET | 0 | 0 | 0 | 0 | 0 | 1 | 0 | 16 | 28
15 | M | 733 22-4205 | příplatek k cenám, za potr. vedené v kotel. a strojov., Ø 28/1,5 | m | 12 |  | 0 |  |  |  | základní |  | 0 | 0 | 0 | 0 | 0 | 32 | M | 3 | ROZPOCET | 0 | 0 | 0 | 0 | 0 | 1 | 0 | 16 | 30
16 | M | 733 22-4222 | příplatek k cenám, za zhotovení přípojky z potr. Cu, Ø 15/1 | ks | 4 |  | 0 |  |  |  | základní |  | 0 | 0 | 0 | 0 | 0 | 32 | M | 3 | ROZPOCET | 0 | 0 | 0 | 0 | 0 | 1 | 0 | 16 | 32
17 | M | 733 22-4223 | příplatek k cenám, za zhotovení přípojky z potr. Cu, Ø 18/1 | ks | 4 |  | 0 |  |  |  | základní |  | 0 | 0 | 0 | 0 | 0 | 32 | M | 3 | ROZPOCET | 0 | 0 | 0 | 0 | 0 | 1 | 0 | 16 | 34
18 | M | 733 22-4225 | příplatek k cenám, za zhotovení přípojky z potr. Cu, Ø 28/1,5 | ks | 2 |  | 0 |  |  |  | základní |  | 0 | 0 | 0 | 0 | 0 | 32 | M | 3 | ROZPOCET | 0 | 0 | 0 | 0 | 0 | 1 | 0 | 16 | 36
19 | M | 733 29-1101 | zkoušky těsnosti potr. z trubek Cu, Ø do 35 mm | m | 33 |  | 0 |  |  |  | základní |  | 0 | 0 | 0 | 0 | 0 | 32 | M | 3 | ROZPOCET | 0 | 0 | 0 | 0 | 0 | 1 | 0 | 16 | 38
20 | M | Pol75 | dodávka+montáž: kluzné uložení, typový stěnový nosník (konzole) L do 300 mm, galvanický pozink, pro zatížení 1 bodem do 0,5 kN = 50 kg, kluzné objímky, patní desky, závitová tyč, ostatní prvky sestavy, odpovídající hmoždinky a šrouby, vzádlenost uložení d | soubor | 6 |  | 0 |  |  |  | základní |  | 0 | 0 | 0 | 0 | 0 | 32 | M | 3 | ROZPOCET | 0 | 0 | 0 | 0 | 0 | 1 | 0 | 16 | 40
21 | M | 733 29-1101 | zkoušky těsnosti potr. z trubek Cu, Ø do 35 mm | m | 33 |  | 0 |  |  |  | základní |  | 0 | 0 | 0 | 0 | 0 | 32 | M | 3 | ROZPOCET | 0 | 0 | 0 | 0 | 0 | 1 | 0 | 16 | 42
| D | 734 | 3. Armatury |  |  |  | 0 | [5 empty] | 0 |  | 0 |  | 0 | 2 | D | 2 | ROZPOCET | [6 empty] | 0
22 | M | Pol76 | vyvažovací ventil závitový, včt. nástavců pro měřící jehly, bez vypouštění, PN 20, T 120 °C, DN 10 (G 3/8") | ks | 1 |  | 0 |  |  |  | základní |  | 0 | 0 | 0 | 0 | 0 | 32 | M | 3 | ROZPOCET | 0 | 0 | 0 | 0 | 0 | 1 | 0 | 16 | 44
23 | M | Pol77 | vyvažovací ventil závitový, včt. nástavců pro měřící jehly, bez vypouštění, PN 20, T 120 °C, DN 25 (G 1") | ks | 1 |  | 0 |  |  |  | základní |  | 0 | 0 | 0 | 0 | 0 | 32 | M | 3 | ROZPOCET | 0 | 0 | 0 | 0 | 0 | 1 | 0 | 16 | 46
24 | M | Pol78 | odlučovač vzduchu_mikrobublin s vestavěnou síťovinou (drátěné pletivo pro odvod bublin), G 1" (DN 25), Kv 17,2, T 110 °C, PN 10 | ks | 2 |  | 0 |  |  |  | základní |  | 0 | 0 | 0 | 0 | 0 | 32 | M | 3 | ROZPOCET | 0 | 0 | 0 | 0 | 0 | 1 | 0 | 16 | 48
25 | M | Pol79 | odlučovač ovzduchu a nečistot_kalů s vestavěnou síťovinou (drátěné pletivo pro odvod nečistot) a vnitřním magnetem, tzv. drátkový, DN 25 (G 1"), Kv 17,2, T 110 °C, PN 10 | ks | 2 |  | 0 |  |  |  | základní |  | 0 | 0 | 0 | 0 | 0 | 32 | M | 3 | ROZPOCET | 0 | 0 | 0 | 0 | 0 | 1 | 0 | 16 | 50
26 | M | Pol80 | kulový kohout plnoprůtok., závit., s upravenou plochou vnitřní koule proti zanášení usazeninám, PN 42, T 185 °C, G 1/2" (DN 15) | ks | 2 |  | 0 |  |  |  | základní |  | 0 | 0 | 0 | 0 | 0 | 32 | M | 3 | ROZPOCET | 0 | 0 | 0 | 0 | 0 | 1 | 0 | 16 | 52
27 | M | Pol81 | kulový kohout plnoprůtok., závit., s upravenou plochou vnitřní koule proti zanášení usazeninám, PN 35, T 185 °C, G 1" (DN 25) | ks | 3 |  | 0 |  |  |  | základní |  | 0 | 0 | 0 | 0 | 0 | 32 | M | 3 | ROZPOCET | 0 | 0 | 0 | 0 | 0 | 1 | 0 | 16 | 54
28 | M | Pol82 | automat. odvzd. ventil, masaz, včt. zpětného ventilku, T 120 °C, PN 10, G 1/2" | ks | 2 |  | 0 |  |  |  | základní |  | 0 | 0 | 0 | 0 | 0 | 32 | M | 3 | ROZPOCET | 0 | 0 | 0 | 0 | 0 | 1 | 0 | 16 | 56
29 | M | Pol83 | vypouštěcí kulový kohout se sáčem a páčkou, T 90°C, PN 10, G 1/2" (had. vývod+zátka) | ks | 6 |  | 0 |  |  |  | základní |  | 0 | 0 | 0 | 0 | 0 | 32 | M | 3 | ROZPOCET | 0 | 0 | 0 | 0 | 0 | 1 | 0 | 16 | 58
30 | M | Pol84 | přímé šroubení, mosaz, T 120 °C, PN 16, G 3/4" (DN 20) | ks | 2 |  | 0 |  |  |  | základní |  | 0 | 0 | 0 | 0 | 0 | 32 | M | 3 | ROZPOCET | 0 | 0 | 0 | 0 | 0 | 1 | 0 | 16 | 60
31 | M | Pol85 | přímé šroubení, mosaz, T 120 °C, PN 16, G 1" (DN 25) | ks | 4 |  | 0 |  |  |  | základní |  | 0 | 0 | 0 | 0 | 0 | 32 | M | 3 | ROZPOCET | 0 | 0 | 0 | 0 | 0 | 1 | 0 | 16 | 62
32 | M | Pol86 | manometr axiální, Ø 63 mm, 0÷6 bar, 1/4" | ks | 1 |  | 0 |  |  |  | základní |  | 0 | 0 | 0 | 0 | 0 | 32 | M | 3 | ROZPOCET | 0 | 0 | 0 | 0 | 0 | 1 | 0 | 16 | 64
33 | M | Pol87 | termomanometr axiální, Ø 80 mm, 0÷120°C, 0÷4 bar, 1/4" | ks | 2 |  | 0 |  |  |  | základní |  | 0 | 0 | 0 | 0 | 0 | 32 | M | 3 | ROZPOCET | 0 | 0 | 0 | 0 | 0 | 1 | 0 | 16 | 66
34 | M | Pol88 | zpětná klapka pro termomanometry a tlakoměry, 1/4"x1/2" | ks | 2 |  | 0 |  |  |  | základní |  | 0 | 0 | 0 | 0 | 0 | 32 | M | 3 | ROZPOCET | 0 | 0 | 0 | 0 | 0 | 1 | 0 | 16 | 68
35 | M | Pol89 | rohové H šroubení, tlakově nezávislé s vestavěným regulátorem průtoku (termostatická vložka s automatickým omezovačem průtoku), pro otopná tělesa VK s 1/2" vnitřním závitem, DN 15 (G 1/2" vnější připojení na OT), rozsah cca průtoků 10÷150 l/hod | ks | 2 |  | 0 |  |  |  | základní |  | 0 | 0 | 0 | 0 | 0 | 32 | M | 3 | ROZPOCET | 0 | 0 | 0 | 0 | 0 | 1 | 0 | 16 | 70
36 | M | Pol90 | svěrné šroubení (adaptér) pro připojení Cu potrubí, chrom, G3/4"x15 | ks | 4 |  | 0 |  |  |  | základní |  | 0 | 0 | 0 | 0 | 0 | 32 | M | 3 | ROZPOCET | 0 | 0 | 0 | 0 | 0 | 1 | 0 | 16 | 72
37 | M | Pol91 | termostatická hlavice kapalinová, připojení M30x1,5, rozsah 6÷28 °C, s vnitřní aretací požadovaných hodnot | ks | 2 |  | 0 |  |  |  | základní |  | 0 | 0 | 0 | 0 | 0 | 32 | M | 3 | ROZPOCET | 0 | 0 | 0 | 0 | 0 | 1 | 0 | 16 | 74
38 | M | 734 20-9102 | montáž záv. armatur s jedním závitem, G 3/8" (DN 10) | ks | 5 |  | 0 |  |  |  | základní |  | 0 | 0 | 0 | 0 | 0 | 32 | M | 3 | ROZPOCET | 0 | 0 | 0 | 0 | 0 | 1 | 0 | 16 | 76
39 | M | 734 20-9103 | montáž záv. armatur s jedním závitem, G 1/2" (DN 15) | ks | 6 |  | 0 |  |  |  | základní |  | 0 | 0 | 0 | 0 | 0 | 32 | M | 3 | ROZPOCET | 0 | 0 | 0 | 0 | 0 | 1 | 0 | 16 | 78
40 | M | 734 20-9104 | montáž záv. armatur s jedním závitem, G 3/4" (DN 20) | ks | 4 |  | 0 |  |  |  | základní |  | 0 | 0 | 0 | 0 | 0 | 32 | M | 3 | ROZPOCET | 0 | 0 | 0 | 0 | 0 | 1 | 0 | 16 | 80
41 | M | 734 20-9105 | montáž záv. armatur s jedním závitem, G 1" (DN 25) | ks | 2 |  | 0 |  |  |  | základní |  | 0 | 0 | 0 | 0 | 0 | 32 | M | 3 | ROZPOCET | 0 | 0 | 0 | 0 | 0 | 1 | 0 | 16 | 82
42 | M | 734 20-9113 | montáž záv. armatur se dvěma závity, G 1/2" (DN 15) | ks | 2 |  | 0 |  |  |  | základní |  | 0 | 0 | 0 | 0 | 0 | 32 | M | 3 | ROZPOCET | 0 | 0 | 0 | 0 | 0 | 1 | 0 | 16 | 84
43 | M | 734 20-9114 | montáž záv. armatur se dvěma závity, G 3/4" (DN 20) | ks | 2 |  | 0 |  |  |  | základní |  | 0 | 0 | 0 | 0 | 0 | 32 | M | 3 | ROZPOCET | 0 | 0 | 0 | 0 | 0 | 1 | 0 | 16 | 86
44 | M | 734 20-9115 | montáž záv. armatur se dvěma závity, G 1" (DN 25) | ks | 12 |  | 0 |  |  |  | základní |  | 0 | 0 | 0 | 0 | 0 | 32 | M | 3 | ROZPOCET | 0 | 0 | 0 | 0 | 0 | 1 | 0 | 16 | 88
| D | D1 | 4. Otopná tělesa |  |  |  | 0 | [5 empty] | 0 |  | 0 |  | 0 | 1 | D | 2 | ROZPOCET | [6 empty] | 0
45 | M | Pol92 | deskové otopné těleso Ventil Kompakt, bez vrchní mřížky a bočních krytů, žárově pozinkované, bílé, včt. firemních kotvících prvků, VK 20-6060 CL_Z | soubor | 1 |  | 0 |  |  |  | základní |  | 0 | 0 | 0 | 0 | 0 | 8 | M | 3 | ROZPOCET | 0 | 0 | 0 | 0 | 0 | 1 | 0 | 4 | 90
46 | M | Pol93 | dtto, VK 20-6080 CL_Z | soubor | 1 |  | 0 |  |  |  | základní |  | 0 | 0 | 0 | 0 | 0 | 8 | M | 3 | ROZPOCET | 0 | 0 | 0 | 0 | 0 | 1 | 0 | 4 | 92
47 | M | 735 15-9210 | montáž otop. těles panel., dvouřadých, L do 1140 mm | ks | 2 |  | 0 |  |  |  | základní |  | 0 | 0 | 0 | 0 | 0 | 8 | M | 3 | ROZPOCET | 0 | 0 | 0 | 0 | 0 | 1 | 0 | 4 | 94
48 | M | Pol94 | potrubí PEX-AL-PEX pro stěnové vytápění s kyslíkovou bariérou, PN 6 při T do 90° // PN 10 při T do 60°C, Ø16x2 mm | m | 660 |  | 0 |  |  |  | základní |  | 0 | 0 | 0 | 0 | 0 | 8 | M | 3 | ROZPOCET | 0 | 0 | 0 | 0 | 0 | 1 | 0 | 4 | 96
49 | M | Pol95 | instalační liště pro vytvoření registru stěnového vytápění, pro potr. Ø16x2 mm, rozteč 5 cm | m | 165 |  | 0 |  |  |  | základní |  | 0 | 0 | 0 | 0 | 0 | 8 | M | 3 | ROZPOCET | 0 | 0 | 0 | 0 | 0 | 1 | 0 | 4 | 98
50 | M | Pol96 | PE ochranná hadice (husí krk), Ø20/25 mm | m | 22 |  | 0 |  |  |  | základní |  | 0 | 0 | 0 | 0 | 0 | 8 | M | 3 | ROZPOCET | 0 | 0 | 0 | 0 | 0 | 1 | 0 | 4 | 100
51 | M | Pol97 | fyxační oblouk 90° pro potrubí PEX-AL-PEX Ø16÷18 mm vedené z rozdělovače/sběrače podlahovky, materiál plast ABS | ks | 18 |  | 0 |  |  |  | základní |  | 0 | 0 | 0 | 0 | 0 | 8 | M | 3 | ROZPOCET | 0 | 0 | 0 | 0 | 0 | 1 | 0 | 4 | 102
52 | M | Pol98 | připojovací T-kus pro teplomněr Ø 38 mm, 0÷80 °C | ks | 10 |  | 0 |  |  |  | základní |  | 0 | 0 | 0 | 0 | 0 | 8 | M | 3 | ROZPOCET | 0 | 0 | 0 | 0 | 0 | 1 | 0 | 4 | 104
53 | M | Pol99 | adaptér pro měď s přípojením 18x18 | ks | 10 |  | 0 |  |  |  | základní |  | 0 | 0 | 0 | 0 | 0 | 8 | M | 3 | ROZPOCET | 0 | 0 | 0 | 0 | 0 | 1 | 0 | 4 | 106
54 | M | Pol100 | teploměr kruhový 0÷80°C, 3/8", Ø 38 mm, PN10 | ks | 10 |  | 0 |  |  |  | základní |  | 0 | 0 | 0 | 0 | 0 | 8 | M | 3 | ROZPOCET | 0 | 0 | 0 | 0 | 0 | 1 | 0 | 4 | 108
55 | M | Pol101 | obvodový dilatační pás samolepící s fólií, nízký | m | 126 |  | 0 |  |  |  | základní |  | 0 | 0 | 0 | 0 | 0 | 8 | M | 3 | ROZPOCET | 0 | 0 | 0 | 0 | 0 | 1 | 0 | 4 | 110
56 | M | Pol102 | svěrné šroubení 3/4EKx18 na připojení T-kusu teploměru na sběrač stěnového vytápění | ks | 10 |  | 0 |  |  |  | základní |  | 0 | 0 | 0 | 0 | 0 | 8 | M | 3 | ROZPOCET | 0 | 0 | 0 | 0 | 0 | 1 | 0 | 4 | 112
57 | M | Pol103 | svěrné šroubení 18x(16x2) pro potrubí PEX-AL-PEX Ø16x2 mm na připojení na T-kus teploměru sběrače pro stěnové vytápění | ks | 10 |  | 0 |  |  |  | základní |  | 0 | 0 | 0 | 0 | 0 | 8 | M | 3 | ROZPOCET | 0 | 0 | 0 | 0 | 0 | 1 | 0 | 4 | 114
58 | M | Pol104 | svěrné šroubení 3/4EKx(16x2) pro PEX-AL-PEX potrubí Ø16x2 mm na připojení rozdělovače pro stěnové vytápění | soubor | 10 |  | 0 |  |  |  | základní |  | 0 | 0 | 0 | 0 | 0 | 8 | M | 3 | ROZPOCET | 0 | 0 | 0 | 0 | 0 | 1 | 0 | 4 | 116
59 | M | Pol105 | rozdělovač/sběrač stěnového vytápění, DN 25, 10 okruhů, s tlakově nezávislými ventily jednotlivých smyček s vestavěným regulátorem průtoku (rozsah 10÷300 l/hod), včt. průtokoměrů na přívodním potrubído smyček, včet, typových koncových prvků vypouštění a | soubor | 1 |  | 0 |  |  |  | základní |  | 0 | 0 | 0 | 0 | 0 | 8 | M | 3 | ROZPOCET | 0 | 0 | 0 | 0 | 0 | 1 | 0 | 4 | 118
60 | M | Pol106 | typová otevírací plechová skříňka pro rozdělovač/sběrač stěnového vytápění, DN 25, 10 okruhů, kotvení na zeď, bílá | soubor | 1 |  | 0 |  |  |  | základní |  | 0 | 0 | 0 | 0 | 0 | 8 | M | 3 | ROZPOCET | 0 | 0 | 0 | 0 | 0 | 1 | 0 | 4 | 120
61 | M | Pol107 | montáž stěnového vytápění, včt. drobného instalalčního materiálu pro kotvení instalalčních lišť a skříňky (hmoždinky, šrouby, podložky, ...), tj.: 10x smyčka stěnového vytápění, 1x rozdělovač/sběrač + skříňka stěnového vytápění | soubor | 11 |  | 0 |  |  |  | základní |  | 0 | 0 | 0 | 0 | 0 | 8 | M | 3 | ROZPOCET | 0 | 0 | 0 | 0 | 0 | 1 | 0 | 4 | 122
| D | D2 | 5. Nátěry |  |  |  | 0 | [5 empty] | 0 |  | 0 |  | 0 | 1 | D | 2 | ROZPOCET | [6 empty] | 0
62 | M | Pol108 | nátěry potrubí, do DN 50, polomatný povrch, 1x základní nátěr pro Cu potrubí, 2x vrchní nátěr pro Cu potrubí (dopojení otopných těles ze zdi) | m | 1 |  | 0 |  |  |  | základní |  | 0 | 0 | 0 | 0 | 0 | 8 | M | 3 | ROZPOCET | 0 | 0 | 0 | 0 | 0 | 1 | 0 | 4 | 124
| D | D3 | 6. Izolace |  |  |  | 0 | [5 empty] | 0 |  | 0 |  | 0 | 1 | D | 2 | ROZPOCET | [6 empty] | 0
63 | M | Pol109 | návlek. tep. izolace z polyetylénu, Λ = 0,040 W/m.K (při 40 °C), Ø15x20 mm | m | 14 |  | 0 |  |  |  | základní |  | 0 | 0 | 0 | 0 | 0 | 8 | M | 3 | ROZPOCET | 0 | 0 | 0 | 0 | 0 | 1 | 0 | 4 | 126
64 | M | Pol110 | dtto, Ø18x20 mm | m | 234 |  | 0 |  |  |  | základní |  | 0 | 0 | 0 | 0 | 0 | 8 | M | 3 | ROZPOCET | 0 | 0 | 0 | 0 | 0 | 1 | 0 | 4 | 128
65 | M | Pol111 | dtto, Ø22x20 mm | m | 1 |  | 0 |  |  |  | základní |  | 0 | 0 | 0 | 0 | 0 | 8 | M | 3 | ROZPOCET | 0 | 0 | 0 | 0 | 0 | 1 | 0 | 4 | 130
66 | M | Pol112 | dtto, Ø28x25 mm | m | 12 |  | 0 |  |  |  | základní |  | 0 | 0 | 0 | 0 | 0 | 8 | M | 3 | ROZPOCET | 0 | 0 | 0 | 0 | 0 | 1 | 0 | 4 | 132
67 | M | Pol113 | spony pro polyetylénovou izolaci, sáček 100 ks | soubor | 11 |  | 0 |  |  |  | základní |  | 0 | 0 | 0 | 0 | 0 | 8 | M | 3 | ROZPOCET | 0 | 0 | 0 | 0 | 0 | 1 | 0 | 4 | 134
68 | M | Pol114 | samolepící plastová PVC páska (spojení konců izolací) pro PE izolaci, 38mm x 20m | ks | 10 |  | 0 |  |  |  | základní |  | 0 | 0 | 0 | 0 | 0 | 8 | M | 3 | ROZPOCET | 0 | 0 | 0 | 0 | 0 | 1 | 0 | 4 | 136
69 | M | 713 46-3411 | montáž izol. tepel. potrubí a ohybů, potr. pouzdry, návlekovými izolačními hadicemi, potrubí a ohybů | m | 261 |  | 0 |  |  |  | základní |  | 0 | 0 | 0 | 0 | 0 | 8 | M | 3 | ROZPOCET | 0 | 0 | 0 | 0 | 0 | 1 | 0 | 4 | 138
| D | D4 | 7. Stavební úpravy a přípomoce |  |  |  | 0 | [5 empty] | 0 |  | 0 |  | 0 | 1 | D | 2 | ROZPOCET | [6 empty] | 0
70 | M | Pol115 | drážka 150x400x55 mm (šířka*výška*hloubka) v betonové zdi (kapsa) pro připojení OT ze zdi, včt. opětovného zazdění a začištění | soubor | 2 |  | 0 |  |  |  | základní |  | 0 | 0 | 0 | 0 | 0 | 8 | M | 3 | ROZPOCET | 0 | 0 | 0 | 0 | 0 | 1 | 0 | 4 | 140
| D | D5 | 8. Ostatní |  |  |  | 0 | [5 empty] | 0 |  | 0 |  | 0 | 1 | D | 2 | ROZPOCET | [6 empty] | 0
71 | M | Pol116 | odborné hydronické vyvážení OS - seřízení průtoků, včt. vystavení protokolu | soubor | 1 |  | 0 |  |  |  | základní |  | 0 | 0 | 0 | 0 | 0 | 8 | M | 3 | ROZPOCET | 0 | 0 | 0 | 0 | 0 | 1 | 0 | 4 | 142
72 | M | Pol117 | tlaková a topná zkouška, včt. zaregulování OS | hod | 72 |  | 0 |  |  |  | základní |  | 0 | 0 | 0 | 0 | 0 | 8 | M | 3 | ROZPOCET | 0 | 0 | 0 | 0 | 0 | 1 | 0 | 4 | 144
73 | M | Pol118 | provozní řád OPS4 a místní provozní předpis OS (otopné soustavy) dle ČSN EN 12170 (OS vyžadující kvalifikovanou obsluhu) | soubor | 1 |  | 0 |  |  |  | základní |  | 0 | 0 | 0 | 0 | 0 | 8 | M | 3 | ROZPOCET | 0 | 0 | 0 | 0 | 0 | 1 | 0 | 4 | 146
| D | 799 | Ostatní |  |  |  | 0 | [5 empty] | 0 |  | 0 |  | 0 | 2 | D | 1 | ROZPOCET | [6 empty] | 0
74 | M | 999999051 | UT - přesun hmot, doprava | % |  | 0 | 0 |  |  |  | základní |  | 0 | 0 | 0 | 0 | 0 | 32 | M | 2 | ROZPOCET | 0 | 0 | 0 | 0 | 0 | 1 | 0 | 16 | -1111256507

## f - Měření a regulace
[9 empty] | >> skryté sloupce << | [9 empty] | {a4567a0c-65f3-4c9d-bf84-766cf401fe6d}
2
| KRYCÍ LIST SOUPISU PRACÍ | [8 empty] | v --- níže se nacházejí doplnkové a pomocné údaje k sestavám --- v | [8 empty] | False
Stavba:
Expozice Jihozápadní Afrika, ZOO Dvůr Králové a.s. - Změna A, 1.etapa
Objekt:
02 - SO 02 - Plameňák, Kolpík - změna A
Soupis:
f - Měření a regulace
| KSO: |  |  |  |  | CC-CZ:
| Místo: |  |  |  |  | Datum: | 2020-01-14
| Zadavatel: |  |  |  |  | IČ:
|  | ZOO Dvůr Králové a.s., Štefánikova 1029, D.K.n.L. |  |  |  | DIČ:
| Uchazeč: |  |  |  |  | IČ: | Vyplň údaj
|  | Vyplň údaj |  |  |  | DIČ: | Vyplň údaj
| Projektant: |  |  |  |  | IČ:
|  | Projektis spol. s r.o., Legionářská 562, D.K.n.L. |  |  |  | DIČ:
| Zpracovatel: |  |  |  |  | IČ:
|  | ing. V. Švehla |  |  |  | DIČ:
Poznámka:
| Cena bez DPH | [5 empty] | 0
|  |  | Základ daně |  |  | Sazba daně | Výše daně
| DPH | základní | 0 |  |  | 21% | 0
|  | snížená | 0 |  |  | 15% | 0
|  | zákl. přenesená | 0 |  |  | 21% | 0
|  | sníž. přenesená | 0 |  |  | 15% | 0
|  | nulová | 0 |  |  | 0% | 0
| Cena s DPH |  |  | v | CZK |  | 0
| Projektant |  |  | Zpracovatel
| Datum a podpis: |  | Razítko | Datum a podpis: |  |  | Razítko
| Objednavatel |  |  | Uchazeč
| Datum a podpis: |  | Razítko | Datum a podpis: |  |  | Razítko
REKAPITULACE ČLENĚNÍ SOUPISU PRACÍ
Stavba:
Expozice Jihozápadní Afrika, ZOO Dvůr Králové a.s. - Změna A, 1.etapa
Objekt:
02 - SO 02 - Plameňák, Kolpík - změna A
Soupis:
f - Měření a regulace
Místo: | [5 empty] | Datum: | 2020-01-14
Zadavatel: |  |  | ZOO Dvůr Králové a.s., Štefánikova 1029, D.K.n.L. |  |  | Projektant: | Projektis spol. s r.o., Legionářská 562, D.K.n.L.
Uchazeč: |  |  | Vyplň údaj |  |  | Zpracovatel: | ing. V. Švehla
Kód dílu - Popis | [6 empty] | Cena celkem [CZK]
Náklady ze soupisu prací | [6 empty] | 0 | [12 empty] | -1
| M - Práce a dodávky M | [5 empty] | 0
| 36-M - Montáž prov.,měř. a regul. zařízení | [5 empty] | 0
| D1 - PERIFERIE | [5 empty] | 0
| D2 - Regulace vytápění | [5 empty] | 0
| D3 - Rozvaděč DT-02T | [5 empty] | 0
| D4 - Řídící systém (4xAI, 1xAO, 1xDI, 2xDO) | [5 empty] | 0
| D5 - KABELY A NOSNÁ ČÁST | [5 empty] | 0
SOUPIS PRACÍ
Stavba:
Expozice Jihozápadní Afrika, ZOO Dvůr Králové a.s. - Změna A, 1.etapa
Objekt:
02 - SO 02 - Plameňák, Kolpík - změna A
Soupis:
f - Měření a regulace
Místo: | [5 empty] | Datum: | 2020-01-14
Zadavatel: |  |  | ZOO Dvůr Králové a.s., Štefánikova 1029, D.K.n.L. |  |  | Projektant: | Projektis spol. s r.o., Legionářská 562, D.K.n.L.
Uchazeč: |  |  | Vyplň údaj |  |  | Zpracovatel: | ing. V. Švehla
PČ | Typ | Kód | Popis | MJ | Množství | J.cena [CZK] | Cena celkem [CZK] | Cenová soustava |  |  | DPH | J. Nh [h] | Nh celkem [h] | J. hmotnost [t] | Hmotnost celkem [t] | J. suť [t] | Suť Celkem [t]
Náklady soupisu celkem | [6 empty] | 0 | [5 empty] | 0 |  | 0 |  | 0 |  | D | -1 | [7 empty] | 0
| D | M | Práce a dodávky M |  |  |  | 0 | [5 empty] | 0 |  | 0 |  | 0 | 3 | D | 0 | ROZPOCET | [6 empty] | 0
| D | 36-M | Montáž prov.,měř. a regul. zařízení |  |  |  | 0 | [5 empty] | 0 |  | 0 |  | 0 | 3 | D | 1 | ROZPOCET | [6 empty] | 0
| D | D1 | PERIFERIE |  |  |  | 0 | [5 empty] | 0 |  | 0 |  | 0 | 1 | D | 2 | ROZPOCET | [6 empty] | 0
| D | D2 | Regulace vytápění |  |  |  | 0 | [5 empty] | 0 |  | 0 |  | 0 | 1 | D | 2 | ROZPOCET | [6 empty] | 0
1 | M | Pol46 | Čidlo teploty příložné Pt1000 | kpl | 1 |  | 0 |  |  |  | základní |  | 0 | 0 | 0 | 0 | 0 | 8 | M | 3 | ROZPOCET | 0 | 0 | 0 | 0 | 0 | 1 | 0 | 4 | 2
2 | M | Pol47 | Pokojové čidlo teploty Pt1000 | kpl | 2 |  | 0 |  |  |  | základní |  | 0 | 0 | 0 | 0 | 0 | 8 | M | 3 | ROZPOCET | 0 | 0 | 0 | 0 | 0 | 1 | 0 | 4 | 4
3 | M | Pol48 | Venkovní teplotní čidlo Pt1000 | kpl | 1 |  | 0 |  |  |  | základní |  | 0 | 0 | 0 | 0 | 0 | 8 | M | 3 | ROZPOCET | 0 | 0 | 0 | 0 | 0 | 1 | 0 | 4 | 6
| D | D3 | Rozvaděč DT-02T |  |  |  | 0 | [5 empty] | 0 |  | 0 |  | 0 | 1 | D | 2 | ROZPOCET | [6 empty] | 0
4 | M | Pol49 | Rozvaděčová skříňka např.Schrack 500x500x170 mm | kpl | 1 |  | 0 |  |  |  | základní |  | 0 | 0 | 0 | 0 | 0 | 8 | M | 3 | ROZPOCET | 0 | 0 | 0 | 0 | 0 | 1 | 0 | 4 | 8
| D | D4 | Řídící systém (4xAI, 1xAO, 1xDI, 2xDO) |  |  |  | 0 | [5 empty] | 0 |  | 0 |  | 0 | 1 | D | 2 | ROZPOCET | [6 empty] | 0
5 | M | Pol50 | Kombinovaný modul s deskou PowerPC - 4AI, 2AO, 4DI, 6DO, bez displeje, protokol Modbus, RS485, NVRAM, Ethernet, Merbon IDE | kpl | 1 |  | 0 |  |  |  | základní |  | 0 | 0 | 0 | 0 | 0 | 8 | M | 3 | ROZPOCET | 0 | 0 | 0 | 0 | 0 | 1 | 0 | 4 | 10
6 | M | Pol51 | Dotykový ovládací terminál 7“, 800x480, ARM, 256MB RAM, Ethernet | kpl | 1 |  | 0 |  |  |  | základní |  | 0 | 0 | 0 | 0 | 0 | 8 | M | 3 | ROZPOCET | 0 | 0 | 0 | 0 | 0 | 1 | 0 | 4 | 12
7 | M | Pol52 | 5 portový TCP/IP switch | kpl | 1 |  | 0 |  |  |  | základní |  | 0 | 0 | 0 | 0 | 0 | 8 | M | 3 | ROZPOCET | 0 | 0 | 0 | 0 | 0 | 1 | 0 | 4 | 14
| D | D5 | KABELY A NOSNÁ ČÁST |  |  |  | 0 | [5 empty] | 0 |  | 0 |  | 0 | 1 | D | 2 | ROZPOCET | [6 empty] | 0
8 | M | Pol53 | JYTY-O 2 x 1 | m | 85 |  | 0 |  |  |  | základní |  | 0 | 0 | 0 | 0 | 0 | 8 | M | 3 | ROZPOCET | 0 | 0 | 0 | 0 | 0 | 1 | 0 | 4 | 16
9 | M | Pol54 | JYTY-O 7 x 1 | m | 8 |  | 0 |  |  |  | základní |  | 0 | 0 | 0 | 0 | 0 | 8 | M | 3 | ROZPOCET | 0 | 0 | 0 | 0 | 0 | 1 | 0 | 4 | 18
10 | M | Pol55 | CYKY-J 3x1,5 | m | 8 |  | 0 |  |  |  | základní |  | 0 | 0 | 0 | 0 | 0 | 8 | M | 3 | ROZPOCET | 0 | 0 | 0 | 0 | 0 | 1 | 0 | 4 | 20
11 | M | Pol56 | J-Y(St)Y 2 x 2 x 0,8 | m | 10 |  | 0 |  |  |  | základní |  | 0 | 0 | 0 | 0 | 0 | 8 | M | 3 | ROZPOCET | 0 | 0 | 0 | 0 | 0 | 1 | 0 | 4 | 22
12 | M | Pol57 | Vodič CYA 6 | m | 10 |  | 0 |  |  |  | základní |  | 0 | 0 | 0 | 0 | 0 | 8 | M | 3 | ROZPOCET | 0 | 0 | 0 | 0 | 0 | 1 | 0 | 4 | 24
13 | M | Pol58 | Plastová lišta vkládací 25x22 | m | 20 |  | 0 |  |  |  | základní |  | 0 | 0 | 0 | 0 | 0 | 8 | M | 3 | ROZPOCET | 0 | 0 | 0 | 0 | 0 | 1 | 0 | 4 | 26
14 | M | Pol59 | Ostatní drobný elektroinstalační materiál | kpl | 1 |  | 0 |  |  |  | základní |  | 0 | 0 | 0 | 0 | 0 | 8 | M | 3 | ROZPOCET | 0 | 0 | 0 | 0 | 0 | 1 | 0 | 4 | 28
15 | M | Pol60 | Montáže | kpl | 1 |  | 0 |  |  |  | základní |  | 0 | 0 | 0 | 0 | 0 | 8 | M | 3 | ROZPOCET | 0 | 0 | 0 | 0 | 0 | 1 | 0 | 4 | 30
16 | M | Pol61 | Naprogramování řídících podstanic ( 8 I/O bodů ) + Mod-Bus RTU (OPS2) | kpl | 1 |  | 0 |  |  |  | základní |  | 0 | 0 | 0 | 0 | 0 | 8 | M | 3 | ROZPOCET | 0 | 0 | 0 | 0 | 0 | 1 | 0 | 4 | 32
17 | M | Pol62 | - dílenská dokumentace dodavatele | kpl | 1 |  | 0 |  |  |  | základní |  | 0 | 0 | 0 | 0 | 0 | 8 | M | 3 | ROZPOCET | 0 | 0 | 0 | 0 | 0 | 1 | 0 | 4 | 34
18 | M | Pol63 | - dokumentace skutečného provedení | kpl | 1 |  | 0 |  |  |  | základní |  | 0 | 0 | 0 | 0 | 0 | 8 | M | 3 | ROZPOCET | 0 | 0 | 0 | 0 | 0 | 1 | 0 | 4 | 36
19 | M | Pol64 | - manuály | kpl | 1 |  | 0 |  |  |  | základní |  | 0 | 0 | 0 | 0 | 0 | 8 | M | 3 | ROZPOCET | 0 | 0 | 0 | 0 | 0 | 1 | 0 | 4 | 38
20 | M | Pol65 | - zaškolení | kpl | 1 |  | 0 |  |  |  | základní |  | 0 | 0 | 0 | 0 | 0 | 8 | M | 3 | ROZPOCET | 0 | 0 | 0 | 0 | 0 | 1 | 0 | 4 | 40
21 | M | Pol66 | - testy a revize | kpl | 1 |  | 0 |  |  |  | základní |  | 0 | 0 | 0 | 0 | 0 | 8 | M | 3 | ROZPOCET | 0 | 0 | 0 | 0 | 0 | 1 | 0 | 4 | 42
22 | M | Pol67 | - zkušební provoz | kpl | 1 |  | 0 |  |  |  | základní |  | 0 | 0 | 0 | 0 | 0 | 8 | M | 3 | ROZPOCET | 0 | 0 | 0 | 0 | 0 | 1 | 0 | 4 | 44
23 | M | Pol68 | - výchozí revize | kpl | 1 |  | 0 |  |  |  | základní |  | 0 | 0 | 0 | 0 | 0 | 8 | M | 3 | ROZPOCET | 0 | 0 | 0 | 0 | 0 | 1 | 0 | 4 | 46

## a - AR a ST část_02
[9 empty] | >> skryté sloupce << | [9 empty] | {74432c1b-9edf-4087-b149-5d0387fbb54e} | [5 empty] | fig1 | výkop pro založení | 605,756 | 2
[19 empty] | 2 | [5 empty] | fig3 | plocha zeminy promísené vápnem | 104,75 | 2
| KRYCÍ LIST SOUPISU PRACÍ | [8 empty] | v --- níže se nacházejí doplnkové a pomocné údaje k sestavám --- v | [8 empty] | False | [5 empty] | fig5 | výkop pro patky parkosů a sloupů | 44,72 | 2
[25 empty] | fig81 | ocelové konstrukce | 3131,1 | 2
| Stavba: | [23 empty] | fig82 | ocelové konstrukce nerezové | 539 | 2
|  | Expozice Jihozápadní Afrika, ZOO Dvůr Králové a.s. - Změna A, 1.etapa | [22 empty] | fig83 | ocelové konstrukce žárově zinkované | 131,2 | 2
| Objekt: | [23 empty] | fig6 | spodní část patek P1- P7 | 175,699 | 2
|  | 07a - SO 07a- Voliéra - plameňák - Změna A | [22 empty] | fig7 | základové pasy mezi patkami | 32,555 | 2
| Soupis: | [23 empty] | fig8 | základy sloupů a parkosů | 34,4 | 2
a - AR a ST část
| KSO: |  |  |  |  | CC-CZ:
| Místo: |  | Dvůr Králové nad Labem |  |  | Datum: | 2020-01-14
| Zadavatel: |  |  |  |  | IČ:
|  | ZOO Dvůr Králové a.s., Štefánikova 1029, D.K.n.L. |  |  |  | DIČ:
| Uchazeč: |  |  |  |  | IČ: | Vyplň údaj
|  | Vyplň údaj |  |  |  | DIČ: | Vyplň údaj
| Projektant: |  |  |  |  | IČ:
|  | Projektis spol. s r.o., Legionářská 562, D.K.n.L. |  |  |  | DIČ:
| Zpracovatel: |  |  |  |  | IČ:
|  | ing. V. Švehla |  |  |  | DIČ:
Poznámka:
| Cena bez DPH | [5 empty] | 0
|  |  | Základ daně |  |  | Sazba daně | Výše daně
| DPH | základní | 0 |  |  | 21% | 0
|  | snížená | 0 |  |  | 15% | 0
|  | zákl. přenesená | 0 |  |  | 21% | 0
|  | sníž. přenesená | 0 |  |  | 15% | 0
|  | nulová | 0 |  |  | 0% | 0
| Cena s DPH |  |  | v | CZK |  | 0
| Projektant |  |  | Zpracovatel
| Datum a podpis: |  | Razítko | Datum a podpis: |  |  | Razítko
| Objednavatel |  |  | Uchazeč
| Datum a podpis: |  | Razítko | Datum a podpis: |  |  | Razítko
REKAPITULACE ČLENĚNÍ SOUPISU PRACÍ
Stavba:
Expozice Jihozápadní Afrika, ZOO Dvůr Králové a.s. - Změna A, 1.etapa
Objekt:
07a - SO 07a- Voliéra - plameňák - Změna A
Soupis:
a - AR a ST část
Místo: |  |  | Dvůr Králové nad Labem |  |  | Datum: | 2020-01-14
Zadavatel: |  |  | ZOO Dvůr Králové a.s., Štefánikova 1029, D.K.n.L. |  |  | Projektant: | Projektis spol. s r.o., Legionářská 562, D.K.n.L.
Uchazeč: |  |  | Vyplň údaj |  |  | Zpracovatel: | ing. V. Švehla
Kód dílu - Popis | [6 empty] | Cena celkem [CZK]
Náklady ze soupisu prací | [6 empty] | 0 | [12 empty] | -1
| HSV - Práce a dodávky HSV | [5 empty] | 0
| 1 - Zemní práce | [5 empty] | 0
| 2 - Zakládání | [5 empty] | 0
| 6 - Úpravy povrchů, podlahy a osazování výplní | [5 empty] | 0
| 9 - Ostatní konstrukce a práce, bourání | [5 empty] | 0
| 997 - Přesun sutě | [5 empty] | 0
| 998 - Přesun hmot | [5 empty] | 0
| PSV - Práce a dodávky PSV | [5 empty] | 0
| 762 - Konstrukce tesařské | [5 empty] | 0
| 767 - Konstrukce zámečnické | [5 empty] | 0
| 783 - Dokončovací práce - nátěry | [5 empty] | 0
SOUPIS PRACÍ
Stavba:
Expozice Jihozápadní Afrika, ZOO Dvůr Králové a.s. - Změna A, 1.etapa
Objekt:
07a - SO 07a- Voliéra - plameňák - Změna A
Soupis:
a - AR a ST část
Místo: |  |  | Dvůr Králové nad Labem |  |  | Datum: | 2020-01-14
Zadavatel: |  |  | ZOO Dvůr Králové a.s., Štefánikova 1029, D.K.n.L. |  |  | Projektant: | Projektis spol. s r.o., Legionářská 562, D.K.n.L.
Uchazeč: |  |  | Vyplň údaj |  |  | Zpracovatel: | ing. V. Švehla
PČ | Typ | Kód | Popis | MJ | Množství | J.cena [CZK] | Cena celkem [CZK] | Cenová soustava |  |  | DPH | J. Nh [h] | Nh celkem [h] | J. hmotnost [t] | Hmotnost celkem [t] | J. suť [t] | Suť Celkem [t]
Náklady soupisu celkem | [6 empty] | 0 | [5 empty] | 0 |  | 636.8775 |  | 198 |  | D | -1 | [14 empty] | 0
| D | HSV | Práce a dodávky HSV |  |  |  | 0 | [5 empty] | 0 |  | 629.9942 |  | 198 | 1 | D | 0 |  |  |  | ROZPOCET | [10 empty] | 0
| D | 1 | Zemní práce |  |  |  | 0 | [5 empty] | 0 |  | 1.4833 |  | 0 | 1 | D | 1 |  |  |  | ROZPOCET | [10 empty] | 0
1 | K | 167101102 | Nakládání výkopku z hornin tř. 1 až 4 přes 100 m3 | m3 | 41.9 |  | 0 | CS ÚRS 2019 02 |  |  | základní |  | 0 | 0 | 0 | 0 | 0 | 4 | K | 2 |  |  |  | ROZPOCET |  |  |  |  | 0 | 0 | 0 | 0 | 0 | 1 | 0 | 4 | -1936298632
| VV |  | fig3*0,4 |  | 41.9 | [13 empty] | VV | 2 | 2 | True | 0 | ROZPOCET
| VV |  | Mezisoučet |  | 41.9 | [13 empty] | VV | 2 | 3 | True | 1 | ROZPOCET
2 | K | 162301101 | Vodorovné přemístění do 500 m výkopku/sypaniny z horniny tř. 1 až 4 | m3 | 41.9 |  | 0 | CS ÚRS 2019 02 |  |  | základní |  | 0 | 0 | 0 | 0 | 0 | 4 | K | 2 |  |  |  | ROZPOCET |  |  |  |  | 0 | 0 | 0 | 0 | 0 | 1 | 0 | 4 | -1320509162
| VV |  | fig3*0,4 |  | 41.9 | [13 empty] | VV | 2 | 2 | True | 0 | ROZPOCET
| VV |  | Mezisoučet |  | 41.9 | [13 empty] | VV | 2 | 3 | True | 1 | ROZPOCET
3 | K | 171201101 | Uložení sypaniny do násypů nezhutněných | m3 | 41.9 |  | 0 | CS ÚRS 2019 02 |  |  | základní |  | 0 | 0 | 0 | 0 | 0 | 4 | K | 2 |  |  |  | ROZPOCET |  |  |  |  | 0 | 0 | 0 | 0 | 0 | 1 | 0 | 4 | 1580332984
| VV |  | fig3*0,4 |  | 41.9 | [13 empty] | VV | 2 | 2 | True | 0 | ROZPOCET
| VV |  | Mezisoučet |  | 41.9 | [13 empty] | VV | 2 | 3 | True | 1 | ROZPOCET
4 | K | 1190012131 | Zemina promísená s vápnem a cementemi v množství 2 % z objemové hmotnosti zeminy | m3 | 41.9 |  | 0 |  |  |  | základní |  | 0 | 0.0354 | 1.4833 | 0 | 0 | 4 | K | 2 |  |  |  | ROZPOCET |  |  |  |  | 0 | 0 | 0 | 0 | 0 | 1 | 0 | 4 | 1870112233
| VV |  | 3,0*2,0*16 "P1 - spodní část" |  | 96 | [13 empty] | VV | 2 | 2 | True | 0 | ROZPOCET
| VV |  | 3,5*2,5*1 "P2 - spodní část" |  | 8.75 | [13 empty] | VV | 2 | 2 | True | 0 | ROZPOCET
| VV | fig3 | Mezisoučet |  | 104.75 | [13 empty] | VV | 2 | 3 | True | 0 | ROZPOCET
| VV |  | fig3*0,4 |  | 41.9 | [13 empty] | VV | 2 | 2 | True | 0 | ROZPOCET
| VV |  | Mezisoučet |  | 41.9 | [13 empty] | VV | 2 | 3 | True | 1 | ROZPOCET
5 | K | 131201102 | Hloubení jam nezapažených v hornině tř. 3 objemu do 1000 m3 | m3 | 302.878 |  | 0 | CS ÚRS 2019 02 |  |  | základní |  | 0 | 0 | 0 | 0 | 0 | 4 | K | 2 |  |  |  | ROZPOCET |  |  |  |  | 0 | 0 | 0 | 0 | 0 | 1 | 0 | 4 | 556615292
| VV |  | (550,0+2,6*2,6*2)*0,8 "výkop po úroveň rostlého terénu" |  | 450.816 | [13 empty] | VV | 2 | 2 | True | 0 | ROZPOCET
| VV |  | Mezisoučet "výkop po úroveň rostlého terénu" |  | 450.816 | [13 empty] | VV | 2 | 3 | True | 0 | ROZPOCET
| VV |  | 3,0*2,0*0,9*16 "P1 - spodní část" |  | 86.4 | [13 empty] | VV | 2 | 2 | True | 0 | ROZPOCET
| VV |  | 3,5*2,5*1,1*1 "P2 - spodní část" |  | 9.625 | [13 empty] | VV | 2 | 2 | True | 0 | ROZPOCET
| VV |  | 1,2*1,9*0,9*16 "P3 - spodní část" |  | 32.832 | [13 empty] | VV | 2 | 2 | True | 0 | ROZPOCET
| VV |  | 2,0*2,0*0,6*2 "P4 - spodní část" |  | 4.8 | [13 empty] | VV | 2 | 2 | True | 0 | ROZPOCET
| VV |  | 2,4*2,4*0,4*3 "P5 - spodní část" |  | 6.912 | [13 empty] | VV | 2 | 2 | True | 0 | ROZPOCET
| VV |  | 1,9*3,1*0,4*1 "P6 - spodní část" |  | 2.356 | [13 empty] | VV | 2 | 2 | True | 0 | ROZPOCET
| VV |  | 1,4*1,4*0,8*2 "P7 - spodní část" |  | 3.136 | [13 empty] | VV | 2 | 2 | True | 0 | ROZPOCET
| VV |  | Mezisoučet "výkop pro patky" |  | 146.061 | [13 empty] | VV | 2 | 3 | True | 0 | ROZPOCET
| VV |  | (8,0+6,0+2,75*5+2,2+2,7*2+5,0*2+0,6+0,5+4,0+6,84+0,95*2)*0,5*0,3 |  | 8.879 | [13 empty] | VV | 2 | 2 | True | 0 | ROZPOCET
| VV |  | Mezisoučet "potřebný výkop pro ZP mezi patkami" |  | 8.879 | [13 empty] | VV | 2 | 3 | True | 0 | ROZPOCET
| VV | fig1 | Součet |  | 605.756 | [13 empty] | VV | 2 | 4 | True | 0 | ROZPOCET
| VV |  | fig1*0,50 |  | 302.878 | [13 empty] | VV | 2 | 2 | True | 0 | ROZPOCET
| VV |  | Mezisoučet |  | 302.878 | [13 empty] | VV | 2 | 3 | True | 1 | ROZPOCET
6 | K | 131201109 | Příplatek za lepivost u hloubení jam nezapažených v hornině tř. 3 | m3 | 302.878 |  | 0 | CS ÚRS 2019 02 |  |  | základní |  | 0 | 0 | 0 | 0 | 0 | 4 | K | 2 |  |  |  | ROZPOCET |  |  |  |  | 0 | 0 | 0 | 0 | 0 | 1 | 0 | 4 | -1991928119
| VV |  | fig1*0,50 |  | 302.878 | [13 empty] | VV | 2 | 2 | True | 1 | ROZPOCET
7 | K | 131301102 | Hloubení jam nezapažených v hornině tř. 4 objemu do 1000 m3 | m3 | 302.878 |  | 0 | CS ÚRS 2019 02 |  |  | základní |  | 0 | 0 | 0 | 0 | 0 | 4 | K | 2 |  |  |  | ROZPOCET |  |  |  |  | 0 | 0 | 0 | 0 | 0 | 1 | 0 | 4 | 574511895
| VV |  | fig1*0,50 |  | 302.878 | [13 empty] | VV | 2 | 2 | True | 1 | ROZPOCET
8 | K | 131301109 | Příplatek za lepivost u hloubení jam nezapažených v hornině tř. 4 | m3 | 302.878 |  | 0 | CS ÚRS 2019 02 |  |  | základní |  | 0 | 0 | 0 | 0 | 0 | 4 | K | 2 |  |  |  | ROZPOCET |  |  |  |  | 0 | 0 | 0 | 0 | 0 | 1 | 0 | 4 | 703454177
| VV |  | fig1*0,50 |  | 302.878 | [13 empty] | VV | 2 | 2 | True | 1 | ROZPOCET
9 | K | 133201101 | Hloubení šachet v hornině tř. 3 objemu do 100 m3 | m3 | 22.36 |  | 0 | CS ÚRS 2019 02 |  |  | základní |  | 0 | 0 | 0 | 0 | 0 | 4 | K | 2 |  |  |  | ROZPOCET |  |  |  |  | 0 | 0 | 0 | 0 | 0 | 1 | 0 | 4 | 2091041729
| VV |  | 0,8*0,8*1,3*20 "pro sloup o průměru 200 mm" |  | 16.64 | [13 empty] | VV | 2 | 2 | True | 0 | ROZPOCET
| VV |  | 1,2*1,2*1,3*15 "pro parkos o průměru 400 mm" |  | 28.08 | [13 empty] | VV | 2 | 2 | True | 0 | ROZPOCET
| VV | fig5 | Mezisoučet |  | 44.72 | [13 empty] | VV | 2 | 3 | True | 0 | ROZPOCET
| VV |  | fig5*0,50 |  | 22.36 | [13 empty] | VV | 2 | 2 | True | 0 | ROZPOCET
| VV |  | Mezisoučet |  | 22.36 | [13 empty] | VV | 2 | 3 | True | 1 | ROZPOCET
10 | K | 133201109 | Příplatek za lepivost u hloubení šachet v hornině tř. 3 | m3 | 22.36 |  | 0 | CS ÚRS 2019 02 |  |  | základní |  | 0 | 0 | 0 | 0 | 0 | 4 | K | 2 |  |  |  | ROZPOCET |  |  |  |  | 0 | 0 | 0 | 0 | 0 | 1 | 0 | 4 | 54910710
| VV |  | fig5*0,50 |  | 22.36 | [13 empty] | VV | 2 | 2 | True | 0 | ROZPOCET
| VV |  | Mezisoučet |  | 22.36 | [13 empty] | VV | 2 | 3 | True | 1 | ROZPOCET
11 | K | 133301101 | Hloubení šachet v hornině tř. 4 objemu do 100 m3 | m3 | 22.36 |  | 0 | CS ÚRS 2019 02 |  |  | základní |  | 0 | 0 | 0 | 0 | 0 | 4 | K | 2 |  |  |  | ROZPOCET |  |  |  |  | 0 | 0 | 0 | 0 | 0 | 1 | 0 | 4 | -374806890
| VV |  | fig5*0,50 |  | 22.36 | [13 empty] | VV | 2 | 2 | True | 0 | ROZPOCET
| VV |  | Mezisoučet |  | 22.36 | [13 empty] | VV | 2 | 3 | True | 1 | ROZPOCET
12 | K | 133301109 | Příplatek za lepivost u hloubení šachet v hornině tř. 4 | m3 | 22.36 |  | 0 | CS ÚRS 2019 02 |  |  | základní |  | 0 | 0 | 0 | 0 | 0 | 4 | K | 2 |  |  |  | ROZPOCET |  |  |  |  | 0 | 0 | 0 | 0 | 0 | 1 | 0 | 4 | 1008445906
| VV |  | fig5*0,50 |  | 22.36 | [13 empty] | VV | 2 | 2 | True | 0 | ROZPOCET
| VV |  | Mezisoučet |  | 22.36 | [13 empty] | VV | 2 | 3 | True | 1 | ROZPOCET
13 | K | 161101101 | Svislé přemístění výkopku z horniny tř. 1 až 4 hl výkopu do 2,5 m | m3 | 48.46 |  | 0 | CS ÚRS 2019 02 |  |  | základní |  | 0 | 0 | 0 | 0 | 0 | 16 | K | 2 |  |  |  | ROZPOCET |  |  |  |  | 0 | 0 | 0 | 0 | 0 | 1 | 0 | 16 | 1064285839
| VV |  | fig1*0,08 |  | 48.46 | [13 empty] | VV | 2 | 2 | True | 1 | ROZPOCET
14 | K | 162701105 | Vodorovné přemístění do 10000 m výkopku/sypaniny z horniny tř. 1 až 4 | m3 | 650.476 |  | 0 | CS ÚRS 2019 02 |  |  | základní |  | 0 | 0 | 0 | 0 | 0 | 4 | K | 2 |  |  |  | ROZPOCET |  |  |  |  | 0 | 0 | 0 | 0 | 0 | 1 | 0 | 4 | -1387050984
| VV |  | fig1 |  | 605.756 | [13 empty] | VV | 2 | 2 | True | 0 | ROZPOCET
| VV |  | fig5 |  | 44.72 | [13 empty] | VV | 2 | 2 | True | 0 | ROZPOCET
| VV |  | Mezisoučet |  | 650.476 | [13 empty] | VV | 2 | 3 | True | 1 | ROZPOCET
15 | K | 162701109 | Příplatek k vodorovnému přemístění výkopku/sypaniny z horniny tř. 1 až 4 ZKD 1000 m přes 10000 m | m3 | 13009.52 |  | 0 | CS ÚRS 2019 02 |  |  | základní |  | 0 | 0 | 0 | 0 | 0 | 4 | K | 2 |  |  |  | ROZPOCET |  |  |  |  | 0 | 0 | 0 | 0 | 0 | 1 | 0 | 4 | -1623259112
| VV |  | fig1 |  | 605.756 | [13 empty] | VV | 2 | 2 | True | 0 | ROZPOCET
| VV |  | fig5 |  | 44.72 | [13 empty] | VV | 2 | 2 | True | 0 | ROZPOCET
| VV |  | Mezisoučet |  | 650.476 | [13 empty] | VV | 2 | 3 | True | 1 | ROZPOCET
| VV |  | 650,476*20 'Přepočtené koeficientem množství |  | 13009.52 | [13 empty] | VV | 2 | 2 | False | 1 | ROZPOCET
16 | K | 171201201 | Uložení sypaniny na skládky | m3 | 650.476 |  | 0 | CS ÚRS 2019 02 |  |  | základní |  | 0 | 0 | 0 | 0 | 0 | 4 | K | 2 |  |  |  | ROZPOCET |  |  |  |  | 0 | 0 | 0 | 0 | 0 | 1 | 0 | 4 | 1240069454
| VV |  | fig1 |  | 605.756 | [13 empty] | VV | 2 | 2 | True | 0 | ROZPOCET
| VV |  | fig5 |  | 44.72 | [13 empty] | VV | 2 | 2 | True | 0 | ROZPOCET
| VV |  | Mezisoučet |  | 650.476 | [13 empty] | VV | 2 | 3 | True | 1 | ROZPOCET
17 | K | 171201211 | Poplatek za uložení stavebního odpadu - zeminy a kameniva na skládce | t | 1170.857 |  | 0 | CS ÚRS 2019 02 |  |  | základní |  | 0 | 0 | 0 | 0 | 0 | 4 | K | 2 |  |  |  | ROZPOCET |  |  |  |  | 0 | 0 | 0 | 0 | 0 | 1 | 0 | 4 | 2002986873
| VV |  | fig1*1,800 |  | 1090.361 | [13 empty] | VV | 2 | 2 | True | 0 | ROZPOCET
| VV |  | fig5*1,800 |  | 80.496 | [13 empty] | VV | 2 | 2 | True | 0 | ROZPOCET
| VV |  | Mezisoučet |  | 1170.857 | [13 empty] | VV | 2 | 3 | True | 1 | ROZPOCET
18 | K | 167101102 | Nakládání výkopku z hornin tř. 1 až 4 přes 100 m3 | m3 | 407.822 |  | 0 | CS ÚRS 2019 02 |  |  | základní |  | 0 | 0 | 0 | 0 | 0 | 4 | K | 2 |  |  |  | ROZPOCET |  |  |  |  | 0 | 0 | 0 | 0 | 0 | 1 | 0 | 4 | -142958904
| VV |  | fig1+fig5 |  | 650.476 | [13 empty] | VV | 2 | 2 | True | 0 | ROZPOCET
| VV |  | -(fig6+fig7+fig8) |  | -242.654 | [13 empty] | VV | 2 | 2 | True | 0 | ROZPOCET
| VV |  | Mezisoučet |  | 407.822 | [13 empty] | VV | 2 | 3 | True | 1 | ROZPOCET
19 | K | 162301101 | Vodorovné přemístění do 500 m výkopku/sypaniny z horniny tř. 1 až 4 | m3 | 407.822 |  | 0 | CS ÚRS 2019 02 |  |  | základní |  | 0 | 0 | 0 | 0 | 0 | 4 | K | 2 |  |  |  | ROZPOCET |  |  |  |  | 0 | 0 | 0 | 0 | 0 | 1 | 0 | 4 | -368451407
| VV |  | fig1+fig5 |  | 650.476 | [13 empty] | VV | 2 | 2 | True | 0 | ROZPOCET
| VV |  | -(fig6+fig7+fig8) |  | -242.654 | [13 empty] | VV | 2 | 2 | True | 0 | ROZPOCET
| VV |  | Mezisoučet |  | 407.822 | [13 empty] | VV | 2 | 3 | True | 1 | ROZPOCET
20 | K | 174101101 | Zásyp jam, šachet rýh nebo kolem objektů sypaninou se zhutněním | m3 | 407.822 |  | 0 | CS ÚRS 2019 02 |  |  | základní |  | 0 | 0 | 0 | 0 | 0 | 4 | K | 2 |  |  |  | ROZPOCET |  |  |  |  | 0 | 0 | 0 | 0 | 0 | 1 | 0 | 4 | 726227080
| VV |  | fig1+fig5 |  | 650.476 | [13 empty] | VV | 2 | 2 | True | 0 | ROZPOCET
| VV |  | -(fig6+fig7+fig8) |  | -242.654 | [13 empty] | VV | 2 | 2 | True | 0 | ROZPOCET
| VV |  | Mezisoučet |  | 407.822 | [13 empty] | VV | 2 | 3 | True | 1 | ROZPOCET
21 | K | 167101102 | Nakládání výkopku z hornin tř. 1 až 4 přes 100 m3 | m3 | 41.9 |  | 0 | CS ÚRS 2019 02 |  |  | základní |  | 0 | 0 | 0 | 0 | 0 | 4 | K | 2 |  |  |  | ROZPOCET |  |  |  |  | 0 | 0 | 0 | 0 | 0 | 1 | 0 | 4 | 484872293
| VV |  | fig3*0,4 |  | 41.9 | [13 empty] | VV | 2 | 2 | True | 0 | ROZPOCET
| VV |  | Mezisoučet |  | 41.9 | [13 empty] | VV | 2 | 3 | True | 1 | ROZPOCET
22 | K | 162301101 | Vodorovné přemístění do 500 m výkopku/sypaniny z horniny tř. 1 až 4 | m3 | 41.9 |  | 0 | CS ÚRS 2019 02 |  |  | základní |  | 0 | 0 | 0 | 0 | 0 | 4 | K | 2 |  |  |  | ROZPOCET |  |  |  |  | 0 | 0 | 0 | 0 | 0 | 1 | 0 | 4 | -893181168
| VV |  | fig3*0,4 |  | 41.9 | [13 empty] | VV | 2 | 2 | True | 0 | ROZPOCET
| VV |  | Mezisoučet |  | 41.9 | [13 empty] | VV | 2 | 3 | True | 1 | ROZPOCET
23 | K | 174101101 | Zásyp jam, šachet rýh nebo kolem objektů sypaninou se zhutněním | m3 | 41.9 |  | 0 | CS ÚRS 2019 02 |  |  | základní |  | 0 | 0 | 0 | 0 | 0 | 4 | K | 2 |  |  |  | ROZPOCET |  |  |  |  | 0 | 0 | 0 | 0 | 0 | 1 | 0 | 4 | 668287432
| VV |  | fig3*0,4 |  | 41.9 | [13 empty] | VV | 2 | 2 | True | 0 | ROZPOCET
| VV |  | Mezisoučet |  | 41.9 | [13 empty] | VV | 2 | 3 | True | 1 | ROZPOCET
| D | 2 | Zakládání |  |  |  | 0 | [5 empty] | 0 |  | 626.2646 |  | 0 | 1 | D | 1 |  |  |  | ROZPOCET | [10 empty] | 0
24 | K | 274321511 | Základové pasy ze ŽB bez zvýšených nároků na prostředí tř. C 25/30 | m3 | 32.555 |  | 0 | CS ÚRS 2019 02 |  |  | základní |  | 0 | 2.4533 | 79.8669 | 0 | 0 | 4 | K | 2 |  |  |  | ROZPOCET |  |  |  |  | 0 | 0 | 0 | 0 | 0 | 1 | 0 | 4 | 1305332768
| VV |  | (8,0+6,0+2,75*5+2,2+2,7*2+5,0*2+0,6+0,5+4,0+6,84+0,95*2)*0,5*1,1 |  | 32.555 | [13 empty] | VV | 2 | 2 | True | 0 | ROZPOCET
| VV | fig7 | Mezisoučet "základové pasy mezi patkami" |  | 32.555 | [13 empty] | VV | 2 | 3 | True | 0 | ROZPOCET
| VV |  | 0 |  | 0 | [13 empty] | VV | 2 | 2 | True | 0 | ROZPOCET
| VV |  | Mezisoučet "základové pasy na patkách" |  | 0 | [13 empty] | VV | 2 | 3 | True | 0 | ROZPOCET
| VV |  | Součet |  | 32.555 | [13 empty] | VV | 2 | 4 | True | 1 | ROZPOCET
25 | K | 274351121 | Zřízení bednění základových pasů rovného | m2 | 130.218 |  | 0 | CS ÚRS 2019 02 |  |  | základní |  | 0 | 0.0026919 | 0.35053 | 0 | 0 | 4 | K | 2 |  |  |  | ROZPOCET |  |  |  |  | 0 | 0 | 0 | 0 | 0 | 1 | 0 | 4 | -265922033
| VV |  | (8,0+6,0+2,75*5+2,2+2,7*2+5,0*2+0,6+0,5+4,0+6,84+0,95*2)*2*1,1 |  | 130.218 | [13 empty] | VV | 2 | 2 | True | 0 | ROZPOCET
| VV |  | Mezisoučet "základové pasy mezi patkami" |  | 130.218 | [13 empty] | VV | 2 | 3 | True | 0 | ROZPOCET
| VV |  | 0 |  | 0 | [13 empty] | VV | 2 | 2 | True | 0 | ROZPOCET
| VV |  | Mezisoučet "základové pasy na patkách" |  | 0 | [13 empty] | VV | 2 | 3 | True | 0 | ROZPOCET
| VV |  | Součet |  | 130.218 | [13 empty] | VV | 2 | 4 | True | 1 | ROZPOCET
26 | K | 274351122 | Odstranění bednění základových pasů rovného | m2 | 130.218 |  | 0 | CS ÚRS 2019 02 |  |  | základní |  | 0 | 0 | 0 | 0 | 0 | 4 | K | 2 |  |  |  | ROZPOCET |  |  |  |  | 0 | 0 | 0 | 0 | 0 | 1 | 0 | 4 | -89302949
27 | K | 275313511 | Základové patky z betonu tř. C 12/15 | m3 | 34.4 |  | 0 | CS ÚRS 2019 02 |  |  | základní |  | 0 | 2.2563 | 77.6182 | 0 | 0 | 4 | K | 2 |  |  |  | ROZPOCET |  |  |  |  | 0 | 0 | 0 | 0 | 0 | 1 | 0 | 4 | -465045122
| VV |  | 0,8*0,8*1,0*20 "pro sloup o průměru 200 mm" |  | 12.8 | [13 empty] | VV | 2 | 2 | True | 0 | ROZPOCET
| VV |  | 1,2*1,2*1,0*15 "pro parkos o průměru 400 mm" |  | 21.6 | [13 empty] | VV | 2 | 2 | True | 0 | ROZPOCET
| VV | fig8 | Mezisoučet |  | 34.4 | [13 empty] | VV | 2 | 3 | True | 1 | ROZPOCET
28 | K | 275313611 | Základové patky z betonu tř. C 16/20 | m3 | 0.88 |  | 0 | CS ÚRS 2019 02 |  |  | základní |  | 0 | 2.2563 | 1.9856 | 0 | 0 | 4 | K | 2 |  |  |  | ROZPOCET |  |  |  |  | 0 | 0 | 0 | 0 | 0 | 1 | 0 | 4 | 1610775607
| VV |  | pi*0,1*0,1*0,35*20 "pro sloup o průměru 200 mm" |  | 0.22 | [13 empty] | VV | 2 | 2 | True | 0 | ROZPOCET
| VV |  | pi*0,2*0,2*0,35*15 "pro parkos o průměru 400 mm" |  | 0.66 | [13 empty] | VV | 2 | 2 | True | 0 | ROZPOCET
| VV |  | Mezisoučet |  | 0.88 | [13 empty] | VV | 2 | 3 | True | 1 | ROZPOCET
29 | K | 275321511 | Základové patky ze ŽB bez zvýšených nároků na prostředí tř. C 25/30 | m3 | 186.499 |  | 0 | CS ÚRS 2019 02 |  |  | základní |  | 0 | 2.4533 | 457.5365 | 0 | 0 | 4 | K | 2 |  |  |  | ROZPOCET |  |  |  |  | 0 | 0 | 0 | 0 | 0 | 1 | 0 | 4 | 1639463988
| VV |  | 3,0*2,0*1,0*16 "P1a,b,c - spodní část" |  | 96 | [13 empty] | VV | 2 | 2 | True | 0 | ROZPOCET
| VV |  | 3,5*2,5*1,1*1 "P2 - spodní část" |  | 9.625 | [13 empty] | VV | 2 | 2 | True | 0 | ROZPOCET
| VV |  | 1,9*1,2*1,2*16 "P3 - spodní část" |  | 43.776 | [13 empty] | VV | 2 | 2 | True | 0 | ROZPOCET
| VV |  | 2,0*2,0*1,2*2 "P4 - spodní část" |  | 9.6 | [13 empty] | VV | 2 | 2 | True | 0 | ROZPOCET
| VV |  | 2,4*2,4*1,2*1 "P5 - spodní část" |  | 6.912 | [13 empty] | VV | 2 | 2 | True | 0 | ROZPOCET
| VV |  | 2,6*1,88*1,2*1 "P6 - spodní část" |  | 5.866 | [13 empty] | VV | 2 | 2 | True | 0 | ROZPOCET
| VV |  | 1,4*1,4*1,0*2 "P7 - spodní část" |  | 3.92 | [13 empty] | VV | 2 | 2 | True | 0 | ROZPOCET
| VV | fig6 | Mezisoučet "spodní část patek" |  | 175.699 | [13 empty] | VV | 2 | 3 | True | 0 | ROZPOCET
| VV |  | (0,8*0,6*0,45+0,5*0,6*0,6)*14 "P1a" |  | 5.544 | [13 empty] | VV | 2 | 2 | True | 0 | ROZPOCET
| VV |  | (0,6*0,6*0,45+0,6*0,6*0,6*2)*1 "P1b" |  | 0.594 | [13 empty] | VV | 2 | 2 | True | 0 | ROZPOCET
| VV |  | (0,6*0,6*0,45+0,6*0,6*0,6*2)*1 "P1c" |  | 0.594 | [13 empty] | VV | 2 | 2 | True | 0 | ROZPOCET
| VV |  | (0,8*0,6*0,45+0,5*0,6*0,6)*1 "P2" |  | 0.396 | [13 empty] | VV | 2 | 2 | True | 0 | ROZPOCET
| VV |  | 0,6*0,6*0,45*16 "P3" |  | 2.592 | [13 empty] | VV | 2 | 2 | True | 0 | ROZPOCET
| VV |  | 0,6*0,6*0,45*2 "P4" |  | 0.324 | [13 empty] | VV | 2 | 2 | True | 0 | ROZPOCET
| VV |  | 0,6*0,6*0,45*1 "P5" |  | 0.162 | [13 empty] | VV | 2 | 2 | True | 0 | ROZPOCET
| VV |  | 0,6*0,6*0,45*1 "P6" |  | 0.162 | [13 empty] | VV | 2 | 2 | True | 0 | ROZPOCET
| VV |  | 0,6*0,6*0,6*2 "P7" |  | 0.432 | [13 empty] | VV | 2 | 2 | True | 0 | ROZPOCET
| VV |  | Mezisoučet "nabetonávky patek" |  | 10.8 | [13 empty] | VV | 2 | 3 | True | 0 | ROZPOCET
| VV |  | Součet |  | 186.499 | [13 empty] | VV | 2 | 4 | True | 1 | ROZPOCET
30 | K | 275351121 | Zřízení bednění základových patek | m2 | 563.007 |  | 0 | CS ÚRS 2019 02 |  |  | základní |  | 0 | 0.0026369 | 1.4846 | 0 | 0 | 4 | K | 2 |  |  |  | ROZPOCET |  |  |  |  | 0 | 0 | 0 | 0 | 0 | 1 | 0 | 4 | 1990713795
| VV |  | (3,0+2,0)*2*1,0*16 "P1a,b,c - spodní část" |  | 160 | [13 empty] | VV | 2 | 2 | True | 0 | ROZPOCET
| VV |  | (3,5+2,5)*2*1,1*1 "P2 - spodní část" |  | 13.2 | [13 empty] | VV | 2 | 2 | True | 0 | ROZPOCET
| VV |  | (1,9+1,2)*2*1,2*16 "P3 - spodní část" |  | 119.04 | [13 empty] | VV | 2 | 2 | True | 0 | ROZPOCET
| VV |  | (2,0+2,0)*2*1,2*2 "P4 - spodní část" |  | 19.2 | [13 empty] | VV | 2 | 2 | True | 0 | ROZPOCET
| VV |  | (2,4+2,4)*2*1,2*1 "P5 - spodní část" |  | 11.52 | [13 empty] | VV | 2 | 2 | True | 0 | ROZPOCET
| VV |  | (2,6+1,88)*2*1,2*1 "P6 - spodní část" |  | 10.752 | [13 empty] | VV | 2 | 2 | True | 0 | ROZPOCET
| VV |  | (1,4+1,4)*2*1,0*2 "P7 - spodní část" |  | 11.2 | [13 empty] | VV | 2 | 2 | True | 0 | ROZPOCET
| VV |  | Mezisoučet "patky" |  | 344.912 | [13 empty] | VV | 2 | 3 | True | 0 | ROZPOCET
| VV |  | ((0,8+0,6)*2*0,45+(0,5+0,6)*2*0,6)*14 "P1a" |  | 36.12 | [13 empty] | VV | 2 | 2 | True | 0 | ROZPOCET
| VV |  | ((0,6+0,6)*2*0,45+(0,6+0,6)*2*0,6*2)*1 "P1b" |  | 3.96 | [13 empty] | VV | 2 | 2 | True | 0 | ROZPOCET
| VV |  | ((0,6+0,6)*2*0,45+(0,6+0,6)*2*0,6*2)*1 "P1c" |  | 3.96 | [13 empty] | VV | 2 | 2 | True | 0 | ROZPOCET
| VV |  | ((0,8+0,6)*2*0,45+(0,5+0,6)*2*0,6)*1 "P2" |  | 2.58 | [13 empty] | VV | 2 | 2 | True | 0 | ROZPOCET
| VV |  | (0,6+0,6)*2*0,45*16 "P3" |  | 17.28 | [13 empty] | VV | 2 | 2 | True | 0 | ROZPOCET
| VV |  | (0,6+0,6)*2*0,45*2 "P4" |  | 2.16 | [13 empty] | VV | 2 | 2 | True | 0 | ROZPOCET
| VV |  | (0,6+0,6)*2*0,45*1 "P5" |  | 1.08 | [13 empty] | VV | 2 | 2 | True | 0 | ROZPOCET
| VV |  | (0,6+0,6)*2*0,45*1 "P6" |  | 1.08 | [13 empty] | VV | 2 | 2 | True | 0 | ROZPOCET
| VV |  | (0,6+0,6)*2*0,6*2 "P7" |  | 2.88 | [13 empty] | VV | 2 | 2 | True | 0 | ROZPOCET
| VV |  | Mezisoučet "nabetonávky patek" |  | 71.1 | [13 empty] | VV | 2 | 3 | True | 0 | ROZPOCET
| VV |  | (0,8+0,8)*2*1,0*20 "pro sloup o průměru 200 mm" |  | 64 | [13 empty] | VV | 2 | 2 | True | 0 | ROZPOCET
| VV |  | (1,2+1,2)*2*1,0*15 "pro parkos o průměru 400 mm" |  | 72 | [13 empty] | VV | 2 | 2 | True | 0 | ROZPOCET
| VV |  | Mezisoučet "sloupy a parkosy" |  | 136 | [13 empty] | VV | 2 | 3 | True | 0 | ROZPOCET
| VV |  | 2*pi*0,1*0,35*20 "pro sloup o průměru 200 mm" |  | 4.398 | [13 empty] | VV | 2 | 2 | True | 0 | ROZPOCET
| VV |  | 2*pi*0,2*0,35*15 "pro parkos o průměru 400 mm" |  | 6.597 | [13 empty] | VV | 2 | 2 | True | 0 | ROZPOCET
| VV |  | Mezisoučet "nabetonávky sloupů a parkosů" |  | 10.995 | [13 empty] | VV | 2 | 3 | True | 0 | ROZPOCET
| VV |  | Součet |  | 563.007 | [13 empty] | VV | 2 | 4 | True | 1 | ROZPOCET
31 | K | 275351122 | Odstranění bednění základových patek | m2 | 563.007 |  | 0 | CS ÚRS 2019 02 |  |  | základní |  | 0 | 0 | 0 | 0 | 0 | 4 | K | 2 |  |  |  | ROZPOCET |  |  |  |  | 0 | 0 | 0 | 0 | 0 | 1 | 0 | 4 | -841997432
32 | K | 275361821 | Výztuž základových patek betonářskou ocelí 10 505 (R) | t | 6.193 |  | 0 | CS ÚRS 2019 02 |  |  | základní |  | 0 | 1.0602 | 6.5656 | 0 | 0 | 4 | K | 2 |  |  |  | ROZPOCET |  |  |  |  | 0 | 0 | 0 | 0 | 0 | 1 | 0 | 4 | 1095560901
| VV |  | (387,3+369,3+1445,2+2611,3+1379,6)*0,001 |  | 6.193 | [13 empty] | VV | 2 | 2 | True | 1 | ROZPOCET
33 | K | 275362021 | Výztuž základových patek svařovanými sítěmi Kari | t | 0.806 |  | 0 | CS ÚRS 2019 02 |  |  | základní |  | 0 | 1.0628 | 0.85659 | 0 | 0 | 4 | K | 2 |  |  |  | ROZPOCET |  |  |  |  | 0 | 0 | 0 | 0 | 0 | 1 | 0 | 4 | 1194474933
| VV |  | 805,8*0,001 |  | 0.806 | [13 empty] | VV | 2 | 2 | True | 1 | ROZPOCET
| D | 6 | Úpravy povrchů, podlahy a osazování výplní |  |  |  | 0 | [5 empty] | 0 |  | 0.013827 |  | 0 | 1 | D | 1 |  |  |  | ROZPOCET | [10 empty] | 0
34 | K | 632481213 | Separační vrstva z PE fólie | m2 | 104.75 |  | 0 | CS ÚRS 2019 02 |  |  | základní |  | 0 | 0.000132 | 0.013827 | 0 | 0 | 4 | K | 2 |  |  |  | ROZPOCET |  |  |  |  | 0 | 0 | 0 | 0 | 0 | 1 | 0 | 4 | -1595179663
| VV |  | fig3 |  | 104.75 | [13 empty] | VV | 2 | 2 | True | 1 | ROZPOCET
| D | 9 | Ostatní konstrukce a práce, bourání |  |  |  | 0 | [5 empty] | 0 |  | 2.2325 |  | 198 | 1 | D | 1 |  |  |  | ROZPOCET | [10 empty] | 0
35 | K | 949101112 | Lešení pomocné pro objekty pozemních staveb s lešeňovou podlahou v do 3,5 m zatížení do 150 kg/m2 | m2 | 1053 |  | 0 | CS ÚRS 2019 02 |  |  | základní |  | 0 | 0.00021 | 0.22113 | 0 | 0 | 4 | K | 2 |  |  |  | ROZPOCET |  |  |  |  | 0 | 0 | 0 | 0 | 0 | 1 | 0 | 4 | 201358349
| VV |  | 1053,0 |  | 1053 | [13 empty] | VV | 2 | 2 | True | 0 | ROZPOCET
| VV |  | Mezisoučet |  | 1053 | [13 empty] | VV | 2 | 3 | True | 1 | ROZPOCET
36 | K | 953943123 | Osazování výrobků do 15 kg/kus do betonu | kus | 2 |  | 0 | CS ÚRS 2019 02 |  |  | základní |  | 0 | 0.00025 | 0.0005 | 0 | 0 | 4 | K | 2 |  |  |  | ROZPOCET |  |  |  |  | 0 | 0 | 0 | 0 | 0 | 1 | 0 | 4 | 1091608669
| VV |  | 2 "trubky PVC DN 250 mm" |  | 2 | [13 empty] | VV | 2 | 2 | True | 1 | ROZPOCET
37 | M | 28611140 | trubka kanalizační PVC DN 250x1000 mm SN4 | m | 2 |  | 0 | CS ÚRS 2019 02 |  |  | základní |  | 0 | 0.00814 | 0.01628 | 0 | 0 | 8 | M | 2 |  |  |  | ROZPOCET |  |  |  |  | 0 | 0 | 0 | 0 | 0 | 1 | 0 | 4 | 694829942
| VV |  | 2 "trubky PVC DN 250 mm" |  | 2 | [13 empty] | VV | 2 | 2 | True | 1 | ROZPOCET
38 | K | 953943125 | Osazování výrobků do 120 kg/kus do betonu | kus | 35 |  | 0 | CS ÚRS 2019 02 |  |  | základní |  | 0 | 0.00068 | 0.0238 | 0 | 0 | 4 | K | 2 |  |  |  | ROZPOCET |  |  |  |  | 0 | 0 | 0 | 0 | 0 | 1 | 0 | 4 | -1458894274
| VV |  | 20 "kotvení pro dřevěné sloupky prům 200 mm" |  | 20 | [13 empty] | VV | 2 | 2 | True | 0 | ROZPOCET
| VV |  | 15 "kotvení pro dřevěné parkosy prům 400 mm" |  | 15 | [13 empty] | VV | 2 | 2 | True | 0 | ROZPOCET
| VV |  | Mezisoučet |  | 35 | [13 empty] | VV | 2 | 3 | True | 1 | ROZPOCET
39 | M | 5539990091 | atypická ocelová konstrukce žárově zinkovaná - kotvení sloupů a parkosů | kg | 1970.8 |  | 0 |  |  |  | základní |  | 0 | 0.001 | 1.9708 | 0 | 0 | 8 | M | 2 |  |  |  | ROZPOCET |  |  |  |  | 0 | 0 | 0 | 0 | 0 | 1 | 0 | 4 | 539246796
| VV |  | 698,8 "kotvení pro dřevěné sloupky prům 200 mm" |  | 698.8 | [13 empty] | VV | 2 | 2 | True | 0 | ROZPOCET
| VV |  | 1272,0 "kotvení pro dřevěné parkosy prům 400 mm" |  | 1272 | [13 empty] | VV | 2 | 2 | True | 0 | ROZPOCET
| VV |  | Mezisoučet |  | 1970.8 | [13 empty] | VV | 2 | 3 | True | 1 | ROZPOCET
40 | K | 961044111 | Bourání základů z betonu prostého | m3 | 45 |  | 0 | CS ÚRS 2019 02 |  |  | základní |  | 0 | 0 | 0 | 2 | 90 | 4 | K | 2 |  |  |  | ROZPOCET |  |  |  |  | 0 | 0 | 0 | 0 | 0 | 1 | 0 | 4 | -1085188461
| VV |  | 45,0 "předpokládané stávající základy" |  | 45 | [13 empty] | VV | 2 | 2 | True | 1 | ROZPOCET
41 | K | 961055111 | Bourání základů ze ŽB | m3 | 45 |  | 0 | CS ÚRS 2019 02 |  |  | základní |  | 0 | 0 | 0 | 2.4 | 108 | 4 | K | 2 |  |  |  | ROZPOCET |  |  |  |  | 0 | 0 | 0 | 0 | 0 | 1 | 0 | 4 | -263052000
| VV |  | 45,0 "předpokládané stávající základy" |  | 45 | [13 empty] | VV | 2 | 2 | True | 1 | ROZPOCET
| D | 997 | Přesun sutě |  |  |  | 0 | [5 empty] | 0 |  | 0 |  | 0 | 1 | D | 1 |  |  |  | ROZPOCET | [10 empty] | 0
42 | K | 997221561 | Vodorovná doprava suti z kusových materiálů do 1 km | t | 198 |  | 0 | CS ÚRS 2019 02 |  |  | základní |  | 0 | 0 | 0 | 0 | 0 | 4 | K | 2 |  |  |  | ROZPOCET |  |  |  |  | 0 | 0 | 0 | 0 | 0 | 1 | 0 | 4 | 364079818
43 | K | 997221569 | Příplatek ZKD 1 km u vodorovné dopravy suti z kusových materiálů | t | 5742 |  | 0 | CS ÚRS 2019 02 |  |  | základní |  | 0 | 0 | 0 | 0 | 0 | 4 | K | 2 |  |  |  | ROZPOCET |  |  |  |  | 0 | 0 | 0 | 0 | 0 | 1 | 0 | 4 | -1054025791
| VV |  | 198*29 'Přepočtené koeficientem množství |  | 5742 | [13 empty] | VV | 2 | 2 | False | 1 | ROZPOCET
44 | K | 997221825 | Poplatek za uložení na skládce (skládkovné) stavebního odpadu železobetonového kód odpadu 170 101 | t | 198 |  | 0 | CS ÚRS 2019 02 |  |  | základní |  | 0 | 0 | 0 | 0 | 0 | 4 | K | 2 |  |  |  | ROZPOCET |  |  |  |  | 0 | 0 | 0 | 0 | 0 | 1 | 0 | 4 | 659836507
| D | 998 | Přesun hmot |  |  |  | 0 | [5 empty] | 0 |  | 0 |  | 0 | 1 | D | 1 |  |  |  | ROZPOCET | [10 empty] | 0
45 | K | 998232110 | Přesun hmot pro oplocení zděné z cihel nebo tvárnic v do 3 m | t | 629.994 |  | 0 | CS ÚRS 2019 02 |  |  | základní |  | 0 | 0 | 0 | 0 | 0 | 4 | K | 2 |  |  |  | ROZPOCET |  |  |  |  | 0 | 0 | 0 | 0 | 0 | 1 | 0 | 4 | -2084650095
| D | PSV | Práce a dodávky PSV |  |  |  | 0 | [5 empty] | 0 |  | 6.8833 |  | 0 | 2 | D | 0 |  |  |  | ROZPOCET | [10 empty] | 0
| D | 762 | Konstrukce tesařské |  |  |  | 0 | [5 empty] | 0 |  | 2.821 |  | 0 | 2 | D | 1 |  |  |  | ROZPOCET | [10 empty] | 0
46 | K | 762085112 | Montáž svorníků nebo šroubů délky do 300 mm | kus | 60 |  | 0 | CS ÚRS 2019 02 |  |  | základní |  | 0 | 0 | 0 | 0 | 0 | 16 | K | 2 |  |  |  | ROZPOCET |  |  |  |  | 0 | 0 | 0 | 0 | 0 | 1 | 0 | 16 | 907767587
| VV |  | 20*3 |  | 60 | [13 empty] | VV | 2 | 2 | True | 1 | ROZPOCET
47 | M | 5539990041 | svorníky nerez M16 | kus | 60 |  | 0 |  |  |  | základní |  | 0 | 0.001 | 0.06 | 0 | 0 | 32 | M | 2 |  |  |  | ROZPOCET |  |  |  |  | 0 | 0 | 0 | 0 | 0 | 1 | 0 | 16 | 1432790894
| VV |  | 20*3 |  | 60 | [13 empty] | VV | 2 | 2 | True | 1 | ROZPOCET
48 | K | 762085113 | Montáž svorníků nebo šroubů délky do 450 mm | kus | 45 |  | 0 | CS ÚRS 2019 02 |  |  | základní |  | 0 | 0 | 0 | 0 | 0 | 16 | K | 2 |  |  |  | ROZPOCET |  |  |  |  | 0 | 0 | 0 | 0 | 0 | 1 | 0 | 16 | -578183970
| VV |  | 15*3 |  | 45 | [13 empty] | VV | 2 | 2 | True | 1 | ROZPOCET
49 | M | 5539990041 | svorníky nerez M16 | kus | 45 |  | 0 |  |  |  | základní |  | 0 | 0.001 | 0.045 | 0 | 0 | 32 | M | 2 |  |  |  | ROZPOCET |  |  |  |  | 0 | 0 | 0 | 0 | 0 | 1 | 0 | 16 | -754033388
| VV |  | 15*3 |  | 45 | [13 empty] | VV | 2 | 2 | True | 1 | ROZPOCET
50 | K | 762752140 | Montáž prostorové vázané kce na hladko z kulatiny průřezové plochy do 450 cm2 | m | 80 |  | 0 | CS ÚRS 2019 02 |  |  | základní |  | 0 | 0 | 0 | 0 | 0 | 16 | K | 2 |  |  |  | ROZPOCET |  |  |  |  | 0 | 0 | 0 | 0 | 0 | 1 | 0 | 16 | -2144847790
| VV |  | 10*3,0+10*5,0 "dřevěné sloupy průměr 200 mm" |  | 80 | [13 empty] | VV | 2 | 2 | True | 1 | ROZPOCET
51 | M | 605912091 | dubové přírodní křivolaké sloupy průměr 200 mm | m | 80 |  | 0 |  |  |  | základní |  | 0 | 0.00945 | 0.756 | 0 | 0 | 32 | M | 2 |  |  |  | ROZPOCET |  |  |  |  | 0 | 0 | 0 | 0 | 0 | 1 | 0 | 16 | -259616941
| VV |  | 10*3,0+10*5,0 "dřevěné sloupy průměr 200 mm" |  | 80 | [13 empty] | VV | 2 | 2 | True | 1 | ROZPOCET
52 | K | 762752150 | Montáž prostorové vázané kce na hladko z kulatiny průřezové plochy do 600 cm2 | m | 59 |  | 0 | CS ÚRS 2019 02 |  |  | základní |  | 0 | 0 | 0 | 0 | 0 | 16 | K | 2 |  |  |  | ROZPOCET |  |  |  |  | 0 | 0 | 0 | 0 | 0 | 1 | 0 | 16 | 1770930569
| VV |  | 8*3,0+7*5,0 "dřevěné parkosy průměr 400 mm" |  | 59 | [13 empty] | VV | 2 | 2 | True | 1 | ROZPOCET
53 | M | 605912151 | parkosy - dubové rozvětvené koruny, průměr kmene 400 mm | m | 59 |  | 0 |  |  |  | základní |  | 0 | 0.03322 | 1.96 | 0 | 0 | 32 | M | 2 |  |  |  | ROZPOCET |  |  |  |  | 0 | 0 | 0 | 0 | 0 | 1 | 0 | 16 | 96207236
| VV |  | 8*3,0+7*5,0 "dřevěné parkosy průměr 400 mm" |  | 59 | [13 empty] | VV | 2 | 2 | True | 1 | ROZPOCET
54 | K | 998762101 | Přesun hmot tonážní pro kce tesařské v objektech v do 6 m | t | 2.821 |  | 0 | CS ÚRS 2019 02 |  |  | základní |  | 0 | 0 | 0 | 0 | 0 | 16 | K | 2 |  |  |  | ROZPOCET |  |  |  |  | 0 | 0 | 0 | 0 | 0 | 1 | 0 | 16 | 2115970414
| D | 767 | Konstrukce zámečnické |  |  |  | 0 | [5 empty] | 0 |  | 3.9962 |  | 0 | 2 | D | 1 |  |  |  | ROZPOCET | [10 empty] | 0
55 | K | 767995114 | Montáž atypických zámečnických konstrukcí hmotnosti do 50 kg | kg | 3801.3 |  | 0 | CS ÚRS 2019 02 |  |  | základní |  | 0 | 5.1262e-05 | 0.19486 | 0 | 0 | 16 | K | 2 |  |  |  | ROZPOCET |  |  |  |  | 0 | 0 | 0 | 0 | 0 | 1 | 0 | 16 | -1487425134
| VV |  | 1314,1+1525,6+422,6 |  | 3262.3 | [13 empty] | VV | 2 | 2 | True | 0 | ROZPOCET
| VV |  | -(17,8+102,4+11,0) |  | -131.2 | [13 empty] | VV | 2 | 2 | True | 0 | ROZPOCET
| VV | fig81 | Mezisoučet |  | 3131.1 | [13 empty] | VV | 2 | 3 | True | 0 | ROZPOCET
| VV |  | 14,0+525,0 |  | 539 | [13 empty] | VV | 2 | 2 | True | 0 | ROZPOCET
| VV | fig82 | Mezisoučet |  | 539 | [13 empty] | VV | 2 | 3 | True | 0 | ROZPOCET
| VV |  | 17,8+102,4+11,0 |  | 131.2 | [13 empty] | VV | 2 | 2 | True | 0 | ROZPOCET
| VV | fig83 | Mezisoučet |  | 131.2 | [13 empty] | VV | 2 | 3 | True | 0 | ROZPOCET
| VV |  | Součet |  | 3801.3 | [13 empty] | VV | 2 | 4 | True | 1 | ROZPOCET
56 | M | 553999008 | atypická ocelová konstrukce | kg | 3131.1 |  | 0 |  |  |  | základní |  | 0 | 0.001 | 3.1311 | 0 | 0 | 32 | M | 2 |  |  |  | ROZPOCET |  |  |  |  | 0 | 0 | 0 | 0 | 0 | 1 | 0 | 16 | -1280007281
| VV |  | fig81 |  | 3131.1 | [13 empty] | VV | 2 | 2 | True | 1 | ROZPOCET
57 | M | 5539990081 | atypická ocelová konstrukce nerezová | kg | 539 |  | 0 |  |  |  | základní |  | 0 | 0.001 | 0.539 | 0 | 0 | 32 | M | 2 |  |  |  | ROZPOCET |  |  |  |  | 0 | 0 | 0 | 0 | 0 | 1 | 0 | 16 | 1243583533
| VV |  | fig82 |  | 539 | [13 empty] | VV | 2 | 2 | True | 1 | ROZPOCET
58 | M | 553999009 | atypická ocelová konstrukce žárově zinkovaná | kg | 131.2 |  | 0 |  |  |  | základní |  | 0 | 0.001 | 0.1312 | 0 | 0 | 32 | M | 2 |  |  |  | ROZPOCET |  |  |  |  | 0 | 0 | 0 | 0 | 0 | 1 | 0 | 16 | 2056260653
| VV |  | fig83 |  | 131.2 | [13 empty] | VV | 2 | 2 | True | 1 | ROZPOCET
59 | K | 998767101 | Přesun hmot tonážní pro zámečnické konstrukce v objektech v do 6 m | t | 3.996 |  | 0 | CS ÚRS 2019 02 |  |  | základní |  | 0 | 0 | 0 | 0 | 0 | 16 | K | 2 |  |  |  | ROZPOCET |  |  |  |  | 0 | 0 | 0 | 0 | 0 | 1 | 0 | 16 | -1457026942
| D | 783 | Dokončovací práce - nátěry |  |  |  | 0 | [5 empty] | 0 |  | 0.066164 |  | 0 | 2 | D | 1 |  |  |  | ROZPOCET | [10 empty] | 0
60 | K | 783314101 | Základní jednonásobný syntetický nátěr zámečnických konstrukcí | m2 | 125.244 |  | 0 | CS ÚRS 2019 02 |  |  | základní |  | 0 | 0.00014375 | 0.018004 | 0 | 0 | 16 | K | 2 |  |  |  | ROZPOCET |  |  |  |  | 0 | 0 | 0 | 0 | 0 | 1 | 0 | 16 | -1243358141
| VV |  | fig81*0,001*40 |  | 125.244 | [13 empty] | VV | 2 | 2 | True | 1 | ROZPOCET
61 | K | 783315101 | Mezinátěr jednonásobný syntetický standardní zámečnických konstrukcí | m2 | 125.244 |  | 0 | CS ÚRS 2019 02 |  |  | základní |  | 0 | 0.00012305 | 0.015411 | 0 | 0 | 16 | K | 2 |  |  |  | ROZPOCET |  |  |  |  | 0 | 0 | 0 | 0 | 0 | 1 | 0 | 16 | -1540867222
| VV |  | fig81*0,001*40 |  | 125.244 | [13 empty] | VV | 2 | 2 | True | 1 | ROZPOCET
62 | K | 783317101 | Krycí jednonásobný syntetický standardní nátěr zámečnických konstrukcí | m2 | 125.244 |  | 0 | CS ÚRS 2019 02 |  |  | základní |  | 0 | 0.00012305 | 0.015411 | 0 | 0 | 16 | K | 2 |  |  |  | ROZPOCET |  |  |  |  | 0 | 0 | 0 | 0 | 0 | 1 | 0 | 16 | -1282919303
| VV |  | fig81*0,001*40 |  | 125.244 | [13 empty] | VV | 2 | 2 | True | 1 | ROZPOCET
63 | K | 783813101 | Penetrační syntetický nátěr hladkých betonových povrchů | m2 | 35.821 |  | 0 | CS ÚRS 2019 02 |  |  | základní |  | 0 | 0.000154 | 0.0055164 | 0 | 0 | 16 | K | 2 |  |  |  | ROZPOCET |  |  |  |  | 0 | 0 | 0 | 0 | 0 | 1 | 0 | 16 | 1129849454
| VV |  | 12,0*pi*0,194*1,1 "svislé sloupy" |  | 8.045 | [13 empty] | VV | 2 | 2 | True | 0 | ROZPOCET
| VV |  | 43,0*pi*0,160*1,1 "šikmé sloupy" |  | 23.776 | [13 empty] | VV | 2 | 2 | True | 0 | ROZPOCET
| VV |  | 1,0*1,0*2*2 "zákrytový plech" |  | 4 | [13 empty] | VV | 2 | 2 | True | 0 | ROZPOCET
| VV |  | Mezisoučet "?" |  | 35.821 | [13 empty] | VV | 2 | 3 | True | 1 | ROZPOCET
64 | K | 783817401 | Krycí dvojnásobný syntetický nátěr hladkých betonových povrchů | m2 | 35.821 |  | 0 | CS ÚRS 2019 02 |  |  | základní |  | 0 | 0.00033 | 0.011821 | 0 | 0 | 16 | K | 2 |  |  |  | ROZPOCET |  |  |  |  | 0 | 0 | 0 | 0 | 0 | 1 | 0 | 16 | -2005436367
| VV |  | 12,0*pi*0,194*1,1 "svislé sloupy" |  | 8.045 | [13 empty] | VV | 2 | 2 | True | 0 | ROZPOCET
| VV |  | 43,0*pi*0,160*1,1 "šikmé sloupy" |  | 23.776 | [13 empty] | VV | 2 | 2 | True | 0 | ROZPOCET
| VV |  | 1,0*1,0*2*2 "zákrytový plech" |  | 4 | [13 empty] | VV | 2 | 2 | True | 0 | ROZPOCET
| VV |  | Mezisoučet |  | 35.821 | [13 empty] | VV | 2 | 3 | True | 1 | ROZPOCET

## b - Montovaná část
[9 empty] | >> skryté sloupce << | [9 empty] | {89204590-504b-42bd-93f8-605fdf5d5a9b}
2
| KRYCÍ LIST SOUPISU PRACÍ | [8 empty] | v --- níže se nacházejí doplnkové a pomocné údaje k sestavám --- v | [8 empty] | False
Stavba:
Expozice Jihozápadní Afrika, ZOO Dvůr Králové a.s. - Změna A, 1.etapa
Objekt:
07a - SO 07a- Voliéra - plameňák - Změna A
Soupis:
b - Montovaná část
| KSO: |  |  |  |  | CC-CZ:
| Místo: |  |  |  |  | Datum: | 2020-01-14
| Zadavatel: |  |  |  |  | IČ:
|  | ZOO Dvůr Králové a.s., Štefánikova 1029, D.K.n.L. |  |  |  | DIČ:
| Uchazeč: |  |  |  |  | IČ: | Vyplň údaj
|  | Vyplň údaj |  |  |  | DIČ: | Vyplň údaj
| Projektant: |  |  |  |  | IČ:
|  | Projektis spol. s r.o., Legionářská 562, D.K.n.L. |  |  |  | DIČ:
| Zpracovatel: |  |  |  |  | IČ:
|  | ing. V. Švehla |  |  |  | DIČ:
Poznámka:
| Cena bez DPH | [5 empty] | 0
|  |  | Základ daně |  |  | Sazba daně | Výše daně
| DPH | základní | 0 |  |  | 21% | 0
|  | snížená | 0 |  |  | 15% | 0
|  | zákl. přenesená | 0 |  |  | 21% | 0
|  | sníž. přenesená | 0 |  |  | 15% | 0
|  | nulová | 0 |  |  | 0% | 0
| Cena s DPH |  |  | v | CZK |  | 0
| Projektant |  |  | Zpracovatel
| Datum a podpis: |  | Razítko | Datum a podpis: |  |  | Razítko
| Objednavatel |  |  | Uchazeč
| Datum a podpis: |  | Razítko | Datum a podpis: |  |  | Razítko
REKAPITULACE ČLENĚNÍ SOUPISU PRACÍ
Stavba:
Expozice Jihozápadní Afrika, ZOO Dvůr Králové a.s. - Změna A, 1.etapa
Objekt:
07a - SO 07a- Voliéra - plameňák - Změna A
Soupis:
b - Montovaná část
Místo: | [5 empty] | Datum: | 2020-01-14
Zadavatel: |  |  | ZOO Dvůr Králové a.s., Štefánikova 1029, D.K.n.L. |  |  | Projektant: | Projektis spol. s r.o., Legionářská 562, D.K.n.L.
Uchazeč: |  |  | Vyplň údaj |  |  | Zpracovatel: | ing. V. Švehla
Kód dílu - Popis | [6 empty] | Cena celkem [CZK]
Náklady ze soupisu prací | [6 empty] | 0 | [12 empty] | -1
| PSV - Práce a dodávky PSV | [5 empty] | 0
| 767 - Konstrukce zámečnické | [5 empty] | 0
SOUPIS PRACÍ
Stavba:
Expozice Jihozápadní Afrika, ZOO Dvůr Králové a.s. - Změna A, 1.etapa
Objekt:
07a - SO 07a- Voliéra - plameňák - Změna A
Soupis:
b - Montovaná část
Místo: | [5 empty] | Datum: | 2020-01-14
Zadavatel: |  |  | ZOO Dvůr Králové a.s., Štefánikova 1029, D.K.n.L. |  |  | Projektant: | Projektis spol. s r.o., Legionářská 562, D.K.n.L.
Uchazeč: |  |  | Vyplň údaj |  |  | Zpracovatel: | ing. V. Švehla
PČ | Typ | Kód | Popis | MJ | Množství | J.cena [CZK] | Cena celkem [CZK] | Cenová soustava |  |  | DPH | J. Nh [h] | Nh celkem [h] | J. hmotnost [t] | Hmotnost celkem [t] | J. suť [t] | Suť Celkem [t]
Náklady soupisu celkem | [6 empty] | 0 | [5 empty] | 0 |  | 0 |  | 0 |  | D | -1 | [7 empty] | 0
| D | PSV | Práce a dodávky PSV |  |  |  | 0 | [5 empty] | 0 |  | 0 |  | 0 | 2 | D | 0 | ROZPOCET | [6 empty] | 0
| D | 767 | Konstrukce zámečnické |  |  |  | 0 | [5 empty] | 0 |  | 0 |  | 0 | 2 | D | 1 | ROZPOCET | [6 empty] | 0
1 | M | Pol173 | Atypická ocelová kce žár. zinek | kg | 1683.6 |  | 0 |  |  |  | základní |  | 0 | 0 | 0 | 0 | 0 | 8 | M | 2 | ROZPOCET | 0 | 0 | 0 | 0 | 0 | 1 | 0 | 4 | 2
2 | M | Pol174 | 10810-1000:Stainless steel strand constr. 1 x 19, o 10 mm, AISI 316, 1.4401 material group, minimum b, lano 10 mm, konstr. 1 x 19 | m | 129 |  | 0 |  |  |  | základní |  | 0 | 0 | 0 | 0 | 0 | 8 | M | 2 | ROZPOCET | 0 | 0 | 0 | 0 | 0 | 1 | 0 | 4 | 4
3 | M | Pol175 | 32881-1000-01:Swaged clevis Forte, for stranded wire 10 mm, AISI 316 material group, vidlice pro lano 10 mm | ks | 14 |  | 0 |  |  |  | základní |  | 0 | 0 | 0 | 0 | 0 | 8 | M | 2 | ROZPOCET | 0 | 0 | 0 | 0 | 0 | 1 | 0 | 4 | 6
4 | M | Pol176 | 32870-1000-01:Swaged turnbuckle with clevis Forte, M16 for stranded wire 10 mm, AISI 31, vidlice s napínákem M16 | ks | 14 |  | 0 |  |  |  | základní |  | 0 | 0 | 0 | 0 | 0 | 8 | M | 2 | ROZPOCET | 0 | 0 | 0 | 0 | 0 | 1 | 0 | 4 | 8
5 | M | Pol177 | 10810-1200:Stainless steel strand constr. 1 x 19, o 12 mm, AISI 316, 1.4401 material group, minimum b, lano 12 mm, konstr. 1 x 19 | m | 100 |  | 0 |  |  |  | základní |  | 0 | 0 | 0 | 0 | 0 | 8 | M | 2 | ROZPOCET | 0 | 0 | 0 | 0 | 0 | 1 | 0 | 4 | 10
6 | M | Pol178 | 32881-1200-01:Swaged clevis Forte, for stranded wire 12 mm, AISI 316 material group, vidlice FORTE pro lano 12 mm | ks | 7 |  | 0 |  |  |  | základní |  | 0 | 0 | 0 | 0 | 0 | 8 | M | 2 | ROZPOCET | 0 | 0 | 0 | 0 | 0 | 1 | 0 | 4 | 12
7 | M | Pol179 | 32870-1200-01:Swaged turnbuckle with clevis Forte, M20 for stranded wire 12 mm, AISI 31 | ks | 7 |  | 0 |  |  |  | základní |  | 0 | 0 | 0 | 0 | 0 | 8 | M | 2 | ROZPOCET | 0 | 0 | 0 | 0 | 0 | 1 | 0 | 4 | 14
8 | M | Pol180 | 10810-1400:Stainless steel strand constr. 1 x 19, o 14 mm, AISI 316, 1.4401 material group, minimum b, lano 14 mm, konstr. 1 x 19 | m | 81 |  | 0 |  |  |  | základní |  | 0 | 0 | 0 | 0 | 0 | 8 | M | 2 | ROZPOCET | 0 | 0 | 0 | 0 | 0 | 1 | 0 | 4 | 16
9 | M | Pol181 | 32881-1400-01:Swaged clevis Forte, for stranded wire 14 mm, AISI 316 material group, vidlice FORTE pro lano 14 mm | ks | 5 |  | 0 |  |  |  | základní |  | 0 | 0 | 0 | 0 | 0 | 8 | M | 2 | ROZPOCET | 0 | 0 | 0 | 0 | 0 | 1 | 0 | 4 | 18
10 | M | Pol182 | 32870-1400-01:Swaged turnbuckle with clevis Forte, M24 for stranded wire 14 mm, AISI 31, vidlice FORTE s napínákem M24 | ks | 5 |  | 0 |  |  |  | základní |  | 0 | 0 | 0 | 0 | 0 | 8 | M | 2 | ROZPOCET | 0 | 0 | 0 | 0 | 0 | 1 | 0 | 4 | 20
11 | M | Pol183 | 10810-1600:Stainless steel strand constr. 1 x 19, o 16 mm, AISI 316, 1.4401 material group, Minimum b, lano 16 mm, konstr. 1 x 19 | m | 16 |  | 0 |  |  |  | základní |  | 0 | 0 | 0 | 0 | 0 | 8 | M | 2 | ROZPOCET | 0 | 0 | 0 | 0 | 0 | 1 | 0 | 4 | 22
12 | M | Pol184 | 32881-1600-01:Swaged clevis Forte, for stranded wire 16 mm, AISI 316 material group, vidlice FORTE pro lano 16 mm | ks | 4 |  | 0 |  |  |  | základní |  | 0 | 0 | 0 | 0 | 0 | 8 | M | 2 | ROZPOCET | 0 | 0 | 0 | 0 | 0 | 1 | 0 | 4 | 24
13 | M | Pol185 | 32870-1600-01:Swaged turnbuckle with clevis Forte, M24 for stranded wire 16 mm, AISI 31, vidlice FORTE s napínákem M24 | ks | 4 |  | 0 |  |  |  | základní |  | 0 | 0 | 0 | 0 | 0 | 8 | M | 2 | ROZPOCET | 0 | 0 | 0 | 0 | 0 | 1 | 0 | 4 | 26
14 | M | Pol186 | 10810-2200:Stainless steel strand constr. 1 x 19, o 22 mm, AISI 316, 1.4401 material group, minimum b | m | 49 |  | 0 |  |  |  | základní |  | 0 | 0 | 0 | 0 | 0 | 8 | M | 2 | ROZPOCET | 0 | 0 | 0 | 0 | 0 | 1 | 0 | 4 | 28
15 | M | Pol187 | 32881-2200-01:Swaged clevis Forte, for stranded wire 22 mm, AISI 316 material group | ks | 13 |  | 0 |  |  |  | základní |  | 0 | 0 | 0 | 0 | 0 | 8 | M | 2 | ROZPOCET | 0 | 0 | 0 | 0 | 0 | 1 | 0 | 4 | 30
16 | M | Pol188 | 32870-2200-01:Swaged turnbuckle with clevis Forte, M30 for stranded wire 22 mm, AISI 31 | ks | 13 |  | 0 |  |  |  | základní |  | 0 | 0 | 0 | 0 | 0 | 8 | M | 2 | ROZPOCET | 0 | 0 | 0 | 0 | 0 | 1 | 0 | 4 | 32
17 | M | Pol189 | 10810-2600:Stainless steel strand constr. 1 x 37, o 26 mm, AISI 316, 1.4401 material group, minimum b | m | 3.1 |  | 0 |  |  |  | základní |  | 0 | 0 | 0 | 0 | 0 | 8 | M | 2 | ROZPOCET | 0 | 0 | 0 | 0 | 0 | 1 | 0 | 4 | 34
18 | M | Pol190 | 32881-2600-01:Swaged clevis Forte, for stranded wire 26 mm, AISI 316 material group | ks | 1 |  | 0 |  |  |  | základní |  | 0 | 0 | 0 | 0 | 0 | 8 | M | 2 | ROZPOCET | 0 | 0 | 0 | 0 | 0 | 1 | 0 | 4 | 36
19 | M | Pol191 | 32870-2600-01:Swaged turnbuckle with clevis Forte, M36 for stranded wire 26 mm, AISI 31 | ks | 1 |  | 0 |  |  |  | základní |  | 0 | 0 | 0 | 0 | 0 | 8 | M | 2 | ROZPOCET | 0 | 0 | 0 | 0 | 0 | 1 | 0 | 4 | 38
20 | M | Pol192 | 10820-0400:Stainless steel wire rope constr. 6 x 7 + WC, o 4 mm, sZ, AISI 316, 1.4401 material group , lano 4 mm | m | 800 |  | 0 |  |  |  | základní |  | 0 | 0 | 0 | 0 | 0 | 8 | M | 2 | ROZPOCET | 0 | 0 | 0 | 0 | 0 | 1 | 0 | 4 | 40
21 | M | Pol193 | 30881-0400:Swaged clevis, for rope 4 mm, AISI 316 material group, vidlice pevná lisovaná na lano 4 mm | ks | 60 |  | 0 |  |  |  | základní |  | 0 | 0 | 0 | 0 | 0 | 8 | M | 2 | ROZPOCET | 0 | 0 | 0 | 0 | 0 | 1 | 0 | 4 | 42
22 | M | Pol194 | 30870-0400:Turnbuckle with clevis swaged, M 6, for rope 4 mm, AISI 316 material group, vidlice s napínákem M6 lisovaná na lano 4 mm | ks | 60 |  | 0 |  |  |  | základní |  | 0 | 0 | 0 | 0 | 0 | 8 | M | 2 | ROZPOCET | 0 | 0 | 0 | 0 | 0 | 1 | 0 | 4 | 44
23 | M | Pol195 | 60800-200-045:Safety and fall stop net, O 2,3 mm, polypropylene,, mesh size 45 mm, maximum mesh strength | m2 | 1053 |  | 0 |  |  |  | základní |  | 0 | 0 | 0 | 0 | 0 | 8 | M | 2 | ROZPOCET | 0 | 0 | 0 | 0 | 0 | 1 | 0 | 4 | 46
24 | M | Pol196 | 30916-0003:Cable ties of Nylon white, Length 270, nylonové zadrhovací sponky | ks | 10000 |  | 0 |  |  |  | základní |  | 0 | 0 | 0 | 0 | 0 | 8 | M | 2 | ROZPOCET | 0 | 0 | 0 | 0 | 0 | 1 | 0 | 4 | 48
25 | M | Pol197 | 60240-0300-06:Polypropylene rope black, o 3 mm, 16-strand braiding,, minimum breaking strength 0,98 kN | m | 2000 |  | 0 |  |  |  | základní |  | 0 | 0 | 0 | 0 | 0 | 8 | M | 2 | ROZPOCET | 0 | 0 | 0 | 0 | 0 | 1 | 0 | 4 | 50
26 | M | Pol198 | MLP:Montáž lešení nájem plošiny | m2 | 1053 |  | 0 |  |  |  | základní |  | 0 | 0 | 0 | 0 | 0 | 8 | M | 2 | ROZPOCET | 0 | 0 | 0 | 0 | 0 | 1 | 0 | 4 | 52
27 | M | Pol199 | 0001:Doprava | kpl. | 1 |  | 0 |  |  |  | základní |  | 0 | 0 | 0 | 0 | 0 | 8 | M | 2 | ROZPOCET | 0 | 0 | 0 | 0 | 0 | 1 | 0 | 4 | 54
28 | M | Pol200 | 0002:Přesun hmot | kpl. | 1 |  | 0 |  |  |  | základní |  | 0 | 0 | 0 | 0 | 0 | 8 | M | 2 | ROZPOCET | 0 | 0 | 0 | 0 | 0 | 1 | 0 | 4 | 56
29 | M | Pol201 | 0003:Výrobní dokumentace | kpl. | 1 |  | 0 |  |  |  | základní |  | 0 | 0 | 0 | 0 | 0 | 8 | M | 2 | ROZPOCET | 0 | 0 | 0 | 0 | 0 | 1 | 0 | 4 | 58
30 | M | Pol202 | 0004:Statický výpočet | kpl. | 1 |  | 0 |  |  |  | základní |  | 0 | 0 | 0 | 0 | 0 | 8 | M | 2 | ROZPOCET | 0 | 0 | 0 | 0 | 0 | 1 | 0 | 4 | 60
31 | M | Pol203 | 0005:Zaměření na stavbě | kpl. | 1 |  | 0 |  |  |  | základní |  | 0 | 0 | 0 | 0 | 0 | 8 | M | 2 | ROZPOCET | 0 | 0 | 0 | 0 | 0 | 1 | 0 | 4 | 62
32 | M | Pol204 | Jeřábnické práce | kpl. | 1 |  | 0 |  |  |  | základní |  | 0 | 0 | 0 | 0 | 0 | 8 | M | 2 | ROZPOCET | 0 | 0 | 0 | 0 | 0 | 1 | 0 | 4 | 64
33 | M | Pol205 | Montáž atypických ocel. Kci. | kg | 1683.6 |  | 0 |  |  |  | základní |  | 0 | 0 | 0 | 0 | 0 | 8 | M | 2 | ROZPOCET | 0 | 0 | 0 | 0 | 0 | 1 | 0 | 4 | 66
34 | M | Pol206 | Montáž polypropylenových sítí | m2 | 1053 |  | 0 |  |  |  | základní |  | 0 | 0 | 0 | 0 | 0 | 8 | M | 2 | ROZPOCET | 0 | 0 | 0 | 0 | 0 | 1 | 0 | 4 | 68

## 24a - SO 24 - Vodní nádrž...
[9 empty] | >> skryté sloupce << | [9 empty] | {e22a2fbc-611b-4a11-854b-7086fbae655f} | [5 empty] | fig1 | výkop pro jezírko | 121,6 | 2
[19 empty] | 2 | [5 empty] | fig11 | plocha izolační folie | 182,7 | 2
| KRYCÍ LIST SOUPISU PRACÍ | [8 empty] | v --- níže se nacházejí doplnkové a pomocné údaje k sestavám --- v | [8 empty] | False | [5 empty] | fig4 | násypy pro jezírko | 6,6 | 2
[25 empty] | fig8 | plocha okrajů jezírka | 49,5 | 2
| Stavba: | [23 empty] | fig12 | plocha ochranné geotextilie | 49,5 | 2
Expozice Jihozápadní Afrika, ZOO Dvůr Králové a.s. - Změna A, 1.etapa
Objekt:
24a - SO 24 - Vodní nádrž - plameňák - Změna A
| KSO: |  |  |  |  | CC-CZ:
| Místo: |  | Dvůr Králové nad Labem |  |  | Datum: | 2020-01-14
| Zadavatel: |  |  |  |  | IČ:
|  | ZOO Dvůr Králové a.s., Štefánikova 1029, D.K.n.L. |  |  |  | DIČ:
| Uchazeč: |  |  |  |  | IČ: | Vyplň údaj
|  | Vyplň údaj |  |  |  | DIČ: | Vyplň údaj
| Projektant: |  |  |  |  | IČ:
|  | Projektis spol. s r.o., Legionářská 562, D.K.n.L. |  |  |  | DIČ:
| Zpracovatel: |  |  |  |  | IČ:
|  | ing. V. Švehla |  |  |  | DIČ:
Poznámka:
| Cena bez DPH | [5 empty] | 0
|  |  | Základ daně |  |  | Sazba daně | Výše daně
| DPH | základní | 0 |  |  | 21% | 0
|  | snížená | 0 |  |  | 15% | 0
|  | zákl. přenesená | 0 |  |  | 21% | 0
|  | sníž. přenesená | 0 |  |  | 15% | 0
|  | nulová | 0 |  |  | 0% | 0
| Cena s DPH |  |  | v | CZK |  | 0
| Projektant |  |  | Zpracovatel
| Datum a podpis: |  | Razítko | Datum a podpis: |  |  | Razítko
| Objednavatel |  |  | Uchazeč
| Datum a podpis: |  | Razítko | Datum a podpis: |  |  | Razítko
REKAPITULACE ČLENĚNÍ SOUPISU PRACÍ
Stavba:
Expozice Jihozápadní Afrika, ZOO Dvůr Králové a.s. - Změna A, 1.etapa
Objekt:
24a - SO 24 - Vodní nádrž - plameňák - Změna A
Místo: |  |  | Dvůr Králové nad Labem |  |  | Datum: | 2020-01-14
Zadavatel: |  |  | ZOO Dvůr Králové a.s., Štefánikova 1029, D.K.n.L. |  |  | Projektant: | Projektis spol. s r.o., Legionářská 562, D.K.n.L.
Uchazeč: |  |  | Vyplň údaj |  |  | Zpracovatel: | ing. V. Švehla
Kód dílu - Popis | [6 empty] | Cena celkem [CZK]
Náklady ze soupisu prací | [6 empty] | 0 | [12 empty] | -1
| HSV - Práce a dodávky HSV | [5 empty] | 0
| 1 - Zemní práce | [5 empty] | 0
| 4 - Vodorovné konstrukce | [5 empty] | 0
| 9 - Ostatní konstrukce a práce, bourání | [5 empty] | 0
| 997 - Přesun sutě | [5 empty] | 0
| 998 - Přesun hmot | [5 empty] | 0
| PSV - Práce a dodávky PSV | [5 empty] | 0
| 711 - Izolace proti vodě, vlhkosti a plynům | [5 empty] | 0
SOUPIS PRACÍ
Stavba:
Expozice Jihozápadní Afrika, ZOO Dvůr Králové a.s. - Změna A, 1.etapa
Objekt:
24a - SO 24 - Vodní nádrž - plameňák - Změna A
Místo: |  |  | Dvůr Králové nad Labem |  |  | Datum: | 2020-01-14
Zadavatel: |  |  | ZOO Dvůr Králové a.s., Štefánikova 1029, D.K.n.L. |  |  | Projektant: | Projektis spol. s r.o., Legionářská 562, D.K.n.L.
Uchazeč: |  |  | Vyplň údaj |  |  | Zpracovatel: | ing. V. Švehla
PČ | Typ | Kód | Popis | MJ | Množství | J.cena [CZK] | Cena celkem [CZK] | Cenová soustava |  |  | DPH | J. Nh [h] | Nh celkem [h] | J. hmotnost [t] | Hmotnost celkem [t] | J. suť [t] | Suť Celkem [t]
Náklady soupisu celkem | [6 empty] | 0 | [5 empty] | 0 |  | 122.5415 |  | 33 |  | D | -1 | [14 empty] | 0
| D | HSV | Práce a dodávky HSV |  |  |  | 0 | [5 empty] | 0 |  | 121.9523 |  | 33 | 1 | D | 0 |  |  |  | ROZPOCET | [10 empty] | 0
| D | 1 | Zemní práce |  |  |  | 0 | [5 empty] | 0 |  | 19.8 |  | 0 | 1 | D | 1 |  |  |  | ROZPOCET | [10 empty] | 0
1 | K | 131201101 | Hloubení jam nezapažených v hornině tř. 3 objemu do 100 m3 | m3 | 60.8 |  | 0 | CS ÚRS 2019 02 |  |  | základní |  | 0 | 0 | 0 | 0 | 0 | 4 | K | 2 |  |  |  | ROZPOCET |  |  |  |  | 0 | 0 | 0 | 0 | 0 | 1 | 0 | 4 | 691895659
| VV |  | 152,0*0,8 |  | 121.6 | [13 empty] | VV | 2 | 2 | True | 0 | ROZPOCET
| VV | fig1 | Mezisoučet |  | 121.6 | [13 empty] | VV | 2 | 3 | True | 0 | ROZPOCET
| VV |  | fig1*0,50 |  | 60.8 | [13 empty] | VV | 2 | 2 | True | 1 | ROZPOCET
2 | K | 131201109 | Příplatek za lepivost u hloubení jam nezapažených v hornině tř. 3 | m3 | 60.8 |  | 0 | CS ÚRS 2019 02 |  |  | základní |  | 0 | 0 | 0 | 0 | 0 | 4 | K | 2 |  |  |  | ROZPOCET |  |  |  |  | 0 | 0 | 0 | 0 | 0 | 1 | 0 | 4 | -1620324274
| VV |  | fig1*0,50 |  | 60.8 | [13 empty] | VV | 2 | 2 | True | 1 | ROZPOCET
3 | K | 131301101 | Hloubení jam nezapažených v hornině tř. 4 objemu do 100 m3 | m3 | 60.8 |  | 0 | CS ÚRS 2019 02 |  |  | základní |  | 0 | 0 | 0 | 0 | 0 | 4 | K | 2 |  |  |  | ROZPOCET |  |  |  |  | 0 | 0 | 0 | 0 | 0 | 1 | 0 | 4 | -390155006
| VV |  | fig1*0,50 |  | 60.8 | [13 empty] | VV | 2 | 2 | True | 1 | ROZPOCET
4 | K | 131301109 | Příplatek za lepivost u hloubení jam nezapažených v hornině tř. 4 | m3 | 60.8 |  | 0 | CS ÚRS 2019 02 |  |  | základní |  | 0 | 0 | 0 | 0 | 0 | 4 | K | 2 |  |  |  | ROZPOCET |  |  |  |  | 0 | 0 | 0 | 0 | 0 | 1 | 0 | 4 | -1698342415
| VV |  | fig1*0,50 |  | 60.8 | [13 empty] | VV | 2 | 2 | True | 1 | ROZPOCET
5 | K | 162701105 | Vodorovné přemístění do 10000 m výkopku/sypaniny z horniny tř. 1 až 4 | m3 | 121.6 |  | 0 | CS ÚRS 2019 02 |  |  | základní |  | 0 | 0 | 0 | 0 | 0 | 4 | K | 2 |  |  |  | ROZPOCET |  |  |  |  | 0 | 0 | 0 | 0 | 0 | 1 | 0 | 4 | -118897187
| VV |  | fig1 |  | 121.6 | [13 empty] | VV | 2 | 2 | True | 1 | ROZPOCET
6 | K | 162701109 | Příplatek k vodorovnému přemístění výkopku/sypaniny z horniny tř. 1 až 4 ZKD 1000 m přes 10000 m | m3 | 2432 |  | 0 | CS ÚRS 2019 02 |  |  | základní |  | 0 | 0 | 0 | 0 | 0 | 4 | K | 2 |  |  |  | ROZPOCET |  |  |  |  | 0 | 0 | 0 | 0 | 0 | 1 | 0 | 4 | 2057314319
| VV |  | fig1 |  | 121.6 | [13 empty] | VV | 2 | 2 | True | 1 | ROZPOCET
| VV |  | 121,6*20 'Přepočtené koeficientem množství |  | 2432 | [13 empty] | VV | 2 | 2 | False | 1 | ROZPOCET
7 | K | 167101101 | Nakládání výkopku z hornin tř. 1 až 4 do 100 m3 | m3 | 6.6 |  | 0 | CS ÚRS 2019 02 |  |  | základní |  | 0 | 0 | 0 | 0 | 0 | 4 | K | 2 |  |  |  | ROZPOCET |  |  |  |  | 0 | 0 | 0 | 0 | 0 | 1 | 0 | 4 | -458610061
| VV |  | fig4 |  | 6.6 | [13 empty] | VV | 2 | 2 | True | 0 | ROZPOCET
| VV |  | Mezisoučet |  | 6.6 | [13 empty] | VV | 2 | 3 | True | 1 | ROZPOCET
8 | K | 162301101 | Vodorovné přemístění do 500 m výkopku/sypaniny z horniny tř. 1 až 4 | m3 | 6.6 |  | 0 |  |  |  | základní |  | 0 | 0 | 0 | 0 | 0 | 4 | K | 2 |  |  |  | ROZPOCET |  |  |  |  | 0 | 0 | 0 | 0 | 0 | 1 | 0 | 4 | -1685666864
| VV |  | fig4 |  | 6.6 | [13 empty] | VV | 2 | 2 | True | 0 | ROZPOCET
| VV |  | Mezisoučet |  | 6.6 | [13 empty] | VV | 2 | 3 | True | 1 | ROZPOCET
9 | K | 171101131 | Uložení sypaniny z hornin nesoudržných a soudržných střídavě do násypů zhutněných | m3 | 6.6 |  | 0 | CS ÚRS 2019 02 |  |  | základní |  | 0 | 0 | 0 | 0 | 0 | 4 | K | 2 |  |  |  | ROZPOCET |  |  |  |  | 0 | 0 | 0 | 0 | 0 | 1 | 0 | 4 | 788730712
| VV |  | 55,0*1,2*0,2/2 |  | 6.6 | [13 empty] | VV | 2 | 2 | True | 0 | ROZPOCET
| VV | fig4 | Mezisoučet |  | 6.6 | [13 empty] | VV | 2 | 3 | True | 1 | ROZPOCET
10 | K | 171201201 | Uložení sypaniny na skládky | m3 | 121.6 |  | 0 | CS ÚRS 2019 02 |  |  | základní |  | 0 | 0 | 0 | 0 | 0 | 4 | K | 2 |  |  |  | ROZPOCET |  |  |  |  | 0 | 0 | 0 | 0 | 0 | 1 | 0 | 4 | -1602096720
| VV |  | fig1 |  | 121.6 | [13 empty] | VV | 2 | 2 | True | 1 | ROZPOCET
11 | K | 171201211 | Poplatek za uložení stavebního odpadu - zeminy a kameniva na skládce | t | 218.88 |  | 0 | CS ÚRS 2019 02 |  |  | základní |  | 0 | 0 | 0 | 0 | 0 | 4 | K | 2 |  |  |  | ROZPOCET |  |  |  |  | 0 | 0 | 0 | 0 | 0 | 1 | 0 | 4 | 1605467997
| VV |  | fig1*1,800 |  | 218.88 | [13 empty] | VV | 2 | 2 | True | 1 | ROZPOCET
12 | K | 181951102 | Úprava pláně v hornině tř. 1 až 4 se zhutněním | m2 | 182.7 |  | 0 | CS ÚRS 2019 02 |  |  | základní |  | 0 | 0 | 0 | 0 | 0 | 4 | K | 2 |  |  |  | ROZPOCET |  |  |  |  | 0 | 0 | 0 | 0 | 0 | 1 | 0 | 4 | 1088480626
| VV |  | fig11 |  | 182.7 | [13 empty] | VV | 2 | 2 | True | 1 | ROZPOCET
13 | K | 184911161 | Mulčování záhonů kačírkem tl. vrstvy do 0,1 m v rovině a svahu do 1:5 | m2 | 49.5 |  | 0 | CS ÚRS 2019 02 |  |  | základní |  | 0 | 0 | 0 | 0 | 0 | 4 | K | 2 |  |  |  | ROZPOCET |  |  |  |  | 0 | 0 | 0 | 0 | 0 | 1 | 0 | 4 | 480644793
| VV |  | 55,0*0,9 "plocha okrajů jezírka" |  | 49.5 | [13 empty] | VV | 2 | 2 | True | 0 | ROZPOCET
| VV | fig8 | Mezisoučet |  | 49.5 | [13 empty] | VV | 2 | 3 | True | 1 | ROZPOCET
14 | M | 58337403 | kamenivo dekorační (kačírek) frakce 16/32 | t | 19.8 |  | 0 | CS ÚRS 2019 02 |  |  | základní |  | 0 | 1 | 19.8 | 0 | 0 | 8 | M | 2 |  |  |  | ROZPOCET |  |  |  |  | 0 | 0 | 0 | 0 | 0 | 1 | 0 | 4 | -86454181
| VV |  | fig8*0,20*2,000 |  | 19.8 | [13 empty] | VV | 2 | 2 | True | 1 | ROZPOCET
| D | 4 | Vodorovné konstrukce |  |  |  | 0 | [5 empty] | 0 |  | 102.1523 |  | 0 | 1 | D | 1 |  |  |  | ROZPOCET | [10 empty] | 0
15 | K | 451571112 | Lože pod dlažby ze štěrkopísku vrstva tl nad 100 do 150 mm | m2 | 182.7 |  | 0 | CS ÚRS 2019 02 |  |  | základní |  | 0 | 0.31879 | 58.2429 | 0 | 0 | 4 | K | 2 |  |  |  | ROZPOCET |  |  |  |  | 0 | 0 | 0 | 0 | 0 | 1 | 0 | 4 | -502587550
| VV |  | fig11 |  | 182.7 | [13 empty] | VV | 2 | 2 | True | 1 | ROZPOCET
16 | K | 451571311 | Lože pod dlažby z kameniva těženého drobného vrstva tl do 100 mm | m2 | 182.7 |  | 0 | CS ÚRS 2019 02 |  |  | základní |  | 0 | 0.21252 | 38.8274 | 0 | 0 | 4 | K | 2 |  |  |  | ROZPOCET |  |  |  |  | 0 | 0 | 0 | 0 | 0 | 1 | 0 | 4 | 23570843
| VV |  | fig11 |  | 182.7 | [13 empty] | VV | 2 | 2 | True | 1 | ROZPOCET
17 | K | 464511111 | Pohoz z lomového kamene neupraveného tříděného z terénu | m3 | 2.75 |  | 0 | CS ÚRS 2019 02 |  |  | základní |  | 0 | 1.848 | 5.082 | 0 | 0 | 4 | K | 2 |  |  |  | ROZPOCET |  |  |  |  | 0 | 0 | 0 | 0 | 0 | 1 | 0 | 4 | 1021407294
| VV |  | 55,0*0,25*0,20 "zatížení folie po okrajích" |  | 2.75 | [13 empty] | VV | 2 | 2 | True | 1 | ROZPOCET
| D | 9 | Ostatní konstrukce a práce, bourání |  |  |  | 0 | [5 empty] | 0 |  | 0 |  | 33 | 1 | D | 1 |  |  |  | ROZPOCET | [10 empty] | 0
18 | K | 961044111 | Bourání základů z betonu prostého | m3 | 7.5 |  | 0 | CS ÚRS 2019 02 |  |  | základní |  | 0 | 0 | 0 | 2 | 15 | 4 | K | 2 |  |  |  | ROZPOCET |  |  |  |  | 0 | 0 | 0 | 0 | 0 | 1 | 0 | 4 | -697175550
| VV |  | 7,5 |  | 7.5 | [13 empty] | VV | 2 | 2 | True | 1 | ROZPOCET
19 | K | 961055111 | Bourání základů ze ŽB | m3 | 7.5 |  | 0 | CS ÚRS 2019 02 |  |  | základní |  | 0 | 0 | 0 | 2.4 | 18 | 4 | K | 2 |  |  |  | ROZPOCET |  |  |  |  | 0 | 0 | 0 | 0 | 0 | 1 | 0 | 4 | -203217569
| VV |  | 7,5 |  | 7.5 | [13 empty] | VV | 2 | 2 | True | 1 | ROZPOCET
| D | 997 | Přesun sutě |  |  |  | 0 | [5 empty] | 0 |  | 0 |  | 0 | 1 | D | 1 |  |  |  | ROZPOCET | [10 empty] | 0
20 | K | 997221561 | Vodorovná doprava suti z kusových materiálů do 1 km | t | 33 |  | 0 | CS ÚRS 2019 02 |  |  | základní |  | 0 | 0 | 0 | 0 | 0 | 4 | K | 2 |  |  |  | ROZPOCET |  |  |  |  | 0 | 0 | 0 | 0 | 0 | 1 | 0 | 4 | -1335132334
21 | K | 997221569 | Příplatek ZKD 1 km u vodorovné dopravy suti z kusových materiálů | t | 957 |  | 0 | CS ÚRS 2019 02 |  |  | základní |  | 0 | 0 | 0 | 0 | 0 | 4 | K | 2 |  |  |  | ROZPOCET |  |  |  |  | 0 | 0 | 0 | 0 | 0 | 1 | 0 | 4 | -1076874543
| VV |  | 33*29 'Přepočtené koeficientem množství |  | 957 | [13 empty] | VV | 2 | 2 | False | 1 | ROZPOCET
22 | K | 997221825 | Poplatek za uložení na skládce (skládkovné) stavebního odpadu železobetonového kód odpadu 170 101 | t | 33 |  | 0 | CS ÚRS 2019 02 |  |  | základní |  | 0 | 0 | 0 | 0 | 0 | 4 | K | 2 |  |  |  | ROZPOCET |  |  |  |  | 0 | 0 | 0 | 0 | 0 | 1 | 0 | 4 | -1076462181
| D | 998 | Přesun hmot |  |  |  | 0 | [5 empty] | 0 |  | 0 |  | 0 | 1 | D | 1 |  |  |  | ROZPOCET | [10 empty] | 0
23 | K | 998331011 | Přesun hmot pro nádrže | t | 121.952 |  | 0 | CS ÚRS 2019 02 |  |  | základní |  | 0 | 0 | 0 | 0 | 0 | 4 | K | 2 |  |  |  | ROZPOCET |  |  |  |  | 0 | 0 | 0 | 0 | 0 | 1 | 0 | 4 | -1952001101
| D | PSV | Práce a dodávky PSV |  |  |  | 0 | [5 empty] | 0 |  | 0.5892 |  | 0 | 2 | D | 0 |  |  |  | ROZPOCET | [10 empty] | 0
| D | 711 | Izolace proti vodě, vlhkosti a plynům |  |  |  | 0 | [5 empty] | 0 |  | 0.5892 |  | 0 | 2 | D | 1 |  |  |  | ROZPOCET | [10 empty] | 0
24 | K | 711471053 | Provedení vodorovné izolace proti tlakové vodě termoplasty volně položenou fólií z nízkolehčeného PE | m2 | 182.7 |  | 0 | CS ÚRS 2019 02 |  |  | základní |  | 0 | 0 | 0 | 0 | 0 | 16 | K | 2 |  |  |  | ROZPOCET |  |  |  |  | 0 | 0 | 0 | 0 | 0 | 1 | 0 | 16 | -819365002
| VV |  | 174,0*1,05 |  | 182.7 | [13 empty] | VV | 2 | 2 | True | 0 | ROZPOCET
| VV | fig11 | Mezisoučet |  | 182.7 | [13 empty] | VV | 2 | 3 | True | 1 | ROZPOCET
25 | M | 28322017 | fólie hydroizolační pro izolaci jezírek a vodních nádrží mPVC tl 1,5mm | m2 | 210.105 |  | 0 |  |  |  | základní |  | 0 | 0.0019 | 0.3992 | 0 | 0 | 32 | M | 2 |  |  |  | ROZPOCET |  |  |  |  | 0 | 0 | 0 | 0 | 0 | 1 | 0 | 16 | 1472923007
| VV |  | fig11*1,15 |  | 210.105 | [13 empty] | VV | 2 | 2 | True | 1 | ROZPOCET
26 | K | 711491171 | Provedení izolace proti tlakové vodě vodorovné z textilií vrstva podkladní | m2 | 365.4 |  | 0 | CS ÚRS 2019 02 |  |  | základní |  | 0 | 0 | 0 | 0 | 0 | 16 | K | 2 |  |  |  | ROZPOCET |  |  |  |  | 0 | 0 | 0 | 0 | 0 | 1 | 0 | 16 | 1298843555
| VV |  | fig11*2 |  | 365.4 | [13 empty] | VV | 2 | 2 | True | 1 | ROZPOCET
27 | M | 69311070 | geotextilie netkaná separační, ochranná, filtrační, drenážní PP 400g/m2 | m2 | 401.94 |  | 0 | CS ÚRS 2019 02 |  |  | základní |  | 0 | 0.0004 | 0.16078 | 0 | 0 | 32 | M | 2 |  |  |  | ROZPOCET |  |  |  |  | 0 | 0 | 0 | 0 | 0 | 1 | 0 | 16 | 1050702794
| VV |  | fig11*2*1,1 |  | 401.94 | [13 empty] | VV | 2 | 2 | True | 1 | ROZPOCET
28 | K | 711491172 | Provedení izolace proti tlakové vodě vodorovné z textilií vrstva ochranná | m2 | 49.5 |  | 0 | CS ÚRS 2019 02 |  |  | základní |  | 0 | 0 | 0 | 0 | 0 | 16 | K | 2 |  |  |  | ROZPOCET |  |  |  |  | 0 | 0 | 0 | 0 | 0 | 1 | 0 | 16 | 1185286610
| VV |  | 55,0*0,9 |  | 49.5 | [13 empty] | VV | 2 | 2 | True | 0 | ROZPOCET
| VV | fig12 | Mezisoučet |  | 49.5 | [13 empty] | VV | 2 | 3 | True | 1 | ROZPOCET
29 | M | 69311070 | geotextilie netkaná separační, ochranná, filtrační, drenážní PP 400g/m2 | m2 | 54.45 |  | 0 | CS ÚRS 2019 02 |  |  | základní |  | 0 | 0.0004 | 0.02178 | 0 | 0 | 32 | M | 2 |  |  |  | ROZPOCET |  |  |  |  | 0 | 0 | 0 | 0 | 0 | 1 | 0 | 16 | -552152844
| VV |  | fig12*1,1 |  | 54.45 | [13 empty] | VV | 2 | 2 | True | 1 | ROZPOCET
30 | K | 711772111 | Izolace proti vodě opracování trubních prostupů na přírubu do 200 mm dotěsnění tmelem | kus | 3 |  | 0 | CS ÚRS 2019 02 |  |  | základní |  | 0 | 1.5e-05 | 4.5e-05 | 0 | 0 | 16 | K | 2 |  |  |  | ROZPOCET |  |  |  |  | 0 | 0 | 0 | 0 | 0 | 1 | 0 | 16 | 1796192883
| VV |  | 1 "DN 100" |  | 1 | [13 empty] | VV | 2 | 2 | True | 0 | ROZPOCET
| VV |  | 2 "DN 200" |  | 2 | [13 empty] | VV | 2 | 2 | True | 0 | ROZPOCET
| VV |  | Mezisoučet |  | 3 | [13 empty] | VV | 2 | 3 | True | 1 | ROZPOCET
31 | M | 286116041 | příruba PVC DN 100 | kus | 1 |  | 0 |  |  |  | základní |  | 0 | 0.00042 | 0.00042 | 0 | 0 | 32 | M | 2 |  |  |  | ROZPOCET |  |  |  |  | 0 | 0 | 0 | 0 | 0 | 1 | 0 | 16 | 1378926073
32 | M | 286116101 | příruba PVC DN 200 | kus | 2 |  | 0 |  |  |  | základní |  | 0 | 0.00197 | 0.00394 | 0 | 0 | 32 | M | 2 |  |  |  | ROZPOCET |  |  |  |  | 0 | 0 | 0 | 0 | 0 | 1 | 0 | 16 | 1914776073
33 | K | 711772112 | Izolace proti vodě opracování trubních prostupů na přírubu do 500 mm dotěsnění tmelem | kus | 1 |  | 0 | CS ÚRS 2019 02 |  |  | základní |  | 0 | 3.9e-05 | 3.9e-05 | 0 | 0 | 16 | K | 2 |  |  |  | ROZPOCET |  |  |  |  | 0 | 0 | 0 | 0 | 0 | 1 | 0 | 16 | 954327018
| VV |  | 1 "DN 300" |  | 1 | [13 empty] | VV | 2 | 2 | True | 0 | ROZPOCET
| VV |  | Mezisoučet |  | 1 | [13 empty] | VV | 2 | 3 | True | 1 | ROZPOCET
34 | M | 286116251 | příruba PVC DN 300 | kus | 1 |  | 0 |  |  |  | základní |  | 0 | 0.003 | 0.003 | 0 | 0 | 32 | M | 2 |  |  |  | ROZPOCET |  |  |  |  | 0 | 0 | 0 | 0 | 0 | 1 | 0 | 16 | 1577856115
35 | K | 998711101 | Přesun hmot tonážní pro izolace proti vodě, vlhkosti a plynům v objektech výšky do 6 m | t | 0.589 |  | 0 | CS ÚRS 2019 02 |  |  | základní |  | 0 | 0 | 0 | 0 | 0 | 16 | K | 2 |  |  |  | ROZPOCET |  |  |  |  | 0 | 0 | 0 | 0 | 0 | 1 | 0 | 16 | -55374498

## 29a - SO 29 - Vodní nádrž...
[9 empty] | >> skryté sloupce << | [9 empty] | {8a07752c-e73a-4a14-8bbd-7d32ea5364c8} | [5 empty] | fig1 | výkop pro založení | 60,836 | 2
[19 empty] | 2 | [5 empty] | fig3 | plocha zeminy promísené vápnem | 33,37 | 2
| KRYCÍ LIST SOUPISU PRACÍ | [8 empty] | v --- níže se nacházejí doplnkové a pomocné údaje k sestavám --- v | [8 empty] | False | [5 empty] | fig2 | zásyp kolem objektu | 9 | 2
Stavba:
Expozice Jihozápadní Afrika, ZOO Dvůr Králové a.s. - Změna A, 1.etapa
Objekt:
29a - SO 29 - Vodní nádrž malá - plameňák - Změna A
| KSO: |  |  |  |  | CC-CZ:
| Místo: |  | Dvůr Králové nad Labem |  |  | Datum: | 2020-01-14
| Zadavatel: |  |  |  |  | IČ:
|  | ZOO Dvůr Králové a.s., Štefánikova 1029, D.K.n.L. |  |  |  | DIČ:
| Uchazeč: |  |  |  |  | IČ: | Vyplň údaj
|  | Vyplň údaj |  |  |  | DIČ: | Vyplň údaj
| Projektant: |  |  |  |  | IČ:
|  | Projektis spol. s r.o., Legionářská 562, D.K.n.L. |  |  |  | DIČ:
| Zpracovatel: |  |  |  |  | IČ:
|  | ing. V. Švehla |  |  |  | DIČ:
Poznámka:
| Cena bez DPH | [5 empty] | 0
|  |  | Základ daně |  |  | Sazba daně | Výše daně
| DPH | základní | 0 |  |  | 21% | 0
|  | snížená | 0 |  |  | 15% | 0
|  | zákl. přenesená | 0 |  |  | 21% | 0
|  | sníž. přenesená | 0 |  |  | 15% | 0
|  | nulová | 0 |  |  | 0% | 0
| Cena s DPH |  |  | v | CZK |  | 0
| Projektant |  |  | Zpracovatel
| Datum a podpis: |  | Razítko | Datum a podpis: |  |  | Razítko
| Objednavatel |  |  | Uchazeč
| Datum a podpis: |  | Razítko | Datum a podpis: |  |  | Razítko
REKAPITULACE ČLENĚNÍ SOUPISU PRACÍ
Stavba:
Expozice Jihozápadní Afrika, ZOO Dvůr Králové a.s. - Změna A, 1.etapa
Objekt:
29a - SO 29 - Vodní nádrž malá - plameňák - Změna A
Místo: |  |  | Dvůr Králové nad Labem |  |  | Datum: | 2020-01-14
Zadavatel: |  |  | ZOO Dvůr Králové a.s., Štefánikova 1029, D.K.n.L. |  |  | Projektant: | Projektis spol. s r.o., Legionářská 562, D.K.n.L.
Uchazeč: |  |  | Vyplň údaj |  |  | Zpracovatel: | ing. V. Švehla
Kód dílu - Popis | [6 empty] | Cena celkem [CZK]
Náklady ze soupisu prací | [6 empty] | 0 | [12 empty] | -1
| HSV - Práce a dodávky HSV | [5 empty] | 0
| 1 - Zemní práce | [5 empty] | 0
| 2 - Zakládání | [5 empty] | 0
| 3 - Svislé a kompletní konstrukce | [5 empty] | 0
| 6 - Úpravy povrchů, podlahy a osazování výplní | [5 empty] | 0
| 8 - Trubní vedení | [5 empty] | 0
| 9 - Ostatní konstrukce a práce, bourání | [5 empty] | 0
| 997 - Přesun sutě | [5 empty] | 0
| 998 - Přesun hmot | [5 empty] | 0
SOUPIS PRACÍ
Stavba:
Expozice Jihozápadní Afrika, ZOO Dvůr Králové a.s. - Změna A, 1.etapa
Objekt:
29a - SO 29 - Vodní nádrž malá - plameňák - Změna A
Místo: |  |  | Dvůr Králové nad Labem |  |  | Datum: | 2020-01-14
Zadavatel: |  |  | ZOO Dvůr Králové a.s., Štefánikova 1029, D.K.n.L. |  |  | Projektant: | Projektis spol. s r.o., Legionářská 562, D.K.n.L.
Uchazeč: |  |  | Vyplň údaj |  |  | Zpracovatel: | ing. V. Švehla
PČ | Typ | Kód | Popis | MJ | Množství | J.cena [CZK] | Cena celkem [CZK] | Cenová soustava |  |  | DPH | J. Nh [h] | Nh celkem [h] | J. hmotnost [t] | Hmotnost celkem [t] | J. suť [t] | Suť Celkem [t]
Náklady soupisu celkem | [6 empty] | 0 | [5 empty] | 0 |  | 78.9871 |  | 44 |  | D | -1 | [14 empty] | 0
| D | HSV | Práce a dodávky HSV |  |  |  | 0 | [5 empty] | 0 |  | 78.9871 |  | 44 | 1 | D | 0 |  |  |  | ROZPOCET | [10 empty] | 0
| D | 1 | Zemní práce |  |  |  | 0 | [5 empty] | 0 |  | 18.8269 |  | 0 | 1 | D | 1 |  |  |  | ROZPOCET | [10 empty] | 0
1 | K | 167101102 | Nakládání výkopku z hornin tř. 1 až 4 přes 100 m3 | m3 | 23.359 |  | 0 | CS ÚRS 2019 02 |  |  | základní |  | 0 | 0 | 0 | 0 | 0 | 4 | K | 2 |  |  |  | ROZPOCET |  |  |  |  | 0 | 0 | 0 | 0 | 0 | 1 | 0 | 4 | 638056405
| VV |  | fig3*0,7 |  | 23.359 | [13 empty] | VV | 2 | 2 | True | 0 | ROZPOCET
| VV |  | Mezisoučet |  | 23.359 | [13 empty] | VV | 2 | 3 | True | 1 | ROZPOCET
2 | K | 162301101 | Vodorovné přemístění do 500 m výkopku/sypaniny z horniny tř. 1 až 4 | m3 | 23.359 |  | 0 | CS ÚRS 2019 02 |  |  | základní |  | 0 | 0 | 0 | 0 | 0 | 4 | K | 2 |  |  |  | ROZPOCET |  |  |  |  | 0 | 0 | 0 | 0 | 0 | 1 | 0 | 4 | -1994310165
| VV |  | fig3*0,7 |  | 23.359 | [13 empty] | VV | 2 | 2 | True | 0 | ROZPOCET
| VV |  | Mezisoučet |  | 23.359 | [13 empty] | VV | 2 | 3 | True | 1 | ROZPOCET
3 | K | 171201101 | Uložení sypaniny do násypů nezhutněných | m3 | 23.359 |  | 0 | CS ÚRS 2019 02 |  |  | základní |  | 0 | 0 | 0 | 0 | 0 | 4 | K | 2 |  |  |  | ROZPOCET |  |  |  |  | 0 | 0 | 0 | 0 | 0 | 1 | 0 | 4 | 947865204
| VV |  | fig3*0,7 |  | 23.359 | [13 empty] | VV | 2 | 2 | True | 0 | ROZPOCET
| VV |  | Mezisoučet |  | 23.359 | [13 empty] | VV | 2 | 3 | True | 1 | ROZPOCET
4 | K | 1190012131 | Zemina promísená s vápnem a cementem v množství 2 % z objemové hmotnosti zeminy | m3 | 23.359 |  | 0 |  |  |  | základní |  | 0 | 0.0354 | 0.82691 | 0 | 0 | 4 | K | 2 |  |  |  | ROZPOCET |  |  |  |  | 0 | 0 | 0 | 0 | 0 | 1 | 0 | 4 | -155413137
| VV |  | 7,1*4,7 |  | 33.37 | [13 empty] | VV | 2 | 2 | True | 0 | ROZPOCET
| VV | fig3 | Mezisoučet |  | 33.37 | [13 empty] | VV | 2 | 3 | True | 0 | ROZPOCET
| VV |  | fig3*0,7 |  | 23.359 | [13 empty] | VV | 2 | 2 | True | 0 | ROZPOCET
| VV |  | Mezisoučet |  | 23.359 | [13 empty] | VV | 2 | 3 | True | 1 | ROZPOCET
5 | K | 131201101 | Hloubení jam nezapažených v hornině tř. 3 objemu do 100 m3 | m3 | 30.418 |  | 0 | CS ÚRS 2019 02 |  |  | základní |  | 0 | 0 | 0 | 0 | 0 | 4 | K | 2 |  |  |  | ROZPOCET |  |  |  |  | 0 | 0 | 0 | 0 | 0 | 1 | 0 | 4 | 1728933606
| VV |  | (7,1*4,7+(7,1+0,8*2)*(4,7+0,8*2))/2*0,85 |  | 37.477 | [13 empty] | VV | 2 | 2 | True | 0 | ROZPOCET
| VV |  | 7,1*4,7*0,7 "výkop pro stabilizaci" |  | 23.359 | [13 empty] | VV | 2 | 2 | True | 0 | ROZPOCET
| VV | fig1 | Mezisoučet |  | 60.836 | [13 empty] | VV | 2 | 3 | True | 0 | ROZPOCET
| VV |  | fig1*0,50 |  | 30.418 | [13 empty] | VV | 2 | 2 | True | 0 | ROZPOCET
| VV |  | Mezisoučet |  | 30.418 | [13 empty] | VV | 2 | 3 | True | 1 | ROZPOCET
6 | K | 131201109 | Příplatek za lepivost u hloubení jam nezapažených v hornině tř. 3 | m3 | 30.418 |  | 0 | CS ÚRS 2019 02 |  |  | základní |  | 0 | 0 | 0 | 0 | 0 | 4 | K | 2 |  |  |  | ROZPOCET |  |  |  |  | 0 | 0 | 0 | 0 | 0 | 1 | 0 | 4 | -848003580
| VV |  | fig1*0,50 |  | 30.418 | [13 empty] | VV | 2 | 2 | True | 1 | ROZPOCET
7 | K | 131301101 | Hloubení jam nezapažených v hornině tř. 4 objemu do 100 m3 | m3 | 30.418 |  | 0 | CS ÚRS 2019 02 |  |  | základní |  | 0 | 0 | 0 | 0 | 0 | 4 | K | 2 |  |  |  | ROZPOCET |  |  |  |  | 0 | 0 | 0 | 0 | 0 | 1 | 0 | 4 | 1806218614
| VV |  | fig1*0,50 |  | 30.418 | [13 empty] | VV | 2 | 2 | True | 1 | ROZPOCET
8 | K | 131301109 | Příplatek za lepivost u hloubení jam nezapažených v hornině tř. 4 | m3 | 30.418 |  | 0 | CS ÚRS 2019 02 |  |  | základní |  | 0 | 0 | 0 | 0 | 0 | 4 | K | 2 |  |  |  | ROZPOCET |  |  |  |  | 0 | 0 | 0 | 0 | 0 | 1 | 0 | 4 | -131327880
| VV |  | fig1*0,50 |  | 30.418 | [13 empty] | VV | 2 | 2 | True | 1 | ROZPOCET
9 | K | 162701105 | Vodorovné přemístění do 10000 m výkopku/sypaniny z horniny tř. 1 až 4 | m3 | 60.836 |  | 0 | CS ÚRS 2019 02 |  |  | základní |  | 0 | 0 | 0 | 0 | 0 | 4 | K | 2 |  |  |  | ROZPOCET |  |  |  |  | 0 | 0 | 0 | 0 | 0 | 1 | 0 | 4 | -1804717819
| VV |  | fig1 |  | 60.836 | [13 empty] | VV | 2 | 2 | True | 1 | ROZPOCET
10 | K | 162701109 | Příplatek k vodorovnému přemístění výkopku/sypaniny z horniny tř. 1 až 4 ZKD 1000 m přes 10000 m | m3 | 1216.72 |  | 0 | CS ÚRS 2019 02 |  |  | základní |  | 0 | 0 | 0 | 0 | 0 | 4 | K | 2 |  |  |  | ROZPOCET |  |  |  |  | 0 | 0 | 0 | 0 | 0 | 1 | 0 | 4 | 814140646
| VV |  | fig1*20 |  | 1216.72 | [13 empty] | VV | 2 | 2 | True | 1 | ROZPOCET
11 | K | 171201201 | Uložení sypaniny na skládky | m3 | 60.836 |  | 0 | CS ÚRS 2019 02 |  |  | základní |  | 0 | 0 | 0 | 0 | 0 | 4 | K | 2 |  |  |  | ROZPOCET |  |  |  |  | 0 | 0 | 0 | 0 | 0 | 1 | 0 | 4 | -477636601
| VV |  | fig1 |  | 60.836 | [13 empty] | VV | 2 | 2 | True | 1 | ROZPOCET
12 | K | 171201211 | Poplatek za uložení stavebního odpadu - zeminy a kameniva na skládce | t | 109.505 |  | 0 | CS ÚRS 2019 02 |  |  | základní |  | 0 | 0 | 0 | 0 | 0 | 4 | K | 2 |  |  |  | ROZPOCET |  |  |  |  | 0 | 0 | 0 | 0 | 0 | 1 | 0 | 4 | -2042244060
| VV |  | fig1*1,800 |  | 109.505 | [13 empty] | VV | 2 | 2 | True | 1 | ROZPOCET
13 | K | 167101102 | Nakládání výkopku z hornin tř. 1 až 4 přes 100 m3 | m3 | 23.359 |  | 0 | CS ÚRS 2019 02 |  |  | základní |  | 0 | 0 | 0 | 0 | 0 | 4 | K | 2 |  |  |  | ROZPOCET |  |  |  |  | 0 | 0 | 0 | 0 | 0 | 1 | 0 | 4 | -208941655
| VV |  | fig3*0,7 |  | 23.359 | [13 empty] | VV | 2 | 2 | True | 0 | ROZPOCET
| VV |  | Mezisoučet |  | 23.359 | [13 empty] | VV | 2 | 3 | True | 1 | ROZPOCET
14 | K | 162301101 | Vodorovné přemístění do 500 m výkopku/sypaniny z horniny tř. 1 až 4 | m3 | 23.359 |  | 0 | CS ÚRS 2019 02 |  |  | základní |  | 0 | 0 | 0 | 0 | 0 | 4 | K | 2 |  |  |  | ROZPOCET |  |  |  |  | 0 | 0 | 0 | 0 | 0 | 1 | 0 | 4 | -168915515
| VV |  | fig3*0,7 |  | 23.359 | [13 empty] | VV | 2 | 2 | True | 0 | ROZPOCET
| VV |  | Mezisoučet |  | 23.359 | [13 empty] | VV | 2 | 3 | True | 1 | ROZPOCET
15 | K | 174101101 | Zásyp jam, šachet rýh nebo kolem objektů sypaninou se zhutněním | m3 | 23.359 |  | 0 | CS ÚRS 2019 02 |  |  | základní |  | 0 | 0 | 0 | 0 | 0 | 4 | K | 2 |  |  |  | ROZPOCET |  |  |  |  | 0 | 0 | 0 | 0 | 0 | 1 | 0 | 4 | 1296885977
| VV |  | fig3*0,7 |  | 23.359 | [13 empty] | VV | 2 | 2 | True | 0 | ROZPOCET
| VV |  | Mezisoučet |  | 23.359 | [13 empty] | VV | 2 | 3 | True | 1 | ROZPOCET
16 | K | 174101101 | Zásyp jam, šachet rýh nebo kolem objektů sypaninou se zhutněním | m3 | 9 |  | 0 | CS ÚRS 2019 02 |  |  | základní |  | 0 | 0 | 0 | 0 | 0 | 4 | K | 2 |  |  |  | ROZPOCET |  |  |  |  | 0 | 0 | 0 | 0 | 0 | 1 | 0 | 4 | -1319640810
| VV |  | 9,0 "betonový recyklát" |  | 9 | [13 empty] | VV | 2 | 2 | True | 0 | ROZPOCET
| VV | fig2 | Mezisoučet |  | 9 | [13 empty] | VV | 2 | 3 | True | 1 | ROZPOCET
17 | M | 58981124 | recyklát betonový frakce 16/32 | t | 18 |  | 0 | CS ÚRS 2019 02 |  |  | základní |  | 0 | 1 | 18 | 0 | 0 | 8 | M | 2 |  |  |  | ROZPOCET |  |  |  |  | 0 | 0 | 0 | 0 | 0 | 1 | 0 | 4 | 1667255313
| VV |  | fig2*2,000 |  | 18 | [13 empty] | VV | 2 | 2 | True | 1 | ROZPOCET
| D | 2 | Zakládání |  |  |  | 0 | [5 empty] | 0 |  | 31.4656 |  | 0 | 1 | D | 1 |  |  |  | ROZPOCET | [10 empty] | 0
18 | K | 272313511 | Základové klenby z betonu tř. C 12/15 | m3 | 5 |  | 0 | CS ÚRS 2019 02 |  |  | základní |  | 0 | 2.2563 | 11.2817 | 0 | 0 | 4 | K | 2 |  |  |  | ROZPOCET |  |  |  |  | 0 | 0 | 0 | 0 | 0 | 1 | 0 | 4 | -302760122
| VV |  | 5,0 "betonová plomba C12/15" |  | 5 | [13 empty] | VV | 2 | 2 | True | 0 | ROZPOCET
| VV |  | Mezisoučet |  | 5 | [13 empty] | VV | 2 | 3 | True | 1 | ROZPOCET
19 | K | 273321511 | Základové desky ze ŽB bez zvýšených nároků na prostředí tř. C 25/30 | m3 | 7.874 |  | 0 | CS ÚRS 2019 02 |  |  | základní |  | 0 | 2.4533 | 19.3172 | 0 | 0 | 4 | K | 2 |  |  |  | ROZPOCET |  |  |  |  | 0 | 0 | 0 | 0 | 0 | 1 | 0 | 4 | -384880095
| VV |  | (6,9*4,5-1,55*1,55*2)*0,3 |  | 7.874 | [13 empty] | VV | 2 | 2 | True | 0 | ROZPOCET
| VV |  | Mezisoučet |  | 7.874 | [13 empty] | VV | 2 | 3 | True | 1 | ROZPOCET
20 | K | 273351121 | Zřízení bednění základových desek | m2 | 5.748 |  | 0 | CS ÚRS 2019 02 |  |  | základní |  | 0 | 0.0024719 | 0.014208 | 0 | 0 | 4 | K | 2 |  |  |  | ROZPOCET |  |  |  |  | 0 | 0 | 0 | 0 | 0 | 1 | 0 | 4 | 2044170912
| VV |  | (2,19+3,8+2,19+1,4)*2*0,3 |  | 5.748 | [13 empty] | VV | 2 | 2 | True | 0 | ROZPOCET
| VV |  | Mezisoučet |  | 5.748 | [13 empty] | VV | 2 | 3 | True | 1 | ROZPOCET
21 | K | 273351122 | Odstranění bednění základových desek | m2 | 5.748 |  | 0 | CS ÚRS 2019 02 |  |  | základní |  | 0 | 0 | 0 | 0 | 0 | 4 | K | 2 |  |  |  | ROZPOCET |  |  |  |  | 0 | 0 | 0 | 0 | 0 | 1 | 0 | 4 | 1266369661
22 | K | 273361821 | Výztuž základových desek betonářskou ocelí 10 505 (R) | t | 0.766 |  | 0 | CS ÚRS 2019 02 |  |  | základní |  | 0 | 1.0602 | 0.81209 | 0 | 0 | 4 | K | 2 |  |  |  | ROZPOCET |  |  |  |  | 0 | 0 | 0 | 0 | 0 | 1 | 0 | 4 | 2113647457
| VV |  | (98,0+667,8)*0,001 |  | 0.766 | [13 empty] | VV | 2 | 2 | True | 1 | ROZPOCET
23 | K | 279364173 | Potažení kostry základových zdí pletivem pozinkovaným s dodáním pletiva | m2 | 26 |  | 0 | CS ÚRS 2019 02 |  |  | základní |  | 0 | 0.001554 | 0.040404 | 0 | 0 | 4 | K | 2 |  |  |  | ROZPOCET |  |  |  |  | 0 | 0 | 0 | 0 | 0 | 1 | 0 | 4 | -1549461759
| VV |  | 26,0 "horní plocha misky nádrže" |  | 26 | [13 empty] | VV | 2 | 2 | True | 1 | ROZPOCET
| D | 3 | Svislé a kompletní konstrukce |  |  |  | 0 | [5 empty] | 0 |  | 28.6894 |  | 0 | 1 | D | 1 |  |  |  | ROZPOCET | [10 empty] | 0
24 | K | 380326242 | Kompletní konstrukce ČOV, nádrží nebo vodojemů ze ŽB mrazuvzdorného tř. C 30/37 tl 300 mm | m3 | 11.163 |  | 0 | CS ÚRS 2019 02 |  |  | základní |  | 0 | 2.5143 | 28.0672 | 0 | 0 | 4 | K | 2 |  |  |  | ROZPOCET |  |  |  |  | 0 | 0 | 0 | 0 | 0 | 1 | 0 | 4 | -1865966879
| VV |  | 23,5*(0,75+0,2)/2 "želbet miska" |  | 11.163 | [13 empty] | VV | 2 | 2 | True | 0 | ROZPOCET
| VV |  | Mezisoučet |  | 11.163 | [13 empty] | VV | 2 | 3 | True | 1 | ROZPOCET
25 | K | 380356241 | Bednění kompletních konstrukcí ČOV, nádrží nebo vodojemů neomítaných ploch zaoblených zřízení | m2 | 13.35 |  | 0 | CS ÚRS 2019 02 |  |  | základní |  | 0 | 0.0033173 | 0.044286 | 0 | 0 | 4 | K | 2 |  |  |  | ROZPOCET |  |  |  |  | 0 | 0 | 0 | 0 | 0 | 1 | 0 | 4 | 52380694
| VV |  | 17,8*0,75 "želbet miska" |  | 13.35 | [13 empty] | VV | 2 | 2 | True | 0 | ROZPOCET
| VV |  | Mezisoučet |  | 13.35 | [13 empty] | VV | 2 | 3 | True | 1 | ROZPOCET
26 | K | 380356242 | Bednění kompletních konstrukcí ČOV, nádrží nebo vodojemů neomítaných ploch zaoblených odstranění | m2 | 13.35 |  | 0 | CS ÚRS 2019 02 |  |  | základní |  | 0 | 0 | 0 | 0 | 0 | 4 | K | 2 |  |  |  | ROZPOCET |  |  |  |  | 0 | 0 | 0 | 0 | 0 | 1 | 0 | 4 | -1047003398
27 | K | 380361011 | Výztuž kompletních konstrukcí ČOV, nádrží nebo vodojemů ze svařovaných sítí KARI | t | 0.205 |  | 0 | CS ÚRS 2019 02 |  |  | základní |  | 0 | 1.0628 | 0.21787 | 0 | 0 | 4 | K | 2 |  |  |  | ROZPOCET |  |  |  |  | 0 | 0 | 0 | 0 | 0 | 1 | 0 | 4 | -528352851
| VV |  | (107,0+97,9)*0,001 |  | 0.205 | [13 empty] | VV | 2 | 2 | True | 1 | ROZPOCET
28 | K | 3827611241 | Vložky do stěn nádrže z trub DN 200 l 500 mm | kus | 1 |  | 0 |  |  |  | základní |  | 0 | 0.12723 | 0.12723 | 0 | 0 | 4 | K | 2 |  |  |  | ROZPOCET |  |  |  |  | 0 | 0 | 0 | 0 | 0 | 1 | 0 | 4 | 904803157
| VV |  | 1 "prostup nádrží" |  | 1 | [13 empty] | VV | 2 | 2 | True | 1 | ROZPOCET
29 | K | 3827611341 | Vložky do stěn nádrže z trub DN 200 l 1000 mm | kus | 1 |  | 0 |  |  |  | základní |  | 0 | 0.23283 | 0.23283 | 0 | 0 | 4 | K | 2 |  |  |  | ROZPOCET |  |  |  |  | 0 | 0 | 0 | 0 | 0 | 1 | 0 | 4 | -609470556
| VV |  | 1 "prostup nádrží" |  | 1 | [13 empty] | VV | 2 | 2 | True | 1 | ROZPOCET
| D | 6 | Úpravy povrchů, podlahy a osazování výplní |  |  |  | 0 | [5 empty] | 0 |  | 0.003729 |  | 0 | 1 | D | 1 |  |  |  | ROZPOCET | [10 empty] | 0
30 | K | 632481213 | Separační vrstva z PE fólie | m2 | 28.25 |  | 0 | CS ÚRS 2019 02 |  |  | základní |  | 0 | 0.000132 | 0.003729 | 0 | 0 | 4 | K | 2 |  |  |  | ROZPOCET |  |  |  |  | 0 | 0 | 0 | 0 | 0 | 1 | 0 | 4 | 563931961
| VV |  | 7,1*4,7-1,6*1,6*2 |  | 28.25 | [13 empty] | VV | 2 | 2 | True | 0 | ROZPOCET
| VV |  | Mezisoučet |  | 28.25 | [13 empty] | VV | 2 | 3 | True | 1 | ROZPOCET
| D | 8 | Trubní vedení |  |  |  | 0 | [5 empty] | 0 |  | 0.00148 |  | 0 | 1 | D | 1 |  |  |  | ROZPOCET | [10 empty] | 0
31 | K | 8999131511 | řetězové těsnění potrubí DN 150 v chráničce DN 200 | kus | 2 |  | 0 |  |  |  | základní |  | 0 | 0.00074 | 0.00148 | 0 | 0 | 4 | K | 2 |  |  |  | ROZPOCET |  |  |  |  | 0 | 0 | 0 | 0 | 0 | 1 | 0 | 4 | -145198368
| VV |  | 2 "T20" |  | 2 | [13 empty] | VV | 2 | 2 | True | 1 | ROZPOCET
| D | 9 | Ostatní konstrukce a práce, bourání |  |  |  | 0 | [5 empty] | 0 |  | 0 |  | 44 | 1 | D | 1 |  |  |  | ROZPOCET | [10 empty] | 0
32 | K | 961044111 | Bourání základů z betonu prostého | m3 | 10 |  | 0 | CS ÚRS 2019 02 |  |  | základní |  | 0 | 0 | 0 | 2 | 20 | 4 | K | 2 |  |  |  | ROZPOCET |  |  |  |  | 0 | 0 | 0 | 0 | 0 | 1 | 0 | 4 | 187360868
| VV |  | 10,0 "předpokládané stávající základy" |  | 10 | [13 empty] | VV | 2 | 2 | True | 1 | ROZPOCET
33 | K | 961055111 | Bourání základů ze ŽB | m3 | 10 |  | 0 | CS ÚRS 2019 02 |  |  | základní |  | 0 | 0 | 0 | 2.4 | 24 | 4 | K | 2 |  |  |  | ROZPOCET |  |  |  |  | 0 | 0 | 0 | 0 | 0 | 1 | 0 | 4 | -439443229
| VV |  | 10,0 "předpokládané stávající základy" |  | 10 | [13 empty] | VV | 2 | 2 | True | 1 | ROZPOCET
| D | 997 | Přesun sutě |  |  |  | 0 | [5 empty] | 0 |  | 0 |  | 0 | 1 | D | 1 |  |  |  | ROZPOCET | [10 empty] | 0
34 | K | 997221561 | Vodorovná doprava suti z kusových materiálů do 1 km | t | 44 |  | 0 | CS ÚRS 2019 02 |  |  | základní |  | 0 | 0 | 0 | 0 | 0 | 4 | K | 2 |  |  |  | ROZPOCET |  |  |  |  | 0 | 0 | 0 | 0 | 0 | 1 | 0 | 4 | 1714581169
35 | K | 997221569 | Příplatek ZKD 1 km u vodorovné dopravy suti z kusových materiálů | t | 1276 |  | 0 | CS ÚRS 2019 02 |  |  | základní |  | 0 | 0 | 0 | 0 | 0 | 4 | K | 2 |  |  |  | ROZPOCET |  |  |  |  | 0 | 0 | 0 | 0 | 0 | 1 | 0 | 4 | 1297568042
| VV |  | 44*29 'Přepočtené koeficientem množství |  | 1276 | [13 empty] | VV | 2 | 2 | False | 1 | ROZPOCET
36 | K | 997221825 | Poplatek za uložení na skládce (skládkovné) stavebního odpadu železobetonového kód odpadu 170 101 | t | 44 |  | 0 | CS ÚRS 2019 02 |  |  | základní |  | 0 | 0 | 0 | 0 | 0 | 4 | K | 2 |  |  |  | ROZPOCET |  |  |  |  | 0 | 0 | 0 | 0 | 0 | 1 | 0 | 4 | 1702665013
| D | 998 | Přesun hmot |  |  |  | 0 | [5 empty] | 0 |  | 0 |  | 0 | 1 | D | 1 |  |  |  | ROZPOCET | [10 empty] | 0
37 | K | 998142261 | Přesun hmot pro zásobníky a jámy zemědělské betonové monolitické | t | 78.987 |  | 0 | CS ÚRS 2019 02 |  |  | základní |  | 0 | 0 | 0 | 0 | 0 | 4 | K | 2 |  |  |  | ROZPOCET |  |  |  |  | 0 | 0 | 0 | 0 | 0 | 1 | 0 | 4 | -1797629734

## 32 - SO 32 - Pozorovateln...
[9 empty] | >> skryté sloupce << | [9 empty] | {fdcfc26f-3890-4ffb-93a7-0d3839bc64c1} | [5 empty] | fig1 | hloubení rýh pro základy | 6 | 2
[19 empty] | 2 | [5 empty] | fig51 | průměr 100 mm dub | 36,4 | 2
| KRYCÍ LIST SOUPISU PRACÍ | [8 empty] | v --- níže se nacházejí doplnkové a pomocné údaje k sestavám --- v | [8 empty] | False | [5 empty] | fig52 | průměr 100 mm smrk | 517,68 | 2
[25 empty] | fig53 | průměr 100 mm akát | 74,32 | 2
| Stavba: | [23 empty] | fig54 | 120/160 dub | 69,96 | 2
|  | Expozice Jihozápadní Afrika, ZOO Dvůr Králové a.s. - Změna A, 1.etapa | [22 empty] | fig55 | průměr 150 mm dub | 79,14 | 2
| Objekt: | [23 empty] | fig56 | průměr 200 mm dub | 77,42 | 2
|  | 32 - SO 32 - Pozorovatelna - Změna A | [22 empty] | fig57 | 24 mm bednění střechy - smrk | 79,968 | 2
[25 empty] | fig58 | 50 mm podlahové fošny - dub | 72,758 | 2
| KSO: |  |  |  |  | CC-CZ: | [18 empty] | fig81 | zámečnické konstrukce | 867,3 | 2
| Místo: |  | Dvůr Králové nad Labem |  |  | Datum: | 2020-01-14 | [17 empty] | fig71 | střešní krytina | 80,07 | 2
[25 empty] | fig59 | 24 mm bednění stěn - smrk | 121,418 | 2
| Zadavatel: |  |  |  |  | IČ: | [18 empty] | fig61 | 24/120 okapní ztužidlo | 30 | 2
|  | ZOO Dvůr Králové a.s., Štefánikova 1029, D.K.n.L. |  |  |  | DIČ:
| Uchazeč: |  |  |  |  | IČ: | Vyplň údaj
|  | Vyplň údaj |  |  |  | DIČ: | Vyplň údaj
| Projektant: |  |  |  |  | IČ:
|  | Projektis spol. s r.o., Legionářská 562, D.K.n.L. |  |  |  | DIČ:
| Zpracovatel: |  |  |  |  | IČ:
|  | ing. V. Švehla |  |  |  | DIČ:
Poznámka:
| Cena bez DPH | [5 empty] | 0
|  |  | Základ daně |  |  | Sazba daně | Výše daně
| DPH | základní | 0 |  |  | 21% | 0
|  | snížená | 0 |  |  | 15% | 0
|  | zákl. přenesená | 0 |  |  | 21% | 0
|  | sníž. přenesená | 0 |  |  | 15% | 0
|  | nulová | 0 |  |  | 0% | 0
| Cena s DPH |  |  | v | CZK |  | 0
| Projektant |  |  | Zpracovatel
| Datum a podpis: |  | Razítko | Datum a podpis: |  |  | Razítko
| Objednavatel |  |  | Uchazeč
| Datum a podpis: |  | Razítko | Datum a podpis: |  |  | Razítko
REKAPITULACE ČLENĚNÍ SOUPISU PRACÍ
Stavba:
Expozice Jihozápadní Afrika, ZOO Dvůr Králové a.s. - Změna A, 1.etapa
Objekt:
32 - SO 32 - Pozorovatelna - Změna A
Místo: |  |  | Dvůr Králové nad Labem |  |  | Datum: | 2020-01-14
Zadavatel: |  |  | ZOO Dvůr Králové a.s., Štefánikova 1029, D.K.n.L. |  |  | Projektant: | Projektis spol. s r.o., Legionářská 562, D.K.n.L.
Uchazeč: |  |  | Vyplň údaj |  |  | Zpracovatel: | ing. V. Švehla
Kód dílu - Popis | [6 empty] | Cena celkem [CZK]
Náklady ze soupisu prací | [6 empty] | 0 | [12 empty] | -1
| HSV - Práce a dodávky HSV | [5 empty] | 0
| 1 - Zemní práce | [5 empty] | 0
| 2 - Zakládání | [5 empty] | 0
| 9 - Ostatní konstrukce a práce, bourání | [5 empty] | 0
| 998 - Přesun hmot | [5 empty] | 0
| PSV - Práce a dodávky PSV | [5 empty] | 0
| 762 - Konstrukce tesařské | [5 empty] | 0
| 764 - Konstrukce klempířské | [5 empty] | 0
| 765 - Krytina skládaná | [5 empty] | 0
| 767 - Konstrukce zámečnické | [5 empty] | 0
| 783 - Dokončovací práce - nátěry | [5 empty] | 0
SOUPIS PRACÍ
Stavba:
Expozice Jihozápadní Afrika, ZOO Dvůr Králové a.s. - Změna A, 1.etapa
Objekt:
32 - SO 32 - Pozorovatelna - Změna A
Místo: |  |  | Dvůr Králové nad Labem |  |  | Datum: | 2020-01-14
Zadavatel: |  |  | ZOO Dvůr Králové a.s., Štefánikova 1029, D.K.n.L. |  |  | Projektant: | Projektis spol. s r.o., Legionářská 562, D.K.n.L.
Uchazeč: |  |  | Vyplň údaj |  |  | Zpracovatel: | ing. V. Švehla
PČ | Typ | Kód | Popis | MJ | Množství | J.cena [CZK] | Cena celkem [CZK] | Cenová soustava |  |  | DPH | J. Nh [h] | Nh celkem [h] | J. hmotnost [t] | Hmotnost celkem [t] | J. suť [t] | Suť Celkem [t]
Náklady soupisu celkem | [6 empty] | 0 | [5 empty] | 0 |  | 90.3828 |  | 0 |  | D | -1 | [14 empty] | 0
| D | HSV | Práce a dodávky HSV |  |  |  | 0 | [5 empty] | 0 |  | 76.5941 |  | 0 | 1 | D | 0 |  |  |  | ROZPOCET | [10 empty] | 0
| D | 1 | Zemní práce |  |  |  | 0 | [5 empty] | 0 |  | 0 |  | 0 | 1 | D | 1 |  |  |  | ROZPOCET | [10 empty] | 0
1 | K | 132201201 | Hloubení rýh š do 2000 mm v hornině tř. 3 objemu do 100 m3 | m3 | 3 |  | 0 | CS ÚRS 2019 02 |  |  | základní |  | 0 | 0 | 0 | 0 | 0 | 4 | K | 2 |  |  |  | ROZPOCET |  |  |  |  | 0 | 0 | 0 | 0 | 0 | 1 | 0 | 4 | 1843529120
| VV |  | 6,0 "výkop v rostlém terénu" |  | 6 | [13 empty] | VV | 2 | 2 | True | 0 | ROZPOCET
| VV | fig1 | Mezisoučet |  | 6 | [13 empty] | VV | 2 | 3 | True | 0 | ROZPOCET
| VV |  | fig1*0,50 |  | 3 | [13 empty] | VV | 2 | 2 | True | 1 | ROZPOCET
2 | K | 132201209 | Příplatek za lepivost k hloubení rýh š do 2000 mm v hornině tř. 3 | m3 | 3 |  | 0 | CS ÚRS 2019 02 |  |  | základní |  | 0 | 0 | 0 | 0 | 0 | 4 | K | 2 |  |  |  | ROZPOCET |  |  |  |  | 0 | 0 | 0 | 0 | 0 | 1 | 0 | 4 | 426922557
| VV |  | fig1*0,50 |  | 3 | [13 empty] | VV | 2 | 2 | True | 1 | ROZPOCET
3 | K | 132301201 | Hloubení rýh š do 2000 mm v hornině tř. 4 objemu do 100 m3 | m3 | 3 |  | 0 | CS ÚRS 2019 02 |  |  | základní |  | 0 | 0 | 0 | 0 | 0 | 4 | K | 2 |  |  |  | ROZPOCET |  |  |  |  | 0 | 0 | 0 | 0 | 0 | 1 | 0 | 4 | -274724774
| VV |  | fig1*0,50 |  | 3 | [13 empty] | VV | 2 | 2 | True | 1 | ROZPOCET
4 | K | 132301209 | Příplatek za lepivost k hloubení rýh š do 2000 mm v hornině tř. 4 | m3 | 3 |  | 0 | CS ÚRS 2019 02 |  |  | základní |  | 0 | 0 | 0 | 0 | 0 | 4 | K | 2 |  |  |  | ROZPOCET |  |  |  |  | 0 | 0 | 0 | 0 | 0 | 1 | 0 | 4 | 279786368
| VV |  | fig1*0,50 |  | 3 | [13 empty] | VV | 2 | 2 | True | 1 | ROZPOCET
5 | K | 161101101 | Svislé přemístění výkopku z horniny tř. 1 až 4 hl výkopu do 2,5 m | m3 | 6 |  | 0 | CS ÚRS 2019 02 |  |  | základní |  | 0 | 0 | 0 | 0 | 0 | 4 | K | 2 |  |  |  | ROZPOCET |  |  |  |  | 0 | 0 | 0 | 0 | 0 | 1 | 0 | 4 | -1672676026
| VV |  | fig1 |  | 6 | [13 empty] | VV | 2 | 2 | True | 1 | ROZPOCET
6 | K | 162701105 | Vodorovné přemístění do 10000 m výkopku/sypaniny z horniny tř. 1 až 4 | m3 | 6 |  | 0 | CS ÚRS 2019 02 |  |  | základní |  | 0 | 0 | 0 | 0 | 0 | 4 | K | 2 |  |  |  | ROZPOCET |  |  |  |  | 0 | 0 | 0 | 0 | 0 | 1 | 0 | 4 | 994786964
| VV |  | fig1 |  | 6 | [13 empty] | VV | 2 | 2 | True | 1 | ROZPOCET
7 | K | 162701109 | Příplatek k vodorovnému přemístění výkopku/sypaniny z horniny tř. 1 až 4 ZKD 1000 m přes 10000 m | m3 | 120 |  | 0 | CS ÚRS 2019 02 |  |  | základní |  | 0 | 0 | 0 | 0 | 0 | 4 | K | 2 |  |  |  | ROZPOCET |  |  |  |  | 0 | 0 | 0 | 0 | 0 | 1 | 0 | 4 | -1749191569
| VV |  | fig1*20 |  | 120 | [13 empty] | VV | 2 | 2 | True | 1 | ROZPOCET
8 | K | 171201201 | Uložení sypaniny na skládky | m3 | 6 |  | 0 | CS ÚRS 2019 02 |  |  | základní |  | 0 | 0 | 0 | 0 | 0 | 4 | K | 2 |  |  |  | ROZPOCET |  |  |  |  | 0 | 0 | 0 | 0 | 0 | 1 | 0 | 4 | 510997021
| VV |  | fig1 |  | 6 | [13 empty] | VV | 2 | 2 | True | 1 | ROZPOCET
9 | K | 171201211 | Poplatek za uložení stavebního odpadu - zeminy a kameniva na skládce | t | 10.8 |  | 0 | CS ÚRS 2019 02 |  |  | základní |  | 0 | 0 | 0 | 0 | 0 | 4 | K | 2 |  |  |  | ROZPOCET |  |  |  |  | 0 | 0 | 0 | 0 | 0 | 1 | 0 | 4 | -2076591931
| VV |  | fig1*1,800 |  | 10.8 | [13 empty] | VV | 2 | 2 | True | 1 | ROZPOCET
| D | 2 | Zakládání |  |  |  | 0 | [5 empty] | 0 |  | 76.5084 |  | 0 | 1 | D | 1 |  |  |  | ROZPOCET | [10 empty] | 0
10 | K | 274313711 | Základové pásy z betonu tř. C 20/25 | m3 | 31.029 |  | 0 | CS ÚRS 2019 02 |  |  | základní |  | 0 | 2.4533 | 76.1232 | 0 | 0 | 4 | K | 2 |  |  |  | ROZPOCET |  |  |  |  | 0 | 0 | 0 | 0 | 0 | 1 | 0 | 4 | 2130832074
| VV |  | 3,05*0,4*(0,10+0,08) |  | 0.22 | [13 empty] | VV | 2 | 2 | True | 0 | ROZPOCET
| VV |  | 3,4*0,5*(1,57+1,55+1,56+1,54+1,56+1,55+1,53+1,55) |  | 21.097 | [13 empty] | VV | 2 | 2 | True | 0 | ROZPOCET
| VV |  | 3,225*0,5*(1,57+1,54) |  | 5.015 | [13 empty] | VV | 2 | 2 | True | 0 | ROZPOCET
| VV |  | 3,05*0,5*(1,55+1,53) |  | 4.697 | [13 empty] | VV | 2 | 2 | True | 0 | ROZPOCET
| VV |  | Mezisoučet |  | 31.029 | [13 empty] | VV | 2 | 3 | True | 1 | ROZPOCET
11 | K | 274351121 | Zřízení bednění základových pasů rovného | m2 | 143.078 |  | 0 | CS ÚRS 2019 02 |  |  | základní |  | 0 | 0.0026919 | 0.38515 | 0 | 0 | 4 | K | 2 |  |  |  | ROZPOCET |  |  |  |  | 0 | 0 | 0 | 0 | 0 | 1 | 0 | 4 | 1101178749
| VV |  | (3,05+0,4)*2*(0,10+0,08) |  | 1.242 | [13 empty] | VV | 2 | 2 | True | 0 | ROZPOCET
| VV |  | (3,4+0,5)*2*(1,57+1,55+1,56+1,54+1,56+1,55+1,53+1,55) |  | 96.798 | [13 empty] | VV | 2 | 2 | True | 0 | ROZPOCET
| VV |  | (3,225+0,5)*2*(1,57+1,54) |  | 23.17 | [13 empty] | VV | 2 | 2 | True | 0 | ROZPOCET
| VV |  | (3,05+0,5)*2*(1,55+1,53) |  | 21.868 | [13 empty] | VV | 2 | 2 | True | 0 | ROZPOCET
| VV |  | Mezisoučet |  | 143.078 | [13 empty] | VV | 2 | 3 | True | 1 | ROZPOCET
12 | K | 274351122 | Odstranění bednění základových pasů rovného | m2 | 143.078 |  | 0 | CS ÚRS 2019 02 |  |  | základní |  | 0 | 0 | 0 | 0 | 0 | 4 | K | 2 |  |  |  | ROZPOCET |  |  |  |  | 0 | 0 | 0 | 0 | 0 | 1 | 0 | 4 | 14757706
| D | 9 | Ostatní konstrukce a práce, bourání |  |  |  | 0 | [5 empty] | 0 |  | 0.085769 |  | 0 | 1 | D | 1 |  |  |  | ROZPOCET | [10 empty] | 0
13 | K | 949101112 | Lešení pomocné pro objekty pozemních staveb s lešeňovou podlahou v do 3,5 m zatížení do 150 kg/m2 | m2 | 127.704 |  | 0 | CS ÚRS 2019 02 |  |  | základní |  | 0 | 0.00021 | 0.026818 | 0 | 0 | 4 | K | 2 |  |  |  | ROZPOCET |  |  |  |  | 0 | 0 | 0 | 0 | 0 | 1 | 0 | 4 | 954576033
| VV |  | (23,52+3,37)*2*1,0 |  | 53.78 | [13 empty] | VV | 2 | 2 | True | 0 | ROZPOCET
| VV |  | 23,32*3,17 |  | 73.924 | [13 empty] | VV | 2 | 2 | True | 0 | ROZPOCET
| VV |  | Mezisoučet |  | 127.704 | [13 empty] | VV | 2 | 3 | True | 1 | ROZPOCET
14 | K | 953961113 | Kotvy chemickým tmelem M 12 hl 110 mm do betonu, ŽB nebo kamene s vyvrtáním otvoru | kus | 280 |  | 0 | CS ÚRS 2019 02 |  |  | základní |  | 0 | 1.0539e-05 | 0.0029509 | 0 | 0 | 4 | K | 2 |  |  |  | ROZPOCET |  |  |  |  | 0 | 0 | 0 | 0 | 0 | 1 | 0 | 4 | -498099455
| VV |  | 28*4 "Z1" |  | 112 | [13 empty] | VV | 2 | 2 | True | 0 | ROZPOCET
| VV |  | 42*4 "Z2" |  | 168 | [13 empty] | VV | 2 | 2 | True | 0 | ROZPOCET
| VV |  | Mezisoučet |  | 280 | [13 empty] | VV | 2 | 3 | True | 1 | ROZPOCET
15 | K | 953965121 | Kotevní šroub pro chemické kotvy M 12 dl 160 mm | kus | 280 |  | 0 | CS ÚRS 2019 02 |  |  | základní |  | 0 | 0.0002 | 0.056 | 0 | 0 | 4 | K | 2 |  |  |  | ROZPOCET |  |  |  |  | 0 | 0 | 0 | 0 | 0 | 1 | 0 | 4 | -1547246712
| VV |  | 28*4 "Z1" |  | 112 | [13 empty] | VV | 2 | 2 | True | 0 | ROZPOCET
| VV |  | 42*4 "Z2" |  | 168 | [13 empty] | VV | 2 | 2 | True | 0 | ROZPOCET
| VV |  | Mezisoučet |  | 280 | [13 empty] | VV | 2 | 3 | True | 1 | ROZPOCET
| D | 998 | Přesun hmot |  |  |  | 0 | [5 empty] | 0 |  | 0 |  | 0 | 1 | D | 1 |  |  |  | ROZPOCET | [10 empty] | 0
16 | K | 998232110 | Přesun hmot pro oplocení zděné z cihel nebo tvárnic v do 3 m | t | 76.594 |  | 0 | CS ÚRS 2019 02 |  |  | základní |  | 0 | 0 | 0 | 0 | 0 | 4 | K | 2 |  |  |  | ROZPOCET |  |  |  |  | 0 | 0 | 0 | 0 | 0 | 1 | 0 | 4 | -1972759676
| D | PSV | Práce a dodávky PSV |  |  |  | 0 | [5 empty] | 0 |  | 13.7887 |  | 0 | 2 | D | 0 |  |  |  | ROZPOCET | [10 empty] | 0
| D | 762 | Konstrukce tesařské |  |  |  | 0 | [5 empty] | 0 |  | 12.5001 |  | 0 | 2 | D | 1 |  |  |  | ROZPOCET | [10 empty] | 0
17 | K | 762081150 | Hoblování hraněného řeziva ve staveništní dílně | m3 | 8.471 |  | 0 | CS ÚRS 2019 02 |  |  | základní |  | 0 | 0 | 0 | 0 | 0 | 16 | K | 2 |  |  |  | ROZPOCET |  |  |  |  | 0 | 0 | 0 | 0 | 0 | 1 | 0 | 16 | -1033669745
| VV |  | fig57*0,024 |  | 1.919 | [13 empty] | VV | 2 | 2 | True | 0 | ROZPOCET
| VV |  | fig59*0,024 |  | 2.914 | [13 empty] | VV | 2 | 2 | True | 0 | ROZPOCET
| VV |  | fig58*0,05 |  | 3.638 | [13 empty] | VV | 2 | 2 | True | 0 | ROZPOCET
| VV |  | Mezisoučet |  | 8.471 | [13 empty] | VV | 2 | 3 | True | 1 | ROZPOCET
18 | K | 762085112 | Montáž svorníků nebo šroubů délky do 300 mm | kus | 168 |  | 0 | CS ÚRS 2019 02 |  |  | základní |  | 0 | 0 | 0 | 0 | 0 | 16 | K | 2 |  |  |  | ROZPOCET |  |  |  |  | 0 | 0 | 0 | 0 | 0 | 1 | 0 | 16 | -1258091398
| VV |  | 84+84 |  | 168 | [13 empty] | VV | 2 | 2 | True | 1 | ROZPOCET
19 | M | 5539990041 | svorníky nerezové | kus | 168 |  | 0 |  |  |  | základní |  | 0 | 0.001 | 0.168 | 0 | 0 | 32 | M | 2 |  |  |  | ROZPOCET |  |  |  |  | 0 | 0 | 0 | 0 | 0 | 1 | 0 | 16 | -766576343
| VV |  | 84+84 |  | 168 | [13 empty] | VV | 2 | 2 | True | 1 | ROZPOCET
20 | K | 762321911 | Zavětrování a ztužení vazníků prkny tl do 32 mm | m | 30 |  | 0 | CS ÚRS 2019 02 |  |  | základní |  | 0 | 0.002692 | 0.08076 | 0 | 0 | 16 | K | 2 |  |  |  | ROZPOCET |  |  |  |  | 0 | 0 | 0 | 0 | 0 | 1 | 0 | 16 | 1139686307
| VV | fig61 | 30,0 "24/120 - okapní ztužidlo" |  | 30 | [13 empty] | VV | 2 | 2 | True | 1 | ROZPOCET
21 | K | 762341250 | Montáž bednění střech rovných a šikmých sklonu do 60° z hoblovaných prken | m2 | 201.386 |  | 0 | CS ÚRS 2019 02 |  |  | základní |  | 0 | 0 | 0 | 0 | 0 | 16 | K | 2 |  |  |  | ROZPOCET |  |  |  |  | 0 | 0 | 0 | 0 | 0 | 1 | 0 | 16 | 1201666568
| VV |  | 3,17*4*(3,1+2,66)/2 "24 mm - smrk" |  | 36.518 | [13 empty] | VV | 2 | 2 | True | 0 | ROZPOCET
| VV |  | 2,37*2*2,66 "24 mm - smrk" |  | 12.608 | [13 empty] | VV | 2 | 2 | True | 0 | ROZPOCET
| VV |  | 23,32*3,1 "24 mm - smrk" |  | 72.292 | [13 empty] | VV | 2 | 2 | True | 0 | ROZPOCET
| VV | fig59 | Mezisoučet "stěny" |  | 121.418 | [13 empty] | VV | 2 | 3 | True | 0 | ROZPOCET
| VV |  | 23,52*3,4 "24 mm - smrk" |  | 79.968 | [13 empty] | VV | 2 | 2 | True | 0 | ROZPOCET
| VV | fig57 | Mezisoučet "střecha" |  | 79.968 | [13 empty] | VV | 2 | 3 | True | 0 | ROZPOCET
| VV |  | Součet |  | 201.386 | [13 empty] | VV | 2 | 4 | True | 1 | ROZPOCET
22 | K | 762395000 | Spojovací prostředky krovů, bednění, laťování, nadstřešních konstrukcí | m3 | 4.833 |  | 0 | CS ÚRS 2019 02 |  |  | základní |  | 0 | 0.023368 | 0.11294 | 0 | 0 | 16 | K | 2 |  |  |  | ROZPOCET |  |  |  |  | 0 | 0 | 0 | 0 | 0 | 1 | 0 | 16 | 1058612734
| VV |  | fig57*0,024 |  | 1.919 | [13 empty] | VV | 2 | 2 | True | 0 | ROZPOCET
| VV |  | fig59*0,024 |  | 2.914 | [13 empty] | VV | 2 | 2 | True | 0 | ROZPOCET
| VV |  | Mezisoučet |  | 4.833 | [13 empty] | VV | 2 | 3 | True | 1 | ROZPOCET
23 | M | 60511112 | řezivo jehličnaté smrk, borovice š přes 80mm tl 24mm dl 4-5m | m3 | 5.316 |  | 0 | CS ÚRS 2019 02 |  |  | základní |  | 0 | 0.55 | 2.9238 | 0 | 0 | 32 | M | 2 |  |  |  | ROZPOCET |  |  |  |  | 0 | 0 | 0 | 0 | 0 | 1 | 0 | 16 | 1468359855
| VV |  | fig57*0,024*1,1 |  | 2.111 | [13 empty] | VV | 2 | 2 | True | 0 | ROZPOCET
| VV |  | fig59*0,024*1,1 |  | 3.205 | [13 empty] | VV | 2 | 2 | True | 0 | ROZPOCET
| VV |  | Mezisoučet |  | 5.316 | [13 empty] | VV | 2 | 3 | True | 1 | ROZPOCET
24 | K | 762523108 | Položení podlahy z hoblovaných fošen na sraz | m2 | 72.758 |  | 0 | CS ÚRS 2019 02 |  |  | základní |  | 0 | 0 | 0 | 0 | 0 | 16 | K | 2 |  |  |  | ROZPOCET |  |  |  |  | 0 | 0 | 0 | 0 | 0 | 1 | 0 | 16 | -723437921
| VV |  | 23,32*3,12 |  | 72.758 | [13 empty] | VV | 2 | 2 | True | 0 | ROZPOCET
| VV | fig58 | Mezisoučet "50 mm - dub" |  | 72.758 | [13 empty] | VV | 2 | 3 | True | 1 | ROZPOCET
25 | K | 762595001 | Spojovací prostředky pro položení dřevěných podlah a zakrytí kanálů | m2 | 72.758 |  | 0 | CS ÚRS 2019 02 |  |  | základní |  | 0 | 0.000197 | 0.014333 | 0 | 0 | 16 | K | 2 |  |  |  | ROZPOCET |  |  |  |  | 0 | 0 | 0 | 0 | 0 | 1 | 0 | 16 | 1306389115
| VV |  | fig58 |  | 72.758 | [13 empty] | VV | 2 | 2 | True | 1 | ROZPOCET
26 | M | 605561021 | řezivo dubové sušené tl 50mm podlahové včetně drážkování | m3 | 4.002 |  | 0 |  |  |  | základní |  | 0 | 0.5 | 2.001 | 0 | 0 | 32 | M | 2 |  |  |  | ROZPOCET |  |  |  |  | 0 | 0 | 0 | 0 | 0 | 1 | 0 | 16 | -593954098
| VV |  | fig58*0,05*1,1 |  | 4.002 | [13 empty] | VV | 2 | 2 | True | 1 | ROZPOCET
27 | K | 762752110 | Montáž prostorové vázané kce na hladko z kulatiny průřezové plochy do 120 cm2 | m | 628.4 |  | 0 | CS ÚRS 2019 02 |  |  | základní |  | 0 | 0 | 0 | 0 | 0 | 16 | K | 2 |  |  |  | ROZPOCET |  |  |  |  | 0 | 0 | 0 | 0 | 0 | 1 | 0 | 16 | -1057142924
| VV | fig51 | 0,7*52 "průměr 100 mm dub" |  | 36.4 | [13 empty] | VV | 2 | 2 | True | 0 | ROZPOCET
| VV | fig52 | 93,7*1+23,32*4+300,7+7,5*4 "průměr 100 mm smrk" |  | 517.68 | [13 empty] | VV | 2 | 2 | True | 0 | ROZPOCET
| VV | fig53 | 18,58*4 "průměr 100 mm akát" |  | 74.32 | [13 empty] | VV | 2 | 2 | True | 0 | ROZPOCET
| VV |  | Mezisoučet |  | 628.4 | [13 empty] | VV | 2 | 3 | True | 1 | ROZPOCET
28 | K | 762752120 | Montáž prostorové vázané kce na hladko z kulatiny průřezové plochy do 224 cm2 | m | 149.1 |  | 0 | CS ÚRS 2019 02 |  |  | základní |  | 0 | 0 | 0 | 0 | 0 | 16 | K | 2 |  |  |  | ROZPOCET |  |  |  |  | 0 | 0 | 0 | 0 | 0 | 1 | 0 | 16 | -1083811978
| VV | fig54 | 23,32*3 "120/160 - dub" |  | 69.96 | [13 empty] | VV | 2 | 2 | True | 0 | ROZPOCET
| VV | fig55 | 23,32*2+3,25*10 "průměr 150 mm - dub" |  | 79.14 | [13 empty] | VV | 2 | 2 | True | 0 | ROZPOCET
| VV |  | Mezisoučet |  | 149.1 | [13 empty] | VV | 2 | 3 | True | 1 | ROZPOCET
29 | K | 762752140 | Montáž prostorové vázané kce na hladko z kulatiny průřezové plochy do 450 cm2 | m | 77.42 |  | 0 | CS ÚRS 2019 02 |  |  | základní |  | 0 | 0 | 0 | 0 | 0 | 16 | K | 2 |  |  |  | ROZPOCET |  |  |  |  | 0 | 0 | 0 | 0 | 0 | 1 | 0 | 16 | 2134503247
| VV | fig56 | 2,57*14+2,96*14 "průměr 200 mm - dub" |  | 77.42 | [13 empty] | VV | 2 | 2 | True | 1 | ROZPOCET
30 | K | 762795000 | Spojovací prostředky pro montáž prostorových vázaných kcí | m3 | 10.11 |  | 0 | CS ÚRS 2019 02 |  |  | základní |  | 0 | 0.024475 | 0.24744 | 0 | 0 | 16 | K | 2 |  |  |  | ROZPOCET |  |  |  |  | 0 | 0 | 0 | 0 | 0 | 1 | 0 | 16 | -453414557
| VV |  | fig51*pi*0,05*0,05 "kulatina prům. 100 mm" |  | 0.286 | [13 empty] | VV | 2 | 2 | True | 0 | ROZPOCET
| VV |  | fig52*pi*0,05*0,05 "kulatina prům. 100 mm" |  | 4.066 | [13 empty] | VV | 2 | 2 | True | 0 | ROZPOCET
| VV |  | fig53*pi*0,05*0,05 "kulatina prům. 100 mm" |  | 0.584 | [13 empty] | VV | 2 | 2 | True | 0 | ROZPOCET
| VV |  | fig54*0,12*0,16 "řezivo 120/160 mm" |  | 1.343 | [13 empty] | VV | 2 | 2 | True | 0 | ROZPOCET
| VV |  | fig55*pi*0,075*0,075 "kulatina prům. 150 mm" |  | 1.399 | [13 empty] | VV | 2 | 2 | True | 0 | ROZPOCET
| VV |  | fig56*pi*0,10*0,10 "kulatina prům. 200 mm" |  | 2.432 | [13 empty] | VV | 2 | 2 | True | 0 | ROZPOCET
| VV |  | Mezisoučet |  | 10.11 | [13 empty] | VV | 2 | 3 | True | 1 | ROZPOCET
31 | M | 605561022 | řezivo dubové sušené 120/160 mm | m3 | 1.478 |  | 0 |  |  |  | základní |  | 0 | 0.5 | 0.739 | 0 | 0 | 32 | M | 2 |  |  |  | ROZPOCET |  |  |  |  | 0 | 0 | 0 | 0 | 0 | 1 | 0 | 16 | 904926426
| VV |  | fig54*0,12*0,16*1,1 "řezivo 120/160 mm" |  | 1.478 | [13 empty] | VV | 2 | 2 | True | 1 | ROZPOCET
32 | M | 605912061 | kulatina dřevěná D 100mm - akát | m | 81.752 |  | 0 |  |  |  | základní |  | 0 | 0.00369 | 0.30166 | 0 | 0 | 32 | M | 2 |  |  |  | ROZPOCET |  |  |  |  | 0 | 0 | 0 | 0 | 0 | 1 | 0 | 16 | 204156285
| VV |  | fig53*1,1 |  | 81.752 | [13 empty] | VV | 2 | 2 | True | 1 | ROZPOCET
33 | M | 605912062 | kulatina dřevěná D 100mm - dub | m | 40.04 |  | 0 |  |  |  | základní |  | 0 | 0.00369 | 0.14775 | 0 | 0 | 32 | M | 2 |  |  |  | ROZPOCET |  |  |  |  | 0 | 0 | 0 | 0 | 0 | 1 | 0 | 16 | 1568332309
| VV |  | fig51*1,1 |  | 40.04 | [13 empty] | VV | 2 | 2 | True | 1 | ROZPOCET
34 | M | 605912063 | kulatina dřevěná D 100mm - smrk | m | 569.448 |  | 0 |  |  |  | základní |  | 0 | 0.00369 | 2.1013 | 0 | 0 | 32 | M | 2 |  |  |  | ROZPOCET |  |  |  |  | 0 | 0 | 0 | 0 | 0 | 1 | 0 | 16 | -2132790275
| VV |  | fig52*1,1 |  | 569.448 | [13 empty] | VV | 2 | 2 | True | 1 | ROZPOCET
35 | M | 605912091 | kulatina dřevěná D 150mm - dub | m | 87.054 |  | 0 |  |  |  | základní |  | 0 | 0.00945 | 0.82266 | 0 | 0 | 32 | M | 2 |  |  |  | ROZPOCET |  |  |  |  | 0 | 0 | 0 | 0 | 0 | 1 | 0 | 16 | 1610161701
| VV |  | fig55*1,1 |  | 87.054 | [13 empty] | VV | 2 | 2 | True | 1 | ROZPOCET
36 | M | 605912151 | kulatina dřevěná D 200mm - dub | m | 85.162 |  | 0 |  |  |  | základní |  | 0 | 0.03322 | 2.8291 | 0 | 0 | 32 | M | 2 |  |  |  | ROZPOCET |  |  |  |  | 0 | 0 | 0 | 0 | 0 | 1 | 0 | 16 | -1295587107
| VV |  | fig56*1,1 |  | 85.162 | [13 empty] | VV | 2 | 2 | True | 1 | ROZPOCET
37 | M | 709212201 | bezuzlová PP síť 100/100/4 | m2 | 19 |  | 0 |  |  |  | základní |  | 0 | 0.00055 | 0.01045 | 0 | 0 | 32 | M | 2 |  |  |  | ROZPOCET |  |  |  |  | 0 | 0 | 0 | 0 | 0 | 1 | 0 | 16 | -1191415235
| VV |  | 18,58*1,0 |  | 18.58 | [13 empty] | VV | 2 | 2 | True | 0 | ROZPOCET
| VV |  | 0,42 |  | 0.42 | [13 empty] | VV | 2 | 2 | True | 0 | ROZPOCET
| VV |  | Mezisoučet |  | 19 | [13 empty] | VV | 2 | 3 | True | 1 | ROZPOCET
38 | K | 998762101 | Přesun hmot tonážní pro kce tesařské v objektech v do 6 m | t | 12.5 |  | 0 | CS ÚRS 2019 02 |  |  | základní |  | 0 | 0 | 0 | 0 | 0 | 16 | K | 2 |  |  |  | ROZPOCET |  |  |  |  | 0 | 0 | 0 | 0 | 0 | 1 | 0 | 16 | 186721450
| D | 764 | Konstrukce klempířské |  |  |  | 0 | [5 empty] | 0 |  | 0.24396 |  | 0 | 2 | D | 1 |  |  |  | ROZPOCET | [10 empty] | 0
39 | K | 764121411 | Krytina střechy rovné drážkováním ze svitků z Al plechu rš 670 mm sklonu do 30° | m2 | 80.07 |  | 0 | CS ÚRS 2019 02 |  |  | základní |  | 0 | 0.00265 | 0.21219 | 0 | 0 | 16 | K | 2 |  |  |  | ROZPOCET |  |  |  |  | 0 | 0 | 0 | 0 | 0 | 1 | 0 | 16 | 1050065394
| VV |  | 23,55*3,4 |  | 80.07 | [13 empty] | VV | 2 | 2 | True | 0 | ROZPOCET
| VV | fig71 | Mezisoučet |  | 80.07 | [13 empty] | VV | 2 | 3 | True | 1 | ROZPOCET
40 | K | 764222403 | Oplechování štítu závětrnou lištou z Al plechu rš 250 mm | m | 30.35 |  | 0 | CS ÚRS 2019 02 |  |  | základní |  | 0 | 0.00056525 | 0.017155 | 0 | 0 | 16 | K | 2 |  |  |  | ROZPOCET |  |  |  |  | 0 | 0 | 0 | 0 | 0 | 1 | 0 | 16 | 2007667780
| VV |  | 3,4*2+23,55 |  | 30.35 | [13 empty] | VV | 2 | 2 | True | 1 | ROZPOCET
41 | K | 764222432 | Oplechování rovné okapové hrany z Al plechu rš 200 mm | m | 23.55 |  | 0 | CS ÚRS 2019 02 |  |  | základní |  | 0 | 0.000478 | 0.011257 | 0 | 0 | 16 | K | 2 |  |  |  | ROZPOCET |  |  |  |  | 0 | 0 | 0 | 0 | 0 | 1 | 0 | 16 | -352352135
| VV |  | 23,55 |  | 23.55 | [13 empty] | VV | 2 | 2 | True | 1 | ROZPOCET
42 | K | 7642234581 | Držák sněhové zarážky krytiny z Al plechu | kus | 42 |  | 0 |  |  |  | základní |  | 0 | 8e-05 | 0.00336 | 0 | 0 | 16 | K | 2 |  |  |  | ROZPOCET |  |  |  |  | 0 | 0 | 0 | 0 | 0 | 1 | 0 | 16 | -1057389518
| VV |  | 42 |  | 42 | [13 empty] | VV | 2 | 2 | True | 1 | ROZPOCET
43 | K | 998764101 | Přesun hmot tonážní pro konstrukce klempířské v objektech v do 6 m | t | 0.244 |  | 0 | CS ÚRS 2019 02 |  |  | základní |  | 0 | 0 | 0 | 0 | 0 | 16 | K | 2 |  |  |  | ROZPOCET |  |  |  |  | 0 | 0 | 0 | 0 | 0 | 1 | 0 | 16 | -1662687536
| D | 765 | Krytina skládaná |  |  |  | 0 | [5 empty] | 0 |  | 0.023781 |  | 0 | 2 | D | 1 |  |  |  | ROZPOCET | [10 empty] | 0
44 | K | 765193001 | Montáž podkladního vyrovnávacího pásu | m2 | 80.07 |  | 0 | CS ÚRS 2019 02 |  |  | základní |  | 0 | 0 | 0 | 0 | 0 | 16 | K | 2 |  |  |  | ROZPOCET |  |  |  |  | 0 | 0 | 0 | 0 | 0 | 1 | 0 | 16 | -680931068
| VV |  | fig71 |  | 80.07 | [13 empty] | VV | 2 | 2 | True | 1 | ROZPOCET
45 | M | 62866520 | pás podkladní tl 0,5mm asfaltového šindele | m2 | 88.077 |  | 0 | CS ÚRS 2019 02 |  |  | základní |  | 0 | 0.00027 | 0.023781 | 0 | 0 | 32 | M | 2 |  |  |  | ROZPOCET |  |  |  |  | 0 | 0 | 0 | 0 | 0 | 1 | 0 | 16 | 739342636
| VV |  | fig71*1,1 |  | 88.077 | [13 empty] | VV | 2 | 2 | True | 1 | ROZPOCET
46 | K | 998765101 | Přesun hmot tonážní pro krytiny skládané v objektech v do 6 m | t | 0.024 |  | 0 | CS ÚRS 2019 02 |  |  | základní |  | 0 | 0 | 0 | 0 | 0 | 16 | K | 2 |  |  |  | ROZPOCET |  |  |  |  | 0 | 0 | 0 | 0 | 0 | 1 | 0 | 16 | -1984458115
| D | 767 | Konstrukce zámečnické |  |  |  | 0 | [5 empty] | 0 |  | 0.91176 |  | 0 | 2 | D | 1 |  |  |  | ROZPOCET | [10 empty] | 0
47 | K | 767995114 | Montáž atypických zámečnických konstrukcí hmotnosti do 50 kg | kg | 867.3 |  | 0 | CS ÚRS 2019 02 |  |  | základní |  | 0 | 5.1262e-05 | 0.04446 | 0 | 0 | 16 | K | 2 |  |  |  | ROZPOCET |  |  |  |  | 0 | 0 | 0 | 0 | 0 | 1 | 0 | 16 | -1829675482
| VV |  | 867,3 "lávka" |  | 867.3 | [13 empty] | VV | 2 | 2 | True | 0 | ROZPOCET
| VV | fig81 | Mezisoučet |  | 867.3 | [13 empty] | VV | 2 | 3 | True | 1 | ROZPOCET
48 | M | 553999009 | atypická ocelová konstrukce žárově zinkovaná | kg | 867.3 |  | 0 |  |  |  | základní |  | 0 | 0.001 | 0.8673 | 0 | 0 | 32 | M | 2 |  |  |  | ROZPOCET |  |  |  |  | 0 | 0 | 0 | 0 | 0 | 1 | 0 | 16 | -511002797
| VV |  | fig81 |  | 867.3 | [13 empty] | VV | 2 | 2 | True | 1 | ROZPOCET
49 | K | 998767101 | Přesun hmot tonážní pro zámečnické konstrukce v objektech v do 6 m | t | 0.912 |  | 0 | CS ÚRS 2019 02 |  |  | základní |  | 0 | 0 | 0 | 0 | 0 | 16 | K | 2 |  |  |  | ROZPOCET |  |  |  |  | 0 | 0 | 0 | 0 | 0 | 1 | 0 | 16 | 1437430693
| D | 783 | Dokončovací práce - nátěry |  |  |  | 0 | [5 empty] | 0 |  | 0.10902 |  | 0 | 2 | D | 1 |  |  |  | ROZPOCET | [10 empty] | 0
50 | K | 783268111 | Lazurovací dvojnásobný olejový nátěr tesařských konstrukcí | m2 | 726.795 |  | 0 | CS ÚRS 2019 02 |  |  | základní |  | 0 | 0.00015 | 0.10902 | 0 | 0 | 16 | K | 2 |  |  |  | ROZPOCET |  |  |  |  | 0 | 0 | 0 | 0 | 0 | 1 | 0 | 16 | 372403817
| VV |  | fig57 |  | 79.968 | [13 empty] | VV | 2 | 2 | True | 0 | ROZPOCET
| VV |  | fig59*2 |  | 242.836 | [13 empty] | VV | 2 | 2 | True | 0 | ROZPOCET
| VV |  | fig58 |  | 72.758 | [13 empty] | VV | 2 | 2 | True | 0 | ROZPOCET
| VV |  | fig51*pi*0,1 "kulatina prům. 100 mm" |  | 11.435 | [13 empty] | VV | 2 | 2 | True | 0 | ROZPOCET
| VV |  | fig52*pi*0,1 "kulatina prům. 100 mm" |  | 162.634 | [13 empty] | VV | 2 | 2 | True | 0 | ROZPOCET
| VV |  | fig53*pi*0,1 "kulatina prům. 100 mm" |  | 23.348 | [13 empty] | VV | 2 | 2 | True | 0 | ROZPOCET
| VV |  | fig54*(0,12+0,16)*2 "řezivo 120/160 mm" |  | 39.178 | [13 empty] | VV | 2 | 2 | True | 0 | ROZPOCET
| VV |  | fig55*pi*0,15 "kulatina prům. 150 mm" |  | 37.294 | [13 empty] | VV | 2 | 2 | True | 0 | ROZPOCET
| VV |  | fig56*pi*0,2 "kulatina prům. 200 mm" |  | 48.644 | [13 empty] | VV | 2 | 2 | True | 0 | ROZPOCET
| VV |  | fig61*(0,12+0,025)*2 |  | 8.7 | [13 empty] | VV | 2 | 2 | True | 0 | ROZPOCET
| VV |  | Mezisoučet |  | 726.795 | [13 empty] | VV | 2 | 3 | True | 1 | ROZPOCET

## 38c - SO 38c - oplocení -...
[9 empty] | >> skryté sloupce << | [9 empty] | {4faae38b-4543-416c-bbd8-04b1f069b6b0} | [5 empty] | fig21 | nátěr ocelových prvků | 8,228 | 2
2
| KRYCÍ LIST SOUPISU PRACÍ | [8 empty] | v --- níže se nacházejí doplnkové a pomocné údaje k sestavám --- v | [8 empty] | False
Stavba:
Expozice Jihozápadní Afrika, ZOO Dvůr Králové a.s. - Změna A, 1.etapa
Objekt:
38c - SO 38c - oplocení - plameňák - Změna A
| KSO: |  |  |  |  | CC-CZ:
| Místo: |  | Dvůr Králové nad Labem |  |  | Datum: | 2020-01-14
| Zadavatel: |  |  |  |  | IČ:
|  | ZOO Dvůr Králové a.s., Štefánikova 1029, D.K.n.L. |  |  |  | DIČ:
| Uchazeč: |  |  |  |  | IČ: | Vyplň údaj
|  | Vyplň údaj |  |  |  | DIČ: | Vyplň údaj
| Projektant: |  |  |  |  | IČ:
|  | Projektis spol. s r.o., Legionářská 562, D.K.n.L. |  |  |  | DIČ:
| Zpracovatel: |  |  |  |  | IČ:
|  | ing. V. Švehla |  |  |  | DIČ:
Poznámka:
| Cena bez DPH | [5 empty] | 0
|  |  | Základ daně |  |  | Sazba daně | Výše daně
| DPH | základní | 0 |  |  | 21% | 0
|  | snížená | 0 |  |  | 15% | 0
|  | zákl. přenesená | 0 |  |  | 21% | 0
|  | sníž. přenesená | 0 |  |  | 15% | 0
|  | nulová | 0 |  |  | 0% | 0
| Cena s DPH |  |  | v | CZK |  | 0
| Projektant |  |  | Zpracovatel
| Datum a podpis: |  | Razítko | Datum a podpis: |  |  | Razítko
| Objednavatel |  |  | Uchazeč
| Datum a podpis: |  | Razítko | Datum a podpis: |  |  | Razítko
REKAPITULACE ČLENĚNÍ SOUPISU PRACÍ
Stavba:
Expozice Jihozápadní Afrika, ZOO Dvůr Králové a.s. - Změna A, 1.etapa
Objekt:
38c - SO 38c - oplocení - plameňák - Změna A
Místo: |  |  | Dvůr Králové nad Labem |  |  | Datum: | 2020-01-14
Zadavatel: |  |  | ZOO Dvůr Králové a.s., Štefánikova 1029, D.K.n.L. |  |  | Projektant: | Projektis spol. s r.o., Legionářská 562, D.K.n.L.
Uchazeč: |  |  | Vyplň údaj |  |  | Zpracovatel: | ing. V. Švehla
Kód dílu - Popis | [6 empty] | Cena celkem [CZK]
Náklady ze soupisu prací | [6 empty] | 0 | [12 empty] | -1
| HSV - Práce a dodávky HSV | [5 empty] | 0
| 1 - Zemní práce | [5 empty] | 0
| 3 - Svislé a kompletní konstrukce | [5 empty] | 0
| 998 - Přesun hmot | [5 empty] | 0
| PSV - Práce a dodávky PSV | [5 empty] | 0
| 783 - Dokončovací práce - nátěry | [5 empty] | 0
SOUPIS PRACÍ
Stavba:
Expozice Jihozápadní Afrika, ZOO Dvůr Králové a.s. - Změna A, 1.etapa
Objekt:
38c - SO 38c - oplocení - plameňák - Změna A
Místo: |  |  | Dvůr Králové nad Labem |  |  | Datum: | 2020-01-14
Zadavatel: |  |  | ZOO Dvůr Králové a.s., Štefánikova 1029, D.K.n.L. |  |  | Projektant: | Projektis spol. s r.o., Legionářská 562, D.K.n.L.
Uchazeč: |  |  | Vyplň údaj |  |  | Zpracovatel: | ing. V. Švehla
PČ | Typ | Kód | Popis | MJ | Množství | J.cena [CZK] | Cena celkem [CZK] | Cenová soustava |  |  | DPH | J. Nh [h] | Nh celkem [h] | J. hmotnost [t] | Hmotnost celkem [t] | J. suť [t] | Suť Celkem [t]
Náklady soupisu celkem | [6 empty] | 0 | [5 empty] | 0 |  | 3.0042 |  | 0 |  | D | -1 | [14 empty] | 0
| D | HSV | Práce a dodávky HSV |  |  |  | 0 | [5 empty] | 0 |  | 3.0002 |  | 0 | 1 | D | 0 |  |  |  | ROZPOCET | [10 empty] | 0
| D | 1 | Zemní práce |  |  |  | 0 | [5 empty] | 0 |  | 0 |  | 0 | 1 | D | 1 |  |  |  | ROZPOCET | [10 empty] | 0
1 | K | 131111359 | Příplatek za vrtání v kamenité nebo kořeny prorostlé půdě | m | 6 |  | 0 | CS ÚRS 2019 02 |  |  | základní |  | 0 | 0 | 0 | 0 | 0 | 4 | K | 2 |  |  |  | ROZPOCET |  |  |  |  | 0 | 0 | 0 | 0 | 0 | 1 | 0 | 4 | -108014366
| VV |  | 6*1,0 |  | 6 | [13 empty] | VV | 2 | 2 | True | 0 | ROZPOCET
| VV |  | Mezisoučet |  | 6 | [13 empty] | VV | 2 | 3 | True | 1 | ROZPOCET
2 | K | 131151343 | Vrtání jamek pro plotové sloupky D do 300 mm - strojně | m | 6 |  | 0 | CS ÚRS 2019 02 |  |  | základní |  | 0 | 0 | 0 | 0 | 0 | 4 | K | 2 |  |  |  | ROZPOCET |  |  |  |  | 0 | 0 | 0 | 0 | 0 | 1 | 0 | 4 | 560204233
| VV |  | 6*1,0 |  | 6 | [13 empty] | VV | 2 | 2 | True | 0 | ROZPOCET
| VV |  | Mezisoučet |  | 6 | [13 empty] | VV | 2 | 3 | True | 1 | ROZPOCET
3 | K | 133201101 | Hloubení šachet v hornině tř. 3 objemu do 100 m3 | m3 | 0.72 |  | 0 | CS ÚRS 2019 02 |  |  | základní |  | 0 | 0 | 0 | 0 | 0 | 4 | K | 2 |  |  |  | ROZPOCET |  |  |  |  | 0 | 0 | 0 | 0 | 0 | 1 | 0 | 4 | 342721188
| VV |  | 0,6*0,6*1,0*2 |  | 0.72 | [13 empty] | VV | 2 | 2 | True | 1 | ROZPOCET
4 | K | 133201109 | Příplatek za lepivost u hloubení šachet v hornině tř. 3 | m3 | 0.72 |  | 0 | CS ÚRS 2019 02 |  |  | základní |  | 0 | 0 | 0 | 0 | 0 | 4 | K | 2 |  |  |  | ROZPOCET |  |  |  |  | 0 | 0 | 0 | 0 | 0 | 1 | 0 | 4 | -1387850879
| VV |  | 0,6*0,6*1,0*2 |  | 0.72 | [13 empty] | VV | 2 | 2 | True | 1 | ROZPOCET
| D | 3 | Svislé a kompletní konstrukce |  |  |  | 0 | [5 empty] | 0 |  | 3.0002 |  | 0 | 1 | D | 1 |  |  |  | ROZPOCET | [10 empty] | 0
5 | K | 3381211271 | Osazování sloupků a vzpěr ocelových plotových zabetonováním patky o objemu do 0,30 m3 | kus | 2 |  | 0 |  |  |  | základní |  | 0 | 0.7287 | 1.4574 | 0 | 0 | 4 | K | 2 |  |  |  | ROZPOCET |  |  |  |  | 0 | 0 | 0 | 0 | 0 | 1 | 0 | 4 | -190493451
| VV |  | 2 |  | 2 | [13 empty] | VV | 2 | 2 | True | 1 | ROZPOCET
6 | M | 55283916 | trubka ocelová bezešvá hladká jakost 11 353 108x5,0mm | m | 5 |  | 0 | CS ÚRS 2019 02 |  |  | základní |  | 0 | 0.01234 | 0.0617 | 0 | 0 | 8 | M | 2 |  |  |  | ROZPOCET |  |  |  |  | 0 | 0 | 0 | 0 | 0 | 1 | 0 | 4 | 1362967250
| VV |  | 2,5*2 |  | 5 | [13 empty] | VV | 2 | 2 | True | 1 | ROZPOCET
7 | K | 338171113 | Osazování sloupků a vzpěr plotových ocelových v do 2,00 m se zabetonováním | kus | 6 |  | 0 | CS ÚRS 2019 02 |  |  | základní |  | 0 | 0.17489 | 1.0493 | 0 | 0 | 4 | K | 2 |  |  |  | ROZPOCET |  |  |  |  | 0 | 0 | 0 | 0 | 0 | 1 | 0 | 4 | 871571049
| VV |  | 6 |  | 6 | [13 empty] | VV | 2 | 2 | True | 0 | ROZPOCET
| VV |  | Mezisoučet |  | 6 | [13 empty] | VV | 2 | 3 | True | 1 | ROZPOCET
8 | M | 553999003 | kotvení sloupků - Z1 včetně svorníků | kus | 6 |  | 0 |  |  |  | základní |  | 0 | 0.005 | 0.03 | 0 | 0 | 8 | M | 2 |  |  |  | ROZPOCET |  |  |  |  | 0 | 0 | 0 | 0 | 0 | 1 | 0 | 4 | -1802340533
| VV |  | 6 "Z1" |  | 6 | [13 empty] | VV | 2 | 2 | True | 0 | ROZPOCET
| VV |  | Mezisoučet |  | 6 | [13 empty] | VV | 2 | 3 | True | 1 | ROZPOCET
9 | K | 338951113 | Osazování sloupků a vzpěr plotových dřevěných s impregnací se zasypáním zeminou a udusáním | kus | 6 |  | 0 | CS ÚRS 2019 02 |  |  | základní |  | 0 | 0.00022 | 0.00132 | 0 | 0 | 4 | K | 2 |  |  |  | ROZPOCET |  |  |  |  | 0 | 0 | 0 | 0 | 0 | 1 | 0 | 4 | -115465368
| VV |  | 6 |  | 6 | [13 empty] | VV | 2 | 2 | True | 1 | ROZPOCET
10 | M | 605912291 | dřevěný sloupek D 150mm dub | m | 12 |  | 0 |  |  |  | základní |  | 0 | 0.00945 | 0.1134 | 0 | 0 | 8 | M | 2 |  |  |  | ROZPOCET |  |  |  |  | 0 | 0 | 0 | 0 | 0 | 1 | 0 | 4 | -59070692
| VV |  | 6*2,0 |  | 12 | [13 empty] | VV | 2 | 2 | True | 1 | ROZPOCET
11 | K | 348101230 | Osazení vrat a vrátek k oplocení na ocelové sloupky do 6 m2 | kus | 1 |  | 0 | CS ÚRS 2019 02 |  |  | základní |  | 0 | 0 | 0 | 0 | 0 | 4 | K | 2 |  |  |  | ROZPOCET |  |  |  |  | 0 | 0 | 0 | 0 | 0 | 1 | 0 | 4 | 425639639
| VV |  | 1 |  | 1 | [13 empty] | VV | 2 | 2 | True | 1 | ROZPOCET
12 | M | 553423471 | brána plotová dvoukřídlá Pz 3000x2000mm včetně nátěru | kus | 1 |  | 0 |  |  |  | základní |  | 0 | 0 | 0 | 0 | 0 | 8 | M | 2 |  |  |  | ROZPOCET |  |  |  |  | 0 | 0 | 0 | 0 | 0 | 1 | 0 | 4 | -533992202
| VV |  | 1 "BR1" |  | 1 | [13 empty] | VV | 2 | 2 | True | 1 | ROZPOCET
13 | K | 3485012131 | Osazení oplocení z akátových prutů výšky do 2 m | m | 8 |  | 0 |  |  |  | základní |  | 0 | 0 | 0 | 0 | 0 | 4 | K | 2 |  |  |  | ROZPOCET |  |  |  |  | 0 | 0 | 0 | 0 | 0 | 1 | 0 | 4 | -1361545397
| VV |  | 8,0 |  | 8 | [13 empty] | VV | 2 | 2 | True | 1 | ROZPOCET
14 | M | 605912221 | výplet z akátových prutů D 50mm | m | 312 |  | 0 |  |  |  | základní |  | 0 | 0.00092 | 0.28704 | 0 | 0 | 8 | M | 2 |  |  |  | ROZPOCET |  |  |  |  | 0 | 0 | 0 | 0 | 0 | 1 | 0 | 4 | 687425107
| VV |  | 8,0*39 |  | 312 | [13 empty] | VV | 2 | 2 | True | 1 | ROZPOCET
| D | 998 | Přesun hmot |  |  |  | 0 | [5 empty] | 0 |  | 0 |  | 0 | 1 | D | 1 |  |  |  | ROZPOCET | [10 empty] | 0
15 | K | 998232110 | Přesun hmot pro oplocení zděné z cihel nebo tvárnic v do 3 m | t | 3 |  | 0 | CS ÚRS 2019 02 |  |  | základní |  | 0 | 0 | 0 | 0 | 0 | 4 | K | 2 |  |  |  | ROZPOCET |  |  |  |  | 0 | 0 | 0 | 0 | 0 | 1 | 0 | 4 | 126924786
| D | PSV | Práce a dodávky PSV |  |  |  | 0 | [5 empty] | 0 |  | 0.0040559 |  | 0 | 2 | D | 0 |  |  |  | ROZPOCET | [10 empty] | 0
| D | 783 | Dokončovací práce - nátěry |  |  |  | 0 | [5 empty] | 0 |  | 0.0040559 |  | 0 | 2 | D | 1 |  |  |  | ROZPOCET | [10 empty] | 0
16 | K | 783268111 | Lazurovací dvojnásobný olejový nátěr tesařských konstrukcí | m2 | 5.655 |  | 0 | CS ÚRS 2019 02 |  |  | základní |  | 0 | 0.00015 | 0.00084825 | 0 | 0 | 16 | K | 2 |  |  |  | ROZPOCET |  |  |  |  | 0 | 0 | 0 | 0 | 0 | 1 | 0 | 16 | -1231278033
| VV |  | pi*0,15*2,0*6 "dubové sloupky" |  | 5.655 | [13 empty] | VV | 2 | 2 | True | 1 | ROZPOCET
17 | K | 783314101 | Základní jednonásobný syntetický nátěr zámečnických konstrukcí | m2 | 8.228 |  | 0 | CS ÚRS 2019 02 |  |  | základní |  | 0 | 0.00014375 | 0.0011828 | 0 | 0 | 16 | K | 2 |  |  |  | ROZPOCET |  |  |  |  | 0 | 0 | 0 | 0 | 0 | 1 | 0 | 16 | -2116632233
| VV |  | pi*0,108*2,5*2 "sloupky k bráně" |  | 1.696 | [13 empty] | VV | 2 | 2 | True | 0 | ROZPOCET
| VV |  | (229,9-66,6)*0,001*40 "Z1" |  | 6.532 | [13 empty] | VV | 2 | 2 | True | 0 | ROZPOCET
| VV | fig21 | Mezisoučet |  | 8.228 | [13 empty] | VV | 2 | 3 | True | 1 | ROZPOCET
18 | K | 783315101 | Mezinátěr jednonásobný syntetický standardní zámečnických konstrukcí | m2 | 8.228 |  | 0 | CS ÚRS 2019 02 |  |  | základní |  | 0 | 0.00012305 | 0.0010125 | 0 | 0 | 16 | K | 2 |  |  |  | ROZPOCET |  |  |  |  | 0 | 0 | 0 | 0 | 0 | 1 | 0 | 16 | -432170304
| VV |  | fig21 |  | 8.228 | [13 empty] | VV | 2 | 2 | True | 1 | ROZPOCET
19 | K | 783317101 | Krycí jednonásobný syntetický standardní nátěr zámečnických konstrukcí | m2 | 8.228 |  | 0 | CS ÚRS 2019 02 |  |  | základní |  | 0 | 0.00012305 | 0.0010125 | 0 | 0 | 16 | K | 2 |  |  |  | ROZPOCET |  |  |  |  | 0 | 0 | 0 | 0 | 0 | 1 | 0 | 16 | -1164767289
| VV |  | fig21 |  | 8.228 | [13 empty] | VV | 2 | 2 | True | 1 | ROZPOCET

## 41a - SO 41 - Terénní úpr...
[9 empty] | >> skryté sloupce << | [9 empty] | {3548ba7b-f50f-4a70-a91f-1d5e66d0d3f1} | [5 empty] | fig1 | výkopy | 93,75 | 2
[19 empty] | 2 | [5 empty] | fig3 | uložení sypaniny do násypů | 1874,5 | 2
| KRYCÍ LIST SOUPISU PRACÍ | [8 empty] | v --- níže se nacházejí doplnkové a pomocné údaje k sestavám --- v | [8 empty] | False | [5 empty] | fig6 | rozprostření ornice | 4590 | 2
Stavba:
Expozice Jihozápadní Afrika, ZOO Dvůr Králové a.s. - Změna A, 1.etapa
Objekt:
41a - SO 41 - Terénní úpravy - změna A
| KSO: |  |  |  |  | CC-CZ:
| Místo: |  | Dvůr Králové nad Labem |  |  | Datum: | 2020-01-14
| Zadavatel: |  |  |  |  | IČ:
|  | ZOO Dvůr Králové a.s., Štefánikova 1029, D.K.n.L. |  |  |  | DIČ:
| Uchazeč: |  |  |  |  | IČ: | Vyplň údaj
|  | Vyplň údaj |  |  |  | DIČ: | Vyplň údaj
| Projektant: |  |  |  |  | IČ:
|  | Projektis spol. s r.o., Legionářská 562, D.K.n.L. |  |  |  | DIČ:
| Zpracovatel: |  |  |  |  | IČ:
|  | ing. V. Švehla |  |  |  | DIČ:
Poznámka:
| Cena bez DPH | [5 empty] | 0
|  |  | Základ daně |  |  | Sazba daně | Výše daně
| DPH | základní | 0 |  |  | 21% | 0
|  | snížená | 0 |  |  | 15% | 0
|  | zákl. přenesená | 0 |  |  | 21% | 0
|  | sníž. přenesená | 0 |  |  | 15% | 0
|  | nulová | 0 |  |  | 0% | 0
| Cena s DPH |  |  | v | CZK |  | 0
| Projektant |  |  | Zpracovatel
| Datum a podpis: |  | Razítko | Datum a podpis: |  |  | Razítko
| Objednavatel |  |  | Uchazeč
| Datum a podpis: |  | Razítko | Datum a podpis: |  |  | Razítko
REKAPITULACE ČLENĚNÍ SOUPISU PRACÍ
Stavba:
Expozice Jihozápadní Afrika, ZOO Dvůr Králové a.s. - Změna A, 1.etapa
Objekt:
41a - SO 41 - Terénní úpravy - změna A
Místo: |  |  | Dvůr Králové nad Labem |  |  | Datum: | 2020-01-14
Zadavatel: |  |  | ZOO Dvůr Králové a.s., Štefánikova 1029, D.K.n.L. |  |  | Projektant: | Projektis spol. s r.o., Legionářská 562, D.K.n.L.
Uchazeč: |  |  | Vyplň údaj |  |  | Zpracovatel: | ing. V. Švehla
Kód dílu - Popis | [6 empty] | Cena celkem [CZK]
Náklady ze soupisu prací | [6 empty] | 0 | [12 empty] | -1
| HSV - Práce a dodávky HSV | [5 empty] | 0
| 1 - Zemní práce | [5 empty] | 0
| 9 - Ostatní konstrukce a práce, bourání | [5 empty] | 0
| 997 - Přesun sutě | [5 empty] | 0
| 998 - Přesun hmot | [5 empty] | 0
SOUPIS PRACÍ
Stavba:
Expozice Jihozápadní Afrika, ZOO Dvůr Králové a.s. - Změna A, 1.etapa
Objekt:
41a - SO 41 - Terénní úpravy - změna A
Místo: |  |  | Dvůr Králové nad Labem |  |  | Datum: | 2020-01-14
Zadavatel: |  |  | ZOO Dvůr Králové a.s., Štefánikova 1029, D.K.n.L. |  |  | Projektant: | Projektis spol. s r.o., Legionářská 562, D.K.n.L.
Uchazeč: |  |  | Vyplň údaj |  |  | Zpracovatel: | ing. V. Švehla
PČ | Typ | Kód | Popis | MJ | Množství | J.cena [CZK] | Cena celkem [CZK] | Cenová soustava |  |  | DPH | J. Nh [h] | Nh celkem [h] | J. hmotnost [t] | Hmotnost celkem [t] | J. suť [t] | Suť Celkem [t]
Náklady soupisu celkem | [6 empty] | 0 | [5 empty] | 0 |  | 4751.1 |  | 660 |  | D | -1 | [14 empty] | 0
| D | HSV | Práce a dodávky HSV |  |  |  | 0 | [5 empty] | 0 |  | 4751.1 |  | 660 | 1 | D | 0 |  |  |  | ROZPOCET | [10 empty] | 0
| D | 1 | Zemní práce |  |  |  | 0 | [5 empty] | 0 |  | 4751.1 |  | 0 | 1 | D | 1 |  |  |  | ROZPOCET | [10 empty] | 0
1 | K | 131201101 | Hloubení jam nezapažených v hornině tř. 3 objemu do 100 m3 | m3 | 46.875 |  | 0 | CS ÚRS 2019 02 |  |  | základní |  | 0 | 0 | 0 | 0 | 0 | 4 | K | 2 |  |  |  | ROZPOCET |  |  |  |  | 0 | 0 | 0 | 0 | 0 | 1 | 0 | 4 | -1238562321
| VV |  | 275,0*0,1 |  | 27.5 | [13 empty] | VV | 2 | 2 | True | 0 | ROZPOCET
| VV |  | 85,0*0,1 |  | 8.5 | [13 empty] | VV | 2 | 2 | True | 0 | ROZPOCET
| VV |  | 165,0*0,15 |  | 24.75 | [13 empty] | VV | 2 | 2 | True | 0 | ROZPOCET
| VV |  | 110*0,3 |  | 33 | [13 empty] | VV | 2 | 2 | True | 0 | ROZPOCET
| VV | fig1 | Mezisoučet |  | 93.75 | [13 empty] | VV | 2 | 3 | True | 0 | ROZPOCET
| VV |  | fig1*0,50 |  | 46.875 | [13 empty] | VV | 2 | 2 | True | 1 | ROZPOCET
2 | K | 131201109 | Příplatek za lepivost u hloubení jam nezapažených v hornině tř. 3 | m3 | 46.875 |  | 0 | CS ÚRS 2019 02 |  |  | základní |  | 0 | 0 | 0 | 0 | 0 | 4 | K | 2 |  |  |  | ROZPOCET |  |  |  |  | 0 | 0 | 0 | 0 | 0 | 1 | 0 | 4 | -2068110553
| VV |  | fig1*0,50 |  | 46.875 | [13 empty] | VV | 2 | 2 | True | 1 | ROZPOCET
3 | K | 131301101 | Hloubení jam nezapažených v hornině tř. 4 objemu do 100 m3 | m3 | 46.875 |  | 0 | CS ÚRS 2019 02 |  |  | základní |  | 0 | 0 | 0 | 0 | 0 | 4 | K | 2 |  |  |  | ROZPOCET |  |  |  |  | 0 | 0 | 0 | 0 | 0 | 1 | 0 | 4 | 417012269
| VV |  | fig1*0,50 |  | 46.875 | [13 empty] | VV | 2 | 2 | True | 1 | ROZPOCET
4 | K | 131301109 | Příplatek za lepivost u hloubení jam nezapažených v hornině tř. 4 | m3 | 46.875 |  | 0 | CS ÚRS 2019 02 |  |  | základní |  | 0 | 0 | 0 | 0 | 0 | 4 | K | 2 |  |  |  | ROZPOCET |  |  |  |  | 0 | 0 | 0 | 0 | 0 | 1 | 0 | 4 | 1013080290
| VV |  | fig1*0,50 |  | 46.875 | [13 empty] | VV | 2 | 2 | True | 1 | ROZPOCET
5 | K | 162701105 | Vodorovné přemístění do 10000 m výkopku/sypaniny z horniny tř. 1 až 4 | m3 | 93.75 |  | 0 | CS ÚRS 2019 02 |  |  | základní |  | 0 | 0 | 0 | 0 | 0 | 4 | K | 2 |  |  |  | ROZPOCET |  |  |  |  | 0 | 0 | 0 | 0 | 0 | 1 | 0 | 4 | -813151954
| VV |  | fig1 |  | 93.75 | [13 empty] | VV | 2 | 2 | True | 1 | ROZPOCET
6 | K | 162701109 | Příplatek k vodorovnému přemístění výkopku/sypaniny z horniny tř. 1 až 4 ZKD 1000 m přes 10000 m | m3 | 1875 |  | 0 | CS ÚRS 2019 02 |  |  | základní |  | 0 | 0 | 0 | 0 | 0 | 4 | K | 2 |  |  |  | ROZPOCET |  |  |  |  | 0 | 0 | 0 | 0 | 0 | 1 | 0 | 4 | -783539644
| VV |  | fig1 |  | 93.75 | [13 empty] | VV | 2 | 2 | True | 1 | ROZPOCET
| VV |  | 93,75*20 'Přepočtené koeficientem množství |  | 1875 | [13 empty] | VV | 2 | 2 | False | 1 | ROZPOCET
7 | K | 171201201 | Uložení sypaniny na skládky | m3 | 93.75 |  | 0 | CS ÚRS 2019 02 |  |  | základní |  | 0 | 0 | 0 | 0 | 0 | 4 | K | 2 |  |  |  | ROZPOCET |  |  |  |  | 0 | 0 | 0 | 0 | 0 | 1 | 0 | 4 | -1045512139
| VV |  | fig1 |  | 93.75 | [13 empty] | VV | 2 | 2 | True | 1 | ROZPOCET
8 | K | 171201211 | Poplatek za uložení stavebního odpadu - zeminy a kameniva na skládce | t | 168.75 |  | 0 | CS ÚRS 2019 02 |  |  | základní |  | 0 | 0 | 0 | 0 | 0 | 4 | K | 2 |  |  |  | ROZPOCET |  |  |  |  | 0 | 0 | 0 | 0 | 0 | 1 | 0 | 4 | 377830624
| VV |  | fig1*1,800 |  | 168.75 | [13 empty] | VV | 2 | 2 | True | 1 | ROZPOCET
9 | K | 171101131 | Uložení sypaniny z hornin nesoudržných a soudržných střídavě do násypů zhutněných | m3 | 1874.5 |  | 0 | CS ÚRS 2019 02 |  |  | základní |  | 0 | 0 | 0 | 0 | 0 | 4 | K | 2 |  |  |  | ROZPOCET |  |  |  |  | 0 | 0 | 0 | 0 | 0 | 1 | 0 | 4 | -905153944
| VV |  | 1690,0*0,8 |  | 1352 | [13 empty] | VV | 2 | 2 | True | 0 | ROZPOCET
| VV |  | 420,0*0,4 |  | 168 | [13 empty] | VV | 2 | 2 | True | 0 | ROZPOCET
| VV |  | 870,0*0,1 |  | 87 | [13 empty] | VV | 2 | 2 | True | 0 | ROZPOCET
| VV |  | 600,0*0,3 |  | 180 | [13 empty] | VV | 2 | 2 | True | 0 | ROZPOCET
| VV |  | 15,0*0,7 |  | 10.5 | [13 empty] | VV | 2 | 2 | True | 0 | ROZPOCET
| VV |  | 45,0*0,2 |  | 9 | [13 empty] | VV | 2 | 2 | True | 0 | ROZPOCET
| VV |  | 170,0*0,4 |  | 68 | [13 empty] | VV | 2 | 2 | True | 0 | ROZPOCET
| VV | fig3 | Mezisoučet |  | 1874.5 | [13 empty] | VV | 2 | 3 | True | 1 | ROZPOCET
10 | M | 10364100 | zemina pro terénní úpravy - tříděná | t | 3374.1 |  | 0 | CS ÚRS 2019 02 |  |  | základní |  | 0 | 1 | 3374.1 | 0 | 0 | 8 | M | 2 |  |  |  | ROZPOCET |  |  |  |  | 0 | 0 | 0 | 0 | 0 | 1 | 0 | 4 | -1038851142
| VV |  | fig3*1,800 |  | 3374.1 | [13 empty] | VV | 2 | 2 | True | 1 | ROZPOCET
11 | K | 182201101 | Svahování násypů | m2 | 4590 |  | 0 | CS ÚRS 2019 02 |  |  | základní |  | 0 | 0 | 0 | 0 | 0 | 4 | K | 2 |  |  |  | ROZPOCET |  |  |  |  | 0 | 0 | 0 | 0 | 0 | 1 | 0 | 4 | 1812013313
| VV |  | fig6 |  | 4590 | [13 empty] | VV | 2 | 2 | True | 0 | ROZPOCET
| VV |  | Mezisoučet |  | 4590 | [13 empty] | VV | 2 | 3 | True | 1 | ROZPOCET
12 | K | 181301103 | Rozprostření ornice tl vrstvy do 200 mm pl do 500 m2 v rovině nebo ve svahu do 1:5 | m2 | 4590 |  | 0 | CS ÚRS 2019 02 |  |  | základní |  | 0 | 0 | 0 | 0 | 0 | 4 | K | 2 |  |  |  | ROZPOCET |  |  |  |  | 0 | 0 | 0 | 0 | 0 | 1 | 0 | 4 | -1316328522
| VV |  | 85+160+275 |  | 520 | [13 empty] | VV | 2 | 2 | True | 0 | ROZPOCET
| VV |  | Mezisoučet "keře" |  | 520 | [13 empty] | VV | 2 | 3 | True | 0 | ROZPOCET
| VV |  | 520+165+145+280 |  | 1110 | [13 empty] | VV | 2 | 2 | True | 0 | ROZPOCET
| VV |  | 1975+985 |  | 2960 | [13 empty] | VV | 2 | 2 | True | 0 | ROZPOCET
| VV |  | Mezisoučet "tráva" |  | 4070 | [13 empty] | VV | 2 | 3 | True | 0 | ROZPOCET
| VV | fig6 | Součet |  | 4590 | [13 empty] | VV | 2 | 4 | True | 1 | ROZPOCET
13 | M | 10364101 | zemina pro terénní úpravy - ornice | t | 1377 |  | 0 | CS ÚRS 2019 02 |  |  | základní |  | 0 | 1 | 1377 | 0 | 0 | 8 | M | 2 |  |  |  | ROZPOCET |  |  |  |  | 0 | 0 | 0 | 0 | 0 | 1 | 0 | 4 | -1309350970
| VV |  | fig6*0,20*1,500 |  | 1377 | [13 empty] | VV | 2 | 2 | True | 1 | ROZPOCET
| D | 9 | Ostatní konstrukce a práce, bourání |  |  |  | 0 | [5 empty] | 0 |  | 0 |  | 660 | 1 | D | 1 |  |  |  | ROZPOCET | [10 empty] | 0
14 | K | 961044111 | Bourání základů z betonu prostého | m3 | 150 |  | 0 | CS ÚRS 2019 02 |  |  | základní |  | 0 | 0 | 0 | 2 | 300 | 4 | K | 2 |  |  |  | ROZPOCET |  |  |  |  | 0 | 0 | 0 | 0 | 0 | 1 | 0 | 4 | 2125226391
| VV |  | 150,0 "předpokládané stávající základy" |  | 150 | [13 empty] | VV | 2 | 2 | True | 1 | ROZPOCET
15 | K | 961055111 | Bourání základů ze ŽB | m3 | 150 |  | 0 | CS ÚRS 2019 02 |  |  | základní |  | 0 | 0 | 0 | 2.4 | 360 | 4 | K | 2 |  |  |  | ROZPOCET |  |  |  |  | 0 | 0 | 0 | 0 | 0 | 1 | 0 | 4 | -1615539303
| VV |  | 150,0 "předpokládané stávající základy" |  | 150 | [13 empty] | VV | 2 | 2 | True | 1 | ROZPOCET
| D | 997 | Přesun sutě |  |  |  | 0 | [5 empty] | 0 |  | 0 |  | 0 | 1 | D | 1 |  |  |  | ROZPOCET | [10 empty] | 0
16 | K | 997221561 | Vodorovná doprava suti z kusových materiálů do 1 km | t | 660 |  | 0 | CS ÚRS 2019 02 |  |  | základní |  | 0 | 0 | 0 | 0 | 0 | 4 | K | 2 |  |  |  | ROZPOCET |  |  |  |  | 0 | 0 | 0 | 0 | 0 | 1 | 0 | 4 | 1828254656
17 | K | 997221569 | Příplatek ZKD 1 km u vodorovné dopravy suti z kusových materiálů | t | 19140 |  | 0 | CS ÚRS 2019 02 |  |  | základní |  | 0 | 0 | 0 | 0 | 0 | 4 | K | 2 |  |  |  | ROZPOCET |  |  |  |  | 0 | 0 | 0 | 0 | 0 | 1 | 0 | 4 | 1115465170
| VV |  | 660*29 'Přepočtené koeficientem množství |  | 19140 | [13 empty] | VV | 2 | 2 | False | 1 | ROZPOCET
18 | K | 997221825 | Poplatek za uložení na skládce (skládkovné) stavebního odpadu železobetonového kód odpadu 170 101 | t | 660 |  | 0 | CS ÚRS 2019 02 |  |  | základní |  | 0 | 0 | 0 | 0 | 0 | 4 | K | 2 |  |  |  | ROZPOCET |  |  |  |  | 0 | 0 | 0 | 0 | 0 | 1 | 0 | 4 | -647974940
| D | 998 | Přesun hmot |  |  |  | 0 | [5 empty] | 0 |  | 0 |  | 0 | 1 | D | 1 |  |  |  | ROZPOCET | [10 empty] | 0
19 | K | 998225111 | Přesun hmot pro pozemní komunikace s krytem z kamene, monolitickým betonovým nebo živičným | t | 4751.1 |  | 0 | CS ÚRS 2019 02 |  |  | základní |  | 0 | 0 | 0 | 0 | 0 | 4 | K | 2 |  |  |  | ROZPOCET |  |  |  |  | 0 | 0 | 0 | 0 | 0 | 1 | 0 | 4 | 934928447

## 45a - SO 45 - Pěší komuni...
[9 empty] | >> skryté sloupce << | [9 empty] | {cebaca78-df4a-4cc4-aac2-c9c7cba3c130} | [5 empty] | fig1 | výkop pro založení | 900 | 2
[19 empty] | 2 | [5 empty] | fig3 | objem zeminy promísené vápnem pro úpravu podloží | 475 | 2
| KRYCÍ LIST SOUPISU PRACÍ | [8 empty] | v --- níže se nacházejí doplnkové a pomocné údaje k sestavám --- v | [8 empty] | False | [5 empty] | fig9 | plocha spodku stabilizace | 950 | 2
[25 empty] | fig6 | mlat | 605 | 2
| Stavba: | [23 empty] | fig5 | R materiál | 58 | 2
Expozice Jihozápadní Afrika, ZOO Dvůr Králové a.s. - Změna A, 1.etapa
Objekt:
45a - SO 45 - Pěší komunikace - změna A
| KSO: |  |  |  |  | CC-CZ:
| Místo: |  | Dvůr Králové nad Labem |  |  | Datum: | 2020-01-14
| Zadavatel: |  |  |  |  | IČ:
|  | ZOO Dvůr Králové a.s., Štefánikova 1029, D.K.n.L. |  |  |  | DIČ:
| Uchazeč: |  |  |  |  | IČ: | Vyplň údaj
|  | Vyplň údaj |  |  |  | DIČ: | Vyplň údaj
| Projektant: |  |  |  |  | IČ:
|  | Projektis spol. s r.o., Legionářská 562, D.K.n.L. |  |  |  | DIČ:
| Zpracovatel: |  |  |  |  | IČ:
|  | ing. V. Švehla |  |  |  | DIČ:
Poznámka:
| Cena bez DPH | [5 empty] | 0
|  |  | Základ daně |  |  | Sazba daně | Výše daně
| DPH | základní | 0 |  |  | 21% | 0
|  | snížená | 0 |  |  | 15% | 0
|  | zákl. přenesená | 0 |  |  | 21% | 0
|  | sníž. přenesená | 0 |  |  | 15% | 0
|  | nulová | 0 |  |  | 0% | 0
| Cena s DPH |  |  | v | CZK |  | 0
| Projektant |  |  | Zpracovatel
| Datum a podpis: |  | Razítko | Datum a podpis: |  |  | Razítko
| Objednavatel |  |  | Uchazeč
| Datum a podpis: |  | Razítko | Datum a podpis: |  |  | Razítko
REKAPITULACE ČLENĚNÍ SOUPISU PRACÍ
Stavba:
Expozice Jihozápadní Afrika, ZOO Dvůr Králové a.s. - Změna A, 1.etapa
Objekt:
45a - SO 45 - Pěší komunikace - změna A
Místo: |  |  | Dvůr Králové nad Labem |  |  | Datum: | 2020-01-14
Zadavatel: |  |  | ZOO Dvůr Králové a.s., Štefánikova 1029, D.K.n.L. |  |  | Projektant: | Projektis spol. s r.o., Legionářská 562, D.K.n.L.
Uchazeč: |  |  | Vyplň údaj |  |  | Zpracovatel: | ing. V. Švehla
Kód dílu - Popis | [6 empty] | Cena celkem [CZK]
Náklady ze soupisu prací | [6 empty] | 0 | [12 empty] | -1
| HSV - Práce a dodávky HSV | [5 empty] | 0
| 1 - Zemní práce | [5 empty] | 0
| 5 - Komunikace pozemní | [5 empty] | 0
| 9 - Ostatní konstrukce a práce, bourání | [5 empty] | 0
| 997 - Přesun sutě | [5 empty] | 0
| 998 - Přesun hmot | [5 empty] | 0
SOUPIS PRACÍ
Stavba:
Expozice Jihozápadní Afrika, ZOO Dvůr Králové a.s. - Změna A, 1.etapa
Objekt:
45a - SO 45 - Pěší komunikace - změna A
Místo: |  |  | Dvůr Králové nad Labem |  |  | Datum: | 2020-01-14
Zadavatel: |  |  | ZOO Dvůr Králové a.s., Štefánikova 1029, D.K.n.L. |  |  | Projektant: | Projektis spol. s r.o., Legionářská 562, D.K.n.L.
Uchazeč: |  |  | Vyplň údaj |  |  | Zpracovatel: | ing. V. Švehla
PČ | Typ | Kód | Popis | MJ | Množství | J.cena [CZK] | Cena celkem [CZK] | Cenová soustava |  |  | DPH | J. Nh [h] | Nh celkem [h] | J. hmotnost [t] | Hmotnost celkem [t] | J. suť [t] | Suť Celkem [t]
Náklady soupisu celkem | [6 empty] | 0 | [5 empty] | 0 |  | 2160.6173 |  | 930.25 |  | D | -1 | [14 empty] | 0
| D | HSV | Práce a dodávky HSV |  |  |  | 0 | [5 empty] | 0 |  | 2160.6173 |  | 930.25 | 1 | D | 0 |  |  |  | ROZPOCET | [10 empty] | 0
| D | 1 | Zemní práce |  |  |  | 0 | [5 empty] | 0 |  | 966.815 |  | 270.25 | 1 | D | 1 |  |  |  | ROZPOCET | [10 empty] | 0
1 | K | 113106292 | Rozebrání vozovek ze silničních dílců spáry zalité cementovou maltou strojně pl přes 50 do 200m2 | m2 | 450 |  | 0 | CS ÚRS 2019 02 |  |  | základní |  | 0 | 0 | 0 | 0.425 | 191.25 | 4 | K | 2 |  |  |  | ROZPOCET |  |  |  |  | 0 | 0 | 0 | 0 | 0 | 1 | 0 | 4 | 1773550708
| VV |  | 450,0 |  | 450 | [13 empty] | VV | 2 | 2 | True | 1 | ROZPOCET
2 | K | 113107183 | Odstranění podkladu živičného tl 150 mm strojně pl přes 50 do 200 m2 | m2 | 250 |  | 0 | CS ÚRS 2019 02 |  |  | základní |  | 0 | 0 | 0 | 0.316 | 79 | 4 | K | 2 |  |  |  | ROZPOCET |  |  |  |  | 0 | 0 | 0 | 0 | 0 | 1 | 0 | 4 | 365524303
| VV |  | 250,0 |  | 250 | [13 empty] | VV | 2 | 2 | True | 1 | ROZPOCET
3 | K | 1190012131 | Zemina promísená s vápnem a cementem v množství 2 % z objemové hmotnosti zeminy | m3 | 475 |  | 0 |  |  |  | základní |  | 0 | 0.0354 | 16.815 | 0 | 0 | 4 | K | 2 |  |  |  | ROZPOCET |  |  |  |  | 0 | 0 | 0 | 0 | 0 | 1 | 0 | 4 | 507846169
| VV |  | 950,0*0,5 |  | 475 | [13 empty] | VV | 2 | 2 | True | 0 | ROZPOCET
| VV | fig3 | Mezisoučet "pro úpravu podloží" |  | 475 | [13 empty] | VV | 2 | 3 | True | 1 | ROZPOCET
4 | M | 583312001 | zemina jílovitá včetně dopravy | t | 950 |  | 0 |  |  |  | základní |  | 0 | 1 | 950 | 0 | 0 | 8 | M | 2 |  |  |  | ROZPOCET |  |  |  |  | 0 | 0 | 0 | 0 | 0 | 1 | 0 | 4 | -1370795329
| VV |  | fig3*2,000 |  | 950 | [13 empty] | VV | 2 | 2 | True | 1 | ROZPOCET
5 | K | 131201102 | Hloubení jam nezapažených v hornině tř. 3 objemu do 1000 m3 | m3 | 450 |  | 0 | CS ÚRS 2019 02 |  |  | základní |  | 0 | 0 | 0 | 0 | 0 | 4 | K | 2 |  |  |  | ROZPOCET |  |  |  |  | 0 | 0 | 0 | 0 | 0 | 1 | 0 | 4 | 1098044978
| VV |  | 900,0 |  | 900 | [13 empty] | VV | 2 | 2 | True | 0 | ROZPOCET
| VV | fig1 | Součet |  | 900 | [13 empty] | VV | 2 | 4 | True | 0 | ROZPOCET
| VV |  | fig1*0,50 |  | 450 | [13 empty] | VV | 2 | 2 | True | 0 | ROZPOCET
| VV |  | Mezisoučet |  | 450 | [13 empty] | VV | 2 | 3 | True | 1 | ROZPOCET
6 | K | 131201109 | Příplatek za lepivost u hloubení jam nezapažených v hornině tř. 3 | m3 | 450 |  | 0 | CS ÚRS 2019 02 |  |  | základní |  | 0 | 0 | 0 | 0 | 0 | 4 | K | 2 |  |  |  | ROZPOCET |  |  |  |  | 0 | 0 | 0 | 0 | 0 | 1 | 0 | 4 | 1357142582
| VV |  | fig1*0,50 |  | 450 | [13 empty] | VV | 2 | 2 | True | 1 | ROZPOCET
7 | K | 131301102 | Hloubení jam nezapažených v hornině tř. 4 objemu do 1000 m3 | m3 | 450 |  | 0 | CS ÚRS 2019 02 |  |  | základní |  | 0 | 0 | 0 | 0 | 0 | 4 | K | 2 |  |  |  | ROZPOCET |  |  |  |  | 0 | 0 | 0 | 0 | 0 | 1 | 0 | 4 | -266156179
| VV |  | fig1*0,50 |  | 450 | [13 empty] | VV | 2 | 2 | True | 1 | ROZPOCET
8 | K | 131301109 | Příplatek za lepivost u hloubení jam nezapažených v hornině tř. 4 | m3 | 450 |  | 0 | CS ÚRS 2019 02 |  |  | základní |  | 0 | 0 | 0 | 0 | 0 | 4 | K | 2 |  |  |  | ROZPOCET |  |  |  |  | 0 | 0 | 0 | 0 | 0 | 1 | 0 | 4 | -1863785783
| VV |  | fig1*0,50 |  | 450 | [13 empty] | VV | 2 | 2 | True | 1 | ROZPOCET
9 | K | 162701105 | Vodorovné přemístění do 10000 m výkopku/sypaniny z horniny tř. 1 až 4 | m3 | 900 |  | 0 | CS ÚRS 2019 02 |  |  | základní |  | 0 | 0 | 0 | 0 | 0 | 4 | K | 2 |  |  |  | ROZPOCET |  |  |  |  | 0 | 0 | 0 | 0 | 0 | 1 | 0 | 4 | 1188294901
| VV |  | fig1 |  | 900 | [13 empty] | VV | 2 | 2 | True | 1 | ROZPOCET
10 | K | 162701109 | Příplatek k vodorovnému přemístění výkopku/sypaniny z horniny tř. 1 až 4 ZKD 1000 m přes 10000 m | m3 | 18000 |  | 0 | CS ÚRS 2019 02 |  |  | základní |  | 0 | 0 | 0 | 0 | 0 | 4 | K | 2 |  |  |  | ROZPOCET |  |  |  |  | 0 | 0 | 0 | 0 | 0 | 1 | 0 | 4 | 634630008
| VV |  | fig1 |  | 900 | [13 empty] | VV | 2 | 2 | True | 1 | ROZPOCET
| VV |  | 900*20 'Přepočtené koeficientem množství |  | 18000 | [13 empty] | VV | 2 | 2 | False | 1 | ROZPOCET
11 | K | 171201201 | Uložení sypaniny na skládky | m3 | 900 |  | 0 | CS ÚRS 2019 02 |  |  | základní |  | 0 | 0 | 0 | 0 | 0 | 4 | K | 2 |  |  |  | ROZPOCET |  |  |  |  | 0 | 0 | 0 | 0 | 0 | 1 | 0 | 4 | 1611887097
| VV |  | fig1 |  | 900 | [13 empty] | VV | 2 | 2 | True | 1 | ROZPOCET
12 | K | 171201211 | Poplatek za uložení stavebního odpadu - zeminy a kameniva na skládce | t | 1620 |  | 0 | CS ÚRS 2019 02 |  |  | základní |  | 0 | 0 | 0 | 0 | 0 | 4 | K | 2 |  |  |  | ROZPOCET |  |  |  |  | 0 | 0 | 0 | 0 | 0 | 1 | 0 | 4 | 56888528
| VV |  | fig1*1,800 |  | 1620 | [13 empty] | VV | 2 | 2 | True | 1 | ROZPOCET
13 | K | 167101102 | Nakládání výkopku z hornin tř. 1 až 4 přes 100 m3 | m3 | 475 |  | 0 | CS ÚRS 2019 02 |  |  | základní |  | 0 | 0 | 0 | 0 | 0 | 4 | K | 2 |  |  |  | ROZPOCET |  |  |  |  | 0 | 0 | 0 | 0 | 0 | 1 | 0 | 4 | -1821340223
| VV |  | fig3 |  | 475 | [13 empty] | VV | 2 | 2 | True | 0 | ROZPOCET
| VV |  | Mezisoučet |  | 475 | [13 empty] | VV | 2 | 3 | True | 1 | ROZPOCET
14 | K | 162301101 | Vodorovné přemístění do 500 m výkopku/sypaniny z horniny tř. 1 až 4 | m3 | 475 |  | 0 | CS ÚRS 2019 02 |  |  | základní |  | 0 | 0 | 0 | 0 | 0 | 4 | K | 2 |  |  |  | ROZPOCET |  |  |  |  | 0 | 0 | 0 | 0 | 0 | 1 | 0 | 4 | 1727830070
| VV |  | fig3 |  | 475 | [13 empty] | VV | 2 | 2 | True | 0 | ROZPOCET
| VV |  | Mezisoučet |  | 475 | [13 empty] | VV | 2 | 3 | True | 1 | ROZPOCET
15 | K | 174101101 | Zásyp jam, šachet rýh nebo kolem objektů sypaninou se zhutněním | m3 | 475 |  | 0 |  |  |  | základní |  | 0 | 0 | 0 | 0 | 0 | 4 | K | 2 |  |  |  | ROZPOCET |  |  |  |  | 0 | 0 | 0 | 0 | 0 | 1 | 0 | 4 | 129132919
| VV |  | fig3 |  | 475 | [13 empty] | VV | 2 | 2 | True | 0 | ROZPOCET
| VV |  | Mezisoučet |  | 475 | [13 empty] | VV | 2 | 3 | True | 1 | ROZPOCET
16 | K | 181951102 | Úprava pláně v hornině tř. 1 až 4 se zhutněním | m2 | 950 |  | 0 | CS ÚRS 2019 02 |  |  | základní |  | 0 | 0 | 0 | 0 | 0 | 4 | K | 2 |  |  |  | ROZPOCET |  |  |  |  | 0 | 0 | 0 | 0 | 0 | 1 | 0 | 4 | 2045938128
| VV |  | 950,0 |  | 950 | [13 empty] | VV | 2 | 2 | True | 0 | ROZPOCET
| VV | fig9 | Mezisoučet "plocha spodku stabilizace" |  | 950 | [13 empty] | VV | 2 | 3 | True | 1 | ROZPOCET
| D | 5 | Komunikace pozemní |  |  |  | 0 | [5 empty] | 0 |  | 1122.1467 |  | 0 | 1 | D | 1 |  |  |  | ROZPOCET | [10 empty] | 0
17 | K | 564720011 | Podklad z kameniva hrubého drceného vel. 8-16 mm tl 80 mm | m2 | 605 |  | 0 | CS ÚRS 2019 02 |  |  | základní |  | 0 | 0.1592 | 96.316 | 0 | 0 | 4 | K | 2 |  |  |  | ROZPOCET |  |  |  |  | 0 | 0 | 0 | 0 | 0 | 1 | 0 | 4 | 2126432224
| VV |  | 605,0 |  | 605 | [13 empty] | VV | 2 | 2 | True | 0 | ROZPOCET
| VV | fig6 | Mezisoučet "mlat" |  | 605 | [13 empty] | VV | 2 | 3 | True | 1 | ROZPOCET
18 | K | 564730012 | Podklad z kameniva hrubého drceného vel. 8-16 mm tl 110 mm | m2 | 58 |  | 0 | CS ÚRS 2019 02 |  |  | základní |  | 0 | 0.219 | 12.702 | 0 | 0 | 4 | K | 2 |  |  |  | ROZPOCET |  |  |  |  | 0 | 0 | 0 | 0 | 0 | 1 | 0 | 4 | -1485965921
| VV |  | 58,0 |  | 58 | [13 empty] | VV | 2 | 2 | True | 0 | ROZPOCET
| VV | fig5 | Mezisoučet "R materiál" |  | 58 | [13 empty] | VV | 2 | 3 | True | 1 | ROZPOCET
19 | K | 564730111 | Podklad z kameniva hrubého drceného vel. 16-32 mm tl 100 mm | m2 | 605 |  | 0 | CS ÚRS 2019 02 |  |  | základní |  | 0 | 0.198 | 119.79 | 0 | 0 | 4 | K | 2 |  |  |  | ROZPOCET |  |  |  |  | 0 | 0 | 0 | 0 | 0 | 1 | 0 | 4 | -1694255873
| VV |  | fig6 |  | 605 | [13 empty] | VV | 2 | 2 | True | 1 | ROZPOCET
20 | K | 564750111 | Podklad z kameniva hrubého drceného vel. 16-32 mm tl 150 mm | m2 | 58 |  | 0 | CS ÚRS 2019 02 |  |  | základní |  | 0 | 0.297 | 17.226 | 0 | 0 | 4 | K | 2 |  |  |  | ROZPOCET |  |  |  |  | 0 | 0 | 0 | 0 | 0 | 1 | 0 | 4 | -251353244
| VV |  | fig5 |  | 58 | [13 empty] | VV | 2 | 2 | True | 1 | ROZPOCET
21 | K | 564751111 | Podklad z kameniva hrubého drceného vel. 32-63 mm tl 150 mm | m2 | 1900 |  | 0 | CS ÚRS 2019 02 |  |  | základní |  | 0 | 0.2916 | 554.04 | 0 | 0 | 4 | K | 2 |  |  |  | ROZPOCET |  |  |  |  | 0 | 0 | 0 | 0 | 0 | 1 | 0 | 4 | 342426391
| VV |  | fig9*2 |  | 1900 | [13 empty] | VV | 2 | 2 | True | 1 | ROZPOCET
22 | K | 564751114 | Podklad z kameniva hrubého drceného vel. 32-63 mm tl 180 mm | m2 | 605 |  | 0 | CS ÚRS 2019 02 |  |  | základní |  | 0 | 0.34839 | 210.7759 | 0 | 0 | 4 | K | 2 |  |  |  | ROZPOCET |  |  |  |  | 0 | 0 | 0 | 0 | 0 | 1 | 0 | 4 | -1726630008
| VV |  | fig6 |  | 605 | [13 empty] | VV | 2 | 2 | True | 1 | ROZPOCET
23 | K | 564921512 | Podklad z R-materiálu tl 70 mm | m2 | 116 |  | 0 | CS ÚRS 2019 02 |  |  | základní |  | 0 | 0.168 | 19.488 | 0 | 0 | 4 | K | 2 |  |  |  | ROZPOCET |  |  |  |  | 0 | 0 | 0 | 0 | 0 | 1 | 0 | 4 | 441553061
| VV |  | fig5*2 |  | 116 | [13 empty] | VV | 2 | 2 | True | 1 | ROZPOCET
24 | K | 5891161121 | Kryt ploch pro tělovýchovu jedno a dvouvrstvý z hmot hlinitopísčitých - vápencových tl do 50 mm | m2 | 605 |  | 0 |  |  |  | základní |  | 0 | 0.15175 | 91.8088 | 0 | 0 | 4 | K | 2 |  |  |  | ROZPOCET |  |  |  |  | 0 | 0 | 0 | 0 | 0 | 1 | 0 | 4 | -1519307422
| VV |  | fig6 |  | 605 | [13 empty] | VV | 2 | 2 | True | 1 | ROZPOCET
| D | 9 | Ostatní konstrukce a práce, bourání |  |  |  | 0 | [5 empty] | 0 |  | 71.6556 |  | 660 | 1 | D | 1 |  |  |  | ROZPOCET | [10 empty] | 0
25 | K | 915491211 | Osazení vodícího proužku z betonových desek do betonového lože tl do 100 mm š proužku 250 mm | m | 44.67 |  | 0 | CS ÚRS 2019 02 |  |  | základní |  | 0 | 0.080876 | 3.6127 | 0 | 0 | 4 | K | 2 |  |  |  | ROZPOCET |  |  |  |  | 0 | 0 | 0 | 0 | 0 | 1 | 0 | 4 | 325597371
| VV |  | 24,72+12,0+7,95 |  | 44.67 | [13 empty] | VV | 2 | 2 | True | 1 | ROZPOCET
26 | M | 59218001 | krajník betonový silniční 500x250x80mm | m | 45.117 |  | 0 | CS ÚRS 2019 02 |  |  | základní |  | 0 | 0.046 | 2.0754 | 0 | 0 | 8 | M | 2 |  |  |  | ROZPOCET |  |  |  |  | 0 | 0 | 0 | 0 | 0 | 1 | 0 | 4 | -135135538
| VV |  | (24,72+12,0+7,95)*1,01 |  | 45.117 | [13 empty] | VV | 2 | 2 | True | 1 | ROZPOCET
27 | K | 916131213 | Osazení silničního obrubníku betonového stojatého s boční opěrou do lože z betonu prostého | m | 38 |  | 0 | CS ÚRS 2019 02 |  |  | základní |  | 0 | 0.1554 | 5.9052 | 0 | 0 | 4 | K | 2 |  |  |  | ROZPOCET |  |  |  |  | 0 | 0 | 0 | 0 | 0 | 1 | 0 | 4 | -169458698
| VV |  | 38,0 |  | 38 | [13 empty] | VV | 2 | 2 | True | 1 | ROZPOCET
28 | M | 59217031 | obrubník betonový silniční 1000x150x250mm | m | 38.38 |  | 0 | CS ÚRS 2019 02 |  |  | základní |  | 0 | 0.081 | 3.1088 | 0 | 0 | 8 | M | 2 |  |  |  | ROZPOCET |  |  |  |  | 0 | 0 | 0 | 0 | 0 | 1 | 0 | 4 | -337361393
| VV |  | 38,0*1,01 |  | 38.38 | [13 empty] | VV | 2 | 2 | True | 1 | ROZPOCET
29 | K | 916231213 | Osazení chodníkového obrubníku betonového stojatého s boční opěrou do lože z betonu prostého | m | 320 |  | 0 | CS ÚRS 2019 02 |  |  | základní |  | 0 | 0.1295 | 41.4399 | 0 | 0 | 4 | K | 2 |  |  |  | ROZPOCET |  |  |  |  | 0 | 0 | 0 | 0 | 0 | 1 | 0 | 4 | 1413763353
| VV |  | 320,0 |  | 320 | [13 empty] | VV | 2 | 2 | True | 1 | ROZPOCET
30 | M | 59217036 | obrubník betonový parkový přírodní 500x80x250mm | m | 323.2 |  | 0 | CS ÚRS 2019 02 |  |  | základní |  | 0 | 0.048 | 15.5136 | 0 | 0 | 8 | M | 2 |  |  |  | ROZPOCET |  |  |  |  | 0 | 0 | 0 | 0 | 0 | 1 | 0 | 4 | 1018158375
| VV |  | 320,0*1,01 |  | 323.2 | [13 empty] | VV | 2 | 2 | True | 1 | ROZPOCET
31 | K | 919735112 | Řezání stávajícího živičného krytu hl do 100 mm | m | 44.67 |  | 0 | CS ÚRS 2019 02 |  |  | základní |  | 0 | 1.645e-06 | 7.3482e-05 | 0 | 0 | 4 | K | 2 |  |  |  | ROZPOCET |  |  |  |  | 0 | 0 | 0 | 0 | 0 | 1 | 0 | 4 | 1999919118
| VV |  | 24,72+12,0+7,95 |  | 44.67 | [13 empty] | VV | 2 | 2 | True | 1 | ROZPOCET
32 | K | 961044111 | Bourání základů z betonu prostého | m3 | 150 |  | 0 | CS ÚRS 2019 02 |  |  | základní |  | 0 | 0 | 0 | 2 | 300 | 4 | K | 2 |  |  |  | ROZPOCET |  |  |  |  | 0 | 0 | 0 | 0 | 0 | 1 | 0 | 4 | -110878592
| VV |  | 150,0 "základové konstrukce" |  | 150 | [13 empty] | VV | 2 | 2 | True | 0 | ROZPOCET
| VV |  | Mezisoučet |  | 150 | [13 empty] | VV | 2 | 3 | True | 1 | ROZPOCET
33 | K | 961055111 | Bourání základů ze ŽB | m3 | 150 |  | 0 | CS ÚRS 2019 02 |  |  | základní |  | 0 | 0 | 0 | 2.4 | 360 | 4 | K | 2 |  |  |  | ROZPOCET |  |  |  |  | 0 | 0 | 0 | 0 | 0 | 1 | 0 | 4 | 598916972
| VV |  | 150,0 "základové konstrukce" |  | 150 | [13 empty] | VV | 2 | 2 | True | 0 | ROZPOCET
| VV |  | Mezisoučet |  | 150 | [13 empty] | VV | 2 | 3 | True | 1 | ROZPOCET
| D | 997 | Přesun sutě |  |  |  | 0 | [5 empty] | 0 |  | 0 |  | 0 | 1 | D | 1 |  |  |  | ROZPOCET | [10 empty] | 0
34 | K | 997221551 | Vodorovná doprava suti ze sypkých materiálů do 1 km | t | 79 |  | 0 | CS ÚRS 2019 02 |  |  | základní |  | 0 | 0 | 0 | 0 | 0 | 4 | K | 2 |  |  |  | ROZPOCET |  |  |  |  | 0 | 0 | 0 | 0 | 0 | 1 | 0 | 4 | 464294418
35 | K | 997221559 | Příplatek ZKD 1 km u vodorovné dopravy suti ze sypkých materiálů | t | 2291 |  | 0 | CS ÚRS 2019 02 |  |  | základní |  | 0 | 0 | 0 | 0 | 0 | 4 | K | 2 |  |  |  | ROZPOCET |  |  |  |  | 0 | 0 | 0 | 0 | 0 | 1 | 0 | 4 | -1025794843
| VV |  | 79*29 'Přepočtené koeficientem množství |  | 2291 | [13 empty] | VV | 2 | 2 | False | 1 | ROZPOCET
36 | K | 997221561 | Vodorovná doprava suti z kusových materiálů do 1 km | t | 660 |  | 0 | CS ÚRS 2019 02 |  |  | základní |  | 0 | 0 | 0 | 0 | 0 | 4 | K | 2 |  |  |  | ROZPOCET |  |  |  |  | 0 | 0 | 0 | 0 | 0 | 1 | 0 | 4 | 2001797294
37 | K | 997221569 | Příplatek ZKD 1 km u vodorovné dopravy suti z kusových materiálů | t | 19140 |  | 0 | CS ÚRS 2019 02 |  |  | základní |  | 0 | 0 | 0 | 0 | 0 | 4 | K | 2 |  |  |  | ROZPOCET |  |  |  |  | 0 | 0 | 0 | 0 | 0 | 1 | 0 | 4 | 142044278
| VV |  | 660*29 'Přepočtené koeficientem množství |  | 19140 | [13 empty] | VV | 2 | 2 | False | 1 | ROZPOCET
38 | K | 997221571 | Vodorovná doprava vybouraných hmot do 1 km | t | 191.25 |  | 0 | CS ÚRS 2019 02 |  |  | základní |  | 0 | 0 | 0 | 0 | 0 | 4 | K | 2 |  |  |  | ROZPOCET |  |  |  |  | 0 | 0 | 0 | 0 | 0 | 1 | 0 | 4 | 1586196939
39 | K | 997221579 | Příplatek ZKD 1 km u vodorovné dopravy vybouraných hmot | t | 5546.25 |  | 0 | CS ÚRS 2019 02 |  |  | základní |  | 0 | 0 | 0 | 0 | 0 | 4 | K | 2 |  |  |  | ROZPOCET |  |  |  |  | 0 | 0 | 0 | 0 | 0 | 1 | 0 | 4 | 1285637097
| VV |  | 191,25*29 'Přepočtené koeficientem množství |  | 5546.25 | [13 empty] | VV | 2 | 2 | False | 1 | ROZPOCET
40 | K | 997221825 | Poplatek za uložení na skládce (skládkovné) stavebního odpadu železobetonového kód odpadu 170 101 | t | 851.25 |  | 0 | CS ÚRS 2019 02 |  |  | základní |  | 0 | 0 | 0 | 0 | 0 | 4 | K | 2 |  |  |  | ROZPOCET |  |  |  |  | 0 | 0 | 0 | 0 | 0 | 1 | 0 | 4 | 1571197395
41 | K | 997221845 | Poplatek za uložení na skládce (skládkovné) odpadu asfaltového bez dehtu kód odpadu 170 302 | t | 79 |  | 0 | CS ÚRS 2019 02 |  |  | základní |  | 0 | 0 | 0 | 0 | 0 | 4 | K | 2 |  |  |  | ROZPOCET |  |  |  |  | 0 | 0 | 0 | 0 | 0 | 1 | 0 | 4 | 1300159515
| D | 998 | Přesun hmot |  |  |  | 0 | [5 empty] | 0 |  | 0 |  | 0 | 1 | D | 1 |  |  |  | ROZPOCET | [10 empty] | 0
42 | K | 998225111 | Přesun hmot pro pozemní komunikace s krytem z kamene, monolitickým betonovým nebo živičným | t | 2160.617 |  | 0 | CS ÚRS 2019 02 |  |  | základní |  | 0 | 0 | 0 | 0 | 0 | 4 | K | 2 |  |  |  | ROZPOCET |  |  |  |  | 0 | 0 | 0 | 0 | 0 | 1 | 0 | 4 | 671340955

## 46a - SO 46 - sadové úpra...
[9 empty] | >> skryté sloupce << | [9 empty] | {e3ddb203-8bc4-4ce9-a09d-e7e39128aebe}
2
| KRYCÍ LIST SOUPISU PRACÍ | [8 empty] | v --- níže se nacházejí doplnkové a pomocné údaje k sestavám --- v | [8 empty] | False
Stavba:
Expozice Jihozápadní Afrika, ZOO Dvůr Králové a.s. - Změna A, 1.etapa
Objekt:
46a - SO 46 - sadové úpravy - změna A
| KSO: |  |  |  |  | CC-CZ:
| Místo: |  | Dvůr Králové nad Labem |  |  | Datum: | 2020-01-14
| Zadavatel: |  |  |  |  | IČ:
|  | ZOO Dvůr Králové a.s., Štefánikova 1029, D.K.n.L. |  |  |  | DIČ:
| Uchazeč: |  |  |  |  | IČ: | Vyplň údaj
|  | Vyplň údaj |  |  |  | DIČ: | Vyplň údaj
| Projektant: |  |  |  |  | IČ:
|  | Projektis spol. s r.o., Legionářská 562, D.K.n.L. |  |  |  | DIČ:
| Zpracovatel: |  |  |  |  | IČ:
|  | ing. V. Švehla |  |  |  | DIČ:
Poznámka:
| Cena bez DPH | [5 empty] | 0
|  |  | Základ daně |  |  | Sazba daně | Výše daně
| DPH | základní | 0 |  |  | 21% | 0
|  | snížená | 0 |  |  | 15% | 0
|  | zákl. přenesená | 0 |  |  | 21% | 0
|  | sníž. přenesená | 0 |  |  | 15% | 0
|  | nulová | 0 |  |  | 0% | 0
| Cena s DPH |  |  | v | CZK |  | 0
| Projektant |  |  | Zpracovatel
| Datum a podpis: |  | Razítko | Datum a podpis: |  |  | Razítko
| Objednavatel |  |  | Uchazeč
| Datum a podpis: |  | Razítko | Datum a podpis: |  |  | Razítko
REKAPITULACE ČLENĚNÍ SOUPISU PRACÍ
Stavba:
Expozice Jihozápadní Afrika, ZOO Dvůr Králové a.s. - Změna A, 1.etapa
Objekt:
46a - SO 46 - sadové úpravy - změna A
Místo: |  |  | Dvůr Králové nad Labem |  |  | Datum: | 2020-01-14
Zadavatel: |  |  | ZOO Dvůr Králové a.s., Štefánikova 1029, D.K.n.L. |  |  | Projektant: | Projektis spol. s r.o., Legionářská 562, D.K.n.L.
Uchazeč: |  |  | Vyplň údaj |  |  | Zpracovatel: | ing. V. Švehla
Kód dílu - Popis | [6 empty] | Cena celkem [CZK]
Náklady ze soupisu prací | [6 empty] | 0 | [12 empty] | -1
| HSV - Práce a dodávky HSV | [5 empty] | 0
| 1 - Zemní práce | [5 empty] | 0
| 998 - Přesun hmot | [5 empty] | 0
SOUPIS PRACÍ
Stavba:
Expozice Jihozápadní Afrika, ZOO Dvůr Králové a.s. - Změna A, 1.etapa
Objekt:
46a - SO 46 - sadové úpravy - změna A
Místo: |  |  | Dvůr Králové nad Labem |  |  | Datum: | 2020-01-14
Zadavatel: |  |  | ZOO Dvůr Králové a.s., Štefánikova 1029, D.K.n.L. |  |  | Projektant: | Projektis spol. s r.o., Legionářská 562, D.K.n.L.
Uchazeč: |  |  | Vyplň údaj |  |  | Zpracovatel: | ing. V. Švehla
PČ | Typ | Kód | Popis | MJ | Množství | J.cena [CZK] | Cena celkem [CZK] | Cenová soustava |  |  | DPH | J. Nh [h] | Nh celkem [h] | J. hmotnost [t] | Hmotnost celkem [t] | J. suť [t] | Suť Celkem [t]
Náklady soupisu celkem | [6 empty] | 0 | [5 empty] | 0 |  | 51.1154 |  | 0 |  | D | -1 | [10 empty] | 0
| D | HSV | Práce a dodávky HSV |  |  |  | 0 | [5 empty] | 0 |  | 51.1154 |  | 0 | 1 | D | 0 |  |  |  | ROZPOCET | [6 empty] | 0
| D | 1 | Zemní práce |  |  |  | 0 | [5 empty] | 0 |  | 51.1154 |  | 0 | 1 | D | 1 |  |  |  | ROZPOCET | [6 empty] | 0
1 | K | 183102313 | Jamky pro výsadbu s výměnou 100 % půdy zeminy tř 1 až 4 objem do 0,05 m3 ve svahu do 1:2 | kus | 1300 |  | 0 | CS ÚRS 2019 02 |  |  | základní |  | 0 | 0 | 0 | 0 | 0 | 4 | K | 2 |  |  |  | ROZPOCET | 0 | 0 | 0 | 0 | 0 | 1 | 0 | 4 | 537833883
| VV |  | 1300 "keře" |  | 1300 | [13 empty] | VV | 2 | 2 | True | 1 | ROZPOCET
2 | M | 10371500 | substrát pro trávníky VL | m3 | 65 |  | 0 | CS ÚRS 2019 02 |  |  | základní |  | 0 | 0.21 | 13.65 | 0 | 0 | 8 | M | 2 |  |  |  | ROZPOCET | 0 | 0 | 0 | 0 | 0 | 1 | 0 | 4 | -1667581774
| VV |  | 1300*0,05 "keře" |  | 65 | [13 empty] | VV | 2 | 2 | True | 1 | ROZPOCET
3 | K | 183102314 | Jamky pro výsadbu s výměnou 100 % půdy zeminy tř 1 až 4 objem do 0,125 m3 ve svahu do 1:2 | kus | 20 |  | 0 | CS ÚRS 2019 02 |  |  | základní |  | 0 | 0 | 0 | 0 | 0 | 4 | K | 2 |  |  |  | ROZPOCET | 0 | 0 | 0 | 0 | 0 | 1 | 0 | 4 | 96345181
| VV |  | 20 "stromy" |  | 20 | [13 empty] | VV | 2 | 2 | True | 1 | ROZPOCET
4 | M | 10371500 | substrát pro trávníky VL | m3 | 2.5 |  | 0 | CS ÚRS 2019 02 |  |  | základní |  | 0 | 0.21 | 0.525 | 0 | 0 | 8 | M | 2 |  |  |  | ROZPOCET | 0 | 0 | 0 | 0 | 0 | 1 | 0 | 4 | 272457657
| VV |  | 20*0,125 "stromy" |  | 2.5 | [13 empty] | VV | 2 | 2 | True | 1 | ROZPOCET
5 | K | 184102122 | Výsadba dřeviny s balem D do 0,3 m do jamky se zalitím ve svahu do 1:2 | kus | 1300 |  | 0 | CS ÚRS 2019 02 |  |  | základní |  | 0 | 0 | 0 | 0 | 0 | 4 | K | 2 |  |  |  | ROZPOCET | 0 | 0 | 0 | 0 | 0 | 1 | 0 | 4 | 888009244
| VV |  | 1300 "keře" |  | 1300 | [13 empty] | VV | 2 | 2 | True | 1 | ROZPOCET
6 | M | 026503601 | křovina s balem s korunou průměru min. 0,6 m | kus | 1300 |  | 0 |  |  |  | základní |  | 0 | 0.027 | 35.1 | 0 | 0 | 8 | M | 2 |  |  |  | ROZPOCET | 0 | 0 | 0 | 0 | 0 | 1 | 0 | 4 | -350048158
| VV |  | 1300 "keře" |  | 1300 | [13 empty] | VV | 2 | 2 | True | 1 | ROZPOCET
7 | K | 184102123 | Výsadba dřeviny s balem D do 0,4 m do jamky se zalitím ve svahu do 1:2 | kus | 20 |  | 0 | CS ÚRS 2019 02 |  |  | základní |  | 0 | 0 | 0 | 0 | 0 | 4 | K | 2 |  |  |  | ROZPOCET | 0 | 0 | 0 | 0 | 0 | 1 | 0 | 4 | -237590722
| VV |  | 20 "stromy" |  | 20 | [13 empty] | VV | 2 | 2 | True | 1 | ROZPOCET
8 | M | 026604191 | Dřevina s balem výšky 300 cm | kus | 20 |  | 0 |  |  |  | základní |  | 0 | 0.07 | 1.4 | 0 | 0 | 8 | M | 2 |  |  |  | ROZPOCET | 0 | 0 | 0 | 0 | 0 | 1 | 0 | 4 | -738030634
| VV |  | 20 "stromy" |  | 20 | [13 empty] | VV | 2 | 2 | True | 1 | ROZPOCET
9 | K | 184215133 | Ukotvení kmene dřevin třemi kůly D do 0,1 m délky do 3 m | kus | 20 |  | 0 | CS ÚRS 2019 02 |  |  | základní |  | 0 | 5.8e-05 | 0.00116 | 0 | 0 | 4 | K | 2 |  |  |  | ROZPOCET | 0 | 0 | 0 | 0 | 0 | 1 | 0 | 4 | -805390234
| VV |  | 20 "stromy" |  | 20 | [13 empty] | VV | 2 | 2 | True | 1 | ROZPOCET
10 | M | 60591257 | kůl vyvazovací dřevěný impregnovaný D 8cm dl 3m | kus | 60 |  | 0 | CS ÚRS 2019 02 |  |  | základní |  | 0 | 0.00709 | 0.4254 | 0 | 0 | 8 | M | 2 |  |  |  | ROZPOCET | 0 | 0 | 0 | 0 | 0 | 1 | 0 | 4 | -1286276014
| VV |  | 20*3 "stromy" |  | 60 | [13 empty] | VV | 2 | 2 | True | 1 | ROZPOCET
11 | K | 184501132 | Zhotovení obalu z juty ve dvou vrstvách ve svahu do 1:2 | m2 | 20 |  | 0 | CS ÚRS 2019 02 |  |  | základní |  | 0 | 0.00069 | 0.0138 | 0 | 0 | 4 | K | 2 |  |  |  | ROZPOCET | 0 | 0 | 0 | 0 | 0 | 1 | 0 | 4 | -168289698
| VV |  | 20 "stromy" |  | 20 | [13 empty] | VV | 2 | 2 | True | 1 | ROZPOCET
12 | K | 184801122 | Ošetřování vysazených dřevin soliterních ve svahu do 1:2 | kus | 20 |  | 0 | CS ÚRS 2019 02 |  |  | základní |  | 0 | 0 | 0 | 0 | 0 | 4 | K | 2 |  |  |  | ROZPOCET | 0 | 0 | 0 | 0 | 0 | 1 | 0 | 4 | -5134813
| VV |  | 20 "stromy" |  | 20 | [13 empty] | VV | 2 | 2 | True | 1 | ROZPOCET
| D | 998 | Přesun hmot |  |  |  | 0 | [5 empty] | 0 |  | 0 |  | 0 | 1 | D | 1 |  |  |  | ROZPOCET | [6 empty] | 0
13 | K | 998231311 | Přesun hmot pro sadovnické a krajinářské úpravy vodorovně do 5000 m | t | 51.115 |  | 0 | CS ÚRS 2019 02 |  |  | základní |  | 0 | 0 | 0 | 0 | 0 | 4 | K | 2 |  |  |  | ROZPOCET | 0 | 0 | 0 | 0 | 0 | 1 | 0 | 4 | 218188591

## 51 - SO 51 - Rozvody NN -...
[9 empty] | >> skryté sloupce << | [9 empty] | {d820f11d-0aa0-498e-bc13-267edac22c6d}
2
| KRYCÍ LIST SOUPISU PRACÍ | [8 empty] | v --- níže se nacházejí doplnkové a pomocné údaje k sestavám --- v | [8 empty] | False
Stavba:
Expozice Jihozápadní Afrika, ZOO Dvůr Králové a.s. - Změna A, 1.etapa
Objekt:
51 - SO 51 - Rozvody NN - změna A
| KSO: |  |  |  |  | CC-CZ:
| Místo: |  |  |  |  | Datum: | 2020-01-14
| Zadavatel: |  |  |  |  | IČ:
|  | ZOO Dvůr Králové a.s., Štefánikova 1029, D.K.n.L. |  |  |  | DIČ:
| Uchazeč: |  |  |  |  | IČ: | Vyplň údaj
|  | Vyplň údaj |  |  |  | DIČ: | Vyplň údaj
| Projektant: |  |  |  |  | IČ:
|  | Projektis spol. s r.o., Legionářská 562, D.K.n.L. |  |  |  | DIČ:
| Zpracovatel: |  |  |  |  | IČ:
|  | ing. V. Švehla |  |  |  | DIČ:
Poznámka:
| Cena bez DPH | [5 empty] | 0
|  |  | Základ daně |  |  | Sazba daně | Výše daně
| DPH | základní | 0 |  |  | 21% | 0
|  | snížená | 0 |  |  | 15% | 0
|  | zákl. přenesená | 0 |  |  | 21% | 0
|  | sníž. přenesená | 0 |  |  | 15% | 0
|  | nulová | 0 |  |  | 0% | 0
| Cena s DPH |  |  | v | CZK |  | 0
| Projektant |  |  | Zpracovatel
| Datum a podpis: |  | Razítko | Datum a podpis: |  |  | Razítko
| Objednavatel |  |  | Uchazeč
| Datum a podpis: |  | Razítko | Datum a podpis: |  |  | Razítko
REKAPITULACE ČLENĚNÍ SOUPISU PRACÍ
Stavba:
Expozice Jihozápadní Afrika, ZOO Dvůr Králové a.s. - Změna A, 1.etapa
Objekt:
51 - SO 51 - Rozvody NN - změna A
Místo: | [5 empty] | Datum: | 2020-01-14
Zadavatel: |  |  | ZOO Dvůr Králové a.s., Štefánikova 1029, D.K.n.L. |  |  | Projektant: | Projektis spol. s r.o., Legionářská 562, D.K.n.L.
Uchazeč: |  |  | Vyplň údaj |  |  | Zpracovatel: | ing. V. Švehla
Kód dílu - Popis | [6 empty] | Cena celkem [CZK]
Náklady ze soupisu prací | [6 empty] | 0 | [12 empty] | -1
| M - Práce a dodávky M | [5 empty] | 0
| 2111-M - Dodávky zařízení | [5 empty] | 0
| 212-M - Doprava dodávek | [5 empty] | 0
| 213-M - Přesun dodávek | [5 empty] | 0
| 214-M - Materiál elektromontážní | [5 empty] | 0
| D2 - Úložný materiál | [5 empty] | 0
| D3 - Kabely | [5 empty] | 0
| D4 - Přístroje | [5 empty] | 0
| D5 - Skříně | [5 empty] | 0
| D6 - Uzemnění | [5 empty] | 0
| 215-M - Prořez | [5 empty] | 0
| 216-M - Materiál podružný | [5 empty] | 0
| 217-M - Elektromontáže | [5 empty] | 0
| D2 - Úložný materiál | [5 empty] | 0
| D3 - Kabely | [5 empty] | 0
| D4 - Přístroje | [5 empty] | 0
| D5 - Skříně | [5 empty] | 0
| D6 - Uzemnění | [5 empty] | 0
| 218-M - Zemní práce | [5 empty] | 0
| D1 - materiál a montáž | [5 empty] | 0
| D1 - materiál a montáž | [5 empty] | 0
| 2192-M - Ostatní | [5 empty] | 0
| 2193-M - Revize | [5 empty] | 0
| 219-M - PPV pro elektromontáže | [5 empty] | 0
SOUPIS PRACÍ
Stavba:
Expozice Jihozápadní Afrika, ZOO Dvůr Králové a.s. - Změna A, 1.etapa
Objekt:
51 - SO 51 - Rozvody NN - změna A
Místo: | [5 empty] | Datum: | 2020-01-14
Zadavatel: |  |  | ZOO Dvůr Králové a.s., Štefánikova 1029, D.K.n.L. |  |  | Projektant: | Projektis spol. s r.o., Legionářská 562, D.K.n.L.
Uchazeč: |  |  | Vyplň údaj |  |  | Zpracovatel: | ing. V. Švehla
PČ | Typ | Kód | Popis | MJ | Množství | J.cena [CZK] | Cena celkem [CZK] | Cenová soustava |  |  | DPH | J. Nh [h] | Nh celkem [h] | J. hmotnost [t] | Hmotnost celkem [t] | J. suť [t] | Suť Celkem [t]
Náklady soupisu celkem | [6 empty] | 0 | [5 empty] | 0 |  | 0 |  | 0 |  | D | -1 | [7 empty] | 0
| D | M | Práce a dodávky M |  |  |  | 0 | [5 empty] | 0 |  | 0 |  | 0 | 3 | D | 0 | ROZPOCET | [6 empty] | 0
| D | 2111-M | Dodávky zařízení |  |  |  | 0 | [5 empty] | 0 |  | 0 |  | 0 | 3 | D | 1 | ROZPOCET | [6 empty] | 0
1 | M | 000760472 | pilíř PVC skříň 620x640x250 IP44 | ks | 1 |  | 0 |  |  |  | základní |  | 0 | 0 | 0 | 0 | 0 | 8 | M | 2 | ROZPOCET | 0 | 0 | 0 | 0 | 0 | 1 | 0 | 4 | -1813951057
2 | M | 000788111 | konstrukce instalační | ks | 1 |  | 0 |  |  |  | základní |  | 0 | 0 | 0 | 0 | 0 | 8 | M | 2 | ROZPOCET | 0 | 0 | 0 | 0 | 0 | 1 | 0 | 4 | -1781420420
3 | M | 000290211 | lišta nulová 25mm2 | m | 0.6 |  | 0 |  |  |  | základní |  | 0 | 0 | 0 | 0 | 0 | 8 | M | 2 | ROZPOCET | 0 | 0 | 0 | 0 | 0 | 1 | 0 | 4 | -1199538085
4 | M | 000782412 | držák nulové lišty | ks | 2 |  | 0 |  |  |  | základní |  | 0 | 0 | 0 | 0 | 0 | 8 | M | 2 | ROZPOCET | 0 | 0 | 0 | 0 | 0 | 1 | 0 | 4 | -972371717
5 | M | 000781170 | lišta propojovací CU 3/16mm2 | ks | 0.6 |  | 0 |  |  |  | základní |  | 0 | 0 | 0 | 0 | 0 | 8 | M | 2 | ROZPOCET | 0 | 0 | 0 | 0 | 0 | 1 | 0 | 4 | -1460566200
6 | M | 000784111 | svorka řadová RSA 2,5 A | ks | 15 |  | 0 |  |  |  | základní |  | 0 | 0 | 0 | 0 | 0 | 8 | M | 2 | ROZPOCET | 0 | 0 | 0 | 0 | 0 | 1 | 0 | 4 | -1830429305
7 | M | 000415011 | ventilátor v rozváděči IP54 | ks | 1 |  | 0 |  |  |  | základní |  | 0 | 0 | 0 | 0 | 0 | 8 | M | 2 | ROZPOCET | 0 | 0 | 0 | 0 | 0 | 1 | 0 | 4 | 957953122
8 | M | 000434300 | termostat ventilátoru | ks | 1 |  | 0 |  |  |  | základní |  | 0 | 0 | 0 | 0 | 0 | 8 | M | 2 | ROZPOCET | 0 | 0 | 0 | 0 | 0 | 1 | 0 | 4 | -384101004
9 | M | 000434301 | výstupní filtr v rozváděči IP54 | ks | 1 |  | 0 |  |  |  | základní |  | 0 | 0 | 0 | 0 | 0 | 8 | M | 2 | ROZPOCET | 0 | 0 | 0 | 0 | 0 | 1 | 0 | 4 | -729113542
10 | M | 000434300.1 | jistič 1B/ 6A 10kA | ks | 2 |  | 0 |  |  |  | základní |  | 0 | 0 | 0 | 0 | 0 | 8 | M | 2 | ROZPOCET | 0 | 0 | 0 | 0 | 0 | 1 | 0 | 4 | 1159321613
11 | M | 000435001 | jistič 3B/16A 10kA | ks | 6 |  | 0 |  |  |  | základní |  | 0 | 0 | 0 | 0 | 0 | 8 | M | 2 | ROZPOCET | 0 | 0 | 0 | 0 | 0 | 1 | 0 | 4 | -951424881
12 | M | 000462511 | asymetrický cyklovač 230V AC | ks | 1 |  | 0 |  |  |  | základní |  | 0 | 0 | 0 | 0 | 0 | 8 | M | 2 | ROZPOCET | 0 | 0 | 0 | 0 | 0 | 1 | 0 | 4 | 970712243
13 | M | 000461111 | relé pomocné 4P 230V AC+patice | ks | 2 |  | 0 |  |  |  | základní |  | 0 | 0 | 0 | 0 | 0 | 8 | M | 2 | ROZPOCET | 0 | 0 | 0 | 0 | 0 | 1 | 0 | 4 | -758599895
14 | M | 000461301 | relé hladinové HRH5 230V AC | ks | 1 |  | 0 |  |  |  | základní |  | 0 | 0 | 0 | 0 | 0 | 8 | M | 2 | ROZPOCET | 0 | 0 | 0 | 0 | 0 | 1 | 0 | 4 | 390513681
15 | M | 000450001 | potenciometr otočný 10kOhm | ks | 1 |  | 0 |  |  |  | základní |  | 0 | 0 | 0 | 0 | 0 | 8 | M | 2 | ROZPOCET | 0 | 0 | 0 | 0 | 0 | 1 | 0 | 4 | -3554506
16 | M | 000450030 | ovladač třípolohový 10A | ks | 1 |  | 0 |  |  |  | základní |  | 0 | 0 | 0 | 0 | 0 | 8 | M | 2 | ROZPOCET | 0 | 0 | 0 | 0 | 0 | 1 | 0 | 4 | -127916143
17 | M | 000456111 | komunikátor GSM | ks | 1 |  | 0 |  |  |  | základní |  | 0 | 0 | 0 | 0 | 0 | 8 | M | 2 | ROZPOCET | 0 | 0 | 0 | 0 | 0 | 1 | 0 | 4 | 945630226
18 | M | 000483211 | frekvenční měnič 400V 1.9kW | ks | 1 |  | 0 |  |  |  | základní |  | 0 | 0 | 0 | 0 | 0 | 8 | M | 2 | ROZPOCET | 0 | 0 | 0 | 0 | 0 | 1 | 0 | 4 | 2046504190
19 | M | 000783311 | propojení pomocných obvodů do 25 vodičů (obec.pol) | ks | 3 |  | 0 |  |  |  | základní |  | 0 | 0 | 0 | 0 | 0 | 8 | M | 2 | ROZPOCET | 0 | 0 | 0 | 0 | 0 | 1 | 0 | 4 | 740715275
20 | M | 000173105 | vodič CYA 1,5 /H07V-K/ | m | 30 |  | 0 |  |  |  | základní |  | 0 | 0 | 0 | 0 | 0 | 8 | M | 2 | ROZPOCET | 0 | 0 | 0 | 0 | 0 | 1 | 0 | 4 | 1147356816
21 | M | 000173108 | vodič CYA 6 /H07V-K/ | m | 10 |  | 0 |  |  |  | základní |  | 0 | 0 | 0 | 0 | 0 | 8 | M | 2 | ROZPOCET | 0 | 0 | 0 | 0 | 0 | 1 | 0 | 4 | 1688866011
22 | M | 999999071 | Elektroinstalace - podružný materiál | % |  | 0 | 0 |  |  |  | základní |  | 0 | 0 | 0 | 0 | 0 | 8 | M | 2 | ROZPOCET | 0 | 0 | 0 | 0 | 0 | 1 | 0 | 4 | 126130928
23 | M | 999999072 | Elektroinstalace - výroba rozvaděče | hod | 22.45 |  | 0 |  |  |  | základní |  | 0 | 0 | 0 | 0 | 0 | 8 | M | 2 | ROZPOCET | 0 | 0 | 0 | 0 | 0 | 1 | 0 | 4 | 1192300140
| D | 212-M | Doprava dodávek |  |  |  | 0 | [5 empty] | 0 |  | 0 |  | 0 | 3 | D | 1 | ROZPOCET | [6 empty] | 0
24 | M | 999999061 | Elektroinstalace - doprava dodávek | % |  | 0 | 0 |  |  |  | základní |  | 0 | 0 | 0 | 0 | 0 | 256 | M | 2 | ROZPOCET | 0 | 0 | 0 | 0 | 0 | 1 | 0 | 64 | -976707574
| D | 213-M | Přesun dodávek |  |  |  | 0 | [5 empty] | 0 |  | 0 |  | 0 | 3 | D | 1 | ROZPOCET | [6 empty] | 0
25 | M | 999999062 | Elektroinstalace - přesun dodávek | % |  | 0 | 0 |  |  |  | základní |  | 0 | 0 | 0 | 0 | 0 | 256 | M | 2 | ROZPOCET | 0 | 0 | 0 | 0 | 0 | 1 | 0 | 64 | 1695003876
| D | 214-M | Materiál elektromontážní |  |  |  | 0 | [5 empty] | 0 |  | 0 |  | 0 | 3 | D | 1 | ROZPOCET | [6 empty] | 0
| D | D2 | Úložný materiál |  |  |  | 0 | [5 empty] | 0 |  | 0 |  | 0 | 1 | D | 2 | ROZPOCET | [6 empty] | 0
26 | M | 000321114 | trubka ohebná PVC 25 | m | 10 |  | 0 |  |  |  | základní |  | 0 | 0 | 0 | 0 | 0 | 8 | M | 3 | ROZPOCET | 0 | 0 | 0 | 0 | 0 | 1 | 0 | 4 | 4
27 | M | 000321501 | trubka ochranná korugovaná 50 | m | 90 |  | 0 |  |  |  | základní |  | 0 | 0 | 0 | 0 | 0 | 8 | M | 3 | ROZPOCET | 0 | 0 | 0 | 0 | 0 | 1 | 0 | 4 | 6
28 | M | 000321505 | trubka ochranná korudovaná 110 | m | 174 |  | 0 |  |  |  | základní |  | 0 | 0 | 0 | 0 | 0 | 8 | M | 3 | ROZPOCET | 0 | 0 | 0 | 0 | 0 | 1 | 0 | 4 | 8
29 | M | 000171102 | výstražná folie | m | 219 |  | 0 |  |  |  | základní |  | 0 | 0 | 0 | 0 | 0 | 8 | M | 3 | ROZPOCET | 0 | 0 | 0 | 0 | 0 | 1 | 0 | 4 | 10
| D | D3 | Kabely |  |  |  | 0 | [5 empty] | 0 |  | 0 |  | 0 | 1 | D | 2 | ROZPOCET | [6 empty] | 0
30 | M | 000101306 | kabel CYKY 3x2,5 | m | 47 |  | 0 |  |  |  | základní |  | 0 | 0 | 0 | 0 | 0 | 8 | M | 3 | ROZPOCET | 0 | 0 | 0 | 0 | 0 | 1 | 0 | 4 | 12
31 | M | 000101209 | kabel CYKY 4x10 | m | 12 |  | 0 |  |  |  | základní |  | 0 | 0 | 0 | 0 | 0 | 8 | M | 3 | ROZPOCET | 0 | 0 | 0 | 0 | 0 | 1 | 0 | 4 | 14
32 | M | 000101210 | kabel CYKY 4x25 | m | 6 |  | 0 |  |  |  | základní |  | 0 | 0 | 0 | 0 | 0 | 8 | M | 3 | ROZPOCET | 0 | 0 | 0 | 0 | 0 | 1 | 0 | 4 | 16
33 | M | 000152216 | kabel CYKY 5x2,5 | m | 6 |  | 0 |  |  |  | základní |  | 0 | 0 | 0 | 0 | 0 | 8 | M | 3 | ROZPOCET | 0 | 0 | 0 | 0 | 0 | 1 | 0 | 4 | 18
34 | M | 000152219 | kabel 1kV AYKY 3x120+70 | m | 178 |  | 0 |  |  |  | základní |  | 0 | 0 | 0 | 0 | 0 | 8 | M | 3 | ROZPOCET | 0 | 0 | 0 | 0 | 0 | 1 | 0 | 4 | 20
35 | M | 000193505 | kabelová spojka 3x1,5 gelová | ks | 1 |  | 0 |  |  |  | základní |  | 0 | 0 | 0 | 0 | 0 | 8 | M | 3 | ROZPOCET | 0 | 0 | 0 | 0 | 0 | 1 | 0 | 4 | 22
| D | D4 | Přístroje |  |  |  | 0 | [5 empty] | 0 |  | 0 |  | 0 | 1 | D | 2 | ROZPOCET | [6 empty] | 0
36 | M | 000409011 | plovákový spínač 230V s kabelem 5m IP68 | ks | 1 |  | 0 |  |  |  | základní |  | 0 | 0 | 0 | 0 | 0 | 8 | M | 3 | ROZPOCET | 0 | 0 | 0 | 0 | 0 | 1 | 0 | 4 | 24
| D | D5 | Skříně |  |  |  | 0 | [5 empty] | 0 |  | 0 |  | 0 | 1 | D | 2 | ROZPOCET | [6 empty] | 0
37 | M | 000721454 | skříň v pilíři SR01 5xPN2 IP44 + zásuvková skříň | ks | 1 |  | 0 |  |  |  | základní |  | 0 | 0 | 0 | 0 | 0 | 8 | M | 3 | ROZPOCET | 0 | 0 | 0 | 0 | 0 | 1 | 0 | 4 | 26
38 | M | 000721454.1 | skříň v pilíři SR02 4xPN2 IP44 + zásuvková skříň | ks | 1 |  | 0 |  |  |  | základní |  | 0 | 0 | 0 | 0 | 0 | 8 | M | 3 | ROZPOCET | 0 | 0 | 0 | 0 | 0 | 1 | 0 | 4 | 28
39 | M | 000433163 | pojistka PNA 32A | ks | 6 |  | 0 |  |  |  | základní |  | 0 | 0 | 0 | 0 | 0 | 8 | M | 3 | ROZPOCET | 0 | 0 | 0 | 0 | 0 | 1 | 0 | 4 | 30
40 | M | 000433164 | pojistka PNA 40A | ks | 6 |  | 0 |  |  |  | základní |  | 0 | 0 | 0 | 0 | 0 | 8 | M | 3 | ROZPOCET | 0 | 0 | 0 | 0 | 0 | 1 | 0 | 4 | 32
41 | M | 000433165 | pojistka PNA 63A | ks | 3 |  | 0 |  |  |  | základní |  | 0 | 0 | 0 | 0 | 0 | 8 | M | 3 | ROZPOCET | 0 | 0 | 0 | 0 | 0 | 1 | 0 | 4 | 34
42 | M | 000433363 | pojistka PNA 200A | ks | 12 |  | 0 |  |  |  | základní |  | 0 | 0 | 0 | 0 | 0 | 8 | M | 3 | ROZPOCET | 0 | 0 | 0 | 0 | 0 | 1 | 0 | 4 | 36
43 | M | 000433363.1 | pojistka PNA 250A | ks | 6 |  | 0 |  |  |  | základní |  | 0 | 0 | 0 | 0 | 0 | 8 | M | 3 | ROZPOCET | 0 | 0 | 0 | 0 | 0 | 1 | 0 | 4 | 38
| D | D6 | Uzemnění |  |  |  | 0 | [5 empty] | 0 |  | 0 |  | 0 | 1 | D | 2 | ROZPOCET | [6 empty] | 0
44 | M | 000295001 | pásek FeZn 4x30 | m | 16 |  | 0 |  |  |  | základní |  | 0 | 0 | 0 | 0 | 0 | 8 | M | 3 | ROZPOCET | 0 | 0 | 0 | 0 | 0 | 1 | 0 | 4 | 40
45 | M | 000295011 | drát FeZn 10 | m | 12 |  | 0 |  |  |  | základní |  | 0 | 0 | 0 | 0 | 0 | 8 | M | 3 | ROZPOCET | 0 | 0 | 0 | 0 | 0 | 1 | 0 | 4 | 42
46 | M | 000295074 | svorka pásku drátu zemnící | ks | 6 |  | 0 |  |  |  | základní |  | 0 | 0 | 0 | 0 | 0 | 8 | M | 3 | ROZPOCET | 0 | 0 | 0 | 0 | 0 | 1 | 0 | 4 | 44
47 | M | 000295772 | svorka připojovací SP 1šroub nerez | ks | 3 |  | 0 |  |  |  | základní |  | 0 | 0 | 0 | 0 | 0 | 8 | M | 3 | ROZPOCET | 0 | 0 | 0 | 0 | 0 | 1 | 0 | 4 | 46
48 | M | 000046221 | asfalt 80 | kg | 6 |  | 0 |  |  |  | základní |  | 0 | 0 | 0 | 0 | 0 | 8 | M | 3 | ROZPOCET | 0 | 0 | 0 | 0 | 0 | 1 | 0 | 4 | 48
| D | 215-M | Prořez |  |  |  | 0 | [5 empty] | 0 |  | 0 |  | 0 | 3 | D | 1 | ROZPOCET | [6 empty] | 0
49 | M | 999999063 | Elektroinstalace - prořez | % |  | 0 | 0 |  |  |  | základní |  | 0 | 0 | 0 | 0 | 0 | 256 | M | 2 | ROZPOCET | 0 | 0 | 0 | 0 | 0 | 1 | 0 | 64 | 1142855564
| D | 216-M | Materiál podružný |  |  |  | 0 | [5 empty] | 0 |  | 0 |  | 0 | 3 | D | 1 | ROZPOCET | [6 empty] | 0
50 | M | 999999064 | Elektroinstalace - materiál podružný | % |  | 0 | 0 |  |  |  | základní |  | 0 | 0 | 0 | 0 | 0 | 256 | M | 2 | ROZPOCET | 0 | 0 | 0 | 0 | 0 | 1 | 0 | 64 | -1515139991
| D | 217-M | Elektromontáže |  |  |  | 0 | [5 empty] | 0 |  | 0 |  | 0 | 3 | D | 1 | ROZPOCET | [6 empty] | 0
| D | D2 | Úložný materiál |  |  |  | 0 | [5 empty] | 0 |  | 0 |  | 0 | 1 | D | 2 | ROZPOCET | [6 empty] | 0
51 | M | 210100004 | ukončení v rozvaděči vč.zapojení vodiče do 25mm2 | ks | 4 |  | 0 |  |  |  | základní |  | 0 | 0 | 0 | 0 | 0 | 8 | M | 3 | ROZPOCET | 0 | 0 | 0 | 0 | 0 | 1 | 0 | 4 | 54
52 | M | 210190003 | rozvodnice do hmotnosti 100kg | ks | 1 |  | 0 |  |  |  | základní |  | 0 | 0 | 0 | 0 | 0 | 8 | M | 3 | ROZPOCET | 0 | 0 | 0 | 0 | 0 | 1 | 0 | 4 | 56
53 | M | 210010004 | trubka ohebná PVC 25 | m | 10 |  | 0 |  |  |  | základní |  | 0 | 0 | 0 | 0 | 0 | 8 | M | 3 | ROZPOCET | 0 | 0 | 0 | 0 | 0 | 1 | 0 | 4 | 58
54 | M | 210010123 | trubka plast volně uložená do pr.50mm | m | 90 |  | 0 |  |  |  | základní |  | 0 | 0 | 0 | 0 | 0 | 8 | M | 3 | ROZPOCET | 0 | 0 | 0 | 0 | 0 | 1 | 0 | 4 | 60
55 | M | 210010125 | trubka plast volně uložená do pr.110mm | m | 174 |  | 0 |  |  |  | základní |  | 0 | 0 | 0 | 0 | 0 | 8 | M | 3 | ROZPOCET | 0 | 0 | 0 | 0 | 0 | 1 | 0 | 4 | 62
56 | M | 210800831 | výstražná folie | m | 219 |  | 0 |  |  |  | základní |  | 0 | 0 | 0 | 0 | 0 | 8 | M | 3 | ROZPOCET | 0 | 0 | 0 | 0 | 0 | 1 | 0 | 4 | 64
| D | D3 | Kabely |  |  |  | 0 | [5 empty] | 0 |  | 0 |  | 0 | 1 | D | 2 | ROZPOCET | [6 empty] | 0
57 | M | 210810008 | kabel CYKY 3x2,5 volně | m | 47 |  | 0 |  |  |  | základní |  | 0 | 0 | 0 | 0 | 0 | 8 | M | 3 | ROZPOCET | 0 | 0 | 0 | 0 | 0 | 1 | 0 | 4 | 66
58 | M | 210810013 | kabel CYKY 4x10 volně | m | 12 |  | 0 |  |  |  | základní |  | 0 | 0 | 0 | 0 | 0 | 8 | M | 3 | ROZPOCET | 0 | 0 | 0 | 0 | 0 | 1 | 0 | 4 | 68
59 | M | 210810101 | kabel CYKY 4x25 pevně | m | 6 |  | 0 |  |  |  | základní |  | 0 | 0 | 0 | 0 | 0 | 8 | M | 3 | ROZPOCET | 0 | 0 | 0 | 0 | 0 | 1 | 0 | 4 | 70
60 | M | 210901067 | kabel CYKY 5x2,5 pevně | m | 6 |  | 0 |  |  |  | základní |  | 0 | 0 | 0 | 0 | 0 | 8 | M | 3 | ROZPOCET | 0 | 0 | 0 | 0 | 0 | 1 | 0 | 4 | 72
61 | M | 210901078 | kabel AYKY 3x120+70 | m | 178 |  | 0 |  |  |  | základní |  | 0 | 0 | 0 | 0 | 0 | 8 | M | 3 | ROZPOCET | 0 | 0 | 0 | 0 | 0 | 1 | 0 | 4 | 74
62 | M | 210810013.1 | uložení kabelu 12x2.5 k čerpadlu | m | 47 |  | 0 |  |  |  | základní |  | 0 | 0 | 0 | 0 | 0 | 8 | M | 3 | ROZPOCET | 0 | 0 | 0 | 0 | 0 | 1 | 0 | 4 | 76
63 | M | 210100001 | ukončení v rozvaděči vč.zapojení vodiče do 2,5mm2 | ks | 20 |  | 0 |  |  |  | základní |  | 0 | 0 | 0 | 0 | 0 | 8 | M | 3 | ROZPOCET | 0 | 0 | 0 | 0 | 0 | 1 | 0 | 4 | 78
64 | M | 210100003 | ukončení v rozvaděči vč.zapojení vodiče do 16mm2 | ks | 16 |  | 0 |  |  |  | základní |  | 0 | 0 | 0 | 0 | 0 | 8 | M | 3 | ROZPOCET | 0 | 0 | 0 | 0 | 0 | 1 | 0 | 4 | 80
65 | M | 210100007 | ukončení v rozvaděči vč.zapojení vodiče do 70mm2 | ks | 4 |  | 0 |  |  |  | základní |  | 0 | 0 | 0 | 0 | 0 | 8 | M | 3 | ROZPOCET | 0 | 0 | 0 | 0 | 0 | 1 | 0 | 4 | 82
66 | M | 210100009 | ukončení v rozvaděči vč.zapojení vodiče do 120mm2 | ks | 12 |  | 0 |  |  |  | základní |  | 0 | 0 | 0 | 0 | 0 | 8 | M | 3 | ROZPOCET | 0 | 0 | 0 | 0 | 0 | 1 | 0 | 4 | 84
67 | M | 210101211 | kabelová spojka 3x1,5 gelova | ks | 1 |  | 0 |  |  |  | základní |  | 0 | 0 | 0 | 0 | 0 | 8 | M | 3 | ROZPOCET | 0 | 0 | 0 | 0 | 0 | 1 | 0 | 4 | 86
| D | D4 | Přístroje |  |  |  | 0 | [5 empty] | 0 |  | 0 |  | 0 | 1 | D | 2 | ROZPOCET | [6 empty] | 0
68 | M | 210110041 | plovákový spínač 230V | ks | 1 |  | 0 |  |  |  | základní |  | 0 | 0 | 0 | 0 | 0 | 8 | M | 3 | ROZPOCET | 0 | 0 | 0 | 0 | 0 | 1 | 0 | 4 | 88
| D | D5 | Skříně |  |  |  | 0 | [5 empty] | 0 |  | 0 |  | 0 | 1 | D | 2 | ROZPOCET | [6 empty] | 0
69 | M | 210191513 | skříň v pilíři SR 5xPN2 IP44 | ks | 3 |  | 0 |  |  |  | základní |  | 0 | 0 | 0 | 0 | 0 | 8 | M | 3 | ROZPOCET | 0 | 0 | 0 | 0 | 0 | 1 | 0 | 4 | 90
70 | M | 210120103 | patrona nožové pojistky do 630A | ks | 33 |  | 0 |  |  |  | základní |  | 0 | 0 | 0 | 0 | 0 | 8 | M | 3 | ROZPOCET | 0 | 0 | 0 | 0 | 0 | 1 | 0 | 4 | 92
| D | D6 | Uzemnění |  |  |  | 0 | [5 empty] | 0 |  | 0 |  | 0 | 1 | D | 2 | ROZPOCET | [6 empty] | 0
71 | M | 210220021 | pásek FeZn 4x30 | m | 320 |  | 0 |  |  |  | základní |  | 0 | 0 | 0 | 0 | 0 | 8 | M | 3 | ROZPOCET | 0 | 0 | 0 | 0 | 0 | 1 | 0 | 4 | 94
72 | M | 210220022 | drát FeZn 10 | m | 40 |  | 0 |  |  |  | základní |  | 0 | 0 | 0 | 0 | 0 | 8 | M | 3 | ROZPOCET | 0 | 0 | 0 | 0 | 0 | 1 | 0 | 4 | 96
73 | M | 210220301 | svorka hromosvodová do 2 šroubů | ks | 3 |  | 0 |  |  |  | základní |  | 0 | 0 | 0 | 0 | 0 | 8 | M | 3 | ROZPOCET | 0 | 0 | 0 | 0 | 0 | 1 | 0 | 4 | 98
74 | M | 210220441 | ochrana zemní svorky asfaltovým nátěrem | ks | 6 |  | 0 |  |  |  | základní |  | 0 | 0 | 0 | 0 | 0 | 8 | M | 3 | ROZPOCET | 0 | 0 | 0 | 0 | 0 | 1 | 0 | 4 | 100
| D | 218-M | Zemní práce |  |  |  | 0 | [5 empty] | 0 |  | 0 |  | 0 | 3 | D | 1 | ROZPOCET | [6 empty] | 0
| D | D1 | materiál a montáž |  |  |  | 0 | [5 empty] | 0 |  | 0 |  | 0 | 1 | D | 2 | ROZPOCET | [6 empty] | 0
75 | M | 000046134 | beton B13,5 | m3 | 1.26 |  | 0 |  |  |  | základní |  | 0 | 0 | 0 | 0 | 0 | 8 | M | 3 | ROZPOCET | 0 | 0 | 0 | 0 | 0 | 1 | 0 | 4 | 50
76 | M | 000046114 | písek kopaný 0-2mm | m3 | 15.33 |  | 0 |  |  |  | základní |  | 0 | 0 | 0 | 0 | 0 | 8 | M | 3 | ROZPOCET | 0 | 0 | 0 | 0 | 0 | 1 | 0 | 4 | 52
| D | D1 | materiál a montáž |  |  |  | 0 | [5 empty] | 0 |  | 0 |  | 0 | 1 | D | 2 | ROZPOCET | [6 empty] | 0
77 | M | 460270025 | pilíř pro skříň SR4-5 | ks | 3 |  | 0 |  |  |  | základní |  | 0 | 0 | 0 | 0 | 0 | 8 | M | 3 | ROZPOCET | 0 | 0 | 0 | 0 | 0 | 1 | 0 | 4 | 102
78 | M | 460050603 | výkop jámy ruční třída zeminy 3/ko1.0 | m3 | 1.59 |  | 0 |  |  |  | základní |  | 0 | 0 | 0 | 0 | 0 | 8 | M | 3 | ROZPOCET | 0 | 0 | 0 | 0 | 0 | 1 | 0 | 4 | 104
79 | M | 460080002 | betonový základ do bednění | m3 | 1.26 |  | 0 |  |  |  | základní |  | 0 | 0 | 0 | 0 | 0 | 8 | M | 3 | ROZPOCET | 0 | 0 | 0 | 0 | 0 | 1 | 0 | 4 | 106
80 | M | 460600001 | odvoz zeminy do 10km vč.poplatku za skládku | m3 | 1.59 |  | 0 |  |  |  | základní |  | 0 | 0 | 0 | 0 | 0 | 8 | M | 3 | ROZPOCET | 0 | 0 | 0 | 0 | 0 | 1 | 0 | 4 | 108
81 | M | 460200163 | výkop kabel.rýhy šířka 35/hloubka 80cm tz.3/ko1.0 | m | 219 |  | 0 |  |  |  | základní |  | 0 | 0 | 0 | 0 | 0 | 8 | M | 3 | ROZPOCET | 0 | 0 | 0 | 0 | 0 | 1 | 0 | 4 | 110
82 | M | 460120003 | zához jámy třída zeminy 3 | m3 | 1.9 |  | 0 |  |  |  | základní |  | 0 | 0 | 0 | 0 | 0 | 8 | M | 3 | ROZPOCET | 0 | 0 | 0 | 0 | 0 | 1 | 0 | 4 | 112
83 | M | 460230003 | jáma pro spojku kabelu do 10kV tř.zeminy 3/ko1.0 | ks | 1 |  | 0 |  |  |  | základní |  | 0 | 0 | 0 | 0 | 0 | 8 | M | 3 | ROZPOCET | 0 | 0 | 0 | 0 | 0 | 1 | 0 | 4 | 114
84 | M | 460420022 | kabelové lože 2x10cm kopaný písek šířka do 65cm | m | 219 |  | 0 |  |  |  | základní |  | 0 | 0 | 0 | 0 | 0 | 8 | M | 3 | ROZPOCET | 0 | 0 | 0 | 0 | 0 | 1 | 0 | 4 | 116
85 | M | 460490051 | oddělení a krytí spojky do 6kV | ks | 1 |  | 0 |  |  |  | základní |  | 0 | 0 | 0 | 0 | 0 | 8 | M | 3 | ROZPOCET | 0 | 0 | 0 | 0 | 0 | 1 | 0 | 4 | 118
86 | M | 460560163 | zához kabelové rýhy šířka 35/hloubka 80cm tz.3 | m | 219 |  | 0 |  |  |  | základní |  | 0 | 0 | 0 | 0 | 0 | 8 | M | 3 | ROZPOCET | 0 | 0 | 0 | 0 | 0 | 1 | 0 | 4 | 120
87 | M | 460600001 | odvoz zeminy do 10km vč.poplatku za skládku | m3 | 15.33 |  | 0 |  |  |  | základní |  | 0 | 0 | 0 | 0 | 0 | 8 | M | 3 | ROZPOCET | 0 | 0 | 0 | 0 | 0 | 1 | 0 | 4 | 122
88 | M | 460620013 | provizorní úprava terénu třída zeminy 3 | m2 | 79.05 |  | 0 |  |  |  | základní |  | 0 | 0 | 0 | 0 | 0 | 8 | M | 3 | ROZPOCET | 0 | 0 | 0 | 0 | 0 | 1 | 0 | 4 | 124
| D | 2192-M | Ostatní |  |  |  | 0 | [5 empty] | 0 |  | 0 |  | 0 | 3 | D | 1 | ROZPOCET | [6 empty] | 0
89 | M | 219002652 | vysekání rýhy/zeď cihla/ hl.do 150mm/š.do 200mm | m | 3 |  | 0 |  |  |  | základní |  | 0 | 0 | 0 | 0 | 0 | 8 | M | 2 | ROZPOCET | 0 | 0 | 0 | 0 | 0 | 1 | 0 | 4 | 126
90 | M | 219003224 | zazdívka otvoru ve zdivu/cihla/do 0,09m2/tl.0,45m | ks | 3 |  | 0 |  |  |  | základní |  | 0 | 0 | 0 | 0 | 0 | 8 | M | 2 | ROZPOCET | 0 | 0 | 0 | 0 | 0 | 1 | 0 | 4 | 128
91 | M | 219000101 | koordinace s ostatními profesem | hod | 10 |  | 0 |  |  |  | základní |  | 0 | 0 | 0 | 0 | 0 | 8 | M | 2 | ROZPOCET | 0 | 0 | 0 | 0 | 0 | 1 | 0 | 4 | 130
92 | M | 219000101.1 | montáž a nastavení frekvenčního měniče | hod | 8 |  | 0 |  |  |  | základní |  | 0 | 0 | 0 | 0 | 0 | 8 | M | 2 | ROZPOCET | 0 | 0 | 0 | 0 | 0 | 1 | 0 | 4 | 132
93 | M | 999999066 | Elektroinstalace - kompletační činnost | kpl | 1 |  | 0 |  |  |  | základní |  | 0 | 0 | 0 | 0 | 0 | 8 | M | 2 | ROZPOCET | 0 | 0 | 0 | 0 | 0 | 1 | 0 | 4 | 1731844129
| D | 2193-M | Revize |  |  |  | 0 | [5 empty] | 0 |  | 0 |  | 0 | 3 | D | 1 | ROZPOCET | [6 empty] | 0
94 | M | 999999067 | Elektroinstalace - revize | kpl | 1 |  | 0 |  |  |  | základní |  | 0 | 0 | 0 | 0 | 0 | 256 | M | 2 | ROZPOCET | 0 | 0 | 0 | 0 | 0 | 1 | 0 | 64 | 2012108787
95 | M | 999999068 | Elektroinstalace - komplexní zkoušky | kpl | 1 |  | 0 |  |  |  | základní |  | 0 | 0 | 0 | 0 | 0 | 256 | M | 2 | ROZPOCET | 0 | 0 | 0 | 0 | 0 | 1 | 0 | 64 | 2102011402
| D | 219-M | PPV pro elektromontáže |  |  |  | 0 | [5 empty] | 0 |  | 0 |  | 0 | 3 | D | 1 | ROZPOCET | [6 empty] | 0
96 | M | 999999065 | Elektroinstalace - PPV pro elektromontáže | % |  | 0 | 0 |  |  |  | základní |  | 0 | 0 | 0 | 0 | 0 | 256 | M | 2 | ROZPOCET | 0 | 0 | 0 | 0 | 0 | 1 | 0 | 64 | 2107219648

## 52 - SO 52 - Horkovody - ...
[9 empty] | >> skryté sloupce << | [9 empty] | {3b26973e-380d-4394-b960-0ae21fb07429}
2
| KRYCÍ LIST SOUPISU PRACÍ | [8 empty] | v --- níže se nacházejí doplnkové a pomocné údaje k sestavám --- v | [8 empty] | False
Stavba:
Expozice Jihozápadní Afrika, ZOO Dvůr Králové a.s. - Změna A, 1.etapa
Objekt:
52 - SO 52 - Horkovody - změna A
| KSO: |  |  |  |  | CC-CZ:
| Místo: |  |  |  |  | Datum: | 2020-01-14
| Zadavatel: |  |  |  |  | IČ:
|  | ZOO Dvůr Králové a.s., Štefánikova 1029, D.K.n.L. |  |  |  | DIČ:
| Uchazeč: |  |  |  |  | IČ: | Vyplň údaj
|  | Vyplň údaj |  |  |  | DIČ: | Vyplň údaj
| Projektant: |  |  |  |  | IČ:
|  | Projektis spol. s r.o., Legionářská 562, D.K.n.L. |  |  |  | DIČ:
| Zpracovatel: |  |  |  |  | IČ:
|  | ing. V. Švehla |  |  |  | DIČ:
Poznámka:
| Cena bez DPH | [5 empty] | 0
|  |  | Základ daně |  |  | Sazba daně | Výše daně
| DPH | základní | 0 |  |  | 21% | 0
|  | snížená | 0 |  |  | 15% | 0
|  | zákl. přenesená | 0 |  |  | 21% | 0
|  | sníž. přenesená | 0 |  |  | 15% | 0
|  | nulová | 0 |  |  | 0% | 0
| Cena s DPH |  |  | v | CZK |  | 0
| Projektant |  |  | Zpracovatel
| Datum a podpis: |  | Razítko | Datum a podpis: |  |  | Razítko
| Objednavatel |  |  | Uchazeč
| Datum a podpis: |  | Razítko | Datum a podpis: |  |  | Razítko
REKAPITULACE ČLENĚNÍ SOUPISU PRACÍ
Stavba:
Expozice Jihozápadní Afrika, ZOO Dvůr Králové a.s. - Změna A, 1.etapa
Objekt:
52 - SO 52 - Horkovody - změna A
Místo: | [5 empty] | Datum: | 2020-01-14
Zadavatel: |  |  | ZOO Dvůr Králové a.s., Štefánikova 1029, D.K.n.L. |  |  | Projektant: | Projektis spol. s r.o., Legionářská 562, D.K.n.L.
Uchazeč: |  |  | Vyplň údaj |  |  | Zpracovatel: | ing. V. Švehla
Kód dílu - Popis | [6 empty] | Cena celkem [CZK]
Náklady ze soupisu prací | [6 empty] | 0 | [12 empty] | -1
| PSV - Práce a dodávky PSV | [5 empty] | 0
| 73 - Ústřední vytápění | [5 empty] | 0
| D1 - 1. Horkovody | [5 empty] | 0
| D2 - 2. Zemní práce | [5 empty] | 0
| D3 - 3. Ostatní | [5 empty] | 0
| 799 - Ostatní | [5 empty] | 0
SOUPIS PRACÍ
Stavba:
Expozice Jihozápadní Afrika, ZOO Dvůr Králové a.s. - Změna A, 1.etapa
Objekt:
52 - SO 52 - Horkovody - změna A
Místo: | [5 empty] | Datum: | 2020-01-14
Zadavatel: |  |  | ZOO Dvůr Králové a.s., Štefánikova 1029, D.K.n.L. |  |  | Projektant: | Projektis spol. s r.o., Legionářská 562, D.K.n.L.
Uchazeč: |  |  | Vyplň údaj |  |  | Zpracovatel: | ing. V. Švehla
PČ | Typ | Kód | Popis | MJ | Množství | J.cena [CZK] | Cena celkem [CZK] | Cenová soustava |  |  | DPH | J. Nh [h] | Nh celkem [h] | J. hmotnost [t] | Hmotnost celkem [t] | J. suť [t] | Suť Celkem [t]
Náklady soupisu celkem | [6 empty] | 0 | [5 empty] | 0 |  | 0 |  | 0 |  | D | -1 | [7 empty] | 0
| D | PSV | Práce a dodávky PSV |  |  |  | 0 | [5 empty] | 0 |  | 0 |  | 0 | 2 | D | 0 | ROZPOCET | [6 empty] | 0
| D | 73 | Ústřední vytápění |  |  |  | 0 | [5 empty] | 0 |  | 0 |  | 0 | 2 | D | 1 | ROZPOCET | [6 empty] | 0
| D | D1 | 1. Horkovody |  |  |  | 0 | [5 empty] | 0 |  | 0 |  | 0 | 1 | D | 2 | ROZPOCET | [6 empty] | 0
1 | M | Pol119 | PIP potrubí, izolač. třída 0 (standard), DN 25 (D90), L 6 m | ks | 2 |  | 0 |  |  |  | základní |  | 0 | 0 | 0 | 0 | 0 | 8 | M | 3 | ROZPOCET | 0 | 0 | 0 | 0 | 0 | 1 | 0 | 4 | 2
2 | M | Pol120 | PIP potrubí, izolač. třída 0 (standard), DN 50 (D125), L 6 m | ks | 6 |  | 0 |  |  |  | základní |  | 0 | 0 | 0 | 0 | 0 | 8 | M | 3 | ROZPOCET | 0 | 0 | 0 | 0 | 0 | 1 | 0 | 4 | 4
3 | M | Pol121 | PIP potrubí, izolač. třída 0 (standard), DN 100 (D200), L 6 m | ks | 6 |  | 0 |  |  |  | základní |  | 0 | 0 | 0 | 0 | 0 | 8 | M | 3 | ROZPOCET | 0 | 0 | 0 | 0 | 0 | 1 | 0 | 4 | 6
4 | M | Pol122 | PIP ohyb 90°, izolač. třída 0 (standard), DN 20 (D90), 1,0x1,5 m | ks | 2 |  | 0 |  |  |  | základní |  | 0 | 0 | 0 | 0 | 0 | 8 | M | 3 | ROZPOCET | 0 | 0 | 0 | 0 | 0 | 1 | 0 | 4 | 8
5 | M | Pol123 | PIP ohyb 90°, izolač. třída 0 (standard), DN 50 (D125), 1,5x1,5 m | ks | 2 |  | 0 |  |  |  | základní |  | 0 | 0 | 0 | 0 | 0 | 8 | M | 3 | ROZPOCET | 0 | 0 | 0 | 0 | 0 | 1 | 0 | 4 | 10
6 | M | Pol124 | PIP ohyb 90°, izolač. třída 0 (standard), DN 100 (D200), 1,5x1,5 m | ks | 2 |  | 0 |  |  |  | základní |  | 0 | 0 | 0 | 0 | 0 | 8 | M | 3 | ROZPOCET | 0 | 0 | 0 | 0 | 0 | 1 | 0 | 4 | 12
7 | M | Pol125 | PIP paralelní odbočka, izolač. třída 0 (standard), DN 100/DN20 | ks | 2 |  | 0 |  |  |  | základní |  | 0 | 0 | 0 | 0 | 0 | 8 | M | 3 | ROZPOCET | 0 | 0 | 0 | 0 | 0 | 1 | 0 | 4 | 14
8 | M | Pol126 | PIP T-odbočka, izolač. třída 0 (standard), DN 100/DN20 | ks | 2 |  | 0 |  |  |  | základní |  | 0 | 0 | 0 | 0 | 0 | 8 | M | 3 | ROZPOCET | 0 | 0 | 0 | 0 | 0 | 1 | 0 | 4 | 16
9 | M | Pol127 | PIP odvzdušnění, izolač. třída 0 (standard), DN 100/DN50 | ks | 2 |  | 0 |  |  |  | základní |  | 0 | 0 | 0 | 0 | 0 | 8 | M | 3 | ROZPOCET | 0 | 0 | 0 | 0 | 0 | 1 | 0 | 4 | 18
10 | M | Pol128 | PE smršťovací objímka, komplet, izol. třífda 0, DN 20 (D90) | ks | 6 |  | 0 |  |  |  | základní |  | 0 | 0 | 0 | 0 | 0 | 8 | M | 3 | ROZPOCET | 0 | 0 | 0 | 0 | 0 | 1 | 0 | 4 | 20
11 | M | Pol129 | PE smršťovací objímka, komplet, izol. třífda 0, DN 50 (D125) | ks | 10 |  | 0 |  |  |  | základní |  | 0 | 0 | 0 | 0 | 0 | 8 | M | 3 | ROZPOCET | 0 | 0 | 0 | 0 | 0 | 1 | 0 | 4 | 22
12 | M | Pol130 | PE smršťovací objímka, komplet, izol. třífda 0, DN 100 (D200) | ks | 20 |  | 0 |  |  |  | základní |  | 0 | 0 | 0 | 0 | 0 | 8 | M | 3 | ROZPOCET | 0 | 0 | 0 | 0 | 0 | 1 | 0 | 4 | 24
13 | M | Pol131 | DEHC smršťovací víčko, izol. třída 0 (standard), DN 20 (D90) | ks | 2 |  | 0 |  |  |  | základní |  | 0 | 0 | 0 | 0 | 0 | 8 | M | 3 | ROZPOCET | 0 | 0 | 0 | 0 | 0 | 1 | 0 | 4 | 26
14 | M | Pol132 | DEHC smršťovací víčko, izol. třída 0 (standard), DN 100 (D200) | ks | 2 |  | 0 |  |  |  | základní |  | 0 | 0 | 0 | 0 | 0 | 8 | M | 3 | ROZPOCET | 0 | 0 | 0 | 0 | 0 | 1 | 0 | 4 | 28
15 | M | Pol133 | těsnící kroužek, izol. třída 0 (standard), DN 20 (D90) | ks | 4 |  | 0 |  |  |  | základní |  | 0 | 0 | 0 | 0 | 0 | 8 | M | 3 | ROZPOCET | 0 | 0 | 0 | 0 | 0 | 1 | 0 | 4 | 30
16 | M | Pol134 | dilatační polštář, velikost I. - 1000x120x80 mm | ks | 84 |  | 0 |  |  |  | základní |  | 0 | 0 | 0 | 0 | 0 | 8 | M | 3 | ROZPOCET | 0 | 0 | 0 | 0 | 0 | 1 | 0 | 4 | 32
17 | M | Pol135 | dilatační polštář, velikost II. - 1000x240x80 mm | ks | 72 |  | 0 |  |  |  | základní |  | 0 | 0 | 0 | 0 | 0 | 8 | M | 3 | ROZPOCET | 0 | 0 | 0 | 0 | 0 | 1 | 0 | 4 | 34
18 | M | Pol136 | montážní podkladky z tvrdé pěny, 100x100x625 mm | ks | 24 |  | 0 |  |  |  | základní |  | 0 | 0 | 0 | 0 | 0 | 8 | M | 3 | ROZPOCET | 0 | 0 | 0 | 0 | 0 | 1 | 0 | 4 | 36
19 | M | Pol137 | zelená výstražná fólie, šíře 25 cm, síťovaná - perforovaná | m | 110 |  | 0 |  |  |  | základní |  | 0 | 0 | 0 | 0 | 0 | 8 | M | 3 | ROZPOCET | 0 | 0 | 0 | 0 | 0 | 1 | 0 | 4 | 38
20 | M | Pol138 | montáž PIP potrubí do DN 20÷50, včt. tlak. zkoušek | m | 48 |  | 0 |  |  |  | základní |  | 0 | 0 | 0 | 0 | 0 | 8 | M | 3 | ROZPOCET | 0 | 0 | 0 | 0 | 0 | 1 | 0 | 4 | 40
21 | M | Pol139 | montáž PIP tvarovek do DN 20÷50 (kolena, odbočky), včt. tlak. zkoušek | m | 11 |  | 0 |  |  |  | základní |  | 0 | 0 | 0 | 0 | 0 | 8 | M | 3 | ROZPOCET | 0 | 0 | 0 | 0 | 0 | 1 | 0 | 4 | 42
22 | M | Pol140 | montáž PIP potrubí DN 100, včt. tlak. zkoušek | m | 36 |  | 0 |  |  |  | základní |  | 0 | 0 | 0 | 0 | 0 | 8 | M | 3 | ROZPOCET | 0 | 0 | 0 | 0 | 0 | 1 | 0 | 4 | 44
23 | M | Pol141 | montáž PIP tvarovek DN 100 (kolena, odbočky), včt. tlak. zkoušek | m | 7 |  | 0 |  |  |  | základní |  | 0 | 0 | 0 | 0 | 0 | 8 | M | 3 | ROZPOCET | 0 | 0 | 0 | 0 | 0 | 1 | 0 | 4 | 46
24 | M | Pol142 | radiografická zkouška svárů (5% svárů v zemi, 10% svárů nadzemních) | soubor | 7 |  | 0 |  |  |  | základní |  | 0 | 0 | 0 | 0 | 0 | 8 | M | 3 | ROZPOCET | 0 | 0 | 0 | 0 | 0 | 1 | 0 | 4 | 48
25 | M | Pol143 | doprava PIP potrubí_tvarovek a příslušenství na staveniště | soubor | 1 |  | 0 |  |  |  | základní |  | 0 | 0 | 0 | 0 | 0 | 8 | M | 3 | ROZPOCET | 0 | 0 | 0 | 0 | 0 | 1 | 0 | 4 | 50
26 | M | Pol70 | orientační štítky | soubor | 2 |  | 0 |  |  |  | základní |  | 0 | 0 | 0 | 0 | 0 | 8 | M | 3 | ROZPOCET | 0 | 0 | 0 | 0 | 0 | 1 | 0 | 4 | 52
27 | M | Pol144 | konektor | ks | 5 |  | 0 |  |  |  | základní |  | 0 | 0 | 0 | 0 | 0 | 8 | M | 3 | ROZPOCET | 0 | 0 | 0 | 0 | 0 | 1 | 0 | 4 | 54
28 | M | Pol145 | drát izolovaný bílý | m | 40 |  | 0 |  |  |  | základní |  | 0 | 0 | 0 | 0 | 0 | 8 | M | 3 | ROZPOCET | 0 | 0 | 0 | 0 | 0 | 1 | 0 | 4 | 56
29 | M | Pol146 | drát izolovaný červený | m | 40 |  | 0 |  |  |  | základní |  | 0 | 0 | 0 | 0 | 0 | 8 | M | 3 | ROZPOCET | 0 | 0 | 0 | 0 | 0 | 1 | 0 | 4 | 58
30 | M | Pol147 | drát izolovaný zemnící | m | 40 |  | 0 |  |  |  | základní |  | 0 | 0 | 0 | 0 | 0 | 8 | M | 3 | ROZPOCET | 0 | 0 | 0 | 0 | 0 | 1 | 0 | 4 | 60
31 | M | Pol148 | příp. krabice VD 20 | ks | 2 |  | 0 |  |  |  | základní |  | 0 | 0 | 0 | 0 | 0 | 8 | M | 3 | ROZPOCET | 0 | 0 | 0 | 0 | 0 | 1 | 0 | 4 | 62
32 | M | Pol149 | měření stavu izolace | kpl | 1 |  | 0 |  |  |  | základní |  | 0 | 0 | 0 | 0 | 0 | 8 | M | 3 | ROZPOCET | 0 | 0 | 0 | 0 | 0 | 1 | 0 | 4 | 64
33 | M | Pol150 | montáž výstražného systému | kpl | 1 |  | 0 |  |  |  | základní |  | 0 | 0 | 0 | 0 | 0 | 8 | M | 3 | ROZPOCET | 0 | 0 | 0 | 0 | 0 | 1 | 0 | 4 | 66
34 | M | Pol151 | dodávka+montáž: metalický kabel TCEPKPFLE 5x4x0,8, včt. chráničky HDPE D40, včt. drobného materiálu, včt. ukončení metalického kabelu v kabnelové skříni koncové stanice na zářezové svorkovnici, délky do 30 bm | soubor | 1 |  | 0 |  |  |  | základní |  | 0 | 0 | 0 | 0 | 0 | 8 | M | 3 | ROZPOCET | 0 | 0 | 0 | 0 | 0 | 1 | 0 | 4 | 68
35 | M | Pol152 | dodávka+montáž: optický kabel 8vlíken, včt, chráničky HDPE D40, včt. drobného materiálu, včt. ukončení optického kabelu v kabelové skříni koncové stanice včt. patch cord, konektory dle specifikace provozovatele, celková délka do 30 bm | soubor | 1 |  | 0 |  |  |  | základní |  | 0 | 0 | 0 | 0 | 0 | 8 | M | 3 | ROZPOCET | 0 | 0 | 0 | 0 | 0 | 1 | 0 | 4 | 70
36 | M | Pol153 | dodávka+montáž: kabelová spojka pro TCEPKPFLE 5x4x0,8 ve čtyřech překládaných kabelových úsecích, chráničková spojka HDPE D40 včt. drobného materiálu, uložení stávajícího vedení do země v celkové trase do 70 m | soubor | 1 |  | 0 |  |  |  | základní |  | 0 | 0 | 0 | 0 | 0 | 8 | M | 3 | ROZPOCET | 0 | 0 | 0 | 0 | 0 | 1 | 0 | 4 | 72
37 | M | Pol154 | dodávka+montáž: optická spojka pro 8 vláken ve čtyřech překládaných kabelových úsecích, chráničková spojka HDPE D40 včt. drobného materiálu, uložení stávajícího vedení do země v celkové trase do 70 m | soubor | 1 |  | 0 |  |  |  | základní |  | 0 | 0 | 0 | 0 | 0 | 8 | M | 3 | ROZPOCET | 0 | 0 | 0 | 0 | 0 | 1 | 0 | 4 | 74
38 | M | Pol70 | orientační štítky | soubor | 2 |  | 0 |  |  |  | základní |  | 0 | 0 | 0 | 0 | 0 | 8 | M | 3 | ROZPOCET | 0 | 0 | 0 | 0 | 0 | 1 | 0 | 4 | 76
39 | M | 732 19-9100 | montáž orientačních štítků | soubor | 2 |  | 0 |  |  |  | základní |  | 0 | 0 | 0 | 0 | 0 | 8 | M | 3 | ROZPOCET | 0 | 0 | 0 | 0 | 0 | 1 | 0 | 4 | 78
40 | M | 733 12-1210 | potr. z trubek ocel. hlad., bezešvých, v kotel. a stroj., Ø22/2,6 | m | 24 |  | 0 |  |  |  | základní |  | 0 | 0 | 0 | 0 | 0 | 8 | M | 3 | ROZPOCET | 0 | 0 | 0 | 0 | 0 | 1 | 0 | 4 | 80
41 | M | 733 12-1228 | potr. z trubek ocel. hlad., bezešvých, v kotel. a stroj., Ø108/4,0 | m | 6 |  | 0 |  |  |  | základní |  | 0 | 0 | 0 | 0 | 0 | 8 | M | 3 | ROZPOCET | 0 | 0 | 0 | 0 | 0 | 1 | 0 | 4 | 82
42 | M | 733 12-3110 | příplatek k ceně, za zhot. příp. z trub. ocel. hladkých, Ø22/2,6 | ks | 2 |  | 0 |  |  |  | základní |  | 0 | 0 | 0 | 0 | 0 | 8 | M | 3 | ROZPOCET | 0 | 0 | 0 | 0 | 0 | 1 | 0 | 4 | 84
43 | M | 733 12-3128 | příplatek k ceně, za zhot. příp. z trub. ocel. hladkých, Ø108/4,0 | ks | 2 |  | 0 |  |  |  | základní |  | 0 | 0 | 0 | 0 | 0 | 8 | M | 3 | ROZPOCET | 0 | 0 | 0 | 0 | 0 | 1 | 0 | 4 | 86
44 | M | 733 14-1102 | odvzduš. nádobky, z trubek ocelových, do DN 50 | ks | 2 |  | 0 |  |  |  | základní |  | 0 | 0 | 0 | 0 | 0 | 8 | M | 3 | ROZPOCET | 0 | 0 | 0 | 0 | 0 | 1 | 0 | 4 | 88
45 | M | 733 14-2115 | stříšky pro potrubí, DN 100 | ks | 3 |  | 0 |  |  |  | základní |  | 0 | 0 | 0 | 0 | 0 | 8 | M | 3 | ROZPOCET | 0 | 0 | 0 | 0 | 0 | 1 | 0 | 4 | 90
46 | M | 733 19-0217 | zkoušky těsnosti potr., z trubek ocel., hlad., Ø do 51 | m | 24 |  | 0 |  |  |  | základní |  | 0 | 0 | 0 | 0 | 0 | 8 | M | 3 | ROZPOCET | 0 | 0 | 0 | 0 | 0 | 1 | 0 | 4 | 92
47 | M | 733 19-0232 | zkoušky těsnosti potr., z trubek ocel., hlad., Ø přes 89 do 133 | m | 6 |  | 0 |  |  |  | základní |  | 0 | 0 | 0 | 0 | 0 | 8 | M | 3 | ROZPOCET | 0 | 0 | 0 | 0 | 0 | 1 | 0 | 4 | 94
48 | M | Pol155 | dodávka+montáž: kluzné uložení z typové stěnovém konzole pro dvě ocelové potrubí DN 50 s teplenou izolací s povrchovou úpravou, s osovou vzdáýleností do 300 mm od sebe, vzdálenost podpěr cca 2,5 m (=> zatížení nosníku do 1 kN), kotvené k železobetonové st | soubor | 2 |  | 0 |  |  |  | základní |  | 0 | 0 | 0 | 0 | 0 | 8 | M | 3 | ROZPOCET | 0 | 0 | 0 | 0 | 0 | 1 | 0 | 4 | 96
49 | M | Pol156 | dodávka+montáž: kluzné valivé uložení z typového nosníkového systému pro dvě ocelové potrubí DN 50 s teplenou izolací s povrchovou úpravou, s osovou vzdáýleností do 300 mm od sebe, vzdálenost podpěr cca 2 m (=> zatížení nosníku do 1 kN), kotvené ke stropu | soubor | 2 |  | 0 |  |  |  | základní |  | 0 | 0 | 0 | 0 | 0 | 8 | M | 3 | ROZPOCET | 0 | 0 | 0 | 0 | 0 | 1 | 0 | 4 | 98
50 | M | Pol157 | měřič tepla ultrazvukový Qn 0,6, Kv 1,6, DN 20, L 190, PN 25, včt. sady čidel a jímek | soubor | 1 |  | 0 |  |  |  | základní |  | 0 | 0 | 0 | 0 | 0 | 8 | M | 3 | ROZPOCET | 0 | 0 | 0 | 0 | 0 | 1 | 0 | 4 | 100
51 | M | Pol158 | kulový kohout varný, s pákou, T 180 °C, PN 40, DN 15 | ks | 7 |  | 0 |  |  |  | základní |  | 0 | 0 | 0 | 0 | 0 | 8 | M | 3 | ROZPOCET | 0 | 0 | 0 | 0 | 0 | 1 | 0 | 4 | 102
52 | M | Pol159 | kulový kohout varný, s pákou, T 180 °C, PN 40, DN 20 | ks | 3 |  | 0 |  |  |  | základní |  | 0 | 0 | 0 | 0 | 0 | 8 | M | 3 | ROZPOCET | 0 | 0 | 0 | 0 | 0 | 1 | 0 | 4 | 104
53 | M | Pol160 | manometr 0÷2,5 MPa kPa, typ 312, Ø 100 mm, TP 1,6 | ks | 2 |  | 0 |  |  |  | základní |  | 0 | 0 | 0 | 0 | 0 | 8 | M | 3 | ROZPOCET | 0 | 0 | 0 | 0 | 0 | 1 | 0 | 4 | 106
54 | M | Pol161 | manometrická smyčka, zahnutá, s nátrubkovou přípojkou k přivaření, ČSN 13 7531.1 - slit. ocel, rozměr M20x1,5, PN 250 | ks | 2 |  | 0 |  |  |  | základní |  | 0 | 0 | 0 | 0 | 0 | 8 | M | 3 | ROZPOCET | 0 | 0 | 0 | 0 | 0 | 1 | 0 | 4 | 108
55 | M | Pol162 | těsnění k tlakoměr., ČSN 137540.1 hliník, rozměr M20, PN 630 | ks | 2 |  | 0 |  |  |  | základní |  | 0 | 0 | 0 | 0 | 0 | 8 | M | 3 | ROZPOCET | 0 | 0 | 0 | 0 | 0 | 1 | 0 | 4 | 110
56 | M | Pol163 | kohout tlakoměrový čepový ZKUŠEBNÍ, s nátrubkovou přípojkou, ČSN 137513.5 mosaz, rozměr M20x1,5, PN 25 | ks | 2 |  | 0 |  |  |  | základní |  | 0 | 0 | 0 | 0 | 0 | 8 | M | 3 | ROZPOCET | 0 | 0 | 0 | 0 | 0 | 1 | 0 | 4 | 112
57 | M | Pol164 | teploměr kruhový, 0÷200°C, Ø 100 mm, TP 1.5, včt. jímky | ks | 2 |  | 0 |  |  |  | základní |  | 0 | 0 | 0 | 0 | 0 | 8 | M | 3 | ROZPOCET | 0 | 0 | 0 | 0 | 0 | 1 | 0 | 4 | 114
58 | M | 734 10-9311 | montáž armatur varných, PN 25÷40, DN 15÷20 | soubor | 10 |  | 0 |  |  |  | základní |  | 0 | 0 | 0 | 0 | 0 | 8 | M | 3 | ROZPOCET | 0 | 0 | 0 | 0 | 0 | 1 | 0 | 4 | 116
59 | M | 734 10-9311.1 | montáž armatur přírub. se dvěma přirubami, PN 25÷40, DN 15 | soubor | 1 |  | 0 |  |  |  | základní |  | 0 | 0 | 0 | 0 | 0 | 8 | M | 3 | ROZPOCET | 0 | 0 | 0 | 0 | 0 | 1 | 0 | 4 | 118
60 | M | 734 20-9103 | montáž záv. armatur s jedním závitem, G 1/2" (DN 15) | ks | 2 |  | 0 |  |  |  | základní |  | 0 | 0 | 0 | 0 | 0 | 8 | M | 3 | ROZPOCET | 0 | 0 | 0 | 0 | 0 | 1 | 0 | 4 | 120
61 | M | 734 20-9104 | montáž záv. armatur s jedním závitem, G 3/4" (DN 20) | ks | 8 |  | 0 |  |  |  | základní |  | 0 | 0 | 0 | 0 | 0 | 8 | M | 3 | ROZPOCET | 0 | 0 | 0 | 0 | 0 | 1 | 0 | 4 | 122
62 | M | 734 49-4213 | návarky s trubkovým závitem, G 1/2" | ks | 4 |  | 0 |  |  |  | základní |  | 0 | 0 | 0 | 0 | 0 | 8 | M | 3 | ROZPOCET | 0 | 0 | 0 | 0 | 0 | 1 | 0 | 4 | 124
63 | M | Pol165 | 2x základní nátěr S2000 potrubí ocelových, včt. přípravy podkladu_odmaštění_odrezivení_atd., do DN 50 | bm | 24 |  | 0 |  |  |  | základní |  | 0 | 0 | 0 | 0 | 0 | 8 | M | 3 | ROZPOCET | 0 | 0 | 0 | 0 | 0 | 1 | 0 | 4 | 126
64 | M | Pol166 | 2x základní nátěr S2000 potrubí ocelových, včt. přípravy podkladu_odmaštění_odrezivení_atd., přes DN 65 do DN 100 | bm | 6 |  | 0 |  |  |  | základní |  | 0 | 0 | 0 | 0 | 0 | 8 | M | 3 | ROZPOCET | 0 | 0 | 0 | 0 | 0 | 1 | 0 | 4 | 128
65 | M | AZ Flex-Rockwool 800 | kašírovaná potrubní izolační pouzdra z minerální vaty, objemová hmotnost min 75 kg/m3, Λ=0,034 W/m.K (při 10 °C), s povrch. úpravou AL fólií, Ø22x40 | m | 12 |  | 0 |  |  |  | základní |  | 0 | 0 | 0 | 0 | 0 | 8 | M | 3 | ROZPOCET | 0 | 0 | 0 | 0 | 0 | 1 | 0 | 4 | 130
66 | M | Pol167 | AL páska (spojení konců izolací, oprava přelepů), 5cm x 50m | ks | 1 |  | 0 |  |  |  | základní |  | 0 | 0 | 0 | 0 | 0 | 8 | M | 3 | ROZPOCET | 0 | 0 | 0 | 0 | 0 | 1 | 0 | 4 | 132
67 | M | 713 46-3211 | montáž izol. tepel. potrubí a ohybů tvarovkami nebo deskami, potr. pouzdry, s povrch. úpravou Al fólií, přelepenými samolepící Al páskou, D do 50 mm | m | 12 |  | 0 |  |  |  | základní |  | 0 | 0 | 0 | 0 | 0 | 8 | M | 3 | ROZPOCET | 0 | 0 | 0 | 0 | 0 | 1 | 0 | 4 | 134
68 | M | Pol168 | dodávka+montáž, dodatečné zaizolování nadzemního ocelového rozvodu horkovodu DN 100, délky do 3 m, včt. 1x koleno 90°C, oplechování SPIRO potrubím | soubor | 1 |  | 0 |  |  |  | základní |  | 0 | 0 | 0 | 0 | 0 | 8 | M | 3 | ROZPOCET | 0 | 0 | 0 | 0 | 0 | 1 | 0 | 4 | 136
69 | M | Pol169 | dodávka+montáž: odborná demontáž stáv. nadzemního potrubí horkovodu DN 50 vedené do stávající budovy Modelárna (OPS3), vedeného z nadzemního norkovodu DN 100 po stáv. ocelových sloupech ve výšce do 3 m nad terénem, celkem 3 trubkové sloupy Ø 133 mm, celke | soubor | 1 |  | 0 |  |  |  | základní |  | 0 | 0 | 0 | 0 | 0 | 8 | M | 3 | ROZPOCET | 0 | 0 | 0 | 0 | 0 | 1 | 0 | 4 | 138
70 | M | Pol170 | dodávka+montáž: odborná demontáž stáv. podzemního a nadzemního potrubí horkovodu DN 100, L = 2x22 m | soubor | 1 |  | 0 |  |  |  | základní |  | 0 | 0 | 0 | 0 | 0 | 8 | M | 3 | ROZPOCET | 0 | 0 | 0 | 0 | 0 | 1 | 0 | 4 | 140
71 | M | Pol171 | dodávka+montáž: vypouštění a napouštění stáv. horkovodu DN 100, pro provedení přeložky DN 100 a DN 50, cca 80 hodin | soubor | 1 |  | 0 |  |  |  | základní |  | 0 | 0 | 0 | 0 | 0 | 8 | M | 3 | ROZPOCET | 0 | 0 | 0 | 0 | 0 | 1 | 0 | 4 | 142
72 | M | Pol151 | dodávka+montáž: metalický kabel TCEPKPFLE 5x4x0,8, včt. chráničky HDPE D40, včt. drobného materiálu, včt. ukončení metalického kabelu v kabnelové skříni koncové stanice na zářezové svorkovnici, délky do 30 bm | soubor | 1 |  | 0 |  |  |  | základní |  | 0 | 0 | 0 | 0 | 0 | 8 | M | 3 | ROZPOCET | 0 | 0 | 0 | 0 | 0 | 1 | 0 | 4 | 144
73 | M | Pol152 | dodávka+montáž: optický kabel 8vlíken, včt, chráničky HDPE D40, včt. drobného materiálu, včt. ukončení optického kabelu v kabelové skříni koncové stanice včt. patch cord, konektory dle specifikace provozovatele, celková délka do 30 bm | soubor | 1 |  | 0 |  |  |  | základní |  | 0 | 0 | 0 | 0 | 0 | 8 | M | 3 | ROZPOCET | 0 | 0 | 0 | 0 | 0 | 1 | 0 | 4 | 146
74 | M | Pol153 | dodávka+montáž: kabelová spojka pro TCEPKPFLE 5x4x0,8 ve čtyřech překládaných kabelových úsecích, chráničková spojka HDPE D40 včt. drobného materiálu, uložení stávajícího vedení do země v celkové trase do 70 m | soubor | 1 |  | 0 |  |  |  | základní |  | 0 | 0 | 0 | 0 | 0 | 8 | M | 3 | ROZPOCET | 0 | 0 | 0 | 0 | 0 | 1 | 0 | 4 | 148
75 | M | Pol154 | dodávka+montáž: optická spojka pro 8 vláken ve čtyřech překládaných kabelových úsecích, chráničková spojka HDPE D40 včt. drobného materiálu, uložení stávajícího vedení do země v celkové trase do 70 m | soubor | 1 |  | 0 |  |  |  | základní |  | 0 | 0 | 0 | 0 | 0 | 8 | M | 3 | ROZPOCET | 0 | 0 | 0 | 0 | 0 | 1 | 0 | 4 | 150
| D | D2 | 2. Zemní práce |  |  |  | 0 | [5 empty] | 0 |  | 0 |  | 0 | 1 | D | 2 | ROZPOCET | [6 empty] | 0
76 | M | horkovody a teplovod | zemní práce pro horkovodní a teplovodní PIP rozvody DN 20÷50 ve zpevněných plochách - výkop šíře 1,1 m , Ø hloubka výkopu cca 1,3 m (povrch/dno výkopu), podsyp a obsyp písek zrnitosti do 8 mm (podsyp = 100 mm pod dno potrubí, obsyp = 300 mm nad vrcholek p | bm | 18 |  | 0 |  |  |  | základní |  | 0 | 0 | 0 | 0 | 0 | 8 | M | 3 | ROZPOCET | 0 | 0 | 0 | 0 | 0 | 1 | 0 | 4 | 152
77 | M | horkovody a teplov.1 | zemní práce pro horkovodní a teplovodní PIP rozvody DN 20÷50 v nezpevněných plochách - výkop šíře 1,1 m , Ø hloubka výkopu cca 1,3 m (povrch/dno výkopu), podsyp a obsyp písek zrnitosti do 8 mm (podsyp = 100 mm pod dno potrubí, obsyp = 300 mm nad vrcholek | bm | 24 |  | 0 |  |  |  | základní |  | 0 | 0 | 0 | 0 | 0 | 8 | M | 3 | ROZPOCET | 0 | 0 | 0 | 0 | 0 | 1 | 0 | 4 | 154
| D | D3 | 3. Ostatní |  |  |  | 0 | [5 empty] | 0 |  | 0 |  | 0 | 1 | D | 2 | ROZPOCET | [6 empty] | 0
78 | M | Pol172 | geometrické a geodetické zaměření rozvodů horkovodů a teplovodů, předáno v papírové a digitální podobě | soubor | 1 |  | 0 |  |  |  | základní |  | 0 | 0 | 0 | 0 | 0 | 8 | M | 3 | ROZPOCET | 0 | 0 | 0 | 0 | 0 | 1 | 0 | 4 | 156
| D | 799 | Ostatní |  |  |  | 0 | [5 empty] | 0 |  | 0 |  | 0 | 2 | D | 1 | ROZPOCET | [6 empty] | 0
79 | M | 999999051 | UT - přesun hmot, doprava | % |  | 0 | 0 |  |  |  | základní |  | 0 | 0 | 0 | 0 | 0 | 32 | M | 2 | ROZPOCET | 0 | 0 | 0 | 0 | 0 | 1 | 0 | 16 | -2024642136

## 53 - SO 53 - Vodovod - zm...
[9 empty] | >> skryté sloupce << | [9 empty] | {f47bbd14-e917-471f-8c85-b9d0f596623f}
2
| KRYCÍ LIST SOUPISU PRACÍ | [8 empty] | v --- níže se nacházejí doplnkové a pomocné údaje k sestavám --- v | [8 empty] | False
Stavba:
Expozice Jihozápadní Afrika, ZOO Dvůr Králové a.s. - Změna A, 1.etapa
Objekt:
53 - SO 53 - Vodovod - změna A
| KSO: |  |  |  |  | CC-CZ:
| Místo: |  |  |  |  | Datum: | 2020-01-14
| Zadavatel: |  |  |  |  | IČ:
|  | ZOO Dvůr Králové a.s., Štefánikova 1029, D.K.n.L. |  |  |  | DIČ:
| Uchazeč: |  |  |  |  | IČ: | Vyplň údaj
|  | Vyplň údaj |  |  |  | DIČ: | Vyplň údaj
| Projektant: |  |  |  |  | IČ:
|  | Projektis spol. s r.o., Legionářská 562, D.K.n.L. |  |  |  | DIČ:
| Zpracovatel: |  |  |  |  | IČ:
|  | ing. V. Švehla |  |  |  | DIČ:
Poznámka:
| Cena bez DPH | [5 empty] | 0
|  |  | Základ daně |  |  | Sazba daně | Výše daně
| DPH | základní | 0 |  |  | 21% | 0
|  | snížená | 0 |  |  | 15% | 0
|  | zákl. přenesená | 0 |  |  | 21% | 0
|  | sníž. přenesená | 0 |  |  | 15% | 0
|  | nulová | 0 |  |  | 0% | 0
| Cena s DPH |  |  | v | CZK |  | 0
| Projektant |  |  | Zpracovatel
| Datum a podpis: |  | Razítko | Datum a podpis: |  |  | Razítko
| Objednavatel |  |  | Uchazeč
| Datum a podpis: |  | Razítko | Datum a podpis: |  |  | Razítko
REKAPITULACE ČLENĚNÍ SOUPISU PRACÍ
Stavba:
Expozice Jihozápadní Afrika, ZOO Dvůr Králové a.s. - Změna A, 1.etapa
Objekt:
53 - SO 53 - Vodovod - změna A
Místo: | [5 empty] | Datum: | 2020-01-14
Zadavatel: |  |  | ZOO Dvůr Králové a.s., Štefánikova 1029, D.K.n.L. |  |  | Projektant: | Projektis spol. s r.o., Legionářská 562, D.K.n.L.
Uchazeč: |  |  | Vyplň údaj |  |  | Zpracovatel: | ing. V. Švehla
Kód dílu - Popis | [6 empty] | Cena celkem [CZK]
Náklady ze soupisu prací | [6 empty] | 0 | [12 empty] | -1
| HSV - Práce a dodávky HSV | [5 empty] | 0
| 1 - Zemní práce | [5 empty] | 0
| 4 - Vodorovné konstrukce | [5 empty] | 0
| 8 - Trubní vedení | [5 empty] | 0
| 998 - Přesun hmot | [5 empty] | 0
SOUPIS PRACÍ
Stavba:
Expozice Jihozápadní Afrika, ZOO Dvůr Králové a.s. - Změna A, 1.etapa
Objekt:
53 - SO 53 - Vodovod - změna A
Místo: | [5 empty] | Datum: | 2020-01-14
Zadavatel: |  |  | ZOO Dvůr Králové a.s., Štefánikova 1029, D.K.n.L. |  |  | Projektant: | Projektis spol. s r.o., Legionářská 562, D.K.n.L.
Uchazeč: |  |  | Vyplň údaj |  |  | Zpracovatel: | ing. V. Švehla
PČ | Typ | Kód | Popis | MJ | Množství | J.cena [CZK] | Cena celkem [CZK] | Cenová soustava |  |  | DPH | J. Nh [h] | Nh celkem [h] | J. hmotnost [t] | Hmotnost celkem [t] | J. suť [t] | Suť Celkem [t]
Náklady soupisu celkem | [6 empty] | 0 | [5 empty] | 0 |  | 0 |  | 0 |  | D | -1 | [10 empty] | 0
| D | HSV | Práce a dodávky HSV |  |  |  | 0 | [5 empty] | 0 |  | 0 |  | 0 | 1 | D | 0 |  |  |  | ROZPOCET | [6 empty] | 0
| D | 1 | Zemní práce |  |  |  | 0 | [5 empty] | 0 |  | 0 |  | 0 | 1 | D | 1 |  |  |  | ROZPOCET | [6 empty] | 0
1 | K | 132201202 | Hloubení rýh š do 2000 mm v hornině tř. 3 objemu do 1000 m3 | m3 | 235.875 |  | 0 | CS ÚRS 2019 01 |  |  | základní |  | 0 | 0 | 0 | 0 | 0 | 4 | K | 2 |  |  |  | ROZPOCET | 0 | 0 | 0 | 0 | 0 | 1 | 0 | 4 | 2
| VV |  | "DN 100"243*1,1*1,5 |  | 400.95 | [13 empty] | VV | 2 | 2 | True | 0 | ROZPOCET
| VV |  | "DN 32"59*1*1,2 |  | 70.8 | [13 empty] | VV | 2 | 2 | True | 0 | ROZPOCET
| VV |  | Součet |  | 471.75 | [13 empty] | VV | 2 | 4 | True | 0 | ROZPOCET
| VV |  | "50%"0,5*471,750 |  | 235.875 | [13 empty] | VV | 2 | 2 | True | 0 | ROZPOCET
| VV |  | Součet |  | 235.875 | [13 empty] | VV | 2 | 4 | True | 1 | ROZPOCET
2 | K | 132201209 | Příplatek za lepivost k hloubení rýh š do 2000 mm v hornině tř. 3 | m3 | 235.875 |  | 0 | CS ÚRS 2016 02 |  |  | základní |  | 0 | 0 | 0 | 0 | 0 | 4 | K | 2 |  |  |  | ROZPOCET | 0 | 0 | 0 | 0 | 0 | 1 | 0 | 4 | 4
3 | K | 132301202 | Hloubení rýh š do 2000 mm v hornině tř. 4 objemu do 1000 m3 | m3 | 235.875 |  | 0 | CS ÚRS 2019 01 |  |  | základní |  | 0 | 0 | 0 | 0 | 0 | 4 | K | 2 |  |  |  | ROZPOCET | 0 | 0 | 0 | 0 | 0 | 1 | 0 | 4 | 6
4 | K | 132301209 | Příplatek za lepivost k hloubení rýh š do 2000 mm v hornině tř. 4 | m3 | 235.875 |  | 0 | CS ÚRS 2019 01 |  |  | základní |  | 0 | 0 | 0 | 0 | 0 | 4 | K | 2 |  |  |  | ROZPOCET | 0 | 0 | 0 | 0 | 0 | 1 | 0 | 4 | 8
5 | K | 151811131 | Osazení pažicího boxu hl výkopu do 4 m š do 1,2 m | m2 | 870.6 |  | 0 | CS ÚRS 2018 01 |  |  | základní |  | 0 | 0 | 0 | 0 | 0 | 4 | K | 2 |  |  |  | ROZPOCET | 0 | 0 | 0 | 0 | 0 | 1 | 0 | 4 | 10
| VV |  | 243*1,5*2+59*1,2*2 |  | 870.6 | [13 empty] | VV | 2 | 2 | True | 0 | ROZPOCET
| VV |  | Součet |  | 870.6 | [13 empty] | VV | 2 | 4 | True | 1 | ROZPOCET
6 | K | 151811231 | Odstranění pažicího boxu hl výkopu do 4 m š do 1,2 m | m2 | 870.6 |  | 0 | CS ÚRS 2018 01 |  |  | základní |  | 0 | 0 | 0 | 0 | 0 | 4 | K | 2 |  |  |  | ROZPOCET | 0 | 0 | 0 | 0 | 0 | 1 | 0 | 4 | 12
7 | K | 161101101 | Svislé přemístění výkopku z horniny tř. 1 až 4 hl výkopu do 2,5 m | m3 | 235.875 |  | 0 | CS ÚRS 2016 02 |  |  | základní |  | 0 | 0 | 0 | 0 | 0 | 4 | K | 2 |  |  |  | ROZPOCET | 0 | 0 | 0 | 0 | 0 | 1 | 0 | 4 | 14
| VV |  | 0,5*471,750 |  | 235.875 | [13 empty] | VV | 2 | 2 | True | 0 | ROZPOCET
| VV |  | Součet |  | 235.875 | [13 empty] | VV | 2 | 4 | True | 1 | ROZPOCET
8 | K | 162301102 | Vodorovné přemístění do 1000 m výkopku/sypaniny z horniny tř. 1 až 4 | m3 | 344.18 |  | 0 | CS ÚRS 2019 01 |  |  | základní |  | 0 | 0 | 0 | 0 | 0 | 4 | K | 2 |  |  |  | ROZPOCET | 0 | 0 | 0 | 0 | 0 | 1 | 0 | 4 | 16
9 | K | 162701105 | Vodorovné přemístění do 10000 m výkopku/sypaniny z horniny tř. 1 až 4 | m3 | 127.57 |  | 0 | CS ÚRS 2018 01 |  |  | základní |  | 0 | 0 | 0 | 0 | 0 | 4 | K | 2 |  |  |  | ROZPOCET | 0 | 0 | 0 | 0 | 0 | 1 | 0 | 4 | 18
10 | K | 167101102 | Nakládání výkopku z hornin tř. 1 až 4 přes 100 m3 | m3 | 344.18 |  | 0 | CS ÚRS 2019 01 |  |  | základní |  | 0 | 0 | 0 | 0 | 0 | 4 | K | 2 |  |  |  | ROZPOCET | 0 | 0 | 0 | 0 | 0 | 1 | 0 | 4 | 20
11 | K | 171201201 | Uložení sypaniny na skládky | m3 | 471.75 |  | 0 | CS ÚRS 2016 02 |  |  | základní |  | 0 | 0 | 0 | 0 | 0 | 4 | K | 2 |  |  |  | ROZPOCET | 0 | 0 | 0 | 0 | 0 | 1 | 0 | 4 | 22
12 | K | 174101101 | Zásyp jam, šachet rýh nebo kolem objektů sypaninou se zhutněním | m3 | 344.18 |  | 0 | CS ÚRS 2016 02 |  |  | základní |  | 0 | 0 | 0 | 0 | 0 | 4 | K | 2 |  |  |  | ROZPOCET | 0 | 0 | 0 | 0 | 0 | 1 | 0 | 4 | 24
| VV |  | 471,750-127,570 |  | 344.18 | [13 empty] | VV | 2 | 2 | True | 0 | ROZPOCET
| VV |  | Součet |  | 344.18 | [13 empty] | VV | 2 | 4 | True | 1 | ROZPOCET
13 | K | 175111101 | Obsypání potrubí ručně sypaninou bez prohození sítem, uloženou do 3 m | m3 | 127.57 |  | 0 | CS ÚRS 2016 02 |  |  | základní |  | 0 | 0 | 0 | 0 | 0 | 4 | K | 2 |  |  |  | ROZPOCET | 0 | 0 | 0 | 0 | 0 | 1 | 0 | 4 | 26
| VV |  | "DN 110"243*1,1*0,4 |  | 106.92 | [13 empty] | VV | 2 | 2 | True | 0 | ROZPOCET
| VV |  | "DN 32" 59*1*0,35 |  | 20.65 | [13 empty] | VV | 2 | 2 | True | 0 | ROZPOCET
| VV |  | Součet |  | 127.57 | [13 empty] | VV | 2 | 4 | True | 1 | ROZPOCET
14 | M | 58331200 | štěrkopísek netříděný zásypový | t | 229.626 |  | 0 | CS ÚRS 2019 01 |  |  | základní |  | 0 | 0 | 0 | 0 | 0 | 8 | M | 2 |  |  |  | ROZPOCET | 0 | 0 | 0 | 0 | 0 | 1 | 0 | 4 | 28
| VV |  | 127,57*1,8 |  | 229.626 | [13 empty] | VV | 2 | 2 | True | 0 | ROZPOCET
| VV |  | Součet |  | 229.626 | [13 empty] | VV | 2 | 4 | True | 1 | ROZPOCET
| D | 4 | Vodorovné konstrukce |  |  |  | 0 | [5 empty] | 0 |  | 0 |  | 0 | 1 | D | 1 |  |  |  | ROZPOCET | [6 empty] | 0
15 | K | 452313131 | Podkladní bloky z betonu prostého tř. C 12/15 otevřený výkop | m3 | 2 |  | 0 | CS ÚRS 2019 01 |  |  | základní |  | 0 | 0 | 0 | 0 | 0 | 4 | K | 2 |  |  |  | ROZPOCET | 0 | 0 | 0 | 0 | 0 | 1 | 0 | 4 | 30
| VV |  | 16*0,5*0,5*0,5 |  | 2 | [13 empty] | VV | 2 | 2 | True | 0 | ROZPOCET
| VV |  | Součet |  | 2 | [13 empty] | VV | 2 | 4 | True | 1 | ROZPOCET
| D | 8 | Trubní vedení |  |  |  | 0 | [5 empty] | 0 |  | 0 |  | 0 | 1 | D | 1 |  |  |  | ROZPOCET | [6 empty] | 0
16 | K | 857242122 | Montáž litinových tvarovek jednoosých přírubových otevřený výkop DN 80 | kus | 2 |  | 0 | CS ÚRS 2018 01 |  |  | základní |  | 0 | 0 | 0 | 0 | 0 | 4 | K | 2 |  |  |  | ROZPOCET | 0 | 0 | 0 | 0 | 0 | 1 | 0 | 4 | 32
17 | M | 5555781 | příruba jištěná 50/63 | ks | 1 |  | 0 |  |  |  | základní |  | 0 | 0 | 0 | 0 | 0 | 8 | M | 2 |  |  |  | ROZPOCET | 0 | 0 | 0 | 0 | 0 | 1 | 0 | 4 | 34
18 | M | 55557881 | multitoleranční spojka hrdlo - příruba 50/63 | ks | 1 |  | 0 |  |  |  | základní |  | 0 | 0 | 0 | 0 | 0 | 8 | M | 2 |  |  |  | ROZPOCET | 0 | 0 | 0 | 0 | 0 | 1 | 0 | 4 | 36
19 | K | 8572441221 | Montáž litinových tvarovek odbočných přírubových otevřený výkop DN 50 | kus | 1 |  | 0 |  |  |  | základní |  | 0 | 0 | 0 | 0 | 0 | 4 | K | 2 |  |  |  | ROZPOCET | 0 | 0 | 0 | 0 | 0 | 1 | 0 | 4 | 38
20 | M | 55253502 | tvarovka přírubová litinová s přírubovou odbočkou,práškový epoxid tl 250µm T-kus DN 50/50 | kus | 1 |  | 0 | CS ÚRS 2019 01 |  |  | základní |  | 0 | 0 | 0 | 0 | 0 | 8 | M | 2 |  |  |  | ROZPOCET | 0 | 0 | 0 | 0 | 0 | 1 | 0 | 4 | 40
21 | K | 857262122 | Montáž litinových tvarovek jednoosých přírubových otevřený výkop DN 100 | kus | 14 |  | 0 | CS ÚRS 2019 01 |  |  | základní |  | 0 | 0 | 0 | 0 | 0 | 4 | K | 2 |  |  |  | ROZPOCET | 0 | 0 | 0 | 0 | 0 | 1 | 0 | 4 | 42
22 | M | 55277 | příruba jištěná 100/ 110 | kus | 8 |  | 0 |  |  |  | základní |  | 0 | 0 | 0 | 0 | 0 | 8 | M | 2 |  |  |  | ROZPOCET | 0 | 0 | 0 | 0 | 0 | 1 | 0 | 4 | 44
23 | M | 552532561 | trouba přírubová litinová vodovodní PN 10/16 DN 100 dl 500mm | kus | 1 |  | 0 |  |  |  | základní |  | 0 | 0 | 0 | 0 | 0 | 8 | M | 2 |  |  |  | ROZPOCET | 0 | 0 | 0 | 0 | 0 | 1 | 0 | 4 | 46
24 | M | 55259813 | přechod přírubový tvárná litina DN 100/50 L200mm | kus | 1 |  | 0 | CS ÚRS 2019 01 |  |  | základní |  | 0 | 0 | 0 | 0 | 0 | 8 | M | 2 |  |  |  | ROZPOCET | 0 | 0 | 0 | 0 | 0 | 1 | 0 | 4 | 48
25 | M | 55250643 | koleno přírubové s patkou PP litinové DN 100 | kus | 2 |  | 0 | CS ÚRS 2019 01 |  |  | základní |  | 0 | 0 | 0 | 0 | 0 | 8 | M | 2 |  |  |  | ROZPOCET | 0 | 0 | 0 | 0 | 0 | 1 | 0 | 4 | 50
26 | M | 55251725 | příruba slepá šedá litina s epoxidovou ochranou vrstvou DN 100 | kus | 2 |  | 0 | CS ÚRS 2019 01 |  |  | základní |  | 0 | 0 | 0 | 0 | 0 | 8 | M | 2 |  |  |  | ROZPOCET | 0 | 0 | 0 | 0 | 0 | 1 | 0 | 4 | 52
27 | K | 857264122 | Montáž litinových tvarovek odbočných přírubových otevřený výkop DN 100 | kus | 2 |  | 0 | CS ÚRS 2019 01 |  |  | základní |  | 0 | 0 | 0 | 0 | 0 | 4 | K | 2 |  |  |  | ROZPOCET | 0 | 0 | 0 | 0 | 0 | 1 | 0 | 4 | 54
28 | M | 55253516 | tvarovka přírubová litinová vodovodní s přírubovou odbočkou PN 10/16 T-kus DN 100/100 | kus | 2 |  | 0 | CS ÚRS 2019 01 |  |  | základní |  | 0 | 0 | 0 | 0 | 0 | 8 | M | 2 |  |  |  | ROZPOCET | 0 | 0 | 0 | 0 | 0 | 1 | 0 | 4 | 56
29 | K | 857312122 | Montáž litinových tvarovek jednoosých přírubových otevřený výkop DN 150 | kus | 2 |  | 0 | CS ÚRS 2019 01 |  |  | základní |  | 0 | 0 | 0 | 0 | 0 | 4 | K | 2 |  |  |  | ROZPOCET | 0 | 0 | 0 | 0 | 0 | 1 | 0 | 4 | 58
30 | M | 7994150160 | multitoleranční spojka litinová příruba - hrdlo 150/160 | ks | 1 |  | 0 |  |  |  | základní |  | 0 | 0 | 0 | 0 | 0 | 8 | M | 2 |  |  |  | ROZPOCET | 0 | 0 | 0 | 0 | 0 | 1 | 0 | 4 | 60
31 | M | 58755 | Příruba jištěná 150/150 | kus | 1 |  | 0 |  |  |  | základní |  | 0 | 0 | 0 | 0 | 0 | 8 | M | 2 |  |  |  | ROZPOCET | 0 | 0 | 0 | 0 | 0 | 1 | 0 | 4 | 62
32 | K | 857314122 | Montáž litinových tvarovek odbočných přírubových otevřený výkop DN 150 | kus | 1 |  | 0 | CS ÚRS 2019 01 |  |  | základní |  | 0 | 0 | 0 | 0 | 0 | 4 | K | 2 |  |  |  | ROZPOCET | 0 | 0 | 0 | 0 | 0 | 1 | 0 | 4 | 64
33 | M | 55253528 | tvarovka přírubová litinová s přírubovou odbočkou,práškový epoxid tl 250µm T-kus DN 150/100 | kus | 1 |  | 0 | CS ÚRS 2019 01 |  |  | základní |  | 0 | 0 | 0 | 0 | 0 | 8 | M | 2 |  |  |  | ROZPOCET | 0 | 0 | 0 | 0 | 0 | 1 | 0 | 4 | 66
34 | K | 871161211 | Montáž potrubí z PE100 SDR 11 otevřený výkop svařovaných elektrotvarovkou D 32 x 3,0 mm | m | 59 |  | 0 | CS ÚRS 2019 01 |  |  | základní |  | 0 | 0 | 0 | 0 | 0 | 4 | K | 2 |  |  |  | ROZPOCET | 0 | 0 | 0 | 0 | 0 | 1 | 0 | 4 | 68
35 | M | 28613752 | potrubí vodovodní PE 100 RC SDR 11 D 32 | m | 60.77 |  | 0 | CS ÚRS 2019 01 |  |  | základní |  | 0 | 0 | 0 | 0 | 0 | 8 | M | 2 |  |  |  | ROZPOCET | 0 | 0 | 0 | 0 | 0 | 1 | 0 | 4 | 70
| VV |  | 59*1,03 |  | 60.77 | [13 empty] | VV | 2 | 2 | True | 0 | ROZPOCET
| VV |  | Součet |  | 60.77 | [13 empty] | VV | 2 | 4 | True | 1 | ROZPOCET
36 | K | 871251211 | Montáž potrubí z PE100 SDR 11 otevřený výkop svařovaných elektrotvarovkou D 110 x 10,0 mm | m | 243 |  | 0 | CS ÚRS 2019 01 |  |  | základní |  | 0 | 0 | 0 | 0 | 0 | 4 | K | 2 |  |  |  | ROZPOCET | 0 | 0 | 0 | 0 | 0 | 1 | 0 | 4 | 72
37 | M | 28613550 | potrubí vodovodní PE100 RC SDR11 110x10 | m | 250.29 |  | 0 | CS ÚRS 2019 01 |  |  | základní |  | 0 | 0 | 0 | 0 | 0 | 8 | M | 2 |  |  |  | ROZPOCET | 0 | 0 | 0 | 0 | 0 | 1 | 0 | 4 | 74
| VV |  | 243*1,03 |  | 250.29 | [13 empty] | VV | 2 | 2 | True | 0 | ROZPOCET
| VV |  | Součet |  | 250.29 | [13 empty] | VV | 2 | 4 | True | 1 | ROZPOCET
38 | K | 877161101 | Montáž elektrospojek na vodovodním potrubí z PE trub d 32 | kus | 13 |  | 0 | CS ÚRS 2019 01 |  |  | základní |  | 0 | 0 | 0 | 0 | 0 | 4 | K | 2 |  |  |  | ROZPOCET | 0 | 0 | 0 | 0 | 0 | 1 | 0 | 4 | 76
39 | M | 28615969 | elektrospojka SDR 11 PE 100 PN 16 D 32mm | kus | 13 |  | 0 | CS ÚRS 2019 01 |  |  | základní |  | 0 | 0 | 0 | 0 | 0 | 8 | M | 2 |  |  |  | ROZPOCET | 0 | 0 | 0 | 0 | 0 | 1 | 0 | 4 | 78
40 | K | 877161110 | Montáž elektrokolen na vodovodním potrubí z PE trub d 32 | kus | 4 |  | 0 | CS ÚRS 2019 01 |  |  | základní |  | 0 | 0 | 0 | 0 | 0 | 4 | K | 2 |  |  |  | ROZPOCET | 0 | 0 | 0 | 0 | 0 | 1 | 0 | 4 | 80
41 | M | 28615010 | elektrokoleno 45° PE 100 PN 16 D 32mm | kus | 4 |  | 0 | CS ÚRS 2019 01 |  |  | základní |  | 0 | 0 | 0 | 0 | 0 | 8 | M | 2 |  |  |  | ROZPOCET | 0 | 0 | 0 | 0 | 0 | 1 | 0 | 4 | 82
42 | K | 877261101 | Montáž elektrospojek na vodovodním potrubí z PE trub d 110 | kus | 20 |  | 0 | CS ÚRS 2019 01 |  |  | základní |  | 0 | 0 | 0 | 0 | 0 | 4 | K | 2 |  |  |  | ROZPOCET | 0 | 0 | 0 | 0 | 0 | 1 | 0 | 4 | 84
43 | M | 28615975 | elektrospojka SDR 11 PE 100 PN 16 D 110mm | kus | 20 |  | 0 | CS ÚRS 2019 01 |  |  | základní |  | 0 | 0 | 0 | 0 | 0 | 8 | M | 2 |  |  |  | ROZPOCET | 0 | 0 | 0 | 0 | 0 | 1 | 0 | 4 | 86
44 | K | 877261110 | Montáž elektrokolen 45° na vodovodním potrubí z PE trub d 110 | kus | 7 |  | 0 | CS ÚRS 2019 01 |  |  | základní |  | 0 | 0 | 0 | 0 | 0 | 4 | K | 2 |  |  |  | ROZPOCET | 0 | 0 | 0 | 0 | 0 | 1 | 0 | 4 | 88
45 | M | 28614949 | elektrokoleno 45° PE 100 PN 16 D 110mm | kus | 1 |  | 0 | CS ÚRS 2019 01 |  |  | základní |  | 0 | 0 | 0 | 0 | 0 | 8 | M | 2 |  |  |  | ROZPOCET | 0 | 0 | 0 | 0 | 0 | 1 | 0 | 4 | 90
46 | M | 2861494915 | elektrokoleno 30° PE 100 PN 16 D 110mm | kus | 4 |  | 0 |  |  |  | základní |  | 0 | 0 | 0 | 0 | 0 | 8 | M | 2 |  |  |  | ROZPOCET | 0 | 0 | 0 | 0 | 0 | 1 | 0 | 4 | 92
47 | M | 286149491 | elektrokoleno 11° PE 100 PN 16 D 110mm | kus | 2 |  | 0 |  |  |  | základní |  | 0 | 0 | 0 | 0 | 0 | 8 | M | 2 |  |  |  | ROZPOCET | 0 | 0 | 0 | 0 | 0 | 1 | 0 | 4 | 94
48 | K | 877261113 | Montáž elektro T-kusů na vodovodním potrubí z PE trub d 110 | kus | 2 |  | 0 | CS ÚRS 2019 01 |  |  | základní |  | 0 | 0 | 0 | 0 | 0 | 4 | K | 2 |  |  |  | ROZPOCET | 0 | 0 | 0 | 0 | 0 | 1 | 0 | 4 | 96
49 | M | 286149611 | elektrotvarovka T-kus s přírubou PE 100 PN 16 D 110/110mm | kus | 2 |  | 0 |  |  |  | základní |  | 0 | 0 | 0 | 0 | 0 | 8 | M | 2 |  |  |  | ROZPOCET | 0 | 0 | 0 | 0 | 0 | 1 | 0 | 4 | 98
50 | K | 877261126 | Montáž elektro navrtávacích T-kusů ventil a 360° otočná odbočka na vodovodním potrubí z PE trub d 110/32 | kus | 3 |  | 0 | CS ÚRS 2019 01 |  |  | základní |  | 0 | 0 | 0 | 0 | 0 | 4 | K | 2 |  |  |  | ROZPOCET | 0 | 0 | 0 | 0 | 0 | 1 | 0 | 4 | 100
51 | M | 286140501 | el. navrtávací pas s integr. uz. ventilem D 110-32mm | kus | 3 |  | 0 |  |  |  | základní |  | 0 | 0 | 0 | 0 | 0 | 8 | M | 2 |  |  |  | ROZPOCET | 0 | 0 | 0 | 0 | 0 | 1 | 0 | 4 | 102
52 | M | 42291073 | souprava zemní | kus | 3 |  | 0 | CS ÚRS 2019 01 |  |  | základní |  | 0 | 0 | 0 | 0 | 0 | 8 | M | 2 |  |  |  | ROZPOCET | 0 | 0 | 0 | 0 | 0 | 1 | 0 | 4 | 104
53 | K | 891211112 | Montáž vodovodních šoupátek otevřený výkop DN 50 | kus | 1 |  | 0 | CS ÚRS 2019 01 |  |  | základní |  | 0 | 0 | 0 | 0 | 0 | 4 | K | 2 |  |  |  | ROZPOCET | 0 | 0 | 0 | 0 | 0 | 1 | 0 | 4 | 106
54 | M | 42221301 | šoupátko pitná voda litina DN 50 | kus | 1 |  | 0 | CS ÚRS 2019 01 |  |  | základní |  | 0 | 0 | 0 | 0 | 0 | 8 | M | 2 |  |  |  | ROZPOCET | 0 | 0 | 0 | 0 | 0 | 1 | 0 | 4 | 108
55 | M | 8999999055 | Zemní souprava | kus | 1 |  | 0 |  |  |  | základní |  | 0 | 0 | 0 | 0 | 0 | 8 | M | 2 |  |  |  | ROZPOCET | 0 | 0 | 0 | 0 | 0 | 1 | 0 | 4 | 110
56 | K | 891261112 | Montáž vodovodních šoupátek otevřený výkop DN 100 | kus | 7 |  | 0 | CS ÚRS 2019 01 |  |  | základní |  | 0 | 0 | 0 | 0 | 0 | 4 | K | 2 |  |  |  | ROZPOCET | 0 | 0 | 0 | 0 | 0 | 1 | 0 | 4 | 112
57 | M | 42221304 | šoupátko pitná voda PN 10/16 DN 100 | kus | 7 |  | 0 | CS ÚRS 2019 01 |  |  | základní |  | 0 | 0 | 0 | 0 | 0 | 8 | M | 2 |  |  |  | ROZPOCET | 0 | 0 | 0 | 0 | 0 | 1 | 0 | 4 | 114
58 | M | 42291062 | souprava zemní pro šoupátka DN 100-150mm | kus | 7 |  | 0 | CS ÚRS 2019 01 |  |  | základní |  | 0 | 0 | 0 | 0 | 0 | 8 | M | 2 |  |  |  | ROZPOCET | 0 | 0 | 0 | 0 | 0 | 1 | 0 | 4 | 116
59 | K | 891267211 | Montáž hydrantů nadzemních DN 100 | kus | 2 |  | 0 | CS ÚRS 2019 01 |  |  | základní |  | 0 | 0 | 0 | 0 | 0 | 4 | K | 2 |  |  |  | ROZPOCET | 0 | 0 | 0 | 0 | 0 | 1 | 0 | 4 | 118
60 | M | 42273687 | hydrant nadzemní DN 100 tvárná litina dvojitý uzávěr s koulí krycí v 1500mm | kus | 2 |  | 0 | CS ÚRS 2019 01 |  |  | základní |  | 0 | 0 | 0 | 0 | 0 | 8 | M | 2 |  |  |  | ROZPOCET | 0 | 0 | 0 | 0 | 0 | 1 | 0 | 4 | 120
61 | K | 892233122 | Proplach a dezinfekce vodovodního potrubí DN od 40 do 70 | m | 59 |  | 0 | CS ÚRS 2018 01 |  |  | základní |  | 0 | 0 | 0 | 0 | 0 | 4 | K | 2 |  |  |  | ROZPOCET | 0 | 0 | 0 | 0 | 0 | 1 | 0 | 4 | 122
62 | K | 892241111 | Tlaková zkouška vodou potrubí do 80 | m | 59 |  | 0 | CS ÚRS 2018 01 |  |  | základní |  | 0 | 0 | 0 | 0 | 0 | 4 | K | 2 |  |  |  | ROZPOCET | 0 | 0 | 0 | 0 | 0 | 1 | 0 | 4 | 124
63 | K | 892271111 | Tlaková zkouška vodou potrubí DN 100 nebo 125 | m | 243 |  | 0 | CS ÚRS 2019 01 |  |  | základní |  | 0 | 0 | 0 | 0 | 0 | 4 | K | 2 |  |  |  | ROZPOCET | 0 | 0 | 0 | 0 | 0 | 1 | 0 | 4 | 126
64 | K | 892273122 | Proplach a dezinfekce vodovodního potrubí DN od 80 do 125 | m | 243 |  | 0 | CS ÚRS 2019 01 |  |  | základní |  | 0 | 0 | 0 | 0 | 0 | 4 | K | 2 |  |  |  | ROZPOCET | 0 | 0 | 0 | 0 | 0 | 1 | 0 | 4 | 128
65 | K | 892372111 | Zabezpečení konců potrubí DN do 300 při tlakových zkouškách vodou | kus | 3 |  | 0 | CS ÚRS 2016 02 |  |  | základní |  | 0 | 0 | 0 | 0 | 0 | 4 | K | 2 |  |  |  | ROZPOCET | 0 | 0 | 0 | 0 | 0 | 1 | 0 | 4 | 130
66 | K | 89237211111 | Potřebné zkoušky ke kolaudaci | kus | 1 |  | 0 |  |  |  | základní |  | 0 | 0 | 0 | 0 | 0 | 4 | K | 2 |  |  |  | ROZPOCET | 0 | 0 | 0 | 0 | 0 | 1 | 0 | 4 | 132
67 | K | 899125 | Nerezové spoje + těsnění + bandáže | soub | 28 |  | 0 |  |  |  | základní |  | 0 | 0 | 0 | 0 | 0 | 4 | K | 2 |  |  |  | ROZPOCET | 0 | 0 | 0 | 0 | 0 | 1 | 0 | 4 | 134
68 | K | 899401111 | Osazení poklopů litinových ventilových | kus | 3 |  | 0 | CS ÚRS 2019 01 |  |  | základní |  | 0 | 0 | 0 | 0 | 0 | 4 | K | 2 |  |  |  | ROZPOCET | 0 | 0 | 0 | 0 | 0 | 1 | 0 | 4 | 136
69 | M | 42291402 | poklop litinový ventilový vč. podkladové desky | kus | 3 |  | 0 | CS ÚRS 2019 01 |  |  | základní |  | 0 | 0 | 0 | 0 | 0 | 8 | M | 2 |  |  |  | ROZPOCET | 0 | 0 | 0 | 0 | 0 | 1 | 0 | 4 | 138
70 | K | 899401112 | Osazení poklopů litinových šoupátkových | kus | 8 |  | 0 | CS ÚRS 2019 01 |  |  | základní |  | 0 | 0 | 0 | 0 | 0 | 4 | K | 2 |  |  |  | ROZPOCET | 0 | 0 | 0 | 0 | 0 | 1 | 0 | 4 | 140
71 | M | 42291352 | poklop litinový šoupátkový pro zemní soupravy osazení do terénu a do vozovky vč. podkladové desky | kus | 8 |  | 0 | CS ÚRS 2019 01 |  |  | základní |  | 0 | 0 | 0 | 0 | 0 | 8 | M | 2 |  |  |  | ROZPOCET | 0 | 0 | 0 | 0 | 0 | 1 | 0 | 4 | 142
72 | K | 899401113 | Osazení poklopů litinových hydrantových | kus | 2 |  | 0 | CS ÚRS 2018 01 |  |  | základní |  | 0 | 0 | 0 | 0 | 0 | 4 | K | 2 |  |  |  | ROZPOCET | 0 | 0 | 0 | 0 | 0 | 1 | 0 | 4 | 144
73 | M | 42291452 | poklop litinový - hydrantový DN 80 vč. podkladové desky, hydrantový drén | kus | 2 |  | 0 | CS ÚRS 2018 01 |  |  | základní |  | 0 | 0 | 0 | 0 | 0 | 8 | M | 2 |  |  |  | ROZPOCET | 0 | 0 | 0 | 0 | 0 | 1 | 0 | 4 | 146
74 | K | 899721111 | Signalizační vodič DN do 150 mm na potrubí | m | 286 |  | 0 | CS ÚRS 2018 01 |  |  | základní |  | 0 | 0 | 0 | 0 | 0 | 4 | K | 2 |  |  |  | ROZPOCET | 0 | 0 | 0 | 0 | 0 | 1 | 0 | 4 | 148
75 | K | 899722114 | Krytí potrubí z plastů výstražnou fólií z PVC 40 cm - modrá barva | m | 286 |  | 0 | CS ÚRS 2018 01 |  |  | základní |  | 0 | 0 | 0 | 0 | 0 | 4 | K | 2 |  |  |  | ROZPOCET | 0 | 0 | 0 | 0 | 0 | 1 | 0 | 4 | 150
76 | K | 8999555 | Manipulační šachty D 400 na vodovodní přípojce , vystojení, poklop B 125 dodání + montáž | kpl | 2 |  | 0 |  |  |  | základní |  | 0 | 0 | 0 | 0 | 0 | 4 | K | 2 |  |  |  | ROZPOCET | 0 | 0 | 0 | 0 | 0 | 1 | 0 | 4 | 152
| D | 998 | Přesun hmot |  |  |  | 0 | [5 empty] | 0 |  | 0 |  | 0 | 1 | D | 1 |  |  |  | ROZPOCET | [6 empty] | 0
77 | K | 998276101 | Přesun hmot pro trubní vedení z trub z plastických hmot otevřený výkop | t | 229.645 |  | 0 | CS ÚRS 2016 02 |  |  | základní |  | 0 | 0 | 0 | 0 | 0 | 4 | K | 2 |  |  |  | ROZPOCET | 0 | 0 | 0 | 0 | 0 | 1 | 0 | 4 | 154

## 54 - SO 54 - Kanalizace ...
[9 empty] | >> skryté sloupce << | [9 empty] | {6a514dcf-91d2-49b9-8df3-667cc4ac0115}
2
| KRYCÍ LIST SOUPISU PRACÍ | [8 empty] | v --- níže se nacházejí doplnkové a pomocné údaje k sestavám --- v | [8 empty] | False
Stavba:
Expozice Jihozápadní Afrika, ZOO Dvůr Králové a.s. - Změna A, 1.etapa
Objekt:
54 - SO 54 - Kanalizace splašková - změna A
| KSO: |  |  |  |  | CC-CZ:
| Místo: |  |  |  |  | Datum: | 2020-01-14
| Zadavatel: |  |  |  |  | IČ:
|  | ZOO Dvůr Králové a.s., Štefánikova 1029, D.K.n.L. |  |  |  | DIČ:
| Uchazeč: |  |  |  |  | IČ: | Vyplň údaj
|  | Vyplň údaj |  |  |  | DIČ: | Vyplň údaj
| Projektant: |  |  |  |  | IČ:
|  | Projektis spol. s r.o., Legionářská 562, D.K.n.L. |  |  |  | DIČ:
| Zpracovatel: |  |  |  |  | IČ:
|  | ing. V. Švehla |  |  |  | DIČ:
Poznámka:
| Cena bez DPH | [5 empty] | 0
|  |  | Základ daně |  |  | Sazba daně | Výše daně
| DPH | základní | 0 |  |  | 21% | 0
|  | snížená | 0 |  |  | 15% | 0
|  | zákl. přenesená | 0 |  |  | 21% | 0
|  | sníž. přenesená | 0 |  |  | 15% | 0
|  | nulová | 0 |  |  | 0% | 0
| Cena s DPH |  |  | v | CZK |  | 0
| Projektant |  |  | Zpracovatel
| Datum a podpis: |  | Razítko | Datum a podpis: |  |  | Razítko
| Objednavatel |  |  | Uchazeč
| Datum a podpis: |  | Razítko | Datum a podpis: |  |  | Razítko
REKAPITULACE ČLENĚNÍ SOUPISU PRACÍ
Stavba:
Expozice Jihozápadní Afrika, ZOO Dvůr Králové a.s. - Změna A, 1.etapa
Objekt:
54 - SO 54 - Kanalizace splašková - změna A
Místo: | [5 empty] | Datum: | 2020-01-14
Zadavatel: |  |  | ZOO Dvůr Králové a.s., Štefánikova 1029, D.K.n.L. |  |  | Projektant: | Projektis spol. s r.o., Legionářská 562, D.K.n.L.
Uchazeč: |  |  | Vyplň údaj |  |  | Zpracovatel: | ing. V. Švehla
Kód dílu - Popis | [6 empty] | Cena celkem [CZK]
Náklady ze soupisu prací | [6 empty] | 0 | [12 empty] | -1
| HSV - Práce a dodávky HSV | [5 empty] | 0
| 1 - Zemní práce | [5 empty] | 0
| 3 - Svislé a kompletní konstrukce | [5 empty] | 0
| 4 - Vodorovné konstrukce | [5 empty] | 0
| 8 - Trubní vedení | [5 empty] | 0
| 998 - Přesun hmot | [5 empty] | 0
| M - Práce a dodávky M | [5 empty] | 0
| 23-M - Montáže potrubí | [5 empty] | 0
SOUPIS PRACÍ
Stavba:
Expozice Jihozápadní Afrika, ZOO Dvůr Králové a.s. - Změna A, 1.etapa
Objekt:
54 - SO 54 - Kanalizace splašková - změna A
Místo: | [5 empty] | Datum: | 2020-01-14
Zadavatel: |  |  | ZOO Dvůr Králové a.s., Štefánikova 1029, D.K.n.L. |  |  | Projektant: | Projektis spol. s r.o., Legionářská 562, D.K.n.L.
Uchazeč: |  |  | Vyplň údaj |  |  | Zpracovatel: | ing. V. Švehla
PČ | Typ | Kód | Popis | MJ | Množství | J.cena [CZK] | Cena celkem [CZK] | Cenová soustava |  |  | DPH | J. Nh [h] | Nh celkem [h] | J. hmotnost [t] | Hmotnost celkem [t] | J. suť [t] | Suť Celkem [t]
Náklady soupisu celkem | [6 empty] | 0 | [5 empty] | 0 |  | 0 |  | 0 |  | D | -1 | [10 empty] | 0
| D | HSV | Práce a dodávky HSV |  |  |  | 0 | [5 empty] | 0 |  | 0 |  | 0 | 1 | D | 0 |  |  |  | ROZPOCET | [6 empty] | 0
| D | 1 | Zemní práce |  |  |  | 0 | [5 empty] | 0 |  | 0 |  | 0 | 1 | D | 1 |  |  |  | ROZPOCET | [6 empty] | 0
1 | K | 115101201 | Čerpání vody na dopravní výšku do 10 m průměrný přítok do 500 l/min | hod | 1080 |  | 0 | CS ÚRS 2017 01 |  |  | základní |  | 0 | 0 | 0 | 0 | 0 | 4 | K | 2 |  |  |  | ROZPOCET | 0 | 0 | 0 | 0 | 0 | 1 | 0 | 4 | 2
| VV |  | 3*30*12 |  | 1080 | [13 empty] | VV | 2 | 2 | True | 0 | ROZPOCET
| VV |  | Součet |  | 1080 | [13 empty] | VV | 2 | 4 | True | 1 | ROZPOCET
2 | K | 115101301 | Pohotovost čerpací soupravy pro dopravní výšku do 10 m přítok do 500 l/min | den | 90 |  | 0 | CS ÚRS 2017 01 |  |  | základní |  | 0 | 0 | 0 | 0 | 0 | 4 | K | 2 |  |  |  | ROZPOCET | 0 | 0 | 0 | 0 | 0 | 1 | 0 | 4 | 4
| VV |  | 3*30 |  | 90 | [13 empty] | VV | 2 | 2 | True | 0 | ROZPOCET
| VV |  | Součet |  | 90 | [13 empty] | VV | 2 | 4 | True | 1 | ROZPOCET
3 | K | 131201202 | Hloubení jam zapažených v hornině tř. 3 objemu do 1000 m3 | m3 | 33.403 |  | 0 | CS ÚRS 2019 01 |  |  | základní |  | 0 | 0 | 0 | 0 | 0 | 4 | K | 2 |  |  |  | ROZPOCET | 0 | 0 | 0 | 0 | 0 | 1 | 0 | 4 | 6
| VV |  | "Š6" 2*3*6,28 |  | 37.68 | [13 empty] | VV | 2 | 2 | True | 0 | ROZPOCET
| VV |  | "1200"2*2*2*2 |  | 16 | [13 empty] | VV | 2 | 2 | True | 0 | ROZPOCET
| VV |  | "cirkulační"2,5*2,5*2,1 |  | 13.125 | [13 empty] | VV | 2 | 2 | True | 0 | ROZPOCET
| VV |  | Součet |  | 66.805 | [13 empty] | VV | 2 | 4 | True | 0 | ROZPOCET
| VV |  | "50%"0,5*66,805 |  | 33.403 | [13 empty] | VV | 2 | 2 | True | 0 | ROZPOCET
| VV |  | Součet |  | 33.403 | [13 empty] | VV | 2 | 4 | True | 1 | ROZPOCET
4 | K | 131201209 | Příplatek za lepivost u hloubení jam zapažených v hornině tř. 3 | m3 | 33.403 |  | 0 | CS ÚRS 2019 01 |  |  | základní |  | 0 | 0 | 0 | 0 | 0 | 4 | K | 2 |  |  |  | ROZPOCET | 0 | 0 | 0 | 0 | 0 | 1 | 0 | 4 | 8
5 | K | 131301202 | Hloubení jam zapažených v hornině tř. 4 objemu do 1000 m3 | m3 | 33.403 |  | 0 | CS ÚRS 2019 01 |  |  | základní |  | 0 | 0 | 0 | 0 | 0 | 4 | K | 2 |  |  |  | ROZPOCET | 0 | 0 | 0 | 0 | 0 | 1 | 0 | 4 | 10
6 | K | 131301209 | Příplatek za lepivost u hloubení jam zapažených v hornině tř. 4 | m3 | 33.403 |  | 0 | CS ÚRS 2019 01 |  |  | základní |  | 0 | 0 | 0 | 0 | 0 | 4 | K | 2 |  |  |  | ROZPOCET | 0 | 0 | 0 | 0 | 0 | 1 | 0 | 4 | 12
7 | K | 132201202 | Hloubení rýh š do 2000 mm v hornině tř. 3 objemu do 1000 m3 | m3 | 266.34 |  | 0 | CS ÚRS 2019 01 |  |  | základní |  | 0 | 0 | 0 | 0 | 0 | 4 | K | 2 |  |  |  | ROZPOCET | 0 | 0 | 0 | 0 | 0 | 1 | 0 | 4 | 14
8 | K | 132201209 | Příplatek za lepivost k hloubení rýh š do 2000 mm v hornině tř. 3 | m3 | 266.34 |  | 0 | CS ÚRS 2017 01 |  |  | základní |  | 0 | 0 | 0 | 0 | 0 | 4 | K | 2 |  |  |  | ROZPOCET | 0 | 0 | 0 | 0 | 0 | 1 | 0 | 4 | 16
9 | K | 132301202 | Hloubení rýh š do 2000 mm v hornině tř. 4 objemu do 1000 m3 | m3 | 266.34 |  | 0 | CS ÚRS 2019 01 |  |  | základní |  | 0 | 0 | 0 | 0 | 0 | 4 | K | 2 |  |  |  | ROZPOCET | 0 | 0 | 0 | 0 | 0 | 1 | 0 | 4 | 18
10 | K | 132301209 | Příplatek za lepivost k hloubení rýh š do 2000 mm v hornině tř. 4 | m3 | 266.34 |  | 0 | CS ÚRS 2019 01 |  |  | základní |  | 0 | 0 | 0 | 0 | 0 | 4 | K | 2 |  |  |  | ROZPOCET | 0 | 0 | 0 | 0 | 0 | 1 | 0 | 4 | 20
11 | K | 151301103 | Zřízení hnaného pažení a rozepření stěn rýh hl do 8 m | m2 | 75.36 |  | 0 | CS ÚRS 2019 01 |  |  | základní |  | 0 | 0 | 0 | 0 | 0 | 4 | K | 2 |  |  |  | ROZPOCET | 0 | 0 | 0 | 0 | 0 | 1 | 0 | 4 | 22
| VV |  | "š6"6,28*3*4 |  | 75.36 | [13 empty] | VV | 2 | 2 | True | 0 | ROZPOCET
| VV |  | Součet |  | 75.36 | [13 empty] | VV | 2 | 4 | True | 1 | ROZPOCET
12 | K | 151301113 | Odstranění hnaného pažení a rozepření stěn rýh hl do 8 m | m2 | 75.36 |  | 0 | CS ÚRS 2019 01 |  |  | základní |  | 0 | 0 | 0 | 0 | 0 | 4 | K | 2 |  |  |  | ROZPOCET | 0 | 0 | 0 | 0 | 0 | 1 | 0 | 4 | 24
13 | M | 15920310 | pažnice ocelová UNION dl 8 m | t | 1.472 |  | 0 | CS ÚRS 2019 01 |  |  | základní |  | 0 | 0 | 0 | 0 | 0 | 8 | M | 2 |  |  |  | ROZPOCET | 0 | 0 | 0 | 0 | 0 | 1 | 0 | 4 | 26
14 | K | 151811131 | Osazení pažicího boxu hl výkopu do 4 m š do 1,2 m | m2 | 887.8 |  | 0 | CS ÚRS 2018 01 |  |  | základní |  | 0 | 0 | 0 | 0 | 0 | 4 | K | 2 |  |  |  | ROZPOCET | 0 | 0 | 0 | 0 | 0 | 1 | 0 | 4 | 28
| VV |  | "potrubí" 193*2,3*2 |  | 887.8 | [13 empty] | VV | 2 | 2 | True | 0 | ROZPOCET
| VV |  | Součet |  | 887.8 | [13 empty] | VV | 2 | 4 | True | 1 | ROZPOCET
15 | K | 151811231 | Odstranění pažicího boxu hl výkopu do 4 m š do 1,2 m | m2 | 887.8 |  | 0 | CS ÚRS 2018 01 |  |  | základní |  | 0 | 0 | 0 | 0 | 0 | 4 | K | 2 |  |  |  | ROZPOCET | 0 | 0 | 0 | 0 | 0 | 1 | 0 | 4 | 30
16 | K | 161101101 | Svislé přemístění výkopku z horniny tř. 1 až 4 hl výkopu do 2,5 m | m3 | 295.465 |  | 0 | CS ÚRS 2017 01 |  |  | základní |  | 0 | 0 | 0 | 0 | 0 | 4 | K | 2 |  |  |  | ROZPOCET | 0 | 0 | 0 | 0 | 0 | 1 | 0 | 4 | 32
| VV |  | 532,680*0,5+66,805-37,680 |  | 295.465 | [13 empty] | VV | 2 | 2 | True | 0 | ROZPOCET
| VV |  | Součet |  | 295.465 | [13 empty] | VV | 2 | 4 | True | 1 | ROZPOCET
17 | K | 161101104 | Svislé přemístění výkopku z horniny tř. 1 až 4 hl výkopu do 8 m | m3 | 37.68 |  | 0 | CS ÚRS 2019 01 |  |  | základní |  | 0 | 0 | 0 | 0 | 0 | 4 | K | 2 |  |  |  | ROZPOCET | 0 | 0 | 0 | 0 | 0 | 1 | 0 | 4 | 34
| VV |  | "š6" 37,680 |  | 37.68 | [13 empty] | VV | 2 | 2 | True | 0 | ROZPOCET
| VV |  | Součet |  | 37.68 | [13 empty] | VV | 2 | 4 | True | 1 | ROZPOCET
18 | K | 162301102 | Vodorovné přemístění do 1000 m výkopku/sypaniny z horniny tř. 1 až 4 | m3 | 431.387 |  | 0 | CS ÚRS 2019 01 |  |  | základní |  | 0 | 0 | 0 | 0 | 0 | 4 | K | 2 |  |  |  | ROZPOCET | 0 | 0 | 0 | 0 | 0 | 1 | 0 | 4 | 36
| VV |  | (532,680+66,805)- 168,098 |  | 431.387 | [13 empty] | VV | 2 | 2 | True | 0 | ROZPOCET
| VV |  | Součet |  | 431.387 | [13 empty] | VV | 2 | 4 | True | 1 | ROZPOCET
19 | K | 162701105 | Vodorovné přemístění do 10000 m výkopku/sypaniny z horniny tř. 1 až 4 | m3 | 168.098 |  | 0 | CS ÚRS 2019 01 |  |  | základní |  | 0 | 0 | 0 | 0 | 0 | 4 | K | 2 |  |  |  | ROZPOCET | 0 | 0 | 0 | 0 | 0 | 1 | 0 | 4 | 38
| VV |  | "lože+obsyp+ objem šachet" | [15 empty] | VV | 2 | 1 | True | 0 | ROZPOCET
| VV |  | 23,160+5,7+4,8+119,561+0,6*0,6*3,14*2*2+0,6*0,6*3,14*5,88+0,75*0,75*3,14*2,1 |  | 168.098 | [13 empty] | VV | 2 | 2 | True | 0 | ROZPOCET
| VV |  | Součet |  | 168.098 | [13 empty] | VV | 2 | 4 | True | 1 | ROZPOCET
20 | K | 167101102 | Nakládání výkopku z hornin tř. 1 až 4 přes 100 m3 | m3 | 431.387 |  | 0 | CS ÚRS 2019 01 |  |  | základní |  | 0 | 0 | 0 | 0 | 0 | 4 | K | 2 |  |  |  | ROZPOCET | 0 | 0 | 0 | 0 | 0 | 1 | 0 | 4 | 40
21 | K | 171201201 | Uložení sypaniny na skládky | m3 | 599.485 |  | 0 |  |  |  | základní |  | 0 | 0 | 0 | 0 | 0 | 4 | K | 2 |  |  |  | ROZPOCET | 0 | 0 | 0 | 0 | 0 | 1 | 0 | 4 | 42
| VV |  | 431,387+168,098 |  | 599.485 | [13 empty] | VV | 2 | 2 | True | 0 | ROZPOCET
| VV |  | Součet |  | 599.485 | [13 empty] | VV | 2 | 4 | True | 1 | ROZPOCET
22 | K | 174101101 | Zásyp jam, šachet rýh nebo kolem objektů sypaninou se zhutněním | m3 | 431.477 |  | 0 |  |  |  | základní |  | 0 | 0 | 0 | 0 | 0 | 4 | K | 2 |  |  |  | ROZPOCET | 0 | 0 | 0 | 0 | 0 | 1 | 0 | 4 | 44
| VV |  | "potrubí"532,680-23,160-119,561 |  | 389.959 | [13 empty] | VV | 2 | 2 | True | 0 | ROZPOCET
| VV |  | "šachty" 66,805-4,8-5,7-2*3,14*0,6*0,6*2-3,14*0,75*0,75*2,1-3,14*5,8*0,6*0,6 |  | 41.518 | [13 empty] | VV | 2 | 2 | True | 0 | ROZPOCET
| VV |  | Součet |  | 431.477 | [13 empty] | VV | 2 | 4 | True | 1 | ROZPOCET
23 | K | 175111101 | Obsypání potrubí ručně sypaninou bez prohození sítem, uloženou do 3 m | m3 | 119.561 |  | 0 |  |  |  | základní |  | 0 | 0 | 0 | 0 | 0 | 4 | K | 2 |  |  |  | ROZPOCET | 0 | 0 | 0 | 0 | 0 | 1 | 0 | 4 | 46
| VV |  | "DN 300" (115+7)*1,2*0,6-(3,14*0,15*0,15*122) |  | 79.221 | [13 empty] | VV | 2 | 2 | True | 0 | ROZPOCET
| VV |  | "DN 200" 45*1,2*0,5 |  | 27 | [13 empty] | VV | 2 | 2 | True | 0 | ROZPOCET
| VV |  | "DN 150" 21*1,2*0,45 |  | 11.34 | [13 empty] | VV | 2 | 2 | True | 0 | ROZPOCET
| VV |  | "DN 100" 5*1*0,4 |  | 2 | [13 empty] | VV | 2 | 2 | True | 0 | ROZPOCET
| VV |  | Součet |  | 119.561 | [13 empty] | VV | 2 | 4 | True | 1 | ROZPOCET
24 | M | 58331351 | kamenivo těžené drobné frakce 0/4 | t | 199.667 |  | 0 | CS ÚRS 2019 01 |  |  | základní |  | 0 | 0 | 0 | 0 | 0 | 8 | M | 2 |  |  |  | ROZPOCET | 0 | 0 | 0 | 0 | 0 | 1 | 0 | 4 | 48
| VV |  | 119,561*1,67 |  | 199.667 | [13 empty] | VV | 2 | 2 | True | 0 | ROZPOCET
| VV |  | Součet |  | 199.667 | [13 empty] | VV | 2 | 4 | True | 1 | ROZPOCET
| D | 3 | Svislé a kompletní konstrukce |  |  |  | 0 | [5 empty] | 0 |  | 0 |  | 0 | 1 | D | 1 |  |  |  | ROZPOCET | [6 empty] | 0
25 | K | 359901211 | Monitoring stoky jakékoli výšky na nové kanalizaci | m | 193 |  | 0 | CS ÚRS 2019 01 |  |  | základní |  | 0 | 0 | 0 | 0 | 0 | 4 | K | 2 |  |  |  | ROZPOCET | 0 | 0 | 0 | 0 | 0 | 1 | 0 | 4 | 50
| D | 4 | Vodorovné konstrukce |  |  |  | 0 | [5 empty] | 0 |  | 0 |  | 0 | 1 | D | 1 |  |  |  | ROZPOCET | [6 empty] | 0
26 | K | 451572111 | Lože pod potrubí otevřený výkop z kameniva drobného těženého | m3 | 23.16 |  | 0 |  |  |  | základní |  | 0 | 0 | 0 | 0 | 0 | 4 | K | 2 |  |  |  | ROZPOCET | 0 | 0 | 0 | 0 | 0 | 1 | 0 | 4 | 52
| VV |  | 193*1,2*0,1 |  | 23.16 | [13 empty] | VV | 2 | 2 | True | 0 | ROZPOCET
| VV |  | Součet |  | 23.16 | [13 empty] | VV | 2 | 4 | True | 1 | ROZPOCET
27 | K | 451573111 | Lože pod potrubí otevřený výkop ze štěrkopísku | m3 | 5.7 |  | 0 | CS ÚRS 2019 01 |  |  | základní |  | 0 | 0 | 0 | 0 | 0 | 4 | K | 2 |  |  |  | ROZPOCET | 0 | 0 | 0 | 0 | 0 | 1 | 0 | 4 | 54
| VV |  | "šachty DN 1200"3*3,5*3,5*0,1 |  | 3.675 | [13 empty] | VV | 2 | 2 | True | 0 | ROZPOCET
| VV |  | "šachty 1000" 5*1,5*1,5*0,1 |  | 1.125 | [13 empty] | VV | 2 | 2 | True | 0 | ROZPOCET
| VV |  | "čerpací" 3*3*0,1 |  | 0.9 | [13 empty] | VV | 2 | 2 | True | 0 | ROZPOCET
| VV |  | Součet |  | 5.7 | [13 empty] | VV | 2 | 4 | True | 1 | ROZPOCET
28 | K | 452112111 | Osazení betonových prstenců nebo rámů v do 100 mm | kus | 10 |  | 0 | CS ÚRS 2019 01 |  |  | základní |  | 0 | 0 | 0 | 0 | 0 | 4 | K | 2 |  |  |  | ROZPOCET | 0 | 0 | 0 | 0 | 0 | 1 | 0 | 4 | 56
29 | M | 59224013 | prstenec šachtový vyrovnávací betonový 625x100x100mm | kus | 3 |  | 0 | CS ÚRS 2019 01 |  |  | základní |  | 0 | 0 | 0 | 0 | 0 | 8 | M | 2 |  |  |  | ROZPOCET | 0 | 0 | 0 | 0 | 0 | 1 | 0 | 4 | 58
30 | M | 59224012 | prstenec šachtový vyrovnávací betonový 625x100x80mm | kus | 4 |  | 0 | CS ÚRS 2019 01 |  |  | základní |  | 0 | 0 | 0 | 0 | 0 | 8 | M | 2 |  |  |  | ROZPOCET | 0 | 0 | 0 | 0 | 0 | 1 | 0 | 4 | 60
31 | M | 59224184 | prstenec šachtový vyrovnávací betonový 625x120x40mm | kus | 1 |  | 0 | CS ÚRS 2019 01 |  |  | základní |  | 0 | 0 | 0 | 0 | 0 | 8 | M | 2 |  |  |  | ROZPOCET | 0 | 0 | 0 | 0 | 0 | 1 | 0 | 4 | 62
32 | M | 59224185 | prstenec šachtový vyrovnávací betonový 625x120x60mm | kus | 2 |  | 0 | CS ÚRS 2019 01 |  |  | základní |  | 0 | 0 | 0 | 0 | 0 | 8 | M | 2 |  |  |  | ROZPOCET | 0 | 0 | 0 | 0 | 0 | 1 | 0 | 4 | 64
33 | K | 452112121 | Osazení betonových prstenců nebo rámů v do 200 mm | kus | 1 |  | 0 | CS ÚRS 2019 01 |  |  | základní |  | 0 | 0 | 0 | 0 | 0 | 4 | K | 2 |  |  |  | ROZPOCET | 0 | 0 | 0 | 0 | 0 | 1 | 0 | 4 | 66
34 | M | 59224188 | prstenec šachtový vyrovnávací betonový 625x120x120mm | kus | 1 |  | 0 | CS ÚRS 2019 01 |  |  | základní |  | 0 | 0 | 0 | 0 | 0 | 8 | M | 2 |  |  |  | ROZPOCET | 0 | 0 | 0 | 0 | 0 | 1 | 0 | 4 | 68
35 | K | 452311141 | Podkladní desky z betonu prostého tř. C 16/20 otevřený výkop | m3 | 4.8 |  | 0 | CS ÚRS 2019 01 |  |  | základní |  | 0 | 0 | 0 | 0 | 0 | 4 | K | 2 |  |  |  | ROZPOCET | 0 | 0 | 0 | 0 | 0 | 1 | 0 | 4 | 70
| VV |  | "šachty DN 1200" 2,5*2,5*0,1*3 |  | 1.875 | [13 empty] | VV | 2 | 2 | True | 0 | ROZPOCET
| VV |  | "šachty 1000" 1,5*1,5*0,1*5 |  | 1.125 | [13 empty] | VV | 2 | 2 | True | 0 | ROZPOCET
| VV |  | "čerpací" 3*3*0,2 |  | 1.8 | [13 empty] | VV | 2 | 2 | True | 0 | ROZPOCET
| VV |  | Součet |  | 4.8 | [13 empty] | VV | 2 | 4 | True | 1 | ROZPOCET
36 | K | 452312171 | Sedlové lože z betonu prostého tř. C 30/37 otevřený výkop | m3 | 4.016 |  | 0 | CS ÚRS 2019 01 |  |  | základní |  | 0 | 0 | 0 | 0 | 0 | 4 | K | 2 |  |  |  | ROZPOCET | 0 | 0 | 0 | 0 | 0 | 1 | 0 | 4 | 72
| VV |  | "DN 800" 3*3*0,53-0,5*0,4*0,4*3,14*3 |  | 4.016 | [13 empty] | VV | 2 | 2 | True | 0 | ROZPOCET
| VV |  | Součet |  | 4.016 | [13 empty] | VV | 2 | 4 | True | 1 | ROZPOCET
| D | 8 | Trubní vedení |  |  |  | 0 | [5 empty] | 0 |  | 0 |  | 0 | 1 | D | 1 |  |  |  | ROZPOCET | [6 empty] | 0
37 | K | R001 | Vývrt pro DN 300 vč. napojení a utěsnění | kpl | 1 |  | 0 |  |  |  | základní |  | 0 | 0 | 0 | 0 | 0 | 4 | K | 2 |  |  |  | ROZPOCET | 0 | 0 | 0 | 0 | 0 | 1 | 0 | 4 | 74
38 | K | 871265201 | Montáž kanalizačního potrubí z PE SDR11 otevřený výkop svařovaných elektrotvarovkou D 110 x 10,0 mm | m | 5 |  | 0 | CS ÚRS 2019 01 |  |  | základní |  | 0 | 0 | 0 | 0 | 0 | 4 | K | 2 |  |  |  | ROZPOCET | 0 | 0 | 0 | 0 | 0 | 1 | 0 | 4 | 76
39 | M | 28613385 | potrubí kanalizační tlakové PE100 SDR 11, DN 100 RC | m | 5.075 |  | 0 | CS ÚRS 2019 01 |  |  | základní |  | 0 | 0 | 0 | 0 | 0 | 8 | M | 2 |  |  |  | ROZPOCET | 0 | 0 | 0 | 0 | 0 | 1 | 0 | 4 | 78
| VV |  | 5*1,015 |  | 5.075 | [13 empty] | VV | 2 | 2 | True | 0 | ROZPOCET
| VV |  | Součet |  | 5.075 | [13 empty] | VV | 2 | 4 | True | 1 | ROZPOCET
40 | K | 871313121 | Montáž kanalizačního potrubí z PVC těsněné gumovým kroužkem otevřený výkop sklon do 20 % DN 160 | m | 21 |  | 0 | CS ÚRS 2019 01 |  |  | základní |  | 0 | 0 | 0 | 0 | 0 | 4 | K | 2 |  |  |  | ROZPOCET | 0 | 0 | 0 | 0 | 0 | 1 | 0 | 4 | 80
41 | M | 28611106 | trubka kanalizační PVC 160SN 12 | m | 21.315 |  | 0 | CS ÚRS 2019 01 |  |  | základní |  | 0 | 0 | 0 | 0 | 0 | 8 | M | 2 |  |  |  | ROZPOCET | 0 | 0 | 0 | 0 | 0 | 1 | 0 | 4 | 82
| VV |  | 21*1,015 |  | 21.315 | [13 empty] | VV | 2 | 2 | True | 0 | ROZPOCET
| VV |  | Součet |  | 21.315 | [13 empty] | VV | 2 | 4 | True | 1 | ROZPOCET
42 | K | 871353121 | Montáž kanalizačního potrubí z PVC těsněné gumovým kroužkem otevřený výkop sklon do 20 % DN 200 | m | 45 |  | 0 | CS ÚRS 2019 01 |  |  | základní |  | 0 | 0 | 0 | 0 | 0 | 4 | K | 2 |  |  |  | ROZPOCET | 0 | 0 | 0 | 0 | 0 | 1 | 0 | 4 | 84
43 | M | 28611107 | trubka kanalizační PVC 200 SN 12 | m | 45.675 |  | 0 | CS ÚRS 2019 01 |  |  | základní |  | 0 | 0 | 0 | 0 | 0 | 8 | M | 2 |  |  |  | ROZPOCET | 0 | 0 | 0 | 0 | 0 | 1 | 0 | 4 | 86
| VV |  | 45*1,015 |  | 45.675 | [13 empty] | VV | 2 | 2 | True | 0 | ROZPOCET
| VV |  | Součet |  | 45.675 | [13 empty] | VV | 2 | 4 | True | 1 | ROZPOCET
44 | K | 871373121 | Montáž kanalizačního potrubí z PVC těsněné gumovým kroužkem otevřený výkop sklon do 20 % DN 315 | m | 122 |  | 0 | CS ÚRS 2019 01 |  |  | základní |  | 0 | 0 | 0 | 0 | 0 | 4 | K | 2 |  |  |  | ROZPOCET | 0 | 0 | 0 | 0 | 0 | 1 | 0 | 4 | 88
| VV |  | 115+7 |  | 122 | [13 empty] | VV | 2 | 2 | True | 0 | ROZPOCET
| VV |  | Součet |  | 122 | [13 empty] | VV | 2 | 4 | True | 1 | ROZPOCET
45 | M | 28611109 | trubka kanalizační PVCDN 300 SN 12 | m | 113.68 |  | 0 | CS ÚRS 2019 01 |  |  | základní |  | 0 | 0 | 0 | 0 | 0 | 8 | M | 2 |  |  |  | ROZPOCET | 0 | 0 | 0 | 0 | 0 | 1 | 0 | 4 | 90
| VV |  | 112*1,015 |  | 113.68 | [13 empty] | VV | 2 | 2 | True | 0 | ROZPOCET
| VV |  | Součet |  | 113.68 | [13 empty] | VV | 2 | 4 | True | 1 | ROZPOCET
46 | K | 877261101 | Montáž elektrospojek na vodovodním potrubí z PE trub d 110 | kus | 2 |  | 0 | CS ÚRS 2019 01 |  |  | základní |  | 0 | 0 | 0 | 0 | 0 | 4 | K | 2 |  |  |  | ROZPOCET | 0 | 0 | 0 | 0 | 0 | 1 | 0 | 4 | 92
47 | M | 28615975 | elektrospojka SDR 11 PE 100 PN 16 D 110mm | kus | 2 |  | 0 | CS ÚRS 2019 01 |  |  | základní |  | 0 | 0 | 0 | 0 | 0 | 8 | M | 2 |  |  |  | ROZPOCET | 0 | 0 | 0 | 0 | 0 | 1 | 0 | 4 | 94
48 | K | 877261110 | Montáž elektrokolen 45° na vodovodním potrubí z PE trub d 110 | kus | 2 |  | 0 | CS ÚRS 2019 01 |  |  | základní |  | 0 | 0 | 0 | 0 | 0 | 4 | K | 2 |  |  |  | ROZPOCET | 0 | 0 | 0 | 0 | 0 | 1 | 0 | 4 | 96
49 | M | 28614949 | elektrokoleno 45° PE 100 PN 16 D 110mm | kus | 2 |  | 0 | CS ÚRS 2019 01 |  |  | základní |  | 0 | 0 | 0 | 0 | 0 | 8 | M | 2 |  |  |  | ROZPOCET | 0 | 0 | 0 | 0 | 0 | 1 | 0 | 4 | 98
50 | K | 8888 | Demontáž stávajících sítí | m | 500 |  | 0 |  |  |  | základní |  | 0 | 0 | 0 | 0 | 0 | 4 | K | 2 |  |  |  | ROZPOCET | 0 | 0 | 0 | 0 | 0 | 1 | 0 | 4 | 100
51 | K | 894411121 | Zřízení šachet kanalizačních z betonových dílců na potrubí DN nad 200 do 300 dno beton tř. C 25/30 | kus | 8 |  | 0 | CS ÚRS 2019 01 |  |  | základní |  | 0 | 0 | 0 | 0 | 0 | 4 | K | 2 |  |  |  | ROZPOCET | 0 | 0 | 0 | 0 | 0 | 1 | 0 | 4 | 102
52 | M | 59224029 | dno betonové šachtové DN 300 betonový žlab i nástupnice 100 x 78,5 x 15 cm | kus | 5 |  | 0 | CS ÚRS 2019 01 |  |  | základní |  | 0 | 0 | 0 | 0 | 0 | 8 | M | 2 |  |  |  | ROZPOCET | 0 | 0 | 0 | 0 | 0 | 1 | 0 | 4 | 104
53 | M | 5922 | Dno šachtové DN 1200 - prefabrikát-dobetonávka dna , vývrty, utěsnění | kus | 2 |  | 0 |  |  |  | základní |  | 0 | 0 | 0 | 0 | 0 | 8 | M | 2 |  |  |  | ROZPOCET | 0 | 0 | 0 | 0 | 0 | 1 | 0 | 4 | 106
54 | M | 5923 | Dno šachtové DN 1200 - monolit vč. abrazivního obložení | ks | 1 |  | 0 |  |  |  | základní |  | 0 | 0 | 0 | 0 | 0 | 8 | M | 2 |  |  |  | ROZPOCET | 0 | 0 | 0 | 0 | 0 | 1 | 0 | 4 | 108
55 | M | 0006002OZ | Těsnění elastomerové pro spojení šachtových dílů DN 1000 EMT DN 1000 | kus | 12 |  | 0 |  |  |  | základní |  | 0 | 0 | 0 | 0 | 0 | 8 | M | 2 |  |  |  | ROZPOCET | 0 | 0 | 0 | 0 | 0 | 1 | 0 | 4 | 110
56 | M | 0000602 | Těsnění elastoměrové DN 1200 | ks | 8 |  | 0 |  |  |  | základní |  | 0 | 0 | 0 | 0 | 0 | 8 | M | 2 |  |  |  | ROZPOCET | 0 | 0 | 0 | 0 | 0 | 1 | 0 | 4 | 112
57 | M | 59224065 | skruž betonová DN 1000x250, 100x25x12 cm | kus | 2 |  | 0 | CS ÚRS 2019 01 |  |  | základní |  | 0 | 0 | 0 | 0 | 0 | 8 | M | 2 |  |  |  | ROZPOCET | 0 | 0 | 0 | 0 | 0 | 1 | 0 | 4 | 114
58 | M | 59224070 | skruž betonová DN 1000x1000 , 100x100x12 cm | kus | 1 |  | 0 | CS ÚRS 2019 01 |  |  | základní |  | 0 | 0 | 0 | 0 | 0 | 8 | M | 2 |  |  |  | ROZPOCET | 0 | 0 | 0 | 0 | 0 | 1 | 0 | 4 | 116
59 | M | 59224068 | skruž betonová DN 1000x500 PS, 100x50x12 cm | kus | 4 |  | 0 | CS ÚRS 2019 01 |  |  | základní |  | 0 | 0 | 0 | 0 | 0 | 8 | M | 2 |  |  |  | ROZPOCET | 0 | 0 | 0 | 0 | 0 | 1 | 0 | 4 | 118
60 | M | 592233 | Skruž 1200/ 500 | ks | 2 |  | 0 |  |  |  | základní |  | 0 | 0 | 0 | 0 | 0 | 8 | M | 2 |  |  |  | ROZPOCET | 0 | 0 | 0 | 0 | 0 | 1 | 0 | 4 | 120
61 | M | 59223366 | Skruž 1200/ 1000 | ks | 5 |  | 0 |  |  |  | základní |  | 0 | 0 | 0 | 0 | 0 | 8 | M | 2 |  |  |  | ROZPOCET | 0 | 0 | 0 | 0 | 0 | 1 | 0 | 4 | 122
62 | M | 59224168 | skruž betonová přechodová 62,5/100x60x12 cm, stupadla poplastovaná kapsová | kus | 5 |  | 0 | CS ÚRS 2019 01 |  |  | základní |  | 0 | 0 | 0 | 0 | 0 | 8 | M | 2 |  |  |  | ROZPOCET | 0 | 0 | 0 | 0 | 0 | 1 | 0 | 4 | 124
63 | M | 59231 | zákrytová deska DN 1200 | ks | 3 |  | 0 |  |  |  | základní |  | 0 | 0 | 0 | 0 | 0 | 8 | M | 2 |  |  |  | ROZPOCET | 0 | 0 | 0 | 0 | 0 | 1 | 0 | 4 | 126
64 | M | 28612250 | vložka šachtová kanalizační DN 160 | kus | 5 |  | 0 | CS ÚRS 2019 01 |  |  | základní |  | 0 | 0 | 0 | 0 | 0 | 8 | M | 2 |  |  |  | ROZPOCET | 0 | 0 | 0 | 0 | 0 | 1 | 0 | 4 | 128
65 | M | 28612252 | vložka šachtová kanalizační DN 250 | kus | 1 |  | 0 | CS ÚRS 2019 01 |  |  | základní |  | 0 | 0 | 0 | 0 | 0 | 8 | M | 2 |  |  |  | ROZPOCET | 0 | 0 | 0 | 0 | 0 | 1 | 0 | 4 | 130
66 | M | 28612253 | vložka šachtová kanalizační DN 315 | kus | 10 |  | 0 | CS ÚRS 2019 01 |  |  | základní |  | 0 | 0 | 0 | 0 | 0 | 8 | M | 2 |  |  |  | ROZPOCET | 0 | 0 | 0 | 0 | 0 | 1 | 0 | 4 | 132
67 | M | 28612251 | vložka šachtová kanalizační DN 200 | kus | 8 |  | 0 | CS ÚRS 2019 01 |  |  | základní |  | 0 | 0 | 0 | 0 | 0 | 8 | M | 2 |  |  |  | ROZPOCET | 0 | 0 | 0 | 0 | 0 | 1 | 0 | 4 | 134
68 | M | 28614782 | záslepka 200mm | kus | 5 |  | 0 | CS ÚRS 2019 01 |  |  | základní |  | 0 | 0 | 0 | 0 | 0 | 8 | M | 2 |  |  |  | ROZPOCET | 0 | 0 | 0 | 0 | 0 | 1 | 0 | 4 | 136
69 | M | 28614783 | záslepka 250mm | kus | 1 |  | 0 | CS ÚRS 2019 01 |  |  | základní |  | 0 | 0 | 0 | 0 | 0 | 8 | M | 2 |  |  |  | ROZPOCET | 0 | 0 | 0 | 0 | 0 | 1 | 0 | 4 | 138
70 | M | 28614784 | záslepka 315mm | kus | 1 |  | 0 | CS ÚRS 2019 01 |  |  | základní |  | 0 | 0 | 0 | 0 | 0 | 8 | M | 2 |  |  |  | ROZPOCET | 0 | 0 | 0 | 0 | 0 | 1 | 0 | 4 | 140
71 | K | 894812003 | Revizní a čistící šachta z PP šachtové dno DN 400/150 pravý a levý přítok | kus | 1 |  | 0 | CS ÚRS 2018 01 |  |  | základní |  | 0 | 0 | 0 | 0 | 0 | 4 | K | 2 |  |  |  | ROZPOCET | 0 | 0 | 0 | 0 | 0 | 1 | 0 | 4 | 142
72 | K | 894812032 | Revizní a čistící šachta z PP DN 400 šachtová roura korugovaná bez hrdla světlé hloubky 1500 mm | kus | 1 |  | 0 | CS ÚRS 2018 01 |  |  | základní |  | 0 | 0 | 0 | 0 | 0 | 4 | K | 2 |  |  |  | ROZPOCET | 0 | 0 | 0 | 0 | 0 | 1 | 0 | 4 | 144
73 | K | 894812041 | Příplatek k rourám revizní a čistící šachty z PP DN 400 za uříznutí šachtové roury | kus | 1 |  | 0 | CS ÚRS 2018 01 |  |  | základní |  | 0 | 0 | 0 | 0 | 0 | 4 | K | 2 |  |  |  | ROZPOCET | 0 | 0 | 0 | 0 | 0 | 1 | 0 | 4 | 146
74 | K | 894812051 | Revizní a čistící šachta z PP DN 400 poklop plastový pochůzí pro třídu zatížení A15 | kus | 1 |  | 0 | CS ÚRS 2019 01 |  |  | základní |  | 0 | 0 | 0 | 0 | 0 | 4 | K | 2 |  |  |  | ROZPOCET | 0 | 0 | 0 | 0 | 0 | 1 | 0 | 4 | 148
75 | K | 894812063 | Revizní a čistící šachta z PP DN 400 poklop litinový plný do teleskopické trubky pro zatížení 40 t | kus | 1 |  | 0 | CS ÚRS 2018 01 |  |  | základní |  | 0 | 0 | 0 | 0 | 0 | 4 | K | 2 |  |  |  | ROZPOCET | 0 | 0 | 0 | 0 | 0 | 1 | 0 | 4 | 150
76 | K | 899066 | Přibetonovaná hrana , kanalizační deskové šoupě s ručním kolem , vývrt, utěsnění dodání + montáž | ks | 2 |  | 0 |  |  |  | základní |  | 0 | 0 | 0 | 0 | 0 | 4 | K | 2 |  |  |  | ROZPOCET | 0 | 0 | 0 | 0 | 0 | 1 | 0 | 4 | 152
77 | K | 899104112 | Osazení poklopů litinových nebo ocelových včetně rámů pro třídu zatížení D400, E600 | kus | 8 |  | 0 | CS ÚRS 2018 01 |  |  | základní |  | 0 | 0 | 0 | 0 | 0 | 4 | K | 2 |  |  |  | ROZPOCET | 0 | 0 | 0 | 0 | 0 | 1 | 0 | 4 | 154
78 | M | 55241031 | poklop šachtový třída B 125, kruhový rám DN 600 bez odvětrání | kus | 8 |  | 0 | CS ÚRS 2019 01 |  |  | základní |  | 0 | 0 | 0 | 0 | 0 | 8 | M | 2 |  |  |  | ROZPOCET | 0 | 0 | 0 | 0 | 0 | 1 | 0 | 4 | 156
79 | K | 899721111 | Signalizační vodič DN do 150 mm na potrubí PVC | m | 2 |  | 0 | CS ÚRS 2018 01 |  |  | základní |  | 0 | 0 | 0 | 0 | 0 | 4 | K | 2 |  |  |  | ROZPOCET | 0 | 0 | 0 | 0 | 0 | 1 | 0 | 4 | 158
80 | K | 899722114 | Krytí potrubí z plastů výstražnou fólií z PVC 40 cm - hnědá | m | 2 |  | 0 | CS ÚRS 2018 01 |  |  | základní |  | 0 | 0 | 0 | 0 | 0 | 4 | K | 2 |  |  |  | ROZPOCET | 0 | 0 | 0 | 0 | 0 | 1 | 0 | 4 | 160
81 | K | 8999554 | Výpusti ( koleno, hrubá mříž, zátka)+ montáž, dodání | kpl | 2 |  | 0 |  |  |  | základní |  | 0 | 0 | 0 | 0 | 0 | 4 | K | 2 |  |  |  | ROZPOCET | 0 | 0 | 0 | 0 | 0 | 1 | 0 | 4 | 162
82 | K | 8999556 | Bezpečnostní přelivy ( hrubá ochranná mříž s jistícími nerezovými prvky dodání + montáž | kpl | 2 |  | 0 |  |  |  | základní |  | 0 | 0 | 0 | 0 | 0 | 4 | K | 2 |  |  |  | ROZPOCET | 0 | 0 | 0 | 0 | 0 | 1 | 0 | 4 | 164
83 | K | 899999555 | ČERPACÍ ŠACHTA DN 1500 dodání + montáž vč. vystrojení D.2.54.7 | ks | 1 |  | 0 |  |  |  | základní |  | 0 | 0 | 0 | 0 | 0 | 4 | K | 2 |  |  |  | ROZPOCET | 0 | 0 | 0 | 0 | 0 | 1 | 0 | 4 | 166
84 | K | R02 | Statické posouzení šachty Š6 a stávajícího potrubí DN 800 | kpl | 1 |  | 0 |  |  |  | základní |  | 0 | 0 | 0 | 0 | 0 | 4 | K | 2 |  |  |  | ROZPOCET | 0 | 0 | 0 | 0 | 0 | 1 | 0 | 4 | 168
85 | K | r03 | Nerezová mříž oka 40 x 40 , utěsnění prostupů dodání + montáž | kpl | 1 |  | 0 |  |  |  | základní |  | 0 | 0 | 0 | 0 | 0 | 4 | K | 2 |  |  |  | ROZPOCET | 0 | 0 | 0 | 0 | 0 | 1 | 0 | 4 | 170
| D | 998 | Přesun hmot |  |  |  | 0 | [5 empty] | 0 |  | 0 |  | 0 | 1 | D | 1 |  |  |  | ROZPOCET | [6 empty] | 0
86 | K | 998276101 | Přesun hmot pro trubní vedení z trub z plastických hmot otevřený výkop | t | 199.794 |  | 0 | CS ÚRS 2018 01 |  |  | základní |  | 0 | 0 | 0 | 0 | 0 | 4 | K | 2 |  |  |  | ROZPOCET | 0 | 0 | 0 | 0 | 0 | 1 | 0 | 4 | 172
| D | M | Práce a dodávky M |  |  |  | 0 | [5 empty] | 0 |  | 0 |  | 0 | 3 | D | 0 |  |  |  | ROZPOCET | [6 empty] | 0
| D | 23-M | Montáže potrubí |  |  |  | 0 | [5 empty] | 0 |  | 0 |  | 0 | 3 | D | 1 |  |  |  | ROZPOCET | [6 empty] | 0
87 | K | 230120045 | Čištění potrubí profukováním nebo proplachováním DN 80 | m | 2 |  | 0 | CS ÚRS 2019 01 |  |  | základní |  | 0 | 0 | 0 | 0 | 0 | 64 | K | 2 |  |  |  | ROZPOCET | 0 | 0 | 0 | 0 | 0 | 1 | 0 | 64 | 174
88 | K | 230170003 | Tlakové zkoušky těsnosti potrubí - příprava DN do 125 | sada | 1 |  | 0 | CS ÚRS 2019 01 |  |  | základní |  | 0 | 0 | 0 | 0 | 0 | 64 | K | 2 |  |  |  | ROZPOCET | 0 | 0 | 0 | 0 | 0 | 1 | 0 | 64 | 176
89 | K | 230170004 | Tlakové zkoušky těsnosti potrubí - příprava DN do 200 | sada | 3 |  | 0 | CS ÚRS 2019 01 |  |  | základní |  | 0 | 0 | 0 | 0 | 0 | 64 | K | 2 |  |  |  | ROZPOCET | 0 | 0 | 0 | 0 | 0 | 1 | 0 | 64 | 178
90 | K | 230170005 | Tlakové zkoušky těsnosti potrubí - příprava DN do 350 | sada | 4 |  | 0 | CS ÚRS 2019 01 |  |  | základní |  | 0 | 0 | 0 | 0 | 0 | 64 | K | 2 |  |  |  | ROZPOCET | 0 | 0 | 0 | 0 | 0 | 1 | 0 | 64 | 180
91 | K | 230170013 | Tlakové zkoušky těsnosti potrubí - zkouška DN do 125 | m | 2 |  | 0 | CS ÚRS 2019 01 |  |  | základní |  | 0 | 0 | 0 | 0 | 0 | 64 | K | 2 |  |  |  | ROZPOCET | 0 | 0 | 0 | 0 | 0 | 1 | 0 | 64 | 182
92 | K | 230170014 | Tlakové zkoušky těsnosti potrubí - zkouška DN do 200 | m | 66 |  | 0 | CS ÚRS 2019 01 |  |  | základní |  | 0 | 0 | 0 | 0 | 0 | 64 | K | 2 |  |  |  | ROZPOCET | 0 | 0 | 0 | 0 | 0 | 1 | 0 | 64 | 184
93 | K | 230170015 | Tlakové zkoušky těsnosti potrubí - zkouška DN do 350 | m | 122 |  | 0 | CS ÚRS 2019 01 |  |  | základní |  | 0 | 0 | 0 | 0 | 0 | 64 | K | 2 |  |  |  | ROZPOCET | 0 | 0 | 0 | 0 | 0 | 1 | 0 | 64 | 186

## 55 - SO 55 - Kanalizace d...
[9 empty] | >> skryté sloupce << | [9 empty] | {4323969b-675b-48ca-a01a-21fbc3468009}
2
| KRYCÍ LIST SOUPISU PRACÍ | [8 empty] | v --- níže se nacházejí doplnkové a pomocné údaje k sestavám --- v | [8 empty] | False
Stavba:
Expozice Jihozápadní Afrika, ZOO Dvůr Králové a.s. - Změna A, 1.etapa
Objekt:
55 - SO 55 - Kanalizace dešťová, retence - změna A
| KSO: |  |  |  |  | CC-CZ:
| Místo: |  |  |  |  | Datum: | 2020-01-14
| Zadavatel: |  |  |  |  | IČ:
|  | ZOO Dvůr Králové a.s., Štefánikova 1029, D.K.n.L. |  |  |  | DIČ:
| Uchazeč: |  |  |  |  | IČ: | Vyplň údaj
|  | Vyplň údaj |  |  |  | DIČ: | Vyplň údaj
| Projektant: |  |  |  |  | IČ:
|  | Projektis spol. s r.o., Legionářská 562, D.K.n.L. |  |  |  | DIČ:
| Zpracovatel: |  |  |  |  | IČ:
|  | M. Špatenka |  |  |  | DIČ:
Poznámka:
| Cena bez DPH | [5 empty] | 0
|  |  | Základ daně |  |  | Sazba daně | Výše daně
| DPH | základní | 0 |  |  | 21% | 0
|  | snížená | 0 |  |  | 15% | 0
|  | zákl. přenesená | 0 |  |  | 21% | 0
|  | sníž. přenesená | 0 |  |  | 15% | 0
|  | nulová | 0 |  |  | 0% | 0
| Cena s DPH |  |  | v | CZK |  | 0
| Projektant |  |  | Zpracovatel
| Datum a podpis: |  | Razítko | Datum a podpis: |  |  | Razítko
| Objednavatel |  |  | Uchazeč
| Datum a podpis: |  | Razítko | Datum a podpis: |  |  | Razítko
REKAPITULACE ČLENĚNÍ SOUPISU PRACÍ
Stavba:
Expozice Jihozápadní Afrika, ZOO Dvůr Králové a.s. - Změna A, 1.etapa
Objekt:
55 - SO 55 - Kanalizace dešťová, retence - změna A
Místo: | [5 empty] | Datum: | 2020-01-14
Zadavatel: |  |  | ZOO Dvůr Králové a.s., Štefánikova 1029, D.K.n.L. |  |  | Projektant: | Projektis spol. s r.o., Legionářská 562, D.K.n.L.
Uchazeč: |  |  | Vyplň údaj |  |  | Zpracovatel: | M. Špatenka
Kód dílu - Popis | [6 empty] | Cena celkem [CZK]
Náklady ze soupisu prací | [6 empty] | 0 | [12 empty] | -1
| HSV - Práce a dodávky HSV | [5 empty] | 0
| 1 - Zemní práce | [5 empty] | 0
| 2 - Zakládání | [5 empty] | 0
| 3 - Svislé a kompletní konstrukce | [5 empty] | 0
| 4 - Vodorovné konstrukce | [5 empty] | 0
| 5 - Komunikace pozemní | [5 empty] | 0
| 8 - Trubní vedení | [5 empty] | 0
| 9 - Ostatní konstrukce a práce, bourání | [5 empty] | 0
| 997 - Přesun sutě | [5 empty] | 0
| 998 - Přesun hmot | [5 empty] | 0
SOUPIS PRACÍ
Stavba:
Expozice Jihozápadní Afrika, ZOO Dvůr Králové a.s. - Změna A, 1.etapa
Objekt:
55 - SO 55 - Kanalizace dešťová, retence - změna A
Místo: | [5 empty] | Datum: | 2020-01-14
Zadavatel: |  |  | ZOO Dvůr Králové a.s., Štefánikova 1029, D.K.n.L. |  |  | Projektant: | Projektis spol. s r.o., Legionářská 562, D.K.n.L.
Uchazeč: |  |  | Vyplň údaj |  |  | Zpracovatel: | M. Špatenka
PČ | Typ | Kód | Popis | MJ | Množství | J.cena [CZK] | Cena celkem [CZK] | Cenová soustava |  |  | DPH | J. Nh [h] | Nh celkem [h] | J. hmotnost [t] | Hmotnost celkem [t] | J. suť [t] | Suť Celkem [t]
Náklady soupisu celkem | [6 empty] | 0 | [5 empty] | 0 |  | 0 |  | 0 |  | D | -1 | [10 empty] | 0
| D | HSV | Práce a dodávky HSV |  |  |  | 0 | [5 empty] | 0 |  | 0 |  | 0 | 1 | D | 0 |  |  |  | ROZPOCET | [6 empty] | 0
| D | 1 | Zemní práce |  |  |  | 0 | [5 empty] | 0 |  | 0 |  | 0 | 1 | D | 1 |  |  |  | ROZPOCET | [6 empty] | 0
1 | K | 113107523 | Odstranění podkladu z kameniva drceného tl 300 mm při překopech strojně pl přes 15 m2 | m2 | 19.2 |  | 0 |  |  |  | základní |  | 0 | 0 | 0 | 0 | 0 | 4 | K | 2 |  |  |  | ROZPOCET | 0 | 0 | 0 | 0 | 0 | 1 | 0 | 4 | 2
| VV |  | 16*1,2 |  | 19.2 | [13 empty] | VV | 2 | 2 | True | 0 | ROZPOCET
| VV |  | Součet |  | 19.2 | [13 empty] | VV | 2 | 4 | True | 1 | ROZPOCET
2 | K | 113107542 | Odstranění podkladu živičných tl 100 mm při překopech strojně pl přes 15 m2 | m2 | 19.2 |  | 0 |  |  |  | základní |  | 0 | 0 | 0 | 0 | 0 | 4 | K | 2 |  |  |  | ROZPOCET | 0 | 0 | 0 | 0 | 0 | 1 | 0 | 4 | 4
| VV |  | 16*1,2 |  | 19.2 | [13 empty] | VV | 2 | 2 | True | 0 | ROZPOCET
| VV |  | Součet |  | 19.2 | [13 empty] | VV | 2 | 4 | True | 1 | ROZPOCET
3 | K | 115101201 | Čerpání vody na dopravní výšku do 10 m průměrný přítok do 500 l/min | hod | 200 |  | 0 |  |  |  | základní |  | 0 | 0 | 0 | 0 | 0 | 4 | K | 2 |  |  |  | ROZPOCET | 0 | 0 | 0 | 0 | 0 | 1 | 0 | 4 | 6
4 | K | 119001401 | Dočasné zajištění potrubí ocelového nebo litinového DN do 200 mm | m | 5 |  | 0 |  |  |  | základní |  | 0 | 0 | 0 | 0 | 0 | 4 | K | 2 |  |  |  | ROZPOCET | 0 | 0 | 0 | 0 | 0 | 1 | 0 | 4 | 8
5 | K | 119001421 | Dočasné zajištění kabelů a kabelových tratí ze 3 volně ložených kabelů | m | 2 |  | 0 |  |  |  | základní |  | 0 | 0 | 0 | 0 | 0 | 4 | K | 2 |  |  |  | ROZPOCET | 0 | 0 | 0 | 0 | 0 | 1 | 0 | 4 | 10
6 | K | 119003131 | Výstražná páska pro zabezpečení výkopu zřízení | m | 420 |  | 0 |  |  |  | základní |  | 0 | 0 | 0 | 0 | 0 | 4 | K | 2 |  |  |  | ROZPOCET | 0 | 0 | 0 | 0 | 0 | 1 | 0 | 4 | 12
7 | K | 119003132 | Výstražná páska pro zabezpečení výkopu odstranění | m | 420 |  | 0 |  |  |  | základní |  | 0 | 0 | 0 | 0 | 0 | 4 | K | 2 |  |  |  | ROZPOCET | 0 | 0 | 0 | 0 | 0 | 1 | 0 | 4 | 14
8 | K | 119003227 | Mobilní plotová zábrana vyplněná dráty výšky do 2,2 m pro zabezpečení výkopu zřízení | m | 50 |  | 0 |  |  |  | základní |  | 0 | 0 | 0 | 0 | 0 | 4 | K | 2 |  |  |  | ROZPOCET | 0 | 0 | 0 | 0 | 0 | 1 | 0 | 4 | 16
9 | K | 119003228 | Mobilní plotová zábrana vyplněná dráty výšky do 2,2 m pro zabezpečení výkopu odstranění | m | 50 |  | 0 |  |  |  | základní |  | 0 | 0 | 0 | 0 | 0 | 4 | K | 2 |  |  |  | ROZPOCET | 0 | 0 | 0 | 0 | 0 | 1 | 0 | 4 | 18
10 | K | 119004111 | Bezpečný vstup nebo výstup z výkopu pomocí žebříku zřízení | m | 15 |  | 0 |  |  |  | základní |  | 0 | 0 | 0 | 0 | 0 | 4 | K | 2 |  |  |  | ROZPOCET | 0 | 0 | 0 | 0 | 0 | 1 | 0 | 4 | 20
11 | K | 119004112 | Bezpečný vstup nebo výstup z výkopu pomocí žebříku odstranění | m | 15 |  | 0 |  |  |  | základní |  | 0 | 0 | 0 | 0 | 0 | 4 | K | 2 |  |  |  | ROZPOCET | 0 | 0 | 0 | 0 | 0 | 1 | 0 | 4 | 22
12 | K | 130001101 | Příplatek za ztížení vykopávky v blízkosti podzemního vedení | m3 | 4.8 |  | 0 |  |  |  | základní |  | 0 | 0 | 0 | 0 | 0 | 4 | K | 2 |  |  |  | ROZPOCET | 0 | 0 | 0 | 0 | 0 | 1 | 0 | 4 | 24
| VV |  | 2*1*0,8*3 |  | 4.8 | [13 empty] | VV | 2 | 2 | True | 0 | ROZPOCET
| VV |  | Součet |  | 4.8 | [13 empty] | VV | 2 | 4 | True | 1 | ROZPOCET
13 | K | 131201101 | Hloubení jam nezapažených v hornině tř. 3 objemu do 100 m3 | m3 | 112 |  | 0 |  |  |  | základní |  | 0 | 0 | 0 | 0 | 0 | 4 | K | 2 |  |  |  | ROZPOCET | 0 | 0 | 0 | 0 | 0 | 1 | 0 | 4 | 26
| VV |  | 50% tř.3, 50% tř.4 | [15 empty] | VV | 2 | 1 | True | 0 | ROZPOCET
| VV |  | (30*3+40*1,5+24*2,8)/2 |  | 108.6 | [13 empty] | VV | 2 | 2 | True | 0 | ROZPOCET
| VV |  | (2*2*1,7/2) |  | 3.4 | [13 empty] | VV | 2 | 2 | True | 0 | ROZPOCET
| VV |  | Součet |  | 112 | [13 empty] | VV | 2 | 4 | True | 1 | ROZPOCET
14 | K | 131201109 | Příplatek za lepivost u hloubení jam nezapažených v hornině tř. 3 | m3 | 112 |  | 0 |  |  |  | základní |  | 0 | 0 | 0 | 0 | 0 | 4 | K | 2 |  |  |  | ROZPOCET | 0 | 0 | 0 | 0 | 0 | 1 | 0 | 4 | 28
15 | K | 131301101 | Hloubení jam nezapažených v hornině tř. 4 objemu do 100 m3 | m3 | 112 |  | 0 |  |  |  | základní |  | 0 | 0 | 0 | 0 | 0 | 4 | K | 2 |  |  |  | ROZPOCET | 0 | 0 | 0 | 0 | 0 | 1 | 0 | 4 | 30
| VV |  | 50% tř.3, 50% tř.4 | [15 empty] | VV | 2 | 1 | True | 0 | ROZPOCET
| VV |  | (30*3+40*1,5+24*2,8)/2 |  | 108.6 | [13 empty] | VV | 2 | 2 | True | 0 | ROZPOCET
| VV |  | (2*2*1,7/2) |  | 3.4 | [13 empty] | VV | 2 | 2 | True | 0 | ROZPOCET
| VV |  | Součet |  | 112 | [13 empty] | VV | 2 | 4 | True | 1 | ROZPOCET
16 | K | 131301109 | Příplatek za lepivost u hloubení jam nezapažených v hornině tř. 4 | m3 | 112 |  | 0 |  |  |  | základní |  | 0 | 0 | 0 | 0 | 0 | 4 | K | 2 |  |  |  | ROZPOCET | 0 | 0 | 0 | 0 | 0 | 1 | 0 | 4 | 32
17 | K | 132201101 | Hloubení rýh š do 600 mm v hornině tř. 3 objemu do 100 m3 | m3 | 35.655 |  | 0 |  |  |  | základní |  | 0 | 0 | 0 | 0 | 0 | 4 | K | 2 |  |  |  | ROZPOCET | 0 | 0 | 0 | 0 | 0 | 1 | 0 | 4 | 34
| VV |  | hloubení rýh ve tř.3 | [15 empty] | VV | 2 | 1 | True | 0 | ROZPOCET
| VV |  | (23,5*0,6*1,2)/2 |  | 8.46 | [13 empty] | VV | 2 | 2 | True | 0 | ROZPOCET
| VV |  | (33,5*0,6*0,8+1,5*0,6*0,8*2)/2 |  | 8.76 | [13 empty] | VV | 2 | 2 | True | 0 | ROZPOCET
| VV |  | (14*0,6*0,9+14*0,6*1,1+1,5*0,6*1*2+12*0,6*0,5+1,5*0,6*0,8*2)/2 |  | 11.82 | [13 empty] | VV | 2 | 2 | True | 0 | ROZPOCET
| VV |  | (1,5*0,6*0,2)/2 |  | 0.09 | [13 empty] | VV | 2 | 2 | True | 0 | ROZPOCET
| VV |  | (2*1,5*1,05+2*1,5*0,7+2*1,5*0,8+2*1,5*1,3+2*1,5*0,5)/2 |  | 6.525 | [13 empty] | VV | 2 | 2 | True | 0 | ROZPOCET
| VV |  | Součet |  | 35.655 | [13 empty] | VV | 2 | 4 | True | 1 | ROZPOCET
18 | K | 132201109 | Příplatek za lepivost k hloubení rýh š do 600 mm v hornině tř. 3 | m3 | 35.655 |  | 0 |  |  |  | základní |  | 0 | 0 | 0 | 0 | 0 | 4 | K | 2 |  |  |  | ROZPOCET | 0 | 0 | 0 | 0 | 0 | 1 | 0 | 4 | 36
19 | K | 132201201 | Hloubení rýh š do 2000 mm v hornině tř. 3 objemu do 100 m3 | m3 | 54.86 |  | 0 |  |  |  | základní |  | 0 | 0 | 0 | 0 | 0 | 4 | K | 2 |  |  |  | ROZPOCET | 0 | 0 | 0 | 0 | 0 | 1 | 0 | 4 | 38
| VV |  | 50% tř.3, 50% tř.4 | [15 empty] | VV | 2 | 1 | True | 0 | ROZPOCET
| VV |  | (17*0,8*1,6+34*0,8*1,8)/2 |  | 35.36 | [13 empty] | VV | 2 | 2 | True | 0 | ROZPOCET
| VV |  | (24*0,8*1,4)/2 |  | 13.44 | [13 empty] | VV | 2 | 2 | True | 0 | ROZPOCET
| VV |  | (2*1,2*1,7+2*1,2*1,75+2*1,2*1,6)/2 |  | 6.06 | [13 empty] | VV | 2 | 2 | True | 0 | ROZPOCET
| VV |  | Součet |  | 54.86 | [13 empty] | VV | 2 | 4 | True | 1 | ROZPOCET
20 | K | 132201209 | Příplatek za lepivost k hloubení rýh š do 2000 mm v hornině tř. 3 | m3 | 54.86 |  | 0 |  |  |  | základní |  | 0 | 0 | 0 | 0 | 0 | 4 | K | 2 |  |  |  | ROZPOCET | 0 | 0 | 0 | 0 | 0 | 1 | 0 | 4 | 40
21 | K | 132301101 | Hloubení rýh š do 600 mm v hornině tř. 4 objemu do 100 m3 | m3 | 35.655 |  | 0 |  |  |  | základní |  | 0 | 0 | 0 | 0 | 0 | 4 | K | 2 |  |  |  | ROZPOCET | 0 | 0 | 0 | 0 | 0 | 1 | 0 | 4 | 42
| VV |  | hloubení rýh ve tř.3 | [15 empty] | VV | 2 | 1 | True | 0 | ROZPOCET
| VV |  | (23,5*0,6*1,2)/2 |  | 8.46 | [13 empty] | VV | 2 | 2 | True | 0 | ROZPOCET
| VV |  | (33,5*0,6*0,8+1,5*0,6*0,8*2)/2 |  | 8.76 | [13 empty] | VV | 2 | 2 | True | 0 | ROZPOCET
| VV |  | (14*0,6*0,9+14*0,6*1,1+1,5*0,6*1*2+12*0,6*0,5+1,5*0,6*0,8*2)/2 |  | 11.82 | [13 empty] | VV | 2 | 2 | True | 0 | ROZPOCET
| VV |  | (1,5*0,6*0,2)/2 |  | 0.09 | [13 empty] | VV | 2 | 2 | True | 0 | ROZPOCET
| VV |  | (2*1,5*1,05+2*1,5*0,7+2*1,5*0,8+2*1,5*1,3+2*1,5*0,5)/2 |  | 6.525 | [13 empty] | VV | 2 | 2 | True | 0 | ROZPOCET
| VV |  | Součet |  | 35.655 | [13 empty] | VV | 2 | 4 | True | 1 | ROZPOCET
22 | K | 132301109 | Příplatek za lepivost k hloubení rýh š do 600 mm v hornině tř. 4 | m3 | 35.655 |  | 0 |  |  |  | základní |  | 0 | 0 | 0 | 0 | 0 | 4 | K | 2 |  |  |  | ROZPOCET | 0 | 0 | 0 | 0 | 0 | 1 | 0 | 4 | 44
23 | K | 132301201 | Hloubení rýh š do 2000 mm v hornině tř. 4 objemu do 100 m3 | m3 | 54.86 |  | 0 |  |  |  | základní |  | 0 | 0 | 0 | 0 | 0 | 4 | K | 2 |  |  |  | ROZPOCET | 0 | 0 | 0 | 0 | 0 | 1 | 0 | 4 | 46
| VV |  | 50% tř.3, 50% tř.4 | [15 empty] | VV | 2 | 1 | True | 0 | ROZPOCET
| VV |  | (17*0,8*1,6+34*0,8*1,8)/2 |  | 35.36 | [13 empty] | VV | 2 | 2 | True | 0 | ROZPOCET
| VV |  | (24*0,8*1,4)/2 |  | 13.44 | [13 empty] | VV | 2 | 2 | True | 0 | ROZPOCET
| VV |  | (2*1,2*1,7+2*1,2*1,75+2*1,2*1,6)/2 |  | 6.06 | [13 empty] | VV | 2 | 2 | True | 0 | ROZPOCET
| VV |  | Součet |  | 54.86 | [13 empty] | VV | 2 | 4 | True | 1 | ROZPOCET
24 | K | 132301209 | Příplatek za lepivost k hloubení rýh š do 2000 mm v hornině tř. 4 | m3 | 54.86 |  | 0 |  |  |  | základní |  | 0 | 0 | 0 | 0 | 0 | 4 | K | 2 |  |  |  | ROZPOCET | 0 | 0 | 0 | 0 | 0 | 1 | 0 | 4 | 48
25 | K | 133201101 | Hloubení šachet v hornině tř. 3 objemu do 100 m3 | m3 | 3.2 |  | 0 |  |  |  | základní |  | 0 | 0 | 0 | 0 | 0 | 4 | K | 2 |  |  |  | ROZPOCET | 0 | 0 | 0 | 0 | 0 | 1 | 0 | 4 | 50
| VV |  | 50% tř.3, 50% tř.4 | [15 empty] | VV | 2 | 1 | True | 0 | ROZPOCET
| VV |  | (2*2*0,2*8)/2 |  | 3.2 | [13 empty] | VV | 2 | 2 | True | 0 | ROZPOCET
| VV |  | Součet |  | 3.2 | [13 empty] | VV | 2 | 4 | True | 1 | ROZPOCET
26 | K | 133201109 | Příplatek za lepivost u hloubení šachet v hornině tř. 3 | m3 | 3.2 |  | 0 |  |  |  | základní |  | 0 | 0 | 0 | 0 | 0 | 4 | K | 2 |  |  |  | ROZPOCET | 0 | 0 | 0 | 0 | 0 | 1 | 0 | 4 | 52
27 | K | 133301101 | Hloubení šachet v hornině tř. 4 objemu do 100 m3 | m3 | 3.2 |  | 0 |  |  |  | základní |  | 0 | 0 | 0 | 0 | 0 | 4 | K | 2 |  |  |  | ROZPOCET | 0 | 0 | 0 | 0 | 0 | 1 | 0 | 4 | 54
| VV |  | 50% tř.3, 50% tř.4 | [15 empty] | VV | 2 | 1 | True | 0 | ROZPOCET
| VV |  | (2*2*0,2*8)/2 |  | 3.2 | [13 empty] | VV | 2 | 2 | True | 0 | ROZPOCET
| VV |  | Součet |  | 3.2 | [13 empty] | VV | 2 | 4 | True | 1 | ROZPOCET
28 | K | 133301109 | Příplatek za lepivost u hloubení šachet v hornině tř. 4 | m3 | 3.2 |  | 0 |  |  |  | základní |  | 0 | 0 | 0 | 0 | 0 | 4 | K | 2 |  |  |  | ROZPOCET | 0 | 0 | 0 | 0 | 0 | 1 | 0 | 4 | 56
29 | K | 151101101 | Zřízení příložného pažení a rozepření stěn rýh hl do 2 m | m2 | 272.8 |  | 0 |  |  |  | základní |  | 0 | 0 | 0 | 0 | 0 | 4 | K | 2 |  |  |  | ROZPOCET | 0 | 0 | 0 | 0 | 0 | 1 | 0 | 4 | 58
| VV |  | (17*1,6+34*1,8+8*1,8+24*1,4)*2 |  | 272.8 | [13 empty] | VV | 2 | 2 | True | 0 | ROZPOCET
| VV |  | Součet |  | 272.8 | [13 empty] | VV | 2 | 4 | True | 1 | ROZPOCET
30 | K | 151101111 | Odstranění příložného pažení a rozepření stěn rýh hl do 2 m | m2 | 272.8 |  | 0 |  |  |  | základní |  | 0 | 0 | 0 | 0 | 0 | 4 | K | 2 |  |  |  | ROZPOCET | 0 | 0 | 0 | 0 | 0 | 1 | 0 | 4 | 60
31 | K | 161101101 | Svislé přemístění výkopku z horniny tř. 1 až 4 hl výkopu do 2,5 m | m3 | 411.43 |  | 0 |  |  |  | základní |  | 0 | 0 | 0 | 0 | 0 | 4 | K | 2 |  |  |  | ROZPOCET | 0 | 0 | 0 | 0 | 0 | 1 | 0 | 4 | 62
32 | K | 162701105 | Vodorovné přemístění do 10000 m výkopku/sypaniny z horniny tř. 1 až 4 | m3 | 189.838 |  | 0 |  |  |  | základní |  | 0 | 0 | 0 | 0 | 0 | 4 | K | 2 |  |  |  | ROZPOCET | 0 | 0 | 0 | 0 | 0 | 1 | 0 | 4 | 64
33 | K | 162701109 | Příplatek k vodorovnému přemístění výkopku/sypaniny z horniny tř. 1 až 4 ZKD 1000 m přes 10000 m | m3 | 3796.76 |  | 0 |  |  |  | základní |  | 0 | 0 | 0 | 0 | 0 | 4 | K | 2 |  |  |  | ROZPOCET | 0 | 0 | 0 | 0 | 0 | 1 | 0 | 4 | 66
| VV |  | f5516 | [15 empty] | VV | 2 | 1 | True | 0 | ROZPOCET
| VV |  | Součet |  | 0 | [13 empty] | VV | 2 | 4 | True | 0 | ROZPOCET
| VV |  | 189,838*20 "Přepočtené koeficientem množství |  | 3796.76 | [13 empty] | VV | 2 | 2 | True | 0 | ROZPOCET
| VV |  | Součet |  | 3796.76 | [13 empty] | VV | 2 | 4 | True | 1 | ROZPOCET
34 | K | 167101102 | Nakládání výkopku z hornin tř. 1 až 4 přes 100 m3 | m3 | 189.838 |  | 0 |  |  |  | základní |  | 0 | 0 | 0 | 0 | 0 | 4 | K | 2 |  |  |  | ROZPOCET | 0 | 0 | 0 | 0 | 0 | 1 | 0 | 4 | 68
35 | K | 171201201 | Uložení sypaniny na skládky | m3 | 189.838 |  | 0 |  |  |  | základní |  | 0 | 0 | 0 | 0 | 0 | 4 | K | 2 |  |  |  | ROZPOCET | 0 | 0 | 0 | 0 | 0 | 1 | 0 | 4 | 70
36 | K | 171201211 | Poplatek za uložení stavebního odpadu - zeminy a kameniva na skládce | t | 379.676 |  | 0 |  |  |  | základní |  | 0 | 0 | 0 | 0 | 0 | 4 | K | 2 |  |  |  | ROZPOCET | 0 | 0 | 0 | 0 | 0 | 1 | 0 | 4 | 72
| VV |  | 189,838*2 "Přepočtené koeficientem množství |  | 379.676 | [13 empty] | VV | 2 | 2 | True | 0 | ROZPOCET
| VV |  | Součet |  | 379.676 | [13 empty] | VV | 2 | 4 | True | 1 | ROZPOCET
37 | K | 174101101 | Zásyp jam, šachet rýh nebo kolem objektů sypaninou se zhutněním | m3 | 221.592 |  | 0 |  |  |  | základní |  | 0 | 0 | 0 | 0 | 0 | 4 | K | 2 |  |  |  | ROZPOCET | 0 | 0 | 0 | 0 | 0 | 1 | 0 | 4 | 74
38 | K | 174101103 | Zásyp zářezů pro podzemní vedení sypaninou se zhutněním | m3 | 63 |  | 0 |  |  |  | základní |  | 0 | 0 | 0 | 0 | 0 | 4 | K | 2 |  |  |  | ROZPOCET | 0 | 0 | 0 | 0 | 0 | 1 | 0 | 4 | 76
| VV |  | obsyp akumulací pískem | [15 empty] | VV | 2 | 1 | True | 0 | ROZPOCET
| VV |  | 22*2-11 |  | 33 | [13 empty] | VV | 2 | 2 | True | 0 | ROZPOCET
| VV |  | 19*2-8 |  | 30 | [13 empty] | VV | 2 | 2 | True | 0 | ROZPOCET
| VV |  | Součet |  | 63 | [13 empty] | VV | 2 | 4 | True | 1 | ROZPOCET
39 | M | 58331200 | štěrkopísek netříděný zásypový | t | 126 |  | 0 |  |  |  | základní |  | 0 | 0 | 0 | 0 | 0 | 8 | M | 2 |  |  |  | ROZPOCET | 0 | 0 | 0 | 0 | 0 | 1 | 0 | 4 | 78
| VV |  | 63*2 "Přepočtené koeficientem množství |  | 126 | [13 empty] | VV | 2 | 2 | True | 0 | ROZPOCET
| VV |  | Součet |  | 126 | [13 empty] | VV | 2 | 4 | True | 1 | ROZPOCET
40 | K | 175101209 | Příplatek k obsypání objektu za ruční prohození sypaniny sítem, uložené do 3 m | m3 | 38.149 |  | 0 |  |  |  | základní |  | 0 | 0 | 0 | 0 | 0 | 4 | K | 2 |  |  |  | ROZPOCET | 0 | 0 | 0 | 0 | 0 | 1 | 0 | 4 | 80
41 | K | 175151101 | Obsypání potrubí strojně sypaninou bez prohození, uloženou do 3 m | m3 | 42.381 |  | 0 |  |  |  | základní |  | 0 | 0 | 0 | 0 | 0 | 4 | K | 2 |  |  |  | ROZPOCET | 0 | 0 | 0 | 0 | 0 | 1 | 0 | 4 | 82
| VV |  | obsyp zeminou | [15 empty] | VV | 2 | 1 | True | 0 | ROZPOCET
| VV |  | 17*0,8*0,4+27,5*0,6*0,45+25,5*0,8*0,45+31*0,6*0,4+32*0,6*0,35+23,5*0,8*0,35+12*0,6*0,3+1,5*0,6*0,3*6 |  | 46.565 | [13 empty] | VV | 2 | 2 | True | 0 | ROZPOCET
| VV |  | objem potrubí obsypaného zeminou | [15 empty] | VV | 2 | 1 | True | 0 | ROZPOCET
| VV |  | -((0,1/2)^2*3,14*6+(0,16/2)^2*3,14*24+(0,2/2)^2*3,14*72,5+(0,25/2)^2*3,14*31+(0,315/2)^2*3,14*52,5) |  | -8.416 | [13 empty] | VV | 2 | 2 | True | 0 | ROZPOCET
| VV |  | Mezisoučet |  | 38.149 | [13 empty] | VV | 2 | 3 | True | 0 | ROZPOCET
| VV |  | obsyp ŠP | [15 empty] | VV | 2 | 1 | True | 0 | ROZPOCET
| VV |  | 15*0,8*0,45 |  | 5.4 | [13 empty] | VV | 2 | 2 | True | 0 | ROZPOCET
| VV |  | objem potrubí obsypaného ŠP | [15 empty] | VV | 2 | 1 | True | 0 | ROZPOCET
| VV |  | -((0,315/2)^2*3,14*15) |  | -1.168 | [13 empty] | VV | 2 | 2 | True | 0 | ROZPOCET
| VV |  | Mezisoučet |  | 4.232 | [13 empty] | VV | 2 | 3 | True | 0 | ROZPOCET
| VV |  | Součet |  | 42.381 | [13 empty] | VV | 2 | 4 | True | 1 | ROZPOCET
42 | M | 58331200 | štěrkopísek netříděný zásypový | t | 22.68 |  | 0 |  |  |  | základní |  | 0 | 0 | 0 | 0 | 0 | 8 | M | 2 |  |  |  | ROZPOCET | 0 | 0 | 0 | 0 | 0 | 1 | 0 | 4 | 84
| VV |  | 11,34*2 "Přepočtené koeficientem množství |  | 22.68 | [13 empty] | VV | 2 | 2 | True | 0 | ROZPOCET
| VV |  | Součet |  | 22.68 | [13 empty] | VV | 2 | 4 | True | 1 | ROZPOCET
43 | K | 180501111 | Zpevnění ploch drnováním plošným v rovině a ve svahu do 1:5 | m2 | 9 |  | 0 |  |  |  | základní |  | 0 | 0 | 0 | 0 | 0 | 4 | K | 2 |  |  |  | ROZPOCET | 0 | 0 | 0 | 0 | 0 | 1 | 0 | 4 | 86
44 | K | 180501113 | Zpevnění ploch drnováním plošným ve svahu do 1:1 | m2 | 51 |  | 0 |  |  |  | základní |  | 0 | 0 | 0 | 0 | 0 | 4 | K | 2 |  |  |  | ROZPOCET | 0 | 0 | 0 | 0 | 0 | 1 | 0 | 4 | 88
45 | M | 00572470 | osivo směs travní univerzál | kg | 60 |  | 0 |  |  |  | základní |  | 0 | 0 | 0 | 0 | 0 | 8 | M | 2 |  |  |  | ROZPOCET | 0 | 0 | 0 | 0 | 0 | 1 | 0 | 4 | 90
46 | K | 181102302 | Úprava pláně v zářezech se zhutněním | m2 | 19.2 |  | 0 |  |  |  | základní |  | 0 | 0 | 0 | 0 | 0 | 4 | K | 2 |  |  |  | ROZPOCET | 0 | 0 | 0 | 0 | 0 | 1 | 0 | 4 | 92
| VV |  | 16*1,2 |  | 19.2 | [13 empty] | VV | 2 | 2 | True | 0 | ROZPOCET
| VV |  | Součet |  | 19.2 | [13 empty] | VV | 2 | 4 | True | 1 | ROZPOCET
| D | 2 | Zakládání |  |  |  | 0 | [5 empty] | 0 |  | 0 |  | 0 | 1 | D | 1 |  |  |  | ROZPOCET | [6 empty] | 0
47 | K | 271572211 | Podsyp pod základové konstrukce se zhutněním z netříděného štěrkopísku | m3 | 0.294 |  | 0 |  |  |  | základní |  | 0 | 0 | 0 | 0 | 0 | 4 | K | 2 |  |  |  | ROZPOCET | 0 | 0 | 0 | 0 | 0 | 1 | 0 | 4 | 94
| VV |  | 1,4*0,9*0,1+1,4*1,2*0,1 |  | 0.294 | [13 empty] | VV | 2 | 2 | True | 0 | ROZPOCET
| VV |  | Součet |  | 0.294 | [13 empty] | VV | 2 | 4 | True | 1 | ROZPOCET
48 | K | 274322611 | Základové pasy ze ŽB se zvýšenými nároky na prostředí tř. C 30/37 | m3 | 0.14 |  | 0 |  |  |  | základní |  | 0 | 0 | 0 | 0 | 0 | 4 | K | 2 |  |  |  | ROZPOCET | 0 | 0 | 0 | 0 | 0 | 1 | 0 | 4 | 96
| VV |  | vtokový objekt | [15 empty] | VV | 2 | 1 | True | 0 | ROZPOCET
| VV |  | 1,4*0,5*0,2 |  | 0.14 | [13 empty] | VV | 2 | 2 | True | 0 | ROZPOCET
| VV |  | Součet |  | 0.14 | [13 empty] | VV | 2 | 4 | True | 1 | ROZPOCET
| D | 3 | Svislé a kompletní konstrukce |  |  |  | 0 | [5 empty] | 0 |  | 0 |  | 0 | 1 | D | 1 |  |  |  | ROZPOCET | [6 empty] | 0
49 | K | 359901111 | Vyčištění stok | m | 203 |  | 0 |  |  |  | základní |  | 0 | 0 | 0 | 0 | 0 | 4 | K | 2 |  |  |  | ROZPOCET | 0 | 0 | 0 | 0 | 0 | 1 | 0 | 4 | 98
50 | K | 359901211 | Monitoring stoky jakékoli výšky na nové kanalizaci | m | 203 |  | 0 |  |  |  | základní |  | 0 | 0 | 0 | 0 | 0 | 4 | K | 2 |  |  |  | ROZPOCET | 0 | 0 | 0 | 0 | 0 | 1 | 0 | 4 | 100
51 | K | 382413116 | Osazení jímky z PP na obetonování objemu 8000 l pro usazení do terénu | kus | 1 |  | 0 |  |  |  | základní |  | 0 | 0 | 0 | 0 | 0 | 4 | K | 2 |  |  |  | ROZPOCET | 0 | 0 | 0 | 0 | 0 | 1 | 0 | 4 | 102
52 | M | 5623001711 | jímka sklolaminátová na dešťovou vodu s nátokem i odtokem DN 200 mm - objem 8 m3 | kus | 1 |  | 0 |  |  |  | základní |  | 0 | 0 | 0 | 0 | 0 | 8 | M | 2 |  |  |  | ROZPOCET | 0 | 0 | 0 | 0 | 0 | 1 | 0 | 4 | 104
53 | K | 382413118 | Osazení jímky z PP na obetonování objemu 12000 l pro usazení do terénu | kus | 1 |  | 0 |  |  |  | základní |  | 0 | 0 | 0 | 0 | 0 | 4 | K | 2 |  |  |  | ROZPOCET | 0 | 0 | 0 | 0 | 0 | 1 | 0 | 4 | 106
54 | M | 5623001712 | jímka sklolaminátová na dešťovou vodu s nátokem i odtokem DN 300 mm - objem 11 m3 | kus | 1 |  | 0 |  |  |  | základní |  | 0 | 0 | 0 | 0 | 0 | 8 | M | 2 |  |  |  | ROZPOCET | 0 | 0 | 0 | 0 | 0 | 1 | 0 | 4 | 108
| D | 4 | Vodorovné konstrukce |  |  |  | 0 | [5 empty] | 0 |  | 0 |  | 0 | 1 | D | 1 |  |  |  | ROZPOCET | [6 empty] | 0
55 | K | 451573111 | Lože pod potrubí otevřený výkop ze štěrkopísku | m3 | 13 |  | 0 |  |  |  | základní |  | 0 | 0 | 0 | 0 | 0 | 4 | K | 2 |  |  |  | ROZPOCET | 0 | 0 | 0 | 0 | 0 | 1 | 0 | 4 | 110
| VV |  | (23,5+33,5+1,5+1,5+14+14+1,5+1,5+12+1,5+1,5)*0,6*0,1 |  | 6.36 | [13 empty] | VV | 2 | 2 | True | 0 | ROZPOCET
| VV |  | (17+42+24)*0,8*0,1 |  | 6.64 | [13 empty] | VV | 2 | 2 | True | 0 | ROZPOCET
| VV |  | Součet |  | 13 | [13 empty] | VV | 2 | 4 | True | 1 | ROZPOCET
56 | K | 452321151 | Podkladní desky ze ŽB tř. C 20/25 otevřený výkop | m3 | 3.072 |  | 0 |  |  |  | základní |  | 0 | 0 | 0 | 0 | 0 | 4 | K | 2 |  |  |  | ROZPOCET | 0 | 0 | 0 | 0 | 0 | 1 | 0 | 4 | 112
| VV |  | 1,6*1,6*0,15*8 |  | 3.072 | [13 empty] | VV | 2 | 2 | True | 0 | ROZPOCET
| VV |  | Součet |  | 3.072 | [13 empty] | VV | 2 | 4 | True | 1 | ROZPOCET
57 | K | 452351101 | Bednění podkladních desek nebo bloků nebo sedlového lože otevřený výkop | m2 | 7.68 |  | 0 |  |  |  | základní |  | 0 | 0 | 0 | 0 | 0 | 4 | K | 2 |  |  |  | ROZPOCET | 0 | 0 | 0 | 0 | 0 | 1 | 0 | 4 | 114
| VV |  | 1,6*0,15*4*8 |  | 7.68 | [13 empty] | VV | 2 | 2 | True | 0 | ROZPOCET
| VV |  | Součet |  | 7.68 | [13 empty] | VV | 2 | 4 | True | 1 | ROZPOCET
58 | K | 452368211 | Výztuž podkladních desek nebo bloků nebo pražců otevřený výkop ze svařovaných sítí Kari | t | 0.182 |  | 0 |  |  |  | základní |  | 0 | 0 | 0 | 0 | 0 | 4 | K | 2 |  |  |  | ROZPOCET | 0 | 0 | 0 | 0 | 0 | 1 | 0 | 4 | 116
| VV |  | 1,6*1,6*2*8*0,00444 |  | 0.182 | [13 empty] | VV | 2 | 2 | True | 0 | ROZPOCET
| VV |  | Součet |  | 0.182 | [13 empty] | VV | 2 | 4 | True | 1 | ROZPOCET
59 | K | 463211132 | Rovnanina z lomového kamene s vyplněním spár těženým kamenivem | m3 | 4 |  | 0 |  |  |  | základní |  | 0 | 0 | 0 | 0 | 0 | 4 | K | 2 |  |  |  | ROZPOCET | 0 | 0 | 0 | 0 | 0 | 1 | 0 | 4 | 118
| D | 5 | Komunikace pozemní |  |  |  | 0 | [5 empty] | 0 |  | 0 |  | 0 | 1 | D | 1 |  |  |  | ROZPOCET | [6 empty] | 0
60 | K | 564231111 | Podklad nebo podsyp ze štěrkopísku ŠP tl 100 mm | m2 | 25.5 |  | 0 |  |  |  | základní |  | 0 | 0 | 0 | 0 | 0 | 4 | K | 2 |  |  |  | ROZPOCET | 0 | 0 | 0 | 0 | 0 | 1 | 0 | 4 | 120
61 | K | 566901234 | Vyspravení podkladu po překopech ing sítí plochy přes 15 m2 štěrkodrtí tl. 250 mm | m2 | 19.2 |  | 0 |  |  |  | základní |  | 0 | 0 | 0 | 0 | 0 | 4 | K | 2 |  |  |  | ROZPOCET | 0 | 0 | 0 | 0 | 0 | 1 | 0 | 4 | 122
| VV |  | 16*1,2 |  | 19.2 | [13 empty] | VV | 2 | 2 | True | 0 | ROZPOCET
| VV |  | Součet |  | 19.2 | [13 empty] | VV | 2 | 4 | True | 1 | ROZPOCET
62 | K | 566901261 | Vyspravení podkladu po překopech ing sítí plochy přes 15 m2 obalovaným kamenivem ACP (OK) tl. 100 mm | m2 | 19.2 |  | 0 |  |  |  | základní |  | 0 | 0 | 0 | 0 | 0 | 4 | K | 2 |  |  |  | ROZPOCET | 0 | 0 | 0 | 0 | 0 | 1 | 0 | 4 | 124
| VV |  | 16*1,2 |  | 19.2 | [13 empty] | VV | 2 | 2 | True | 0 | ROZPOCET
| VV |  | Součet |  | 19.2 | [13 empty] | VV | 2 | 4 | True | 1 | ROZPOCET
63 | K | 572341111 | Vyspravení krytu komunikací po překopech plochy přes 15 m2 asfalt betonem ACO (AB) tl 50 mm | m2 | 19.2 |  | 0 |  |  |  | základní |  | 0 | 0 | 0 | 0 | 0 | 4 | K | 2 |  |  |  | ROZPOCET | 0 | 0 | 0 | 0 | 0 | 1 | 0 | 4 | 126
| VV |  | 16*1,2 |  | 19.2 | [13 empty] | VV | 2 | 2 | True | 0 | ROZPOCET
| VV |  | Součet |  | 19.2 | [13 empty] | VV | 2 | 4 | True | 1 | ROZPOCET
64 | K | 573211109 | Postřik živičný spojovací z asfaltu v množství 0,50 kg/m2 | m2 | 19.2 |  | 0 |  |  |  | základní |  | 0 | 0 | 0 | 0 | 0 | 4 | K | 2 |  |  |  | ROZPOCET | 0 | 0 | 0 | 0 | 0 | 1 | 0 | 4 | 128
| VV |  | 16*1,2 |  | 19.2 | [13 empty] | VV | 2 | 2 | True | 0 | ROZPOCET
| VV |  | Součet |  | 19.2 | [13 empty] | VV | 2 | 4 | True | 1 | ROZPOCET
| D | 8 | Trubní vedení |  |  |  | 0 | [5 empty] | 0 |  | 0 |  | 0 | 1 | D | 1 |  |  |  | ROZPOCET | [6 empty] | 0
65 | K | 871265211 | Kanalizační potrubí z tvrdého PVC jednovrstvé tuhost třídy SN4 DN 110 | m | 6.18 |  | 0 |  |  |  | základní |  | 0 | 0 | 0 | 0 | 0 | 4 | K | 2 |  |  |  | ROZPOCET | 0 | 0 | 0 | 0 | 0 | 1 | 0 | 4 | 130
| VV |  | 6*1,03 "Přepočtené koeficientem množství |  | 6.18 | [13 empty] | VV | 2 | 2 | True | 0 | ROZPOCET
| VV |  | Součet |  | 6.18 | [13 empty] | VV | 2 | 4 | True | 1 | ROZPOCET
66 | K | 871315221 | Kanalizační potrubí z tvrdého PVC jednovrstvé tuhost třídy SN8 DN 160 | m | 12.36 |  | 0 |  |  |  | základní |  | 0 | 0 | 0 | 0 | 0 | 4 | K | 2 |  |  |  | ROZPOCET | 0 | 0 | 0 | 0 | 0 | 1 | 0 | 4 | 132
| VV |  | 12*1,03 "Přepočtené koeficientem množství |  | 12.36 | [13 empty] | VV | 2 | 2 | True | 0 | ROZPOCET
| VV |  | Součet |  | 12.36 | [13 empty] | VV | 2 | 4 | True | 1 | ROZPOCET
67 | K | 871315241 | Kanalizační potrubí z tvrdého PVC vícevrstvé tuhost třídy SN12 DN 150 | m | 12.36 |  | 0 |  |  |  | základní |  | 0 | 0 | 0 | 0 | 0 | 4 | K | 2 |  |  |  | ROZPOCET | 0 | 0 | 0 | 0 | 0 | 1 | 0 | 4 | 134
| VV |  | 12*1,03 "Přepočtené koeficientem množství |  | 12.36 | [13 empty] | VV | 2 | 2 | True | 0 | ROZPOCET
| VV |  | Součet |  | 12.36 | [13 empty] | VV | 2 | 4 | True | 1 | ROZPOCET
68 | K | 871355241 | Kanalizační potrubí z tvrdého PVC vícevrstvé tuhost třídy SN12 DN 200 | m | 74.675 |  | 0 |  |  |  | základní |  | 0 | 0 | 0 | 0 | 0 | 4 | K | 2 |  |  |  | ROZPOCET | 0 | 0 | 0 | 0 | 0 | 1 | 0 | 4 | 136
| VV |  | 72,5*1,03 "Přepočtené koeficientem množství |  | 74.675 | [13 empty] | VV | 2 | 2 | True | 0 | ROZPOCET
| VV |  | Součet |  | 74.675 | [13 empty] | VV | 2 | 4 | True | 1 | ROZPOCET
69 | K | 871365241 | Kanalizační potrubí z tvrdého PVC vícevrstvé tuhost třídy SN12 DN 250 | m | 31.93 |  | 0 |  |  |  | základní |  | 0 | 0 | 0 | 0 | 0 | 4 | K | 2 |  |  |  | ROZPOCET | 0 | 0 | 0 | 0 | 0 | 1 | 0 | 4 | 138
| VV |  | 31*1,03 "Přepočtené koeficientem množství |  | 31.93 | [13 empty] | VV | 2 | 2 | True | 0 | ROZPOCET
| VV |  | Součet |  | 31.93 | [13 empty] | VV | 2 | 4 | True | 1 | ROZPOCET
70 | K | 871375241 | Kanalizační potrubí z tvrdého PVC vícevrstvé tuhost třídy SN12 DN 300 | m | 71.07 |  | 0 |  |  |  | základní |  | 0 | 0 | 0 | 0 | 0 | 4 | K | 2 |  |  |  | ROZPOCET | 0 | 0 | 0 | 0 | 0 | 1 | 0 | 4 | 140
| VV |  | 69*1,03 "Přepočtené koeficientem množství |  | 71.07 | [13 empty] | VV | 2 | 2 | True | 0 | ROZPOCET
| VV |  | Součet |  | 71.07 | [13 empty] | VV | 2 | 4 | True | 1 | ROZPOCET
71 | K | 877265211 | Montáž tvarovek z tvrdého PVC-systém KG nebo z polypropylenu-systém KG 2000 jednoosé DN 110 | kus | 1 |  | 0 |  |  |  | základní |  | 0 | 0 | 0 | 0 | 0 | 4 | K | 2 |  |  |  | ROZPOCET | 0 | 0 | 0 | 0 | 0 | 1 | 0 | 4 | 142
72 | M | 28611351 | koleno kanalizační PVC KG 110x45° | kus | 1 |  | 0 |  |  |  | základní |  | 0 | 0 | 0 | 0 | 0 | 8 | M | 2 |  |  |  | ROZPOCET | 0 | 0 | 0 | 0 | 0 | 1 | 0 | 4 | 144
73 | K | 877265271 | Montáž lapače střešních splavenin z tvrdého PVC-systém KG DN 110 | kus | 6 |  | 0 |  |  |  | základní |  | 0 | 0 | 0 | 0 | 0 | 4 | K | 2 |  |  |  | ROZPOCET | 0 | 0 | 0 | 0 | 0 | 1 | 0 | 4 | 146
74 | M | 56231163 | lapač střešních splavenin se zápachovou klapkou a lapacím košem DN 125/110 | kus | 6 |  | 0 |  |  |  | základní |  | 0 | 0 | 0 | 0 | 0 | 8 | M | 2 |  |  |  | ROZPOCET | 0 | 0 | 0 | 0 | 0 | 1 | 0 | 4 | 148
75 | K | 877315211 | Montáž tvarovek z tvrdého PVC-systém KG nebo z polypropylenu-systém KG 2000 jednoosé DN 160 | kus | 23 |  | 0 |  |  |  | základní |  | 0 | 0 | 0 | 0 | 0 | 4 | K | 2 |  |  |  | ROZPOCET | 0 | 0 | 0 | 0 | 0 | 1 | 0 | 4 | 150
76 | M | 28611361 | koleno kanalizační PVC KG 160x45° | kus | 17 |  | 0 |  |  |  | základní |  | 0 | 0 | 0 | 0 | 0 | 8 | M | 2 |  |  |  | ROZPOCET | 0 | 0 | 0 | 0 | 0 | 1 | 0 | 4 | 152
77 | M | 28611504 | redukce kanalizační PVC 160/110 | kus | 6 |  | 0 |  |  |  | základní |  | 0 | 0 | 0 | 0 | 0 | 8 | M | 2 |  |  |  | ROZPOCET | 0 | 0 | 0 | 0 | 0 | 1 | 0 | 4 | 154
78 | K | 877355221 | Montáž tvarovek z tvrdého PVC-systém KG nebo z polypropylenu-systém KG 2000 dvouosé DN 200 | kus | 4 |  | 0 |  |  |  | základní |  | 0 | 0 | 0 | 0 | 0 | 4 | K | 2 |  |  |  | ROZPOCET | 0 | 0 | 0 | 0 | 0 | 1 | 0 | 4 | 156
79 | M | 28611393 | odbočka kanalizační plastová s hrdlem KG 200/100/45° | kus | 1 |  | 0 |  |  |  | základní |  | 0 | 0 | 0 | 0 | 0 | 8 | M | 2 |  |  |  | ROZPOCET | 0 | 0 | 0 | 0 | 0 | 1 | 0 | 4 | 158
80 | M | 28611395 | odbočka kanalizační plastová s hrdlem KG 200/150/45° | kus | 3 |  | 0 |  |  |  | základní |  | 0 | 0 | 0 | 0 | 0 | 8 | M | 2 |  |  |  | ROZPOCET | 0 | 0 | 0 | 0 | 0 | 1 | 0 | 4 | 160
81 | K | 877365221 | Montáž tvarovek z tvrdého PVC-systém KG nebo z polypropylenu-systém KG 2000 dvouosé DN 250 | kus | 1 |  | 0 |  |  |  | základní |  | 0 | 0 | 0 | 0 | 0 | 4 | K | 2 |  |  |  | ROZPOCET | 0 | 0 | 0 | 0 | 0 | 1 | 0 | 4 | 162
82 | M | 28611397 | odbočka kanalizační plastová s hrdlem KG 250/100/45° | kus | 1 |  | 0 |  |  |  | základní |  | 0 | 0 | 0 | 0 | 0 | 8 | M | 2 |  |  |  | ROZPOCET | 0 | 0 | 0 | 0 | 0 | 1 | 0 | 4 | 164
83 | K | 894118001 | Příplatek ZKD 0,60 m výšky vstupu na potrubí | kus | 5 |  | 0 |  |  |  | základní |  | 0 | 0 | 0 | 0 | 0 | 4 | K | 2 |  |  |  | ROZPOCET | 0 | 0 | 0 | 0 | 0 | 1 | 0 | 4 | 166
84 | K | 894201161 | Dno šachet tl nad 200 mm z prostého betonu se zvýšenými nároky na prostředí tř. C 30/37 | m3 | 0.588 |  | 0 |  |  |  | základní |  | 0 | 0 | 0 | 0 | 0 | 4 | K | 2 |  |  |  | ROZPOCET | 0 | 0 | 0 | 0 | 0 | 1 | 0 | 4 | 168
| VV |  | výustní objekt | [15 empty] | VV | 2 | 1 | True | 0 | ROZPOCET
| VV |  | 0,9*1,4*0,2 |  | 0.252 | [13 empty] | VV | 2 | 2 | True | 0 | ROZPOCET
| VV |  | vtokový objekt | [15 empty] | VV | 2 | 1 | True | 0 | ROZPOCET
| VV |  | 1,4*1,2*0,2 |  | 0.336 | [13 empty] | VV | 2 | 2 | True | 0 | ROZPOCET
| VV |  | Součet |  | 0.588 | [13 empty] | VV | 2 | 4 | True | 1 | ROZPOCET
85 | K | 894201193 | Příplatek za tloušťku dna šachet do 200 mm | m3 | 0.588 |  | 0 |  |  |  | základní |  | 0 | 0 | 0 | 0 | 0 | 4 | K | 2 |  |  |  | ROZPOCET | 0 | 0 | 0 | 0 | 0 | 1 | 0 | 4 | 170
86 | K | 894302171 | Stěny šachet tl nad 200 mm ze ŽB bez zvýšených nároků na prostředí tř. C 30/37 | m3 | 1.3 |  | 0 |  |  |  | základní |  | 0 | 0 | 0 | 0 | 0 | 4 | K | 2 |  |  |  | ROZPOCET | 0 | 0 | 0 | 0 | 0 | 1 | 0 | 4 | 172
| VV |  | výustní objekt | [15 empty] | VV | 2 | 1 | True | 0 | ROZPOCET
| VV |  | 1*1,4*0,2+1*0,9*0,2+1,26*0,2*2 |  | 0.964 | [13 empty] | VV | 2 | 2 | True | 0 | ROZPOCET
| VV |  | vtokový objekt | [15 empty] | VV | 2 | 1 | True | 0 | ROZPOCET
| VV |  | 1,4*0,7*0,2+0,35*0,2*2 |  | 0.336 | [13 empty] | VV | 2 | 2 | True | 0 | ROZPOCET
| VV |  | Součet |  | 1.3 | [13 empty] | VV | 2 | 4 | True | 1 | ROZPOCET
87 | K | 894302193 | Příplatek za tloušťku stěn šachet ze ŽB do 200 mm | m3 | 1.3 |  | 0 |  |  |  | základní |  | 0 | 0 | 0 | 0 | 0 | 4 | K | 2 |  |  |  | ROZPOCET | 0 | 0 | 0 | 0 | 0 | 1 | 0 | 4 | 174
88 | K | 894411111 | Zřízení šachet kanalizačních z betonových dílců na potrubí DN do 200 dno beton tř. C 25/30 | kus | 3 |  | 0 |  |  |  | základní |  | 0 | 0 | 0 | 0 | 0 | 4 | K | 2 |  |  |  | ROZPOCET | 0 | 0 | 0 | 0 | 0 | 1 | 0 | 4 | 176
89 | K | 894411121 | Zřízení šachet kanalizačních z betonových dílců na potrubí DN nad 200 do 300 dno beton tř. C 25/30 | kus | 5 |  | 0 |  |  |  | základní |  | 0 | 0 | 0 | 0 | 0 | 4 | K | 2 |  |  |  | ROZPOCET | 0 | 0 | 0 | 0 | 0 | 1 | 0 | 4 | 178
90 | M | 59224065 | skruž betonová DN 1000x250, 100x25x12cm | kus | 4 |  | 0 |  |  |  | základní |  | 0 | 0 | 0 | 0 | 0 | 8 | M | 2 |  |  |  | ROZPOCET | 0 | 0 | 0 | 0 | 0 | 1 | 0 | 4 | 180
91 | M | 59224070 | skruž betonová DN 1000x1000 PS, 100x100x12cm | kus | 1 |  | 0 |  |  |  | základní |  | 0 | 0 | 0 | 0 | 0 | 8 | M | 2 |  |  |  | ROZPOCET | 0 | 0 | 0 | 0 | 0 | 1 | 0 | 4 | 182
92 | M | 59224312 | kónus šachetní betonový kapsové plastové stupadlo 100x62,5x58cm | kus | 6 |  | 0 |  |  |  | základní |  | 0 | 0 | 0 | 0 | 0 | 8 | M | 2 |  |  |  | ROZPOCET | 0 | 0 | 0 | 0 | 0 | 1 | 0 | 4 | 184
93 | M | 59224011 | prstenec šachtový vyrovnávací betonový 625x100x60mm | kus | 2 |  | 0 |  |  |  | základní |  | 0 | 0 | 0 | 0 | 0 | 8 | M | 2 |  |  |  | ROZPOCET | 0 | 0 | 0 | 0 | 0 | 1 | 0 | 4 | 186
94 | M | 59224012 | prstenec šachtový vyrovnávací betonový 625x100x80mm | kus | 4 |  | 0 |  |  |  | základní |  | 0 | 0 | 0 | 0 | 0 | 8 | M | 2 |  |  |  | ROZPOCET | 0 | 0 | 0 | 0 | 0 | 1 | 0 | 4 | 188
95 | M | 59224013 | prstenec šachtový vyrovnávací betonový 625x100x100mm | kus | 4 |  | 0 |  |  |  | základní |  | 0 | 0 | 0 | 0 | 0 | 8 | M | 2 |  |  |  | ROZPOCET | 0 | 0 | 0 | 0 | 0 | 1 | 0 | 4 | 190
96 | M | 592240131 | prstenec šachtový vyrovnávací betonový 625x100x120mm | kus | 3 |  | 0 |  |  |  | základní |  | 0 | 0 | 0 | 0 | 0 | 8 | M | 2 |  |  |  | ROZPOCET | 0 | 0 | 0 | 0 | 0 | 1 | 0 | 4 | 192
97 | M | 59224337 | dno betonové šachty kanalizační přímé 100x60x40 cm | kus | 7 |  | 0 |  |  |  | základní |  | 0 | 0 | 0 | 0 | 0 | 8 | M | 2 |  |  |  | ROZPOCET | 0 | 0 | 0 | 0 | 0 | 1 | 0 | 4 | 194
98 | M | 59224339 | dno betonové šachty kanalizační přímé 100x100x60cm | kus | 1 |  | 0 |  |  |  | základní |  | 0 | 0 | 0 | 0 | 0 | 8 | M | 2 |  |  |  | ROZPOCET | 0 | 0 | 0 | 0 | 0 | 1 | 0 | 4 | 196
99 | M | 59224075 | deska betonová zákrytová k ukončení šachet 1000/625x200mm | kus | 2 |  | 0 |  |  |  | základní |  | 0 | 0 | 0 | 0 | 0 | 8 | M | 2 |  |  |  | ROZPOCET | 0 | 0 | 0 | 0 | 0 | 1 | 0 | 4 | 198
100 | M | PFB.0006002OZ | Těsnění elastomerové pro spojení šachtových dílů EMT DN 1000 | kus | 13 |  | 0 |  |  |  | základní |  | 0 | 0 | 0 | 0 | 0 | 8 | M | 2 |  |  |  | ROZPOCET | 0 | 0 | 0 | 0 | 0 | 1 | 0 | 4 | 200
101 | K | 894502201 | Bednění stěn šachet pravoúhlých nebo vícehranných oboustranné | m2 | 32.24 |  | 0 |  |  |  | základní |  | 0 | 0 | 0 | 0 | 0 | 4 | K | 2 |  |  |  | ROZPOCET | 0 | 0 | 0 | 0 | 0 | 1 | 0 | 4 | 202
| VV |  | výustní objekt | [15 empty] | VV | 2 | 1 | True | 0 | ROZPOCET
| VV |  | (1,6*1,4+1,1*1,4+1,4*1+0,9*1+1,26*2+0,62*2)*2 |  | 19.68 | [13 empty] | VV | 2 | 2 | True | 0 | ROZPOCET
| VV |  | vtokový objekt | [15 empty] | VV | 2 | 1 | True | 0 | ROZPOCET
| VV |  | (1,4*0,7+1,4*0,5+1,4*0,9+1,4*0,7+0,83*2+0,35*2)*2 |  | 12.56 | [13 empty] | VV | 2 | 2 | True | 0 | ROZPOCET
| VV |  | Součet |  | 32.24 | [13 empty] | VV | 2 | 4 | True | 1 | ROZPOCET
102 | K | 894608211 | Výztuž šachet ze svařovaných sítí typu Kari | t | 0.106 |  | 0 |  |  |  | základní |  | 0 | 0 | 0 | 0 | 0 | 4 | K | 2 |  |  |  | ROZPOCET | 0 | 0 | 0 | 0 | 0 | 1 | 0 | 4 | 204
| VV |  | výustní objekt | [15 empty] | VV | 2 | 1 | True | 0 | ROZPOCET
| VV |  | (3,5*1,4+2,9*1,4+1,26*4)*0,00444 |  | 0.062 | [13 empty] | VV | 2 | 2 | True | 0 | ROZPOCET
| VV |  | vtokový objekt | [15 empty] | VV | 2 | 1 | True | 0 | ROZPOCET
| VV |  | (2,4*1,4+2,4*1,4+0,8*4)*0,00444 |  | 0.044 | [13 empty] | VV | 2 | 2 | True | 0 | ROZPOCET
| VV |  | Součet |  | 0.106 | [13 empty] | VV | 2 | 4 | True | 1 | ROZPOCET
103 | K | 899104112 | Osazení poklopů litinových nebo ocelových včetně rámů pro třídu zatížení D400, E600 | kus | 8 |  | 0 |  |  |  | základní |  | 0 | 0 | 0 | 0 | 0 | 4 | K | 2 |  |  |  | ROZPOCET | 0 | 0 | 0 | 0 | 0 | 1 | 0 | 4 | 206
104 | M | 28661935 | poklop šachtový litinový dno DN 600 pro třídu zatížení D400 | kus | 8 |  | 0 |  |  |  | základní |  | 0 | 0 | 0 | 0 | 0 | 8 | M | 2 |  |  |  | ROZPOCET | 0 | 0 | 0 | 0 | 0 | 1 | 0 | 4 | 208
105 | K | 899623161 | Obetonování potrubí nebo zdiva stok betonem prostým tř. C 20/25 v otevřeném výkopu | m3 | 0.162 |  | 0 |  |  |  | základní |  | 0 | 0 | 0 | 0 | 0 | 4 | K | 2 |  |  |  | ROZPOCET | 0 | 0 | 0 | 0 | 0 | 1 | 0 | 4 | 210
| VV |  | 0,3*0,3*0,3*6 |  | 0.162 | [13 empty] | VV | 2 | 2 | True | 0 | ROZPOCET
| VV |  | Součet |  | 0.162 | [13 empty] | VV | 2 | 4 | True | 1 | ROZPOCET
106 | K | 899643111 | Bednění pro obetonování potrubí otevřený výkop | m2 | 2.16 |  | 0 |  |  |  | základní |  | 0 | 0 | 0 | 0 | 0 | 4 | K | 2 |  |  |  | ROZPOCET | 0 | 0 | 0 | 0 | 0 | 1 | 0 | 4 | 212
| VV |  | 0,3*0,3*4*6 |  | 2.16 | [13 empty] | VV | 2 | 2 | True | 0 | ROZPOCET
| VV |  | Součet |  | 2.16 | [13 empty] | VV | 2 | 4 | True | 1 | ROZPOCET
107 | K | 899721112 | Signalizační vodič DN nad 150 mm na potrubí | m | 220 |  | 0 |  |  |  | základní |  | 0 | 0 | 0 | 0 | 0 | 4 | K | 2 |  |  |  | ROZPOCET | 0 | 0 | 0 | 0 | 0 | 1 | 0 | 4 | 214
108 | K | 899722113 | Krytí potrubí z plastů výstražnou fólií z PVC 34cm | m | 203 |  | 0 |  |  |  | základní |  | 0 | 0 | 0 | 0 | 0 | 4 | K | 2 |  |  |  | ROZPOCET | 0 | 0 | 0 | 0 | 0 | 1 | 0 | 4 | 216
109 | K | 89972211311 | Těsnění prostupů potrubí stěnami betonových objektů | ks | 2 |  | 0 |  |  |  | základní |  | 0 | 0 | 0 | 0 | 0 | 4 | K | 2 |  |  |  | ROZPOCET | 0 | 0 | 0 | 0 | 0 | 1 | 0 | 4 | 218
110 | K | 89972211312 | Žebřík nerezový dl. 1 m pro přístup k regulačnímu prvku v šachtě | ks | 1 |  | 0 |  |  |  | základní |  | 0 | 0 | 0 | 0 | 0 | 4 | K | 2 |  |  |  | ROZPOCET | 0 | 0 | 0 | 0 | 0 | 1 | 0 | 4 | 220
111 | K | 89972211313 | Regulační prvek DN 250 mm na odtoku z retenční nádrže | ks | 1 |  | 0 |  |  |  | základní |  | 0 | 0 | 0 | 0 | 0 | 4 | K | 2 |  |  |  | ROZPOCET | 0 | 0 | 0 | 0 | 0 | 1 | 0 | 4 | 222
112 | K | 89972211314 | Mříž nerezová odnímatelná s pevným rámem | ks | 1 |  | 0 |  |  |  | základní |  | 0 | 0 | 0 | 0 | 0 | 4 | K | 2 |  |  |  | ROZPOCET | 0 | 0 | 0 | 0 | 0 | 1 | 0 | 4 | 224
| D | 9 | Ostatní konstrukce a práce, bourání |  |  |  | 0 | [5 empty] | 0 |  | 0 |  | 0 | 1 | D | 1 |  |  |  | ROZPOCET | [6 empty] | 0
113 | K | 919122112 | Těsnění spár zálivkou za tepla pro komůrky š 10 mm hl 25 mm s těsnicím profilem | m | 33 |  | 0 |  |  |  | základní |  | 0 | 0 | 0 | 0 | 0 | 4 | K | 2 |  |  |  | ROZPOCET | 0 | 0 | 0 | 0 | 0 | 1 | 0 | 4 | 226
114 | K | 919735112 | Řezání stávajícího živičného krytu hl do 100 mm | m | 33 |  | 0 |  |  |  | základní |  | 0 | 0 | 0 | 0 | 0 | 4 | K | 2 |  |  |  | ROZPOCET | 0 | 0 | 0 | 0 | 0 | 1 | 0 | 4 | 228
115 | K | 953334443 | Těsnící plech ve svitku do pracovních spar betonových kcí s bitumenem oboustranným š 150 mm | m | 5.2 |  | 0 |  |  |  | základní |  | 0 | 0 | 0 | 0 | 0 | 4 | K | 2 |  |  |  | ROZPOCET | 0 | 0 | 0 | 0 | 0 | 1 | 0 | 4 | 230
| VV |  | 0,7+0,7+1,2+1,2+1,4 |  | 5.2 | [13 empty] | VV | 2 | 2 | True | 0 | ROZPOCET
| VV |  | Součet |  | 5.2 | [13 empty] | VV | 2 | 4 | True | 1 | ROZPOCET
116 | K | 961055111 | Bourání základů ze ŽB | m3 | 9.6 |  | 0 |  |  |  | základní |  | 0 | 0 | 0 | 0 | 0 | 4 | K | 2 |  |  |  | ROZPOCET | 0 | 0 | 0 | 0 | 0 | 1 | 0 | 4 | 232
| VV |  | 8*1*1,2 |  | 9.6 | [13 empty] | VV | 2 | 2 | True | 0 | ROZPOCET
| VV |  | Součet |  | 9.6 | [13 empty] | VV | 2 | 4 | True | 1 | ROZPOCET
117 | K | 977151128 | Jádrové vrty diamantovými korunkami do D 300 mm do stavebních materiálů | m | 0.2 |  | 0 |  |  |  | základní |  | 0 | 0 | 0 | 0 | 0 | 4 | K | 2 |  |  |  | ROZPOCET | 0 | 0 | 0 | 0 | 0 | 1 | 0 | 4 | 234
118 | K | 977151129 | Jádrové vrty diamantovými korunkami do D 350 mm do stavebních materiálů | m | 0.2 |  | 0 |  |  |  | základní |  | 0 | 0 | 0 | 0 | 0 | 4 | K | 2 |  |  |  | ROZPOCET | 0 | 0 | 0 | 0 | 0 | 1 | 0 | 4 | 236
| D | 997 | Přesun sutě |  |  |  | 0 | [5 empty] | 0 |  | 0 |  | 0 | 1 | D | 1 |  |  |  | ROZPOCET | [6 empty] | 0
119 | K | 997221561 | Vodorovná doprava suti z kusových materiálů do 1 km | t | 35.845 |  | 0 |  |  |  | základní |  | 0 | 0 | 0 | 0 | 0 | 4 | K | 2 |  |  |  | ROZPOCET | 0 | 0 | 0 | 0 | 0 | 1 | 0 | 4 | 238
120 | K | 997221569 | Příplatek ZKD 1 km u vodorovné dopravy suti z kusových materiálů | t | 1039.505 |  | 0 |  |  |  | základní |  | 0 | 0 | 0 | 0 | 0 | 4 | K | 2 |  |  |  | ROZPOCET | 0 | 0 | 0 | 0 | 0 | 1 | 0 | 4 | 240
| VV |  | 35,845*29 "Přepočtené koeficientem množství |  | 1039.505 | [13 empty] | VV | 2 | 2 | True | 0 | ROZPOCET
| VV |  | Součet |  | 1039.505 | [13 empty] | VV | 2 | 4 | True | 1 | ROZPOCET
121 | K | 997221611 | Nakládání suti na dopravní prostředky pro vodorovnou dopravu | t | 35.845 |  | 0 |  |  |  | základní |  | 0 | 0 | 0 | 0 | 0 | 4 | K | 2 |  |  |  | ROZPOCET | 0 | 0 | 0 | 0 | 0 | 1 | 0 | 4 | 242
122 | K | 997221825 | Poplatek za uložení na skládce (skládkovné) stavebního odpadu železobetonového kód odpadu 170 101 | t | 23.173 |  | 0 |  |  |  | základní |  | 0 | 0 | 0 | 0 | 0 | 4 | K | 2 |  |  |  | ROZPOCET | 0 | 0 | 0 | 0 | 0 | 1 | 0 | 4 | 244
123 | K | 997221845 | Poplatek za uložení na skládce (skládkovné) odpadu asfaltového bez dehtu kód odpadu 170 302 | t | 4.224 |  | 0 |  |  |  | základní |  | 0 | 0 | 0 | 0 | 0 | 4 | K | 2 |  |  |  | ROZPOCET | 0 | 0 | 0 | 0 | 0 | 1 | 0 | 4 | 246
124 | K | 997221855 | Poplatek za uložení na skládce (skládkovné) zeminy a kameniva kód odpadu 170 504 | t | 8.448 |  | 0 |  |  |  | základní |  | 0 | 0 | 0 | 0 | 0 | 4 | K | 2 |  |  |  | ROZPOCET | 0 | 0 | 0 | 0 | 0 | 1 | 0 | 4 | 248
| D | 998 | Přesun hmot |  |  |  | 0 | [5 empty] | 0 |  | 0 |  | 0 | 1 | D | 1 |  |  |  | ROZPOCET | [6 empty] | 0
125 | K | 998271301 | Přesun hmot pro kanalizace hloubené monolitické z betonu otevřený výkop | t | 259.899 |  | 0 |  |  |  | základní |  | 0 | 0 | 0 | 0 | 0 | 4 | K | 2 |  |  |  | ROZPOCET | 0 | 0 | 0 | 0 | 0 | 1 | 0 | 4 | 250
126 | K | 998276101 | Přesun hmot pro trubní vedení z trub z plastických hmot otevřený výkop | t | 2.796 |  | 0 |  |  |  | základní |  | 0 | 0 | 0 | 0 | 0 | 4 | K | 2 |  |  |  | ROZPOCET | 0 | 0 | 0 | 0 | 0 | 1 | 0 | 4 | 252

## 56 - SO 56 - Venkovní osv...
[9 empty] | >> skryté sloupce << | [9 empty] | {63e29bb1-b2e6-41c8-8cf2-b2f17292bc62}
2
| KRYCÍ LIST SOUPISU PRACÍ | [8 empty] | v --- níže se nacházejí doplnkové a pomocné údaje k sestavám --- v | [8 empty] | False
Stavba:
Expozice Jihozápadní Afrika, ZOO Dvůr Králové a.s. - Změna A, 1.etapa
Objekt:
56 - SO 56 - Venkovní osvětlení - změna A
| KSO: |  |  |  |  | CC-CZ:
| Místo: |  |  |  |  | Datum: | 2020-01-14
| Zadavatel: |  |  |  |  | IČ:
|  | ZOO Dvůr Králové a.s., Štefánikova 1029, D.K.n.L. |  |  |  | DIČ:
| Uchazeč: |  |  |  |  | IČ: | Vyplň údaj
|  | Vyplň údaj |  |  |  | DIČ: | Vyplň údaj
| Projektant: |  |  |  |  | IČ:
|  | Projektis spol. s r.o., Legionářská 562, D.K.n.L. |  |  |  | DIČ:
| Zpracovatel: |  |  |  |  | IČ:
|  | ing. V. Švehla |  |  |  | DIČ:
Poznámka:
| Cena bez DPH | [5 empty] | 0
|  |  | Základ daně |  |  | Sazba daně | Výše daně
| DPH | základní | 0 |  |  | 21% | 0
|  | snížená | 0 |  |  | 15% | 0
|  | zákl. přenesená | 0 |  |  | 21% | 0
|  | sníž. přenesená | 0 |  |  | 15% | 0
|  | nulová | 0 |  |  | 0% | 0
| Cena s DPH |  |  | v | CZK |  | 0
| Projektant |  |  | Zpracovatel
| Datum a podpis: |  | Razítko | Datum a podpis: |  |  | Razítko
| Objednavatel |  |  | Uchazeč
| Datum a podpis: |  | Razítko | Datum a podpis: |  |  | Razítko
REKAPITULACE ČLENĚNÍ SOUPISU PRACÍ
Stavba:
Expozice Jihozápadní Afrika, ZOO Dvůr Králové a.s. - Změna A, 1.etapa
Objekt:
56 - SO 56 - Venkovní osvětlení - změna A
Místo: | [5 empty] | Datum: | 2020-01-14
Zadavatel: |  |  | ZOO Dvůr Králové a.s., Štefánikova 1029, D.K.n.L. |  |  | Projektant: | Projektis spol. s r.o., Legionářská 562, D.K.n.L.
Uchazeč: |  |  | Vyplň údaj |  |  | Zpracovatel: | ing. V. Švehla
Kód dílu - Popis | [6 empty] | Cena celkem [CZK]
Náklady ze soupisu prací | [6 empty] | 0 | [12 empty] | -1
| M - Práce a dodávky M | [5 empty] | 0
| 2111-M - Dodávky zařízení | [5 empty] | 0
| 212-M - Doprava dodávek | [5 empty] | 0
| 213-M - Přesun dodávek | [5 empty] | 0
| 214-M - Materiál elektromontážní | [5 empty] | 0
| D2 - Úložný materiál | [5 empty] | 0
| D3 - Kabely | [5 empty] | 0
| D4 - Svítidla | [5 empty] | 0
| 215-M - Prořez | [5 empty] | 0
| 216-M - Materiál podružný | [5 empty] | 0
| 217-M - Elektromontáže | [5 empty] | 0
| D2 - Úložný materiál | [5 empty] | 0
| D3 - Kabely | [5 empty] | 0
| D4 - Svítidla | [5 empty] | 0
| 218-M - Zemní práce | [5 empty] | 0
| D1 - materiál a montáž | [5 empty] | 0
| D1 - materiál a montáž | [5 empty] | 0
| 2192-M - Ostatní | [5 empty] | 0
| 2193-M - Revize | [5 empty] | 0
| 219-M - PPV pro elektromontáže | [5 empty] | 0
SOUPIS PRACÍ
Stavba:
Expozice Jihozápadní Afrika, ZOO Dvůr Králové a.s. - Změna A, 1.etapa
Objekt:
56 - SO 56 - Venkovní osvětlení - změna A
Místo: | [5 empty] | Datum: | 2020-01-14
Zadavatel: |  |  | ZOO Dvůr Králové a.s., Štefánikova 1029, D.K.n.L. |  |  | Projektant: | Projektis spol. s r.o., Legionářská 562, D.K.n.L.
Uchazeč: |  |  | Vyplň údaj |  |  | Zpracovatel: | ing. V. Švehla
PČ | Typ | Kód | Popis | MJ | Množství | J.cena [CZK] | Cena celkem [CZK] | Cenová soustava |  |  | DPH | J. Nh [h] | Nh celkem [h] | J. hmotnost [t] | Hmotnost celkem [t] | J. suť [t] | Suť Celkem [t]
Náklady soupisu celkem | [6 empty] | 0 | [5 empty] | 0 |  | 0 |  | 0 |  | D | -1 | [7 empty] | 0
| D | M | Práce a dodávky M |  |  |  | 0 | [5 empty] | 0 |  | 0 |  | 0 | 3 | D | 0 | ROZPOCET | [6 empty] | 0
| D | 2111-M | Dodávky zařízení |  |  |  | 0 | [5 empty] | 0 |  | 0 |  | 0 | 3 | D | 1 | ROZPOCET | [6 empty] | 0
1 | M | 000774103 | skříň PVC 300x300x150mm IP44 | ks | 1 |  | 0 |  |  |  | základní |  | 0 | 0 | 0 | 0 | 0 | 8 | M | 2 | ROZPOCET | 0 | 0 | 0 | 0 | 0 | 1 | 0 | 4 | -709905069
2 | M | 000788411 | držák skříně na sloup | ks | 1 |  | 0 |  |  |  | základní |  | 0 | 0 | 0 | 0 | 0 | 8 | M | 2 | ROZPOCET | 0 | 0 | 0 | 0 | 0 | 1 | 0 | 4 | -58845463
3 | M | 000784112 | svorka řadová 4mm2 | ks | 5 |  | 0 |  |  |  | základní |  | 0 | 0 | 0 | 0 | 0 | 8 | M | 2 | ROZPOCET | 0 | 0 | 0 | 0 | 0 | 1 | 0 | 4 | -711681261
4 | M | 000290212 | přípojnice PE-N | m | 0.6 |  | 0 |  |  |  | základní |  | 0 | 0 | 0 | 0 | 0 | 8 | M | 2 | ROZPOCET | 0 | 0 | 0 | 0 | 0 | 1 | 0 | 4 | 1775627962
5 | M | 000173106 | vodič CYA 2,5 /H07V-K/ | m | 10 |  | 0 |  |  |  | základní |  | 0 | 0 | 0 | 0 | 0 | 8 | M | 2 | ROZPOCET | 0 | 0 | 0 | 0 | 0 | 1 | 0 | 4 | 885881332
6 | M | 000312664 | vývodka ucpávková AKS/Pg21 IP65 vč.matky | ks | 3 |  | 0 |  |  |  | základní |  | 0 | 0 | 0 | 0 | 0 | 8 | M | 2 | ROZPOCET | 0 | 0 | 0 | 0 | 0 | 1 | 0 | 4 | 1369496461
7 | M | 000435001 | jistič 10B-3 3pól/ch.B/ 10A/6kA | ks | 1 |  | 0 |  |  |  | základní |  | 0 | 0 | 0 | 0 | 0 | 8 | M | 2 | ROZPOCET | 0 | 0 | 0 | 0 | 0 | 1 | 0 | 4 | -1748429983
8 | M | 000438800 | proudový chránič 4P/25A/30mA G | ks | 1 |  | 0 |  |  |  | základní |  | 0 | 0 | 0 | 0 | 0 | 8 | M | 2 | ROZPOCET | 0 | 0 | 0 | 0 | 0 | 1 | 0 | 4 | -1033734444
9 | M | 999999071 | Elektroinstalace - podružný materiál | % |  | 0 | 0 |  |  |  | základní |  | 0 | 0 | 0 | 0 | 0 | 8 | M | 2 | ROZPOCET | 0 | 0 | 0 | 0 | 0 | 1 | 0 | 4 | 376578806
10 | M | 999999072 | Elektroinstalace - výroba rozvaděče | hod | 3.89 |  | 0 |  |  |  | základní |  | 0 | 0 | 0 | 0 | 0 | 8 | M | 2 | ROZPOCET | 0 | 0 | 0 | 0 | 0 | 1 | 0 | 4 | 1340914251
| D | 212-M | Doprava dodávek |  |  |  | 0 | [5 empty] | 0 |  | 0 |  | 0 | 3 | D | 1 | ROZPOCET | [6 empty] | 0
11 | M | 999999061 | Elektroinstalace - doprava dodávek | % |  | 0 | 0 |  |  |  | základní |  | 0 | 0 | 0 | 0 | 0 | 256 | M | 2 | ROZPOCET | 0 | 0 | 0 | 0 | 0 | 1 | 0 | 64 | -1744795091
| D | 213-M | Přesun dodávek |  |  |  | 0 | [5 empty] | 0 |  | 0 |  | 0 | 3 | D | 1 | ROZPOCET | [6 empty] | 0
12 | M | 999999062 | Elektroinstalace - přesun dodávek | % |  | 0 | 0 |  |  |  | základní |  | 0 | 0 | 0 | 0 | 0 | 256 | M | 2 | ROZPOCET | 0 | 0 | 0 | 0 | 0 | 1 | 0 | 64 | 1875637115
| D | 214-M | Materiál elektromontážní |  |  |  | 0 | [5 empty] | 0 |  | 0 |  | 0 | 3 | D | 1 | ROZPOCET | [6 empty] | 0
| D | D2 | Úložný materiál |  |  |  | 0 | [5 empty] | 0 |  | 0 |  | 0 | 1 | D | 2 | ROZPOCET | [6 empty] | 0
13 | M | 000321113 | trubka ohebná PVC 20 | m | 105 |  | 0 |  |  |  | základní |  | 0 | 0 | 0 | 0 | 0 | 8 | M | 3 | ROZPOCET | 0 | 0 | 0 | 0 | 0 | 1 | 0 | 4 | 4
14 | M | 000322113 | trubka PVC tuhá 20 | m | 52 |  | 0 |  |  |  | základní |  | 0 | 0 | 0 | 0 | 0 | 8 | M | 3 | ROZPOCET | 0 | 0 | 0 | 0 | 0 | 1 | 0 | 4 | 6
15 | M | 000321501 | trubka ochranná korudovaná 50 | m | 215 |  | 0 |  |  |  | základní |  | 0 | 0 | 0 | 0 | 0 | 8 | M | 3 | ROZPOCET | 0 | 0 | 0 | 0 | 0 | 1 | 0 | 4 | 8
16 | M | 000312011 | krabice IP66 126x126x74mm vč.vývodek | ks | 4 |  | 0 |  |  |  | základní |  | 0 | 0 | 0 | 0 | 0 | 8 | M | 3 | ROZPOCET | 0 | 0 | 0 | 0 | 0 | 1 | 0 | 4 | 10
17 | M | 000171102 | výstražná folie | m | 185 |  | 0 |  |  |  | základní |  | 0 | 0 | 0 | 0 | 0 | 8 | M | 3 | ROZPOCET | 0 | 0 | 0 | 0 | 0 | 1 | 0 | 4 | 12
| D | D3 | Kabely |  |  |  | 0 | [5 empty] | 0 |  | 0 |  | 0 | 1 | D | 2 | ROZPOCET | [6 empty] | 0
18 | M | 000101105 | kabel CYKY 3x1,5 | m | 68 |  | 0 |  |  |  | základní |  | 0 | 0 | 0 | 0 | 0 | 8 | M | 3 | ROZPOCET | 0 | 0 | 0 | 0 | 0 | 1 | 0 | 4 | 14
19 | M | 000101106 | kabel CYKY 3x2,5 | m | 75 |  | 0 |  |  |  | základní |  | 0 | 0 | 0 | 0 | 0 | 8 | M | 3 | ROZPOCET | 0 | 0 | 0 | 0 | 0 | 1 | 0 | 4 | 16
20 | M | 000101307 | kabel CYKY 5x4 | m | 230 |  | 0 |  |  |  | základní |  | 0 | 0 | 0 | 0 | 0 | 8 | M | 3 | ROZPOCET | 0 | 0 | 0 | 0 | 0 | 1 | 0 | 4 | 18
21 | M | 000195207 | spojka 1 kV gelová v krabici | kus | 20 |  | 0 |  |  |  | základní |  | 0 | 0 | 0 | 0 | 0 | 8 | M | 3 | ROZPOCET | 0 | 0 | 0 | 0 | 0 | 1 | 0 | 4 | 134761802
| D | D4 | Svítidla |  |  |  | 0 | [5 empty] | 0 |  | 0 |  | 0 | 1 | D | 2 | ROZPOCET | [6 empty] | 0
22 | M | 000567215 | B-svítidlo sloupkové LED 21W IP54 750x120x120mm | ks | 15 |  | 0 |  |  |  | základní |  | 0 | 0 | 0 | 0 | 0 | 8 | M | 3 | ROZPOCET | 0 | 0 | 0 | 0 | 0 | 1 | 0 | 4 | 20
23 | M | 000536431 | C-svítidlo vestavné LED 3W IP54 D=58mm | ks | 4 |  | 0 |  |  |  | základní |  | 0 | 0 | 0 | 0 | 0 | 8 | M | 3 | ROZPOCET | 0 | 0 | 0 | 0 | 0 | 1 | 0 | 4 | 22
24 | M | 000536315 | F-svítidlo závěsné IP54 E27 - žárovka LED 21W | ks | 3 |  | 0 |  |  |  | základní |  | 0 | 0 | 0 | 0 | 0 | 8 | M | 3 | ROZPOCET | 0 | 0 | 0 | 0 | 0 | 1 | 0 | 4 | 24
| D | 215-M | Prořez |  |  |  | 0 | [5 empty] | 0 |  | 0 |  | 0 | 3 | D | 1 | ROZPOCET | [6 empty] | 0
25 | M | 999999063 | Elektroinstalace - prořez | % |  | 0 | 0 |  |  |  | základní |  | 0 | 0 | 0 | 0 | 0 | 256 | M | 2 | ROZPOCET | 0 | 0 | 0 | 0 | 0 | 1 | 0 | 64 | -707569634
| D | 216-M | Materiál podružný |  |  |  | 0 | [5 empty] | 0 |  | 0 |  | 0 | 3 | D | 1 | ROZPOCET | [6 empty] | 0
26 | M | 999999064 | Elektroinstalace - materiál podružný | % |  | 0 | 0 |  |  |  | základní |  | 0 | 0 | 0 | 0 | 0 | 256 | M | 2 | ROZPOCET | 0 | 0 | 0 | 0 | 0 | 1 | 0 | 64 | -904565951
| D | 217-M | Elektromontáže |  |  |  | 0 | [5 empty] | 0 |  | 0 |  | 0 | 3 | D | 1 | ROZPOCET | [6 empty] | 0
| D | D2 | Úložný materiál |  |  |  | 0 | [5 empty] | 0 |  | 0 |  | 0 | 1 | D | 2 | ROZPOCET | [6 empty] | 0
27 | M | 210010003 | trubka ohebná PVC 20 | m | 105 |  | 0 |  |  |  | základní |  | 0 | 0 | 0 | 0 | 0 | 8 | M | 3 | ROZPOCET | 0 | 0 | 0 | 0 | 0 | 1 | 0 | 4 | 40
28 | M | 210010022 | trubka plast tuhá pevně uložená do průměru 25 | m | 52 |  | 0 |  |  |  | základní |  | 0 | 0 | 0 | 0 | 0 | 8 | M | 3 | ROZPOCET | 0 | 0 | 0 | 0 | 0 | 1 | 0 | 4 | 42
29 | M | 210010123 | trubka ochranná korudovaná 50 | m | 215 |  | 0 |  |  |  | základní |  | 0 | 0 | 0 | 0 | 0 | 8 | M | 3 | ROZPOCET | 0 | 0 | 0 | 0 | 0 | 1 | 0 | 4 | 44
30 | M | 210010453 | krabice IP66 126x126x74mm | ks | 4 |  | 0 |  |  |  | základní |  | 0 | 0 | 0 | 0 | 0 | 8 | M | 3 | ROZPOCET | 0 | 0 | 0 | 0 | 0 | 1 | 0 | 4 | 46
31 | M | 210800831 | výstražná folie | m | 185 |  | 0 |  |  |  | základní |  | 0 | 0 | 0 | 0 | 0 | 8 | M | 3 | ROZPOCET | 0 | 0 | 0 | 0 | 0 | 1 | 0 | 4 | 48
| D | D3 | Kabely |  |  |  | 0 | [5 empty] | 0 |  | 0 |  | 0 | 1 | D | 2 | ROZPOCET | [6 empty] | 0
32 | M | 210810048 | kabel CYKY 3x1,5 | m | 68 |  | 0 |  |  |  | základní |  | 0 | 0 | 0 | 0 | 0 | 8 | M | 3 | ROZPOCET | 0 | 0 | 0 | 0 | 0 | 1 | 0 | 4 | 50
33 | M | 210810008 | kabel CYKY 3x2,5 | m | 75 |  | 0 |  |  |  | základní |  | 0 | 0 | 0 | 0 | 0 | 8 | M | 3 | ROZPOCET | 0 | 0 | 0 | 0 | 0 | 1 | 0 | 4 | 52
34 | M | 210810012 | kabel CYKY 5x4 | m | 230 |  | 0 |  |  |  | základní |  | 0 | 0 | 0 | 0 | 0 | 8 | M | 3 | ROZPOCET | 0 | 0 | 0 | 0 | 0 | 1 | 0 | 4 | 54
35 | M | 210101201 | spojka 1kV gelová v krabici | ks | 20 |  | 0 |  |  |  | základní |  | 0 | 0 | 0 | 0 | 0 | 8 | M | 3 | ROZPOCET | 0 | 0 | 0 | 0 | 0 | 1 | 0 | 4 | 56
36 | M | 210100002 | ukončení v rozvaděči vč.zapojení vodiče do 4mm2 | ks | 15 |  | 0 |  |  |  | základní |  | 0 | 0 | 0 | 0 | 0 | 8 | M | 3 | ROZPOCET | 0 | 0 | 0 | 0 | 0 | 1 | 0 | 4 | 58
37 | M | 210100002.1 | ukončení v rozvaděči vč.zapojení vodiče do 6mm2 | ks | 20 |  | 0 |  |  |  | základní |  | 0 | 0 | 0 | 0 | 0 | 8 | M | 3 | ROZPOCET | 0 | 0 | 0 | 0 | 0 | 1 | 0 | 4 | 60
| D | D4 | Svítidla |  |  |  | 0 | [5 empty] | 0 |  | 0 |  | 0 | 1 | D | 2 | ROZPOCET | [6 empty] | 0
38 | M | 210204002 | B-montáž svítidla včetně zapojení | ks | 15 |  | 0 |  |  |  | základní |  | 0 | 0 | 0 | 0 | 0 | 8 | M | 3 | ROZPOCET | 0 | 0 | 0 | 0 | 0 | 1 | 0 | 4 | 62
39 | M | 210201041 | C-montáž svítidla včetně zapojení | ks | 4 |  | 0 |  |  |  | základní |  | 0 | 0 | 0 | 0 | 0 | 8 | M | 3 | ROZPOCET | 0 | 0 | 0 | 0 | 0 | 1 | 0 | 4 | 64
40 | M | 210201041.1 | F-montáž svítidla včetně zapojení | ks | 3 |  | 0 |  |  |  | základní |  | 0 | 0 | 0 | 0 | 0 | 8 | M | 3 | ROZPOCET | 0 | 0 | 0 | 0 | 0 | 1 | 0 | 4 | 66
| D | 218-M | Zemní práce |  |  |  | 0 | [5 empty] | 0 |  | 0 |  | 0 | 3 | D | 1 | ROZPOCET | [6 empty] | 0
| D | D1 | materiál a montáž |  |  |  | 0 | [5 empty] | 0 |  | 0 |  | 0 | 1 | D | 2 | ROZPOCET | [6 empty] | 0
41 | M | 000046134 | beton B13,5 | m3 | 7.02 |  | 0 |  |  |  | základní |  | 0 | 0 | 0 | 0 | 0 | 8 | M | 3 | ROZPOCET | 0 | 0 | 0 | 0 | 0 | 1 | 0 | 4 | 26
42 | M | 000046451 | stožárové pouzdro plast SP200/1000 | ks | 39 |  | 0 |  |  |  | základní |  | 0 | 0 | 0 | 0 | 0 | 8 | M | 3 | ROZPOCET | 0 | 0 | 0 | 0 | 0 | 1 | 0 | 4 | 28
43 | M | 000046114 | písek kopaný 0-2mm | m3 | 32.55 |  | 0 |  |  |  | základní |  | 0 | 0 | 0 | 0 | 0 | 8 | M | 3 | ROZPOCET | 0 | 0 | 0 | 0 | 0 | 1 | 0 | 4 | 30
44 | M | 000046381 | výstražná fólie šířka 0,2m | m | 1300 |  | 0 |  |  |  | základní |  | 0 | 0 | 0 | 0 | 0 | 8 | M | 3 | ROZPOCET | 0 | 0 | 0 | 0 | 0 | 1 | 0 | 4 | 32
45 | M | 000046134 | beton B13,5 | m3 | 2.7 |  | 0 |  |  |  | základní |  | 0 | 0 | 0 | 0 | 0 | 8 | M | 3 | ROZPOCET | 0 | 0 | 0 | 0 | 0 | 1 | 0 | 4 | 34
46 | M | 000046451 | stožárové pouzdro plast SP200/1000 | ks | 15 |  | 0 |  |  |  | základní |  | 0 | 0 | 0 | 0 | 0 | 8 | M | 3 | ROZPOCET | 0 | 0 | 0 | 0 | 0 | 1 | 0 | 4 | 36
47 | M | 000046114 | písek kopaný 0-2mm | m3 | 12.95 |  | 0 |  |  |  | základní |  | 0 | 0 | 0 | 0 | 0 | 8 | M | 3 | ROZPOCET | 0 | 0 | 0 | 0 | 0 | 1 | 0 | 4 | 38
| D | D1 | materiál a montáž |  |  |  | 0 | [5 empty] | 0 |  | 0 |  | 0 | 1 | D | 2 | ROZPOCET | [6 empty] | 0
48 | M | 460100001 | pouzdrový základ VO mimo trasu kabelu pr.0,2/0,8m | ks | 15 |  | 0 |  |  |  | základní |  | 0 | 0 | 0 | 0 | 0 | 8 | M | 3 | ROZPOCET | 0 | 0 | 0 | 0 | 0 | 1 | 0 | 4 | 68
49 | M | 460050703 | výkop jámy do 2m3 pro stožár VO ruční tz.3/ko1.0 | m3 | 3 |  | 0 |  |  |  | základní |  | 0 | 0 | 0 | 0 | 0 | 8 | M | 3 | ROZPOCET | 0 | 0 | 0 | 0 | 0 | 1 | 0 | 4 | 70
50 | M | 460600001 | odvoz zeminy do 10km vč.poplatku za skládku | m3 | 3 |  | 0 |  |  |  | základní |  | 0 | 0 | 0 | 0 | 0 | 8 | M | 3 | ROZPOCET | 0 | 0 | 0 | 0 | 0 | 1 | 0 | 4 | 72
51 | M | 460200163 | výkop kabel.rýhy šířka 35/hloubka 80cm tz.3/ko1.0 | m | 185 |  | 0 |  |  |  | základní |  | 0 | 0 | 0 | 0 | 0 | 8 | M | 3 | ROZPOCET | 0 | 0 | 0 | 0 | 0 | 1 | 0 | 4 | 74
52 | M | 460420022 | kabelové lože 2x10cm kopaný písek šířka do 65cm | m | 185 |  | 0 |  |  |  | základní |  | 0 | 0 | 0 | 0 | 0 | 8 | M | 3 | ROZPOCET | 0 | 0 | 0 | 0 | 0 | 1 | 0 | 4 | 76
53 | M | 460560163 | zához kabelové rýhy šířka 35/hloubka 80cm tz.3 | m | 185 |  | 0 |  |  |  | základní |  | 0 | 0 | 0 | 0 | 0 | 8 | M | 3 | ROZPOCET | 0 | 0 | 0 | 0 | 0 | 1 | 0 | 4 | 78
54 | M | 460600001 | odvoz zeminy do 10km vč.poplatku za skládku | m3 | 12.95 |  | 0 |  |  |  | základní |  | 0 | 0 | 0 | 0 | 0 | 8 | M | 3 | ROZPOCET | 0 | 0 | 0 | 0 | 0 | 1 | 0 | 4 | 80
55 | M | 460620013 | provizorní úprava terénu třída zeminy 3 | m2 | 64.75 |  | 0 |  |  |  | základní |  | 0 | 0 | 0 | 0 | 0 | 8 | M | 3 | ROZPOCET | 0 | 0 | 0 | 0 | 0 | 1 | 0 | 4 | 82
| D | 2192-M | Ostatní |  |  |  | 0 | [5 empty] | 0 |  | 0 |  | 0 | 3 | D | 1 | ROZPOCET | [6 empty] | 0
56 | M | 219002241 | zhotovení otvoru pro svítidlo C v zábradlí D=60mm | ks | 9 |  | 0 |  |  |  | základní |  | 0 | 0 | 0 | 0 | 0 | 8 | M | 2 | ROZPOCET | 0 | 0 | 0 | 0 | 0 | 1 | 0 | 4 | 84
57 | M | 219000101 | napojení na stávající obvody osvětlení | hod | 20 |  | 0 |  |  |  | základní |  | 0 | 0 | 0 | 0 | 0 | 8 | M | 2 | ROZPOCET | 0 | 0 | 0 | 0 | 0 | 1 | 0 | 4 | 86
58 | M | 218009001 | poplatek za recyklaci svítidla přes 50cm | ks | 15 |  | 0 |  |  |  | základní |  | 0 | 0 | 0 | 0 | 0 | 8 | M | 2 | ROZPOCET | 0 | 0 | 0 | 0 | 0 | 1 | 0 | 4 | 88
| D | 2193-M | Revize |  |  |  | 0 | [5 empty] | 0 |  | 0 |  | 0 | 3 | D | 1 | ROZPOCET | [6 empty] | 0
59 | M | 999999066 | Elektroinstalace - revize | kpl | 1 |  | 0 |  |  |  | základní |  | 0 | 0 | 0 | 0 | 0 | 256 | M | 2 | ROZPOCET | 0 | 0 | 0 | 0 | 0 | 1 | 0 | 64 | 774104097
| D | 219-M | PPV pro elektromontáže |  |  |  | 0 | [5 empty] | 0 |  | 0 |  | 0 | 3 | D | 1 | ROZPOCET | [6 empty] | 0
60 | M | 999999065 | Elektroinstalace - PPV pro elektromontáže | % |  | 0 | 0 |  |  |  | základní |  | 0 | 0 | 0 | 0 | 0 | 256 | M | 2 | ROZPOCET | 0 | 0 | 0 | 0 | 0 | 1 | 0 | 64 | 881690171

## 57 - SO 57 - Elektrické o...
[9 empty] | >> skryté sloupce << | [9 empty] | {5f29620b-1ee6-47ad-8880-a859c637ba17}
2
| KRYCÍ LIST SOUPISU PRACÍ | [8 empty] | v --- níže se nacházejí doplnkové a pomocné údaje k sestavám --- v | [8 empty] | False
Stavba:
Expozice Jihozápadní Afrika, ZOO Dvůr Králové a.s. - Změna A, 1.etapa
Objekt:
57 - SO 57 - Elektrické ohradníky - změna A
| KSO: |  |  |  |  | CC-CZ:
| Místo: |  |  |  |  | Datum: | 2020-01-14
| Zadavatel: |  |  |  |  | IČ:
|  | ZOO Dvůr Králové a.s., Štefánikova 1029, D.K.n.L. |  |  |  | DIČ:
| Uchazeč: |  |  |  |  | IČ: | Vyplň údaj
|  | Vyplň údaj |  |  |  | DIČ: | Vyplň údaj
| Projektant: |  |  |  |  | IČ:
|  | Projektis spol. s r.o., Legionářská 562, D.K.n.L. |  |  |  | DIČ:
| Zpracovatel: |  |  |  |  | IČ:
|  | ing. V. Švehla |  |  |  | DIČ:
Poznámka:
| Cena bez DPH | [5 empty] | 0
|  |  | Základ daně |  |  | Sazba daně | Výše daně
| DPH | základní | 0 |  |  | 21% | 0
|  | snížená | 0 |  |  | 15% | 0
|  | zákl. přenesená | 0 |  |  | 21% | 0
|  | sníž. přenesená | 0 |  |  | 15% | 0
|  | nulová | 0 |  |  | 0% | 0
| Cena s DPH |  |  | v | CZK |  | 0
| Projektant |  |  | Zpracovatel
| Datum a podpis: |  | Razítko | Datum a podpis: |  |  | Razítko
| Objednavatel |  |  | Uchazeč
| Datum a podpis: |  | Razítko | Datum a podpis: |  |  | Razítko
REKAPITULACE ČLENĚNÍ SOUPISU PRACÍ
Stavba:
Expozice Jihozápadní Afrika, ZOO Dvůr Králové a.s. - Změna A, 1.etapa
Objekt:
57 - SO 57 - Elektrické ohradníky - změna A
Místo: | [5 empty] | Datum: | 2020-01-14
Zadavatel: |  |  | ZOO Dvůr Králové a.s., Štefánikova 1029, D.K.n.L. |  |  | Projektant: | Projektis spol. s r.o., Legionářská 562, D.K.n.L.
Uchazeč: |  |  | Vyplň údaj |  |  | Zpracovatel: | ing. V. Švehla
Kód dílu - Popis | [6 empty] | Cena celkem [CZK]
Náklady ze soupisu prací | [6 empty] | 0 | [12 empty] | -1
| M - Práce a dodávky M | [5 empty] | 0
| 214-M - Materiál elektromontážní | [5 empty] | 0
| D2 - Ohradník SO07 | [5 empty] | 0
| 217-M - Elektromontáže | [5 empty] | 0
| D2 - Ohradník SO07 | [5 empty] | 0
SOUPIS PRACÍ
Stavba:
Expozice Jihozápadní Afrika, ZOO Dvůr Králové a.s. - Změna A, 1.etapa
Objekt:
57 - SO 57 - Elektrické ohradníky - změna A
Místo: | [5 empty] | Datum: | 2020-01-14
Zadavatel: |  |  | ZOO Dvůr Králové a.s., Štefánikova 1029, D.K.n.L. |  |  | Projektant: | Projektis spol. s r.o., Legionářská 562, D.K.n.L.
Uchazeč: |  |  | Vyplň údaj |  |  | Zpracovatel: | ing. V. Švehla
PČ | Typ | Kód | Popis | MJ | Množství | J.cena [CZK] | Cena celkem [CZK] | Cenová soustava |  |  | DPH | J. Nh [h] | Nh celkem [h] | J. hmotnost [t] | Hmotnost celkem [t] | J. suť [t] | Suť Celkem [t]
Náklady soupisu celkem | [6 empty] | 0 | [5 empty] | 0 |  | 0 |  | 0 |  | D | -1 | [7 empty] | 0
| D | M | Práce a dodávky M |  |  |  | 0 | [5 empty] | 0 |  | 0 |  | 0 | 3 | D | 0 | ROZPOCET | [6 empty] | 0
| D | 214-M | Materiál elektromontážní |  |  |  | 0 | [5 empty] | 0 |  | 0 |  | 0 | 3 | D | 1 | ROZPOCET | [6 empty] | 0
| D | D2 | Ohradník SO07 |  |  |  | 0 | [5 empty] | 0 |  | 0 |  | 0 | 1 | D | 2 | ROZPOCET | [6 empty] | 0
1 | M | 000173107 | lanko nerezové 3mm sedmipramenné | m | 280 |  | 0 |  |  |  | základní |  | 0 | 0 | 0 | 0 | 0 | 8 | M | 3 | ROZPOCET | 0 | 0 | 0 | 0 | 0 | 1 | 0 | 4 | 2
2 | M | 000295401 | svorka lanová propojovací | ks | 28 |  | 0 |  |  |  | základní |  | 0 | 0 | 0 | 0 | 0 | 8 | M | 3 | ROZPOCET | 0 | 0 | 0 | 0 | 0 | 1 | 0 | 4 | 4
3 | M | 000311111 | izolátor kruhový M6 30mm | ks | 160 |  | 0 |  |  |  | základní |  | 0 | 0 | 0 | 0 | 0 | 8 | M | 3 | ROZPOCET | 0 | 0 | 0 | 0 | 0 | 1 | 0 | 4 | 6
4 | M | 000311115 | izolátor rohový M6 30mm | ks | 6 |  | 0 |  |  |  | základní |  | 0 | 0 | 0 | 0 | 0 | 8 | M | 3 | ROZPOCET | 0 | 0 | 0 | 0 | 0 | 1 | 0 | 4 | 8
5 | M | 000173110 | kabel VN | m | 12 |  | 0 |  |  |  | základní |  | 0 | 0 | 0 | 0 | 0 | 8 | M | 3 | ROZPOCET | 0 | 0 | 0 | 0 | 0 | 1 | 0 | 4 | 10
6 | M | 000173109 | vodič CYA 10 | m | 15 |  | 0 |  |  |  | základní |  | 0 | 0 | 0 | 0 | 0 | 8 | M | 3 | ROZPOCET | 0 | 0 | 0 | 0 | 0 | 1 | 0 | 4 | 12
7 | M | 000295052 | zemnící tyč 1500mm FeZn | ks | 3 |  | 0 |  |  |  | základní |  | 0 | 0 | 0 | 0 | 0 | 8 | M | 3 | ROZPOCET | 0 | 0 | 0 | 0 | 0 | 1 | 0 | 4 | 14
8 | M | 000295404 | svorka k zemnící tyči FeZn | ks | 3 |  | 0 |  |  |  | základní |  | 0 | 0 | 0 | 0 | 0 | 8 | M | 3 | ROZPOCET | 0 | 0 | 0 | 0 | 0 | 1 | 0 | 4 | 16
9 | M | 000295011 | drát FeZn 10mm | m | 12 |  | 0 |  |  |  | základní |  | 0 | 0 | 0 | 0 | 0 | 8 | M | 3 | ROZPOCET | 0 | 0 | 0 | 0 | 0 | 1 | 0 | 4 | 18
10 | M | 000321501 | trubka ochranná korudovaná 40mm | m | 12 |  | 0 |  |  |  | základní |  | 0 | 0 | 0 | 0 | 0 | 8 | M | 3 | ROZPOCET | 0 | 0 | 0 | 0 | 0 | 1 | 0 | 4 | 20
11 | M | 000415041 | vypínač ohradníku VN | ks | 1 |  | 0 |  |  |  | základní |  | 0 | 0 | 0 | 0 | 0 | 8 | M | 3 | ROZPOCET | 0 | 0 | 0 | 0 | 0 | 1 | 0 | 4 | 22
12 | M | 000433311 | bleskojistka ohradníku | ks | 1 |  | 0 |  |  |  | základní |  | 0 | 0 | 0 | 0 | 0 | 8 | M | 3 | ROZPOCET | 0 | 0 | 0 | 0 | 0 | 1 | 0 | 4 | 24
13 | M | 000489133 | síťový adaptér 230/12V | ks | 1 |  | 0 |  |  |  | základní |  | 0 | 0 | 0 | 0 | 0 | 8 | M | 3 | ROZPOCET | 0 | 0 | 0 | 0 | 0 | 1 | 0 | 4 | 26
14 | M | 000489125 | zdroj ohradníku 3,5J automatická regulace | ks | 1 |  | 0 |  |  |  | základní |  | 0 | 0 | 0 | 0 | 0 | 8 | M | 3 | ROZPOCET | 0 | 0 | 0 | 0 | 0 | 1 | 0 | 4 | 28
15 | M | 000489115 | baterie 12V 60Ah | ks | 1 |  | 0 |  |  |  | základní |  | 0 | 0 | 0 | 0 | 0 | 8 | M | 3 | ROZPOCET | 0 | 0 | 0 | 0 | 0 | 1 | 0 | 4 | 30
16 | M | 000712110 | držák zdroje ohradníku | ks | 1 |  | 0 |  |  |  | základní |  | 0 | 0 | 0 | 0 | 0 | 8 | M | 3 | ROZPOCET | 0 | 0 | 0 | 0 | 0 | 1 | 0 | 4 | 32
17 | M | 000000252 | bezpečnostní tabulka POZOR ELEKTRICKÝ OHRADNÍK | ks | 5 |  | 0 |  |  |  | základní |  | 0 | 0 | 0 | 0 | 0 | 8 | M | 3 | ROZPOCET | 0 | 0 | 0 | 0 | 0 | 1 | 0 | 4 | 34
| D | 217-M | Elektromontáže |  |  |  | 0 | [5 empty] | 0 |  | 0 |  | 0 | 3 | D | 1 | ROZPOCET | [6 empty] | 0
| D | D2 | Ohradník SO07 |  |  |  | 0 | [5 empty] | 0 |  | 0 |  | 0 | 1 | D | 2 | ROZPOCET | [6 empty] | 0
18 | M | 210800851 | lanko nerezové 3mm sedmipramenné | m | 280 |  | 0 |  |  |  | základní |  | 0 | 0 | 0 | 0 | 0 | 8 | M | 3 | ROZPOCET | 0 | 0 | 0 | 0 | 0 | 1 | 0 | 4 | 36
19 | M | 210220301 | svorka lanová propojovací | ks | 28 |  | 0 |  |  |  | základní |  | 0 | 0 | 0 | 0 | 0 | 8 | M | 3 | ROZPOCET | 0 | 0 | 0 | 0 | 0 | 1 | 0 | 4 | 38
20 | M | 210010301 | izolátor kruhový M6 30mm | ks | 160 |  | 0 |  |  |  | základní |  | 0 | 0 | 0 | 0 | 0 | 8 | M | 3 | ROZPOCET | 0 | 0 | 0 | 0 | 0 | 1 | 0 | 4 | 40
21 | M | 210010301.1 | izolátor rohový M6 30mm | ks | 6 |  | 0 |  |  |  | základní |  | 0 | 0 | 0 | 0 | 0 | 8 | M | 3 | ROZPOCET | 0 | 0 | 0 | 0 | 0 | 1 | 0 | 4 | 42
22 | M | 210800610 | kabel VN | m | 12 |  | 0 |  |  |  | základní |  | 0 | 0 | 0 | 0 | 0 | 8 | M | 3 | ROZPOCET | 0 | 0 | 0 | 0 | 0 | 1 | 0 | 4 | 44
23 | M | 210800831 | vodič CYA 10 | m | 15 |  | 0 |  |  |  | základní |  | 0 | 0 | 0 | 0 | 0 | 8 | M | 3 | ROZPOCET | 0 | 0 | 0 | 0 | 0 | 1 | 0 | 4 | 46
24 | M | 210220361 | zemnící tyč 1500mm FeZn | ks | 3 |  | 0 |  |  |  | základní |  | 0 | 0 | 0 | 0 | 0 | 8 | M | 3 | ROZPOCET | 0 | 0 | 0 | 0 | 0 | 1 | 0 | 4 | 48
25 | M | 210220301.1 | svorka k zemnící tyči FeZn | ks | 3 |  | 0 |  |  |  | základní |  | 0 | 0 | 0 | 0 | 0 | 8 | M | 3 | ROZPOCET | 0 | 0 | 0 | 0 | 0 | 1 | 0 | 4 | 50
26 | M | 210220022 | drát FeZn 10mm | m | 12 |  | 0 |  |  |  | základní |  | 0 | 0 | 0 | 0 | 0 | 8 | M | 3 | ROZPOCET | 0 | 0 | 0 | 0 | 0 | 1 | 0 | 4 | 52
27 | M | 210010123 | trubka ochranná korudovaná 40mm | m | 12 |  | 0 |  |  |  | základní |  | 0 | 0 | 0 | 0 | 0 | 8 | M | 3 | ROZPOCET | 0 | 0 | 0 | 0 | 0 | 1 | 0 | 4 | 54
28 | M | 210120801 | vypínač ohradníku VN | ks | 1 |  | 0 |  |  |  | základní |  | 0 | 0 | 0 | 0 | 0 | 8 | M | 3 | ROZPOCET | 0 | 0 | 0 | 0 | 0 | 1 | 0 | 4 | 56
29 | M | 210120023 | bleskojistka ohradníku | ks | 1 |  | 0 |  |  |  | základní |  | 0 | 0 | 0 | 0 | 0 | 8 | M | 3 | ROZPOCET | 0 | 0 | 0 | 0 | 0 | 1 | 0 | 4 | 58
30 | M | 210170003 | síťový adaptér 230/12V | ks | 1 |  | 0 |  |  |  | základní |  | 0 | 0 | 0 | 0 | 0 | 8 | M | 3 | ROZPOCET | 0 | 0 | 0 | 0 | 0 | 1 | 0 | 4 | 60
31 | M | 210170002 | zdroj ohradníku 3,5J automatická regulace | ks | 1 |  | 0 |  |  |  | základní |  | 0 | 0 | 0 | 0 | 0 | 8 | M | 3 | ROZPOCET | 0 | 0 | 0 | 0 | 0 | 1 | 0 | 4 | 62
32 | M | 210170001 | baterie 12V 60Ah | ks | 1 |  | 0 |  |  |  | základní |  | 0 | 0 | 0 | 0 | 0 | 8 | M | 3 | ROZPOCET | 0 | 0 | 0 | 0 | 0 | 1 | 0 | 4 | 64
33 | M | 210190001 | držák zdroje ohradníku | ks | 1 |  | 0 |  |  |  | základní |  | 0 | 0 | 0 | 0 | 0 | 8 | M | 3 | ROZPOCET | 0 | 0 | 0 | 0 | 0 | 1 | 0 | 4 | 66
34 | M | 210020952 | bezpečnostní tabulka POZOR ELEKTRICKÝ OHRADNÍK | ks | 5 |  | 0 |  |  |  | základní |  | 0 | 0 | 0 | 0 | 0 | 8 | M | 3 | ROZPOCET | 0 | 0 | 0 | 0 | 0 | 1 | 0 | 4 | 68
35 | M | 219000101 | výchozí revize | hod | 5 |  | 0 |  |  |  | základní |  | 0 | 0 | 0 | 0 | 0 | 8 | M | 3 | ROZPOCET | 0 | 0 | 0 | 0 | 0 | 1 | 0 | 4 | 70

## 99 - Vedlejší náklady - z...
[9 empty] | >> skryté sloupce << | [9 empty] | {3c46c629-f4c4-4eac-b132-5cb933407d47}
2
| KRYCÍ LIST SOUPISU PRACÍ | [8 empty] | v --- níže se nacházejí doplnkové a pomocné údaje k sestavám --- v | [8 empty] | False
Stavba:
Expozice Jihozápadní Afrika, ZOO Dvůr Králové a.s. - Změna A, 1.etapa
Objekt:
99 - Vedlejší náklady - změna A
| KSO: |  |  |  |  | CC-CZ:
| Místo: |  | Dvůr Králové nad Labem |  |  | Datum: | 2020-01-14
| Zadavatel: |  |  |  |  | IČ:
|  | ZOO Dvůr Králové a.s., Štefánikova 1029, D.K.n.L. |  |  |  | DIČ:
| Uchazeč: |  |  |  |  | IČ: | Vyplň údaj
|  | Vyplň údaj |  |  |  | DIČ: | Vyplň údaj
| Projektant: |  |  |  |  | IČ:
|  | Projektis spol. s r.o., Legionářská 562, D.K.n.L. |  |  |  | DIČ:
| Zpracovatel: |  |  |  |  | IČ:
|  | ing. V. Švehla |  |  |  | DIČ:
Poznámka:
| Cena bez DPH | [5 empty] | 0
|  |  | Základ daně |  |  | Sazba daně | Výše daně
| DPH | základní | 0 |  |  | 21% | 0
|  | snížená | 0 |  |  | 15% | 0
|  | zákl. přenesená | 0 |  |  | 21% | 0
|  | sníž. přenesená | 0 |  |  | 15% | 0
|  | nulová | 0 |  |  | 0% | 0
| Cena s DPH |  |  | v | CZK |  | 0
| Projektant |  |  | Zpracovatel
| Datum a podpis: |  | Razítko | Datum a podpis: |  |  | Razítko
| Objednavatel |  |  | Uchazeč
| Datum a podpis: |  | Razítko | Datum a podpis: |  |  | Razítko
REKAPITULACE ČLENĚNÍ SOUPISU PRACÍ
Stavba:
Expozice Jihozápadní Afrika, ZOO Dvůr Králové a.s. - Změna A, 1.etapa
Objekt:
99 - Vedlejší náklady - změna A
Místo: |  |  | Dvůr Králové nad Labem |  |  | Datum: | 2020-01-14
Zadavatel: |  |  | ZOO Dvůr Králové a.s., Štefánikova 1029, D.K.n.L. |  |  | Projektant: | Projektis spol. s r.o., Legionářská 562, D.K.n.L.
Uchazeč: |  |  | Vyplň údaj |  |  | Zpracovatel: | ing. V. Švehla
Kód dílu - Popis | [6 empty] | Cena celkem [CZK]
Náklady ze soupisu prací | [6 empty] | 0 | [12 empty] | -1
| VRN - Vedlejší rozpočtové náklady | [5 empty] | 0
| VRN1 - Průzkumné, geodetické a projektové práce | [5 empty] | 0
| VRN2 - Příprava staveniště | [5 empty] | 0
| VRN3 - Zařízení staveniště | [5 empty] | 0
| VRN4 - Inženýrská činnost | [5 empty] | 0
| VRN5 - Finanční náklady | [5 empty] | 0
| VRN6 - Územní vlivy | [5 empty] | 0
| VRN7 - Provozní vlivy | [5 empty] | 0
| VRN8 - Přesun stavebních kapacit | [5 empty] | 0
| VRN9 - Ostatní náklady | [5 empty] | 0
SOUPIS PRACÍ
Stavba:
Expozice Jihozápadní Afrika, ZOO Dvůr Králové a.s. - Změna A, 1.etapa
Objekt:
99 - Vedlejší náklady - změna A
Místo: |  |  | Dvůr Králové nad Labem |  |  | Datum: | 2020-01-14
Zadavatel: |  |  | ZOO Dvůr Králové a.s., Štefánikova 1029, D.K.n.L. |  |  | Projektant: | Projektis spol. s r.o., Legionářská 562, D.K.n.L.
Uchazeč: |  |  | Vyplň údaj |  |  | Zpracovatel: | ing. V. Švehla
PČ | Typ | Kód | Popis | MJ | Množství | J.cena [CZK] | Cena celkem [CZK] | Cenová soustava |  |  | DPH | J. Nh [h] | Nh celkem [h] | J. hmotnost [t] | Hmotnost celkem [t] | J. suť [t] | Suť Celkem [t]
Náklady soupisu celkem | [6 empty] | 0 | [5 empty] | 0 |  | 0 |  | 0 |  | D | -1 | [7 empty] | 0
| D | VRN | Vedlejší rozpočtové náklady |  |  |  | 0 | [5 empty] | 0 |  | 0 |  | 0 | 5 | D | 0 | ROZPOCET | [6 empty] | 0
| D | VRN1 | Průzkumné, geodetické a projektové práce |  |  |  | 0 | [5 empty] | 0 |  | 0 |  | 0 | 5 | D | 1 | ROZPOCET | [6 empty] | 0
1 | K | 010001000 | Průzkumné, geodetické a projektové práce | kpl | 1 |  | 0 | CS ÚRS 2019 02 |  |  | základní |  | 0 | 0 | 0 | 0 | 0 | 1024 | K | 2 | ROZPOCET | 0 | 0 | 0 | 0 | 0 | 1 | 0 | 1024 | -1377544390
| D | VRN2 | Příprava staveniště |  |  |  | 0 | [5 empty] | 0 |  | 0 |  | 0 | 5 | D | 1 | ROZPOCET | [6 empty] | 0
2 | K | 020001000 | Příprava staveniště | kpl | 1 |  | 0 | CS ÚRS 2019 02 |  |  | základní |  | 0 | 0 | 0 | 0 | 0 | 1024 | K | 2 | ROZPOCET | 0 | 0 | 0 | 0 | 0 | 1 | 0 | 1024 | -1693325213
| D | VRN3 | Zařízení staveniště |  |  |  | 0 | [5 empty] | 0 |  | 0 |  | 0 | 5 | D | 1 | ROZPOCET | [6 empty] | 0
3 | K | 030001000 | Zařízení staveniště | kpl | 1 |  | 0 | CS ÚRS 2019 02 |  |  | základní |  | 0 | 0 | 0 | 0 | 0 | 1024 | K | 2 | ROZPOCET | 0 | 0 | 0 | 0 | 0 | 1 | 0 | 1024 | 1397975528
| D | VRN4 | Inženýrská činnost |  |  |  | 0 | [5 empty] | 0 |  | 0 |  | 0 | 5 | D | 1 | ROZPOCET | [6 empty] | 0
4 | K | 040001000 | Inženýrská činnost | kpl | 1 |  | 0 | CS ÚRS 2019 02 |  |  | základní |  | 0 | 0 | 0 | 0 | 0 | 1024 | K | 2 | ROZPOCET | 0 | 0 | 0 | 0 | 0 | 1 | 0 | 1024 | -900387069
| D | VRN5 | Finanční náklady |  |  |  | 0 | [5 empty] | 0 |  | 0 |  | 0 | 5 | D | 1 | ROZPOCET | [6 empty] | 0
5 | K | 050001000 | Finanční náklady | kpl | 1 |  | 0 | CS ÚRS 2019 02 |  |  | základní |  | 0 | 0 | 0 | 0 | 0 | 1024 | K | 2 | ROZPOCET | 0 | 0 | 0 | 0 | 0 | 1 | 0 | 1024 | -1288048635
| D | VRN6 | Územní vlivy |  |  |  | 0 | [5 empty] | 0 |  | 0 |  | 0 | 5 | D | 1 | ROZPOCET | [6 empty] | 0
6 | K | 060001000 | Územní vlivy | kpl | 1 |  | 0 | CS ÚRS 2019 02 |  |  | základní |  | 0 | 0 | 0 | 0 | 0 | 1024 | K | 2 | ROZPOCET | 0 | 0 | 0 | 0 | 0 | 1 | 0 | 1024 | 1550873711
| D | VRN7 | Provozní vlivy |  |  |  | 0 | [5 empty] | 0 |  | 0 |  | 0 | 5 | D | 1 | ROZPOCET | [6 empty] | 0
7 | K | 070001000 | Provozní vlivy | kpl | 1 |  | 0 | CS ÚRS 2019 02 |  |  | základní |  | 0 | 0 | 0 | 0 | 0 | 1024 | K | 2 | ROZPOCET | 0 | 0 | 0 | 0 | 0 | 1 | 0 | 1024 | 331881972
| D | VRN8 | Přesun stavebních kapacit |  |  |  | 0 | [5 empty] | 0 |  | 0 |  | 0 | 5 | D | 1 | ROZPOCET | [6 empty] | 0
8 | K | 080001000 | Další náklady na pracovníky | kpl | 1 |  | 0 | CS ÚRS 2019 02 |  |  | základní |  | 0 | 0 | 0 | 0 | 0 | 1024 | K | 2 | ROZPOCET | 0 | 0 | 0 | 0 | 0 | 1 | 0 | 1024 | 687023186
| D | VRN9 | Ostatní náklady |  |  |  | 0 | [5 empty] | 0 |  | 0 |  | 0 | 5 | D | 1 | ROZPOCET | [6 empty] | 0
9 | K | 090001000 | Ostatní náklady | kpl | 1 |  | 0 | CS ÚRS 2019 02 |  |  | základní |  | 0 | 0 | 0 | 0 | 0 | 1024 | K | 2 | ROZPOCET | 0 | 0 | 0 | 0 | 0 | 1 | 0 | 1024 | -1500210238