## Rekapitulace stavby
Export Komplet | [28 empty] | 2.0 | [5 empty] | False | False | {40cd0c40-a8ac-418a-b777-ab180e403bef}
[20 empty] | >> skryté sloupce << | [13 empty] | 0,01 | 21
[34 empty] | 0,01 | 15
|  | REKAPITULACE STAVBY | [18 empty] | v --- níže se nacházejí doplnkové a pomocné údaje k sestavám --- v | [11 empty] | Návod na vyplnění | 0,001
|  | Kód: |  |  |  |  | 28022019R | [25 empty] | Měnit lze pouze buňky se žlutým podbarvením! 1) na prvním listu Rekapitulace stavby vyplňte v sestavě a) Souhrnný list - údaje o Uchazeči (přenesou se do ostatních sestav i v jiných listech) b) Rekapitulace objektů - potřebné Ostatní náklady 2) na vybraných listech vyplňte v sestavě a) Krycí list - údaje o Uchazeči, pokud se liší od údajů o Uchazeči na Souhrnném listu (údaje se přenesou do ostatních sestav v daném listu) b) Rekapitulace rozpočtu - potřebné Ostatní náklady c) Celkové náklady za stavbu - ceny u položek - množství, pokud má žluté podbarvení - a v případě potřeby poznámku (ta je ve skrytém sloupci) | 0,01
|  | Stavba: |  |  |  |  | Rekonstrukce objektu garáží nákladních vozidel - Rychnov nad Kněžnou | [26 empty] | 0,01
|  | KSO: | [13 empty] | CC-CZ: | [17 empty] | 0,01
|  | Místo: |  |  |  |  | p.č. 2461/49 k.ú. Rychnov nad Kněžnou | [8 empty] | Datum: |  | 26. 3. 2019 | [15 empty] | 0,01
0,01
|  | Zadavatel: | [13 empty] | IČ: |  | 27502988 | [15 empty] | 0,01
|  |  | Údržba silnic královéhradeckého kraje, a.s. | [12 empty] | DIČ: | [17 empty] | 0,01
0,01
|  | Uchazeč: | [13 empty] | IČ: |  | Vyplň údaj | [15 empty] | 0,01
|  |  | Vyplň údaj | [12 empty] | DIČ: |  | Vyplň údaj | [15 empty] | 0,01
False
|  | Projektant: | [13 empty] | IČ: | [17 empty] | False
|  |  | IRBOS s.r.o., Čestice 115, Kostelec n/O | [12 empty] | DIČ: | [17 empty] | True
0,01
|  | Zpracovatel: | [13 empty] | IČ: | [17 empty] | 0,01
[16 empty] | DIČ: | [17 empty] | True
Poznámka:
Soupis prací je sestaven s využitím položek Cenové soustavy ÚRS. Cenové a technické podmínky položek Cenové soustavy ÚRS, které nejsou uvedeny v soupisu prací (informace tzv. úvodních částí katalogů) jsou neomezeně dálkově k dispozici na ww.cs-urs.cz. Položky soupisu prací, které nemají ve sloupci „Cenová soustava“ uveden žádný údaj, nepochází z Cenové soustavy ÚRS. Soupis prací je zpracován v rozsahu a podrobnosti projektu. Součástí položek uvedených ve výkazu výměr jsou veškeré s nimi spojené práce, které jsou zapotřebí pro provedení kompletní dodávky díla, a to i když nejsou zvlášť uvedeny ve výkazu výměr. To znamená, že veškeré položky patrné z výkazů, výkresů a technických zpráv je třeba v nabídkové ceně doplnit a ocenit jako kompletně vykonané práce vč materiálu, nářadí a strojů nutných k práci, i když tyto nejsou ve výkazu výměr vypsány zvlášť. V případě, že má zhotovitel pochyby ohledně plánovaných položek ve výkazech, výkresech a technických zprávách, má za povinnost toto sdělit před odevzdáním nabídkové ceny. Veškeré výrobky, pokud jsou uvedeny, jsou uvedeny pouze jako referenční, obecně určující standard, technické parametry, požadované vlastnosti. Rozpočet je zpracován dle projektové dokumentace.
|  | Cena bez DPH | [13 empty] | 0
[8 empty] | Sazba daně |  |  | Základ daně |  |  |  |  | Výše daně
|  | DPH |  | základní |  |  |  | 21% |  |  | 0 |  |  |  |  | 0
|  |  |  | snížená |  |  |  | 15% |  |  | 0 |  |  |  |  | 0
|  |  |  | zákl. přenesená |  |  |  | 21% |  |  | 0 |  |  |  |  | 0
|  |  |  | sníž. přenesená |  |  |  | 15% |  |  | 0 |  |  |  |  | 0
|  |  |  | nulová |  |  |  | 0% |  |  | 0 |  |  |  |  | 0
|  | Cena s DPH | [6 empty] | v |  |  | CZK |  |  |  | 0
|  | Projektant | [11 empty] | Zpracovatel
|  | Datum a podpis: | [7 empty] | Razítko |  |  |  | Datum a podpis: |  |  | Razítko
|  | Objednavatel | [11 empty] | Uchazeč
|  | Datum a podpis: | [7 empty] | Razítko |  |  |  | Datum a podpis: |  |  | Razítko
REKAPITULACE OBJEKTŮ STAVBY A SOUPISŮ PRACÍ
| Kód: | [6 empty] | 28022019R
| Stavba: | [6 empty] | Rekonstrukce objektu garáží nákladních vozidel - Rychnov nad Kněžnou
| Místo: | [6 empty] | p.č. 2461/49 k.ú. Rychnov nad Kněžnou | [6 empty] | Datum: |  | 26. 3. 2019
| Zadavatel: | [6 empty] | Údržba silnic královéhradeckého kraje, a.s. | [6 empty] | Projektant: |  | IRBOS s.r.o., Čestice 115, Kostelec n/O |  |  |  | Informatívní údaje z listů zakázek
| Uchazeč: | [13 empty] | Zpracovatel:
| Kód |  |  |  | Popis | [7 empty] | Cena bez DPH [CZK] |  |  |  |  | Cena s DPH [CZK] | Typ |  | z toho Ostat. náklady [CZK] | DPH [CZK] | Normohodiny [h] | DPH základní [CZK] | DPH snížená [CZK] | DPH základní přenesená [CZK] | DPH snížená přenesená [CZK] | Základna DPH základní | Základna DPH snížená | Základna DPH zákl. přenesená | Základna DPH sníž. přenesená | Základna DPH nulová
| Náklady z rozpočtů | [11 empty] | 0 |  |  |  |  | 0 |  |  | 0 | 0 | 0 | 0 | 0 | 0 | 0 | 0 | 0 | 0 | 0 | 0 |  | D | 0 | ###NOIMPORT### | IMPORT | {40cd0c40-a8ac-418a-b777-ab180e403bef} | {00000000-0000-0000-0000-000000000000}
|  | 01 |  |  |  | Výstavba garáží | [6 empty] | 0 |  |  |  |  | 0 | STA |  | 0 | 0 | 0 | 0 | 0 | 0 | 0 | 0 | 0 | 0 | 0 | 0 |  | D | 1 |  | IMPORT | {b14589dd-f5be-467f-a3b7-fb2ad5070b0c} | {40cd0c40-a8ac-418a-b777-ab180e403bef} | 2
/ |  |  | 01 |  |  |  | Výstavba garáží | [5 empty] | 0 |  |  |  |  | 0 | Soupis |  | 0 | 0 | 0 | 0 | 0 | 0 | 0 | 0 | 0 | 0 | 0 | 0 |  |  | 2 | ###NOINSERT### | IMPORT | {b14589dd-f5be-467f-a3b7-fb2ad5070b0c} | {40cd0c40-a8ac-418a-b777-ab180e403bef} | 2
/ |  |  | 01.1 |  |  |  | PZTS | [5 empty] | 0 |  |  |  |  | 0 | Soupis |  | 0 | 0 | 0 | 0 | 0 | 0 | 0 | 0 | 0 | 0 | 0 | 0 |  |  | 2 |  | IMPORT | {70dfabc6-0d6f-4d57-8296-b96a8764b296} | {b14589dd-f5be-467f-a3b7-fb2ad5070b0c}
|  | 02 |  |  |  | Elektro | [6 empty] | 0 |  |  |  |  | 0 | STA |  | 0 | 0 | 0 | 0 | 0 | 0 | 0 | 0 | 0 | 0 | 0 | 0 |  | D | 1 | ###NOIMPORT### | IMPORT | {ca50edf7-18a9-4d8d-8ca6-edb80f51d239} | {40cd0c40-a8ac-418a-b777-ab180e403bef} | 2
|  |  | 02.1 |  |  |  | Elektro | [5 empty] | 0 |  |  |  |  | 0 | Soupis |  | 0 | 0 | 0 | 0 | 0 | 0 | 0 | 0 | 0 | 0 | 0 | 0 |  | D | 2 |  | IMPORT | {b891daf1-570b-4817-af40-cd23ca73a1f3} | {ca50edf7-18a9-4d8d-8ca6-edb80f51d239}
/ |  |  |  | 02.1 |  |  |  | Elektro |  |  |  |  | 0 |  |  |  |  | 0 | Soupis |  | 0 | 0 | 0 | 0 | 0 | 0 | 0 | 0 | 0 | 0 | 0 | 0 |  |  | 3 | ###NOINSERT### | IMPORT | {b891daf1-570b-4817-af40-cd23ca73a1f3} | {ca50edf7-18a9-4d8d-8ca6-edb80f51d239}
/ |  |  |  | 02.2 |  |  |  | RG |  |  |  |  | 0 |  |  |  |  | 0 | Soupis |  | 0 | 0 | 0 | 0 | 0 | 0 | 0 | 0 | 0 | 0 | 0 | 0 |  |  | 3 |  | IMPORT | {815df387-b056-4a9b-b7a8-e38ad639914a} | {b891daf1-570b-4817-af40-cd23ca73a1f3}
/ |  |  |  | 02.3 |  |  |  | RGK |  |  |  |  | 0 |  |  |  |  | 0 | Soupis |  | 0 | 0 | 0 | 0 | 0 | 0 | 0 | 0 | 0 | 0 | 0 | 0 |  |  | 3 |  | IMPORT | {7ffad818-c065-4bcd-a6a6-3eece491b970} | {b891daf1-570b-4817-af40-cd23ca73a1f3}
/ |  |  |  | 02.4 |  |  |  | RK |  |  |  |  | 0 |  |  |  |  | 0 | Soupis |  | 0 | 0 | 0 | 0 | 0 | 0 | 0 | 0 | 0 | 0 | 0 | 0 |  |  | 3 |  | IMPORT | {f63bbcf0-f369-4d87-8bec-376d47215541} | {b891daf1-570b-4817-af40-cd23ca73a1f3}
/ |  | 03 |  |  |  | ZTI | [6 empty] | 0 |  |  |  |  | 0 | STA |  | 0 | 0 | 0 | 0 | 0 | 0 | 0 | 0 | 0 | 0 | 0 | 0 |  |  | 1 |  | IMPORT | {7b43cbc5-5e00-4394-8927-1b67aaebf1fb} | {40cd0c40-a8ac-418a-b777-ab180e403bef} | 2
/ |  | 04 |  |  |  | D.1.4.d - Vytápění | [6 empty] | 0 |  |  |  |  | 0 | STA |  | 0 | 0 | 0 | 0 | 0 | 0 | 0 | 0 | 0 | 0 | 0 | 0 |  |  | 1 |  | IMPORT | {d6996962-9e7d-4e3c-94a4-6d9c6e3a9968} | {40cd0c40-a8ac-418a-b777-ab180e403bef} | 2
/ |  | 05 |  |  |  | D.1.4.e - Stlačený vzduch | [6 empty] | 0 |  |  |  |  | 0 | STA |  | 0 | 0 | 0 | 0 | 0 | 0 | 0 | 0 | 0 | 0 | 0 | 0 |  |  | 1 |  | IMPORT | {e0d29f19-d71d-4a47-a5bd-371d48fbc1c3} | {40cd0c40-a8ac-418a-b777-ab180e403bef} | 2
/ |  | 06 |  |  |  | D.1.4.f - Plynová zařízení | [6 empty] | 0 |  |  |  |  | 0 | STA |  | 0 | 0 | 0 | 0 | 0 | 0 | 0 | 0 | 0 | 0 | 0 | 0 |  |  | 1 |  | IMPORT | {f4863c01-81ac-4745-80d6-40aa9406b6e8} | {40cd0c40-a8ac-418a-b777-ab180e403bef} | 2
/ |  | 07 |  |  |  | VZT | [6 empty] | 0 |  |  |  |  | 0 | STA |  | 0 | 0 | 0 | 0 | 0 | 0 | 0 | 0 | 0 | 0 | 0 | 0 |  |  | 1 |  | IMPORT | {e18f7890-0ada-4bc6-b330-1fcee90bc8c4} | {40cd0c40-a8ac-418a-b777-ab180e403bef} | 2
/ |  | VRN |  |  |  | Vedlejší rozpočtové náklady | [6 empty] | 0 |  |  |  |  | 0 | STA |  | 0 | 0 | 0 | 0 | 0 | 0 | 0 | 0 | 0 | 0 | 0 | 0 |  |  | 1 |  | IMPORT | {494190c5-7c09-4ce5-9792-ed76094e9d61} | {40cd0c40-a8ac-418a-b777-ab180e403bef} | 2

## 01 - Výstavba garáží
[9 empty] | >> skryté sloupce << | [9 empty] | {b14589dd-f5be-467f-a3b7-fb2ad5070b0c}
2
| KRYCÍ LIST SOUPISU PRACÍ | [8 empty] | v --- níže se nacházejí doplnkové a pomocné údaje k sestavám --- v | [8 empty] | False
Stavba:
Rekonstrukce objektu garáží nákladních vozidel - Rychnov nad Kněžnou
Objekt:
01 - Výstavba garáží
| KSO: |  |  |  |  | CC-CZ:
| Místo: |  | p.č. 2461/49 k.ú. Rychnov nad Kněžnou |  |  | Datum: | 26. 3. 2019
| Zadavatel: |  |  |  |  | IČ: | 27502988
|  | Údržba silnic královéhradeckého kraje, a.s. |  |  |  | DIČ:
| Uchazeč: |  |  |  |  | IČ: | Vyplň údaj
|  | Vyplň údaj |  |  |  | DIČ: | Vyplň údaj
| Projektant: |  |  |  |  | IČ:
|  | IRBOS s.r.o., Čestice 115, Kostelec n/O |  |  |  | DIČ:
| Zpracovatel: |  |  |  |  | IČ:
DIČ:
Poznámka:
Soupis prací je sestaven s využitím položek Cenové soustavy ÚRS. Cenové a technické podmínky položek Cenové soustavy ÚRS, které nejsou uvedeny v soupisu prací (informace tzv. úvodních částí katalogů) jsou neomezeně dálkově k dispozici na ww.cs-urs.cz. Položky soupisu prací, které nemají ve sloupci „Cenová soustava“ uveden žádný údaj, nepochází z Cenové soustavy ÚRS. Soupis prací je zpracován v rozsahu a podrobnosti projektu. Součástí položek uvedených ve výkazu výměr jsou veškeré s nimi spojené práce, které jsou zapotřebí pro provedení kompletní dodávky díla, a to i když nejsou zvlášť uvedeny ve výkazu výměr. To znamená, že veškeré položky patrné z výkazů, výkresů a technických zpráv je třeba v nabídkové ceně doplnit a ocenit jako kompletně vykonané práce vč materiálu, nářadí a strojů nutných k práci, i když tyto nejsou ve výkazu výměr vypsány zvlášť. V případě, že má zhotovitel pochyby ohledně plánovaných položek ve výkazech, výkresech a technických zprávách, má za povinnost toto sdělit před odevzdáním nabídkové ceny. Veškeré výrobky, pokud jsou uvedeny, jsou uvedeny pouze jako referenční, obecně určující standard, technické parametry, požadované vlastnosti. Rozpočet je zpracován dle projektové dokumentace.
| Cena bez DPH | [5 empty] | 0
|  |  | Základ daně |  |  | Sazba daně | Výše daně
| DPH | základní | 0 |  |  | 21% | 0
|  | snížená | 0 |  |  | 15% | 0
|  | zákl. přenesená | 0 |  |  | 21% | 0
|  | sníž. přenesená | 0 |  |  | 15% | 0
|  | nulová | 0 |  |  | 0% | 0
| Cena s DPH |  |  | v | CZK |  | 0
| Projektant |  |  | Zpracovatel
| Datum a podpis: |  | Razítko | Datum a podpis: |  |  | Razítko
| Objednavatel |  |  | Uchazeč
| Datum a podpis: |  | Razítko | Datum a podpis: |  |  | Razítko
REKAPITULACE ČLENĚNÍ SOUPISU PRACÍ
Stavba:
Rekonstrukce objektu garáží nákladních vozidel - Rychnov nad Kněžnou
Objekt:
01 - Výstavba garáží
Místo: |  |  | p.č. 2461/49 k.ú. Rychnov nad Kněžnou |  |  | Datum: | 26. 3. 2019
Zadavatel: |  |  | Údržba silnic královéhradeckého kraje, a.s. |  |  | Projektant: | IRBOS s.r.o., Čestice 115, Kostelec n/O
Uchazeč: |  |  | Vyplň údaj |  |  | Zpracovatel:
Kód dílu - Popis | [6 empty] | Cena celkem [CZK]
Náklady ze soupisu prací | [6 empty] | 0 | [12 empty] | -1
| HSV - Práce a dodávky HSV | [5 empty] | 0
| 1 - Zemní práce | [5 empty] | 0
| 2 - Zakládání | [5 empty] | 0
| 3 - Svislé a kompletní konstrukce | [5 empty] | 0
| 4 - Vodorovné konstrukce | [5 empty] | 0
| 5 - Komunikace pozemní | [5 empty] | 0
| 6 - Úpravy povrchů, podlahy a osazování výplní | [5 empty] | 0
| 9 - Ostatní konstrukce a práce, bourání | [5 empty] | 0
| 997 - Přesun sutě | [5 empty] | 0
| 998 - Přesun hmot | [5 empty] | 0
| PSV - Práce a dodávky PSV | [5 empty] | 0
| 711 - Izolace proti vodě, vlhkosti a plynům | [5 empty] | 0
| 713 - Izolace tepelné | [5 empty] | 0
| 721 - Zdravotechnika - vnitřní kanalizace | [5 empty] | 0
| 763 - Konstrukce suché výstavby | [5 empty] | 0
| 764 - Konstrukce klempířské | [5 empty] | 0
| 766-1 - Výplně otvorů | [5 empty] | 0
| 767 - Konstrukce zámečnické | [5 empty] | 0
| 771 - Podlahy krytiny | [5 empty] | 0
| 781 - Dokončovací práce - obklady | [5 empty] | 0
| 783 - Dokončovací práce - nátěry | [5 empty] | 0
| 784 - Dokončovací práce - malby a tapety | [5 empty] | 0
| M - Práce a dodávky M | [5 empty] | 0
| HZS - Hodinové zúčtovací sazby | [5 empty] | 0
SOUPIS PRACÍ
Stavba:
Rekonstrukce objektu garáží nákladních vozidel - Rychnov nad Kněžnou
Objekt:
01 - Výstavba garáží
Místo: |  |  | p.č. 2461/49 k.ú. Rychnov nad Kněžnou |  |  | Datum: | 26. 3. 2019
Zadavatel: |  |  | Údržba silnic královéhradeckého kraje, a.s. |  |  | Projektant: | IRBOS s.r.o., Čestice 115, Kostelec n/O
Uchazeč: |  |  | Vyplň údaj |  |  | Zpracovatel:
PČ | Typ | Kód | Popis | MJ | Množství | J.cena [CZK] | Cena celkem [CZK] | Cenová soustava |  |  | DPH | J. Nh [h] | Nh celkem [h] | J. hmotnost [t] | Hmotnost celkem [t] | J. suť [t] | Suť Celkem [t]
Náklady soupisu celkem | [6 empty] | 0 | [5 empty] | 0 |  | 2034.9561 |  | 361.4813 |  | D | -1 | [10 empty] | 0
| D | HSV | Práce a dodávky HSV |  |  |  | 0 | [5 empty] | 0 |  | 2010.8651 |  | 361.4563 | 1 | D | 0 |  |  |  | ROZPOCET | [6 empty] | 0
| D | 1 | Zemní práce |  |  |  | 0 | [5 empty] | 0 |  | 0 |  | 262.837 | 1 | D | 1 |  |  |  | ROZPOCET | [6 empty] | 0
1 | K | 113106021 | Rozebrání dlažeb při překopech komunikací pro pěší z betonových dlaždic ručně | m2 | 15 |  | 0 | CS ÚRS 2019 01 |  |  | základní |  | 0 | 0 | 0 | 0.255 | 3.825 | 4 | K | 2 |  |  |  | ROZPOCET | 0 | 0 | 0 | 0 | 0 | 1 | 0 | 4 | -1822470206
| VV |  | 15 " betonová dlažba |  | 15 | [13 empty] | VV | 2 | 2 | True | 0 | ROZPOCET
| VV |  | Součet |  | 15 | [13 empty] | VV | 2 | 4 | True | 1 | ROZPOCET
2 | K | 113107023 | Odstranění podkladu z kameniva drceného tl do 300 mm při překopech ručně | m2 | 396.2 |  | 0 | CS ÚRS 2019 01 |  |  | základní |  | 0 | 0 | 0 | 0.44 | 174.328 | 4 | K | 2 |  |  |  | ROZPOCET | 0 | 0 | 0 | 0 | 0 | 1 | 0 | 4 | -1671321299
| VV |  | 362,7 +18,5" odtsranění podkladů pod asfaltové plochy |  | 381.2 | [13 empty] | VV | 2 | 2 | True | 0 | ROZPOCET
| VV |  | 15" pod zámkovou dlažbu |  | 15 | [13 empty] | VV | 2 | 2 | True | 0 | ROZPOCET
| VV |  | Součet |  | 396.2 | [13 empty] | VV | 2 | 4 | True | 1 | ROZPOCET
3 | K | 113107442 | Odstranění podkladu živičných tl 100 mm při překopech strojně pl do 15 m2 | m2 | 381.2 |  | 0 | CS ÚRS 2019 01 |  |  | základní |  | 0 | 0 | 0 | 0.22 | 83.864 | 4 | K | 2 |  |  |  | ROZPOCET | 0 | 0 | 0 | 0 | 0 | 1 | 0 | 4 | -181214043
| VV |  | 362,7+18,5 " odtsranění asfaltové plochy |  | 381.2 | [13 empty] | VV | 2 | 2 | True | 1 | ROZPOCET
4 | K | 113202111 | Vytrhání obrub krajníků obrubníků stojatých | m | 4 |  | 0 | CS ÚRS 2019 01 |  |  | základní |  | 0 | 0 | 0 | 0.205 | 0.82 | 4 | K | 2 |  |  |  | ROZPOCET | 0 | 0 | 0 | 0 | 0 | 1 | 0 | 4 | 18630464
| VV |  | 4 |  | 4 | [13 empty] | VV | 2 | 2 | True | 1 | ROZPOCET
5 | K | 121112112 | Sejmutí ornice tl vrstvy přes 150 mm ručně s vodorovným přemístěním do 50 m | m3 | 259.1 |  | 0 | CS ÚRS 2019 01 |  |  | základní |  | 0 | 0 | 0 | 0 | 0 | 4 | K | 2 |  |  |  | ROZPOCET | 0 | 0 | 0 | 0 | 0 | 1 | 0 | 4 | -1791286478
| VV |  | 259,1 |  | 259.1 | [13 empty] | VV | 2 | 2 | True | 1 | ROZPOCET
6 | K | 131201102 | Hloubení jam nezapažených v hornině tř. 3 objemu do 1000 m3 | m3 | 372.598 |  | 0 | CS ÚRS 2019 01 |  |  | základní |  | 0 | 0 | 0 | 0 | 0 | 4 | K | 2 |  |  |  | ROZPOCET | 0 | 0 | 0 | 0 | 0 | 1 | 0 | 4 | -471597300
| VV |  | 372,598" dle v.č. D.1.1.2 - ZÁKLADY |  | 372.598 | [13 empty] | VV | 2 | 2 | True | 0 | ROZPOCET
| VV |  | Součet |  | 372.598 | [13 empty] | VV | 2 | 4 | True | 1 | ROZPOCET
7 | K | 131201109 | Příplatek za lepivost u hloubení jam nezapažených v hornině tř. 3 | m3 | 372.598 |  | 0 | CS ÚRS 2019 01 |  |  | základní |  | 0 | 0 | 0 | 0 | 0 | 4 | K | 2 |  |  |  | ROZPOCET | 0 | 0 | 0 | 0 | 0 | 1 | 0 | 4 | 381065283
8 | K | 132201101 | Hloubení rýh š do 600 mm v hornině tř. 3 objemu do 100 m3 | m3 | 37.216 |  | 0 | CS ÚRS 2019 01 |  |  | základní |  | 0 | 0 | 0 | 0 | 0 | 4 | K | 2 |  |  |  | ROZPOCET | 0 | 0 | 0 | 0 | 0 | 1 | 0 | 4 | 733513093
| VV |  | 0,3*0,8*(57,42+21,63+7,085+15,6) |  | 24.416 | [13 empty] | VV | 2 | 2 | True | 0 | ROZPOCET
| VV |  | 0,8*0,8*10*2 |  | 12.8 | [13 empty] | VV | 2 | 2 | True | 0 | ROZPOCET
| VV |  | Součet |  | 37.216 | [13 empty] | VV | 2 | 4 | True | 1 | ROZPOCET
9 | K | 132201109 | Příplatek za lepivost k hloubení rýh š do 600 mm v hornině tř. 3 | m3 | 37.216 |  | 0 | CS ÚRS 2019 01 |  |  | základní |  | 0 | 0 | 0 | 0 | 0 | 4 | K | 2 |  |  |  | ROZPOCET | 0 | 0 | 0 | 0 | 0 | 1 | 0 | 4 | -63958270
10 | K | 132201201 | Hloubení rýh š do 2000 mm v hornině tř. 3 objemu do 100 m3 | m3 | 107.675 |  | 0 | CS ÚRS 2019 01 |  |  | základní |  | 0 | 0 | 0 | 0 | 0 | 4 | K | 2 |  |  |  | ROZPOCET | 0 | 0 | 0 | 0 | 0 | 1 | 0 | 4 | -1053534773
| VV |  | 36,5*2,0*1,475 |  | 107.675 | [13 empty] | VV | 2 | 2 | True | 1 | ROZPOCET
11 | K | 132201209 | Příplatek za lepivost k hloubení rýh š do 2000 mm v hornině tř. 3 | m3 | 107.675 |  | 0 | CS ÚRS 2019 01 |  |  | základní |  | 0 | 0 | 0 | 0 | 0 | 4 | K | 2 |  |  |  | ROZPOCET | 0 | 0 | 0 | 0 | 0 | 1 | 0 | 4 | -1520494508
12 | K | 162301101 | Vodorovné přemístění do 500 m výkopku/sypaniny z horniny tř. 1 až 4 | m3 | 517.489 |  | 0 | CS ÚRS 2019 01 |  |  | základní |  | 0 | 0 | 0 | 0 | 0 | 4 | K | 2 |  |  |  | ROZPOCET | 0 | 0 | 0 | 0 | 0 | 1 | 0 | 4 | -322701188
| VV |  | 372,598+37,216+107,675" uložení v místě stavby pro zpětný zásyp |  | 517.489 | [13 empty] | VV | 2 | 2 | True | 1 | ROZPOCET
13 | K | 162701105 | Vodorovné přemístění do 10000 m výkopku/sypaniny z horniny tř. 1 až 4 | m3 | 341.31 |  | 0 | CS ÚRS 2019 01 |  |  | základní |  | 0 | 0 | 0 | 0 | 0 | 4 | K | 2 |  |  |  | ROZPOCET | 0 | 0 | 0 | 0 | 0 | 1 | 0 | 4 | 1698189731
| VV |  | 517,489-176,179" odvoz přebytečného výkopku na skládky |  | 341.31 | [13 empty] | VV | 2 | 2 | True | 1 | ROZPOCET
14 | K | 162701109 | Příplatek k vodorovnému přemístění výkopku/sypaniny z horniny tř. 1 až 4 ZKD 1000 m přes 10000 m | m3 | 3071.79 |  | 0 | CS ÚRS 2019 01 |  |  | základní |  | 0 | 0 | 0 | 0 | 0 | 4 | K | 2 |  |  |  | ROZPOCET | 0 | 0 | 0 | 0 | 0 | 1 | 0 | 4 | -1159948072
| VV |  | 341,31 |  | 341.31 | [13 empty] | VV | 2 | 2 | True | 1 | ROZPOCET
| VV |  | 341,31*9 'Přepočtené koeficientem množství |  | 3071.79 | [13 empty] | VV | 2 | 2 | False | 1 | ROZPOCET
15 | K | 171201201 | Uložení sypaniny na skládky | m3 | 341.31 |  | 0 | CS ÚRS 2019 01 |  |  | základní |  | 0 | 0 | 0 | 0 | 0 | 4 | K | 2 |  |  |  | ROZPOCET | 0 | 0 | 0 | 0 | 0 | 1 | 0 | 4 | -1529466563
16 | K | 171201211 | Poplatek za uložení stavebního odpadu - zeminy a kameniva na skládce | t | 614.358 |  | 0 | CS ÚRS 2019 01 |  |  | základní |  | 0 | 0 | 0 | 0 | 0 | 4 | K | 2 |  |  |  | ROZPOCET | 0 | 0 | 0 | 0 | 0 | 1 | 0 | 4 | 1216586707
| VV |  | 341,31*1,8 |  | 614.358 | [13 empty] | VV | 2 | 2 | True | 1 | ROZPOCET
17 | K | 167101101 | Nakládání výkopku z hornin tř. 1 až 4 do 100 m3 | m3 | 176.179 |  | 0 | CS ÚRS 2019 01 |  |  | základní |  | 0 | 0 | 0 | 0 | 0 | 4 | K | 2 |  |  |  | ROZPOCET | 0 | 0 | 0 | 0 | 0 | 1 | 0 | 4 | 998626850
18 | K | 174101102 | Zásyp v uzavřených prostorech sypaninou se zhutněním | m3 | 176.179 |  | 0 | CS ÚRS 2019 01 |  |  | základní |  | 0 | 0 | 0 | 0 | 0 | 4 | K | 2 |  |  |  | ROZPOCET | 0 | 0 | 0 | 0 | 0 | 1 | 0 | 4 | 641588739
| VV |  | (57,42+21,63+7,085+15,6)*0,5*0,5+43,07 " zásyp kolem obejktu |  | 68.504 | [13 empty] | VV | 2 | 2 | True | 0 | ROZPOCET
| VV |  | 107,675 |  | 107.675 | [13 empty] | VV | 2 | 2 | True | 0 | ROZPOCET
| VV |  | Součet |  | 176.179 | [13 empty] | VV | 2 | 4 | True | 1 | ROZPOCET
| D | 2 | Zakládání |  |  |  | 0 | [5 empty] | 0 |  | 997.9033 |  | 0 | 1 | D | 1 |  |  |  | ROZPOCET | [6 empty] | 0
19 | K | 226111113 | Vrty velkoprofilové svislé nezapažené D do 450 mm hl do 5 m hor. III | m | 305.6 |  | 0 | CS ÚRS 2019 01 |  |  | základní |  | 0 | 3e-05 | 0.009168 | 0 | 0 | 4 | K | 2 |  |  |  | ROZPOCET | 0 | 0 | 0 | 0 | 0 | 1 | 0 | 4 | 1100011960
| P |  | Poznámka k položce: Bude upřesněno ve výrobní dokumentaci statiky. | [15 empty] | P | 2
| VV |  | " dle v.č .D.1.1.2 | [15 empty] | VV | 2 | 1 | True | 0 | ROZPOCET
| VV |  | " pod pasem | [15 empty] | VV | 2 | 1 | True | 0 | ROZPOCET
| VV |  | 4,3*14 |  | 60.2 | [13 empty] | VV | 2 | 2 | True | 0 | ROZPOCET
| VV |  | 3,9*14 |  | 54.6 | [13 empty] | VV | 2 | 2 | True | 0 | ROZPOCET
| VV |  | 4,0*4 |  | 16 | [13 empty] | VV | 2 | 2 | True | 0 | ROZPOCET
| VV |  | " pod deskou | [15 empty] | VV | 2 | 1 | True | 0 | ROZPOCET
| VV |  | 4,8*26 |  | 124.8 | [13 empty] | VV | 2 | 2 | True | 0 | ROZPOCET
| VV |  | 4,4*8 |  | 35.2 | [13 empty] | VV | 2 | 2 | True | 0 | ROZPOCET
| VV |  | 3,7*4 |  | 14.8 | [13 empty] | VV | 2 | 2 | True | 0 | ROZPOCET
| VV |  | Součet |  | 305.6 | [13 empty] | VV | 2 | 4 | True | 1 | ROZPOCET
20 | K | 231212111 | Zřízení pilot svislých zapažených D do 450 mm hl do 10 m s vytažením pažnic z betonu železového | m | 305.6 |  | 0 | CS ÚRS 2019 01 |  |  | základní |  | 0 | 0 | 0 | 0 | 0 | 4 | K | 2 |  |  |  | ROZPOCET | 0 | 0 | 0 | 0 | 0 | 1 | 0 | 4 | -1417025037
| P |  | Poznámka k položce: Bude upřesněno ve výrobní dokumentaci statiky. | [15 empty] | P | 2
21 | M | 58933322 | beton C 30/37 X0 kamenivo frakce 0/8 | m3 | 53.464 |  | 0 | CS ÚRS 2019 01 |  |  | základní |  | 0 | 2.429 | 129.8641 | 0 | 0 | 8 | M | 2 |  |  |  | ROZPOCET | 0 | 0 | 0 | 0 | 0 | 1 | 0 | 4 | -868654639
| P |  | Poznámka k položce: Bude upřesněno ve výrobní dokumentaci statiky. | [15 empty] | P | 2
| VV |  | " dle v.č .D.1.1.2 | [15 empty] | VV | 2 | 1 | True | 0 | ROZPOCET
| VV |  | " pod pasem | [15 empty] | VV | 2 | 1 | True | 0 | ROZPOCET
| VV |  | 4,3*14 |  | 60.2 | [13 empty] | VV | 2 | 2 | True | 0 | ROZPOCET
| VV |  | 3,9*14 |  | 54.6 | [13 empty] | VV | 2 | 2 | True | 0 | ROZPOCET
| VV |  | 4,0*4 |  | 16 | [13 empty] | VV | 2 | 2 | True | 0 | ROZPOCET
| VV |  | " pod deskou | [15 empty] | VV | 2 | 1 | True | 0 | ROZPOCET
| VV |  | 4,8*26 |  | 124.8 | [13 empty] | VV | 2 | 2 | True | 0 | ROZPOCET
| VV |  | 4,4*8 |  | 35.2 | [13 empty] | VV | 2 | 2 | True | 0 | ROZPOCET
| VV |  | 3,7*4 |  | 14.8 | [13 empty] | VV | 2 | 2 | True | 0 | ROZPOCET
| VV |  | Součet |  | 305.6 | [13 empty] | VV | 2 | 4 | True | 0 | ROZPOCET
| VV |  | (PI*0,225*0,225*305,6)*1,1 |  | 53.464 | [13 empty] | VV | 2 | 2 | True | 0 | ROZPOCET
| VV |  | Součet |  | 53.464 | [13 empty] | VV | 2 | 4 | True | 1 | ROZPOCET
22 | K | 231611114 | Výztuž pilot betonovaných do země ocel z betonářské oceli 10 505 | t | 4.277 |  | 0 | CS ÚRS 2019 01 |  |  | základní |  | 0 | 1.1133 | 4.7617 | 0 | 0 | 4 | K | 2 |  |  |  | ROZPOCET | 0 | 0 | 0 | 0 | 0 | 1 | 0 | 4 | 870926043
| VV |  | 53,464*80/1000 |  | 4.277 | [13 empty] | VV | 2 | 2 | True | 1 | ROZPOCET
23 | K | 271532212 | Podsyp pod základové konstrukce se zhutněním z hrubého kameniva frakce 0 až 32 mm | m3 | 211.284 |  | 0 | CS ÚRS 2019 01 |  |  | základní |  | 0 | 2.16 | 456.3734 | 0 | 0 | 4 | K | 2 |  |  |  | ROZPOCET | 0 | 0 | 0 | 0 | 0 | 1 | 0 | 4 | -344937524
| VV |  | " ze skladby podlahy a dle řezu základů v.č. D.1.1.2 | [15 empty] | VV | 2 | 1 | True | 0 | ROZPOCET
| VV |  | 57,42*21,63 |  | 1241.995 | [13 empty] | VV | 2 | 2 | True | 0 | ROZPOCET
| VV |  | -10,755*4,44 |  | -47.752 | [13 empty] | VV | 2 | 2 | True | 0 | ROZPOCET
| VV |  | -10,755*12,815 |  | -137.825 | [13 empty] | VV | 2 | 2 | True | 0 | ROZPOCET
| VV |  | Součet |  | 1056.418 | [13 empty] | VV | 2 | 4 | True | 0 | ROZPOCET
| VV |  | 1056,418*0,2 |  | 211.284 | [13 empty] | VV | 2 | 2 | True | 0 | ROZPOCET
| VV |  | Součet |  | 211.284 | [13 empty] | VV | 2 | 4 | True | 1 | ROZPOCET
24 | K | 273321211 | Základové desky ze ŽB bez zvýšených nároků na prostředí tř. C 12/15 | m3 | 116.206 |  | 0 | CS ÚRS 2019 01 |  |  | základní |  | 0 | 2.2563 | 262.2002 | 0 | 0 | 4 | K | 2 |  |  |  | ROZPOCET | 0 | 0 | 0 | 0 | 0 | 1 | 0 | 4 | 880863639
| P |  | Poznámka k položce: Bude upřesněno ve výrobní dokumentaci statiky. | [15 empty] | P | 2
| VV |  | " podkladní betonová deska dle řezu základů v.č. D.1.1.2 - na štěrkový podsyp | [15 empty] | VV | 2 | 1 | True | 0 | ROZPOCET
| VV |  | " ze skladby podlahy a dle řezu základů v.č. D.1.1.2 | [15 empty] | VV | 2 | 1 | True | 0 | ROZPOCET
| VV |  | 57,42*21,63 |  | 1241.995 | [13 empty] | VV | 2 | 2 | True | 0 | ROZPOCET
| VV |  | -10,755*4,44 |  | -47.752 | [13 empty] | VV | 2 | 2 | True | 0 | ROZPOCET
| VV |  | -10,755*12,815 |  | -137.825 | [13 empty] | VV | 2 | 2 | True | 0 | ROZPOCET
| VV |  | Součet |  | 1056.418 | [13 empty] | VV | 2 | 4 | True | 0 | ROZPOCET
| VV |  | 1056,418*0,1*1,1 |  | 116.206 | [13 empty] | VV | 2 | 2 | True | 0 | ROZPOCET
| VV |  | Součet |  | 116.206 | [13 empty] | VV | 2 | 4 | True | 1 | ROZPOCET
25 | K | 273351121 | Zřízení bednění základových desek | m2 | 72.936 |  | 0 | CS ÚRS 2019 01 |  |  | základní |  | 0 | 0.00247 | 0.18015 | 0 | 0 | 4 | K | 2 |  |  |  | ROZPOCET | 0 | 0 | 0 | 0 | 0 | 1 | 0 | 4 | 1770638959
| VV |  | (57,42*2+21,63*2+10,755*4)*0,3 |  | 60.336 | [13 empty] | VV | 2 | 2 | True | 0 | ROZPOCET
| VV |  | 10,5*2*0,3*2 |  | 12.6 | [13 empty] | VV | 2 | 2 | True | 0 | ROZPOCET
| VV |  | Součet |  | 72.936 | [13 empty] | VV | 2 | 4 | True | 1 | ROZPOCET
26 | K | 273351122 | Odstranění bednění základových desek | m2 | 72.936 |  | 0 | CS ÚRS 2019 01 |  |  | základní |  | 0 | 0 | 0 | 0 | 0 | 4 | K | 2 |  |  |  | ROZPOCET | 0 | 0 | 0 | 0 | 0 | 1 | 0 | 4 | 459620262
27 | K | 273361821 | Výztuž základových desek betonářskou ocelí 10 505 (R) | t | 2.324 |  | 0 | CS ÚRS 2019 01 |  |  | základní |  | 0 | 1.0602 | 2.4638 | 0 | 0 | 4 | K | 2 |  |  |  | ROZPOCET | 0 | 0 | 0 | 0 | 0 | 1 | 0 | 4 | -804882696
| P |  | Poznámka k položce: Bude upřesněno ve výrobní dokumentaci statiky. | [15 empty] | P | 2
| VV |  | 116,206*20/1000 |  | 2.324 | [13 empty] | VV | 2 | 2 | True | 1 | ROZPOCET
28 | K | 273362021 | Výztuž základových desek svařovanými sítěmi Kari | t | 2.851 |  | 0 | CS ÚRS 2019 01 |  |  | základní |  | 0 | 1.0628 | 3.03 | 0 | 0 | 4 | K | 2 |  |  |  | ROZPOCET | 0 | 0 | 0 | 0 | 0 | 1 | 0 | 4 | -926081371
| P |  | Poznámka k položce: Bude upřesněno ve výrobní dokumentaci statiky. | [15 empty] | P | 2
| VV |  | " podkladní betonová deska dle řezu základů v.č. D.1.1.2 | [15 empty] | VV | 2 | 1 | True | 0 | ROZPOCET
| VV |  | " ze skladby podlahy a dle řezu základů v.č. D.1.1.2 | [15 empty] | VV | 2 | 1 | True | 0 | ROZPOCET
| VV |  | 57,42*21,63 |  | 1241.995 | [13 empty] | VV | 2 | 2 | True | 0 | ROZPOCET
| VV |  | -10,755*4,44 |  | -47.752 | [13 empty] | VV | 2 | 2 | True | 0 | ROZPOCET
| VV |  | -10,755*12,815 |  | -137.825 | [13 empty] | VV | 2 | 2 | True | 0 | ROZPOCET
| VV |  | Součet |  | 1056.418 | [13 empty] | VV | 2 | 4 | True | 0 | ROZPOCET
| VV |  | 1056,418*1,999*1,35/1000 |  | 2.851 | [13 empty] | VV | 2 | 2 | True | 0 | ROZPOCET
| VV |  | Součet |  | 2.851 | [13 empty] | VV | 2 | 4 | True | 1 | ROZPOCET
29 | K | 274321611 | Základové pasy ze ŽB bez zvýšených nároků na prostředí tř. C 30/37 | m3 | 37.216 |  | 0 | CS ÚRS 2019 01 |  |  | základní |  | 0 | 2.4533 | 91.3016 | 0 | 0 | 4 | K | 2 |  |  |  | ROZPOCET | 0 | 0 | 0 | 0 | 0 | 1 | 0 | 4 | -1834443155
| P |  | Poznámka k položce: Bude upřesněno ve výrobní dokumentaci statiky. | [15 empty] | P | 2
| VV |  | 0,3*0,8*(57,42+21,63+7,085+15,6) |  | 24.416 | [13 empty] | VV | 2 | 2 | True | 0 | ROZPOCET
| VV |  | 0,8*0,8*10*2 |  | 12.8 | [13 empty] | VV | 2 | 2 | True | 0 | ROZPOCET
| VV |  | Součet |  | 37.216 | [13 empty] | VV | 2 | 4 | True | 1 | ROZPOCET
30 | K | 274351121 | Zřízení bednění základových pasů rovného | m2 | 486.94 |  | 0 | CS ÚRS 2019 01 |  |  | základní |  | 0 | 0.00269 | 1.3099 | 0 | 0 | 4 | K | 2 |  |  |  | ROZPOCET | 0 | 0 | 0 | 0 | 0 | 1 | 0 | 4 | -797011903
| VV |  | (57,42+21,63+7,085+15,6+10*2)*1,0*2*2 |  | 486.94 | [13 empty] | VV | 2 | 2 | True | 1 | ROZPOCET
31 | K | 274351122 | Odstranění bednění základových pasů rovného | m2 | 486.94 |  | 0 | CS ÚRS 2019 01 |  |  | základní |  | 0 | 0 | 0 | 0 | 0 | 4 | K | 2 |  |  |  | ROZPOCET | 0 | 0 | 0 | 0 | 0 | 1 | 0 | 4 | 1254453546
32 | K | 274361821 | Výztuž základových pásů betonářskou ocelí 10 505 (R) | t | 1.489 |  | 0 | CS ÚRS 2019 01 |  |  | základní |  | 0 | 1.0602 | 1.5786 | 0 | 0 | 4 | K | 2 |  |  |  | ROZPOCET | 0 | 0 | 0 | 0 | 0 | 1 | 0 | 4 | 1702275901
| P |  | Poznámka k položce: Bude upřesněno ve výrobní dokumentaci statiky. | [15 empty] | P | 2
| VV |  | 37,216*40/1000 |  | 1.489 | [13 empty] | VV | 2 | 2 | True | 1 | ROZPOCET
33 | K | 279113141 | Základová zeď tl 150 mm z tvárnic ztraceného bednění včetně výplně z betonu tř. C 20/25 | m2 | 120.141 |  | 0 | CS ÚRS 2019 01 |  |  | základní |  | 0 | 0.36277 | 43.5836 | 0 | 0 | 4 | K | 2 |  |  |  | ROZPOCET | 0 | 0 | 0 | 0 | 0 | 1 | 0 | 4 | 1057266532
| P |  | Poznámka k položce: Bude upřesněno ve výrobní dokumentaci statiky. | [15 empty] | P | 2
| VV |  | " dle v.č. D.1.1.2 | [15 empty] | VV | 2 | 1 | True | 0 | ROZPOCET
| VV |  | (57,69+21,75+24,735+16,226)*0,5 |  | 60.201 | [13 empty] | VV | 2 | 2 | True | 0 | ROZPOCET
| VV |  | (10,85*5+3,71+4,835*2+10,45*5)*0,5 |  | 59.94 | [13 empty] | VV | 2 | 2 | True | 0 | ROZPOCET
| VV |  | Součet |  | 120.141 | [13 empty] | VV | 2 | 4 | True | 1 | ROZPOCET
34 | K | 279361821 | Výztuž základových zdí nosných betonářskou ocelí 10 505 | t | 1.178 |  | 0 | CS ÚRS 2019 01 |  |  | základní |  | 0 | 1.0587 | 1.2472 | 0 | 0 | 4 | K | 2 |  |  |  | ROZPOCET | 0 | 0 | 0 | 0 | 0 | 1 | 0 | 4 | 2111780240
| P |  | Poznámka k položce: Bude upřesněno ve výrobní dokumentaci statiky. | [15 empty] | P | 2
| VV |  | 130,835*9/1000 |  | 1.178 | [13 empty] | VV | 2 | 2 | True | 1 | ROZPOCET
| D | 3 | Svislé a kompletní konstrukce |  |  |  | 0 | [5 empty] | 0 |  | 46.0406 |  | 0 | 1 | D | 1 |  |  |  | ROZPOCET | [6 empty] | 0
35 | K | 310238411 | Zazdívka otvorů pl do 1 m2 ve zdivu nadzákladovém cihlami pálenými na MC | m3 | 0.6 |  | 0 | CS ÚRS 2019 01 |  |  | základní |  | 0 | 1.8775 | 1.1265 | 0 | 0 | 4 | K | 2 |  |  |  | ROZPOCET | 0 | 0 | 0 | 0 | 0 | 1 | 0 | 4 | 261233690
| VV |  | 0,6 " ZAZDĚNÍ PROSTUPU stěnou/základem pro HUP |  | 0.6 | [13 empty] | VV | 2 | 2 | True | 1 | ROZPOCET
36 | K | 310239411 | Zazdívka otvorů pl do 4 m2 ve zdivu nadzákladovém cihlami pálenými na MC | m3 | 4.8 |  | 0 | CS ÚRS 2019 01 |  |  | základní |  | 0 | 1.8775 | 9.012 | 0 | 0 | 4 | K | 2 |  |  |  | ROZPOCET | 0 | 0 | 0 | 0 | 0 | 1 | 0 | 4 | -834499269
| VV |  | 12*0,4" zazdívka otvorů dle v.č. D.1.1.2 |  | 4.8 | [13 empty] | VV | 2 | 2 | True | 0 | ROZPOCET
| VV |  | Součet |  | 4.8 | [13 empty] | VV | 2 | 4 | True | 1 | ROZPOCET
37 | K | 31029-R100 | Dodávka a montáž překladu pro prostup potrubí pro HUP | kus | 1 |  | 0 |  |  |  | základní |  | 0 | 1.8775 | 1.8775 | 0 | 0 | 4 | K | 2 |  |  |  | ROZPOCET | 0 | 0 | 0 | 0 | 0 | 1 | 0 | 4 | -1845752304
| P |  | Poznámka k položce: Kompletní provedení v.č. přesunu hmot a stavebních přípomocí | [15 empty] | P | 2
| VV |  | 1 |  | 1 | [13 empty] | VV | 2 | 2 | True | 1 | ROZPOCET
38 | K | 310-R100 | Dodávka a montáž ukotvení dozdívaného zdiva turbovruty | soubor | 1 |  | 0 |  |  |  | základní |  | 0 | 1.8775 | 1.8775 | 0 | 0 | 4 | K | 2 |  |  |  | ROZPOCET | 0 | 0 | 0 | 0 | 0 | 1 | 0 | 4 | 1334605064
| P |  | Poznámka k položce: Kompletní provedení vč. přesunu hmot a stavebních přípomocí. Bude upřesněno ve výrobní dokumentaci statiky. | [15 empty] | P | 2
| VV |  | 1 |  | 1 | [13 empty] | VV | 2 | 2 | True | 1 | ROZPOCET
39 | K | 314231511 | Zdivo komínů průduch do 150x150 na MC včetně spárování z cihel pálených dl 290 mm | m3 | 1 |  | 0 | CS ÚRS 2019 01 |  |  | základní |  | 0 | 1.8702 | 1.8702 | 0 | 0 | 4 | K | 2 |  |  |  | ROZPOCET | 0 | 0 | 0 | 0 | 0 | 1 | 0 | 4 | 1759599924
| VV |  | 1 " ukončneí komínu - oprava a přezdění |  | 1 | [13 empty] | VV | 2 | 2 | True | 1 | ROZPOCET
40 | K | 317121151 | Montáž ŽB překladů prefabrikovaných do rýh světlosti otvoru do 1050 mm | kus | 4 |  | 0 | CS ÚRS 2019 01 |  |  | základní |  | 0 | 0.02588 | 0.10352 | 0 | 0 | 4 | K | 2 |  |  |  | ROZPOCET | 0 | 0 | 0 | 0 | 0 | 1 | 0 | 4 | 1637335269
| VV |  | 4 " nad nové dveře do kotelny |  | 4 | [13 empty] | VV | 2 | 2 | True | 1 | ROZPOCET
41 | M | 59640023 | překlad keramický nosný š 70mm dl 1500mm | kus | 4 |  | 0 | CS ÚRS 2019 01 |  |  | základní |  | 0 | 0.054 | 0.216 | 0 | 0 | 8 | M | 2 |  |  |  | ROZPOCET | 0 | 0 | 0 | 0 | 0 | 1 | 0 | 4 | -1450866076
42 | K | 337171121 | Montáž nosné ocelové kce průmyslové haly bez jeřábové dráhy v do 12 m rozpětí vazníků do 12 m | t | 70.398 |  | 0 | CS ÚRS 2019 01 |  |  | základní |  | 0 | 0 | 0 | 0 | 0 | 4 | K | 2 |  |  |  | ROZPOCET | 0 | 0 | 0 | 0 | 0 | 1 | 0 | 4 | 634839052
| VV |  | 70397,9/1000 " dle výpisu oceli |  | 70.398 | [13 empty] | VV | 2 | 2 | True | 1 | ROZPOCET
43 | M | 337-R01 | výroba ocelové konstrukce haly | t | 70.398 |  | 0 |  |  |  | základní |  | 0 | 0 | 0 | 0 | 0 | 8 | M | 2 |  |  |  | ROZPOCET | 0 | 0 | 0 | 0 | 0 | 1 | 0 | 4 | 601414599
| P |  | Poznámka k položce: Kompletní provedení vč. přesunu hmot a stavebních přípomocí. Bude upřesněno ve výrobní dokumentaci statiky. | [15 empty] | P | 2
| VV |  | 70397,9/1000" dle výpisu oceli |  | 70.398 | [13 empty] | VV | 2 | 2 | True | 1 | ROZPOCET
44 | K | 342151112.1 | Montáž opláštění stěn ocelových kcí ze sendvičových panelů šroubovaných budov v do 12 m vč. souvisejícího oplechování a systémových profilů dle systému dodavatele | m2 | 1199.971 |  | 0 |  |  |  | základní |  | 0 | 0 | 0 | 0 | 0 | 4 | K | 2 |  |  |  | ROZPOCET | 0 | 0 | 0 | 0 | 0 | 1 | 0 | 4 | -2090159393
| P |  | Poznámka k položce: Kompletní provedení vč. přesunu hmot a stavebních přípomocí. Bude upřesněno ve výrobní dokumentaci statiky. | [15 empty] | P | 2
| VV |  | (8,21+21,03)*4,64 |  | 135.674 | [13 empty] | VV | 2 | 2 | True | 0 | ROZPOCET
| VV |  | 19*5,63*2 |  | 213.94 | [13 empty] | VV | 2 | 2 | True | 0 | ROZPOCET
| VV |  | 17,8*8,06*2 |  | 286.936 | [13 empty] | VV | 2 | 2 | True | 0 | ROZPOCET
| VV |  | 21,75*8,06+10" štít |  | 185.305 | [13 empty] | VV | 2 | 2 | True | 0 | ROZPOCET
| VV |  | -4,1*5,63" zděná část |  | -23.083 | [13 empty] | VV | 2 | 2 | True | 0 | ROZPOCET
| VV |  | " odpočet soklového zdiva | [15 empty] | VV | 2 | 1 | True | 0 | ROZPOCET
| VV |  | (57,7*2+21,75)*0,5 |  | 68.575 | [13 empty] | VV | 2 | 2 | True | 0 | ROZPOCET
| VV |  | " odpočet oken, dveří a vrat | [15 empty] | VV | 2 | 1 | True | 0 | ROZPOCET
| VV |  | -3,0*4,0*5 |  | -60 | [13 empty] | VV | 2 | 2 | True | 0 | ROZPOCET
| VV |  | -1,1*2,05 |  | -2.255 | [13 empty] | VV | 2 | 2 | True | 0 | ROZPOCET
| VV |  | -1,5*1,95*2 |  | -5.85 | [13 empty] | VV | 2 | 2 | True | 0 | ROZPOCET
| VV |  | -6,0*4,0*4 |  | -96 | [13 empty] | VV | 2 | 2 | True | 0 | ROZPOCET
| VV |  | -3,35*4,0*3 |  | -40.2 | [13 empty] | VV | 2 | 2 | True | 0 | ROZPOCET
| VV |  | -4,0*4,0 |  | -16 | [13 empty] | VV | 2 | 2 | True | 0 | ROZPOCET
| VV |  | -6,5*4,0*2 |  | -52 | [13 empty] | VV | 2 | 2 | True | 0 | ROZPOCET
| VV |  | -3*1,15*8 |  | -27.6 | [13 empty] | VV | 2 | 2 | True | 0 | ROZPOCET
| VV |  | Mezisoučet |  | 567.442 | [13 empty] | VV | 2 | 3 | True | 0 | ROZPOCET
| VV |  | " vnitřní tl 150mm | [15 empty] | VV | 2 | 1 | True | 0 | ROZPOCET
| VV |  | 21,75*9,48 |  | 206.19 | [13 empty] | VV | 2 | 2 | True | 0 | ROZPOCET
| VV |  | -0,9*2,0*2 |  | -3.6 | [13 empty] | VV | 2 | 2 | True | 0 | ROZPOCET
| VV |  | (4+0,1+3,71+0,15+3,99+0,1+5,535+0,1+4,25+0,1+4,835+0,15)*6,95 |  | 187.789 | [13 empty] | VV | 2 | 2 | True | 0 | ROZPOCET
| VV |  | -0,9*2,0 |  | -1.8 | [13 empty] | VV | 2 | 2 | True | 0 | ROZPOCET
| VV |  | " vnitřní tl. 100mm | [15 empty] | VV | 2 | 1 | True | 0 | ROZPOCET
| VV |  | (10,85+4,835*2)*3,3 |  | 67.716 | [13 empty] | VV | 2 | 2 | True | 0 | ROZPOCET
| VV |  | -0,9*2,0*3 |  | -5.4 | [13 empty] | VV | 2 | 2 | True | 0 | ROZPOCET
| VV |  | 10,45*3 |  | 31.35 | [13 empty] | VV | 2 | 2 | True | 0 | ROZPOCET
| VV |  | 10,85*6,55 |  | 71.068 | [13 empty] | VV | 2 | 2 | True | 0 | ROZPOCET
| VV |  | (10,85+3,81)*5,54 |  | 81.216 | [13 empty] | VV | 2 | 2 | True | 0 | ROZPOCET
| VV |  | -1,0*2,0 |  | -2 | [13 empty] | VV | 2 | 2 | True | 0 | ROZPOCET
| VV |  | Mezisoučet |  | 632.529 | [13 empty] | VV | 2 | 3 | True | 0 | ROZPOCET
| VV |  | Součet |  | 1199.971 | [13 empty] | VV | 2 | 4 | True | 1 | ROZPOCET
45 | M | 553247-R1 | panel sendvičový stěnový tl 150mm s tepelně izolačním jádrem z minerálních vláken a lakovaným plechem vč. systémového oplechování | m2 | 956.021 |  | 0 |  |  |  | základní |  | 0 | 0.021 | 20.0764 | 0 | 0 | 8 | M | 2 |  |  |  | ROZPOCET | 0 | 0 | 0 | 0 | 0 | 1 | 0 | 4 | 1479361168
| VV |  | (8,21+21,03)*4,64 |  | 135.674 | [13 empty] | VV | 2 | 2 | True | 0 | ROZPOCET
| VV |  | 19*5,63*2 |  | 213.94 | [13 empty] | VV | 2 | 2 | True | 0 | ROZPOCET
| VV |  | 17,8*8,06*2 |  | 286.936 | [13 empty] | VV | 2 | 2 | True | 0 | ROZPOCET
| VV |  | 21,75*8,06+10" štít |  | 185.305 | [13 empty] | VV | 2 | 2 | True | 0 | ROZPOCET
| VV |  | -4,1*5,63" zděná část |  | -23.083 | [13 empty] | VV | 2 | 2 | True | 0 | ROZPOCET
| VV |  | " odpočet soklového zdiva | [15 empty] | VV | 2 | 1 | True | 0 | ROZPOCET
| VV |  | (57,7*2+21,75)*0,5 |  | 68.575 | [13 empty] | VV | 2 | 2 | True | 0 | ROZPOCET
| VV |  | " odpočet oken, dveří a vrat | [15 empty] | VV | 2 | 1 | True | 0 | ROZPOCET
| VV |  | -3,0*4,0*5 |  | -60 | [13 empty] | VV | 2 | 2 | True | 0 | ROZPOCET
| VV |  | -1,1*2,05 |  | -2.255 | [13 empty] | VV | 2 | 2 | True | 0 | ROZPOCET
| VV |  | -1,5*1,95*2 |  | -5.85 | [13 empty] | VV | 2 | 2 | True | 0 | ROZPOCET
| VV |  | -6,0*4,0*4 |  | -96 | [13 empty] | VV | 2 | 2 | True | 0 | ROZPOCET
| VV |  | -3,35*4,0*3 |  | -40.2 | [13 empty] | VV | 2 | 2 | True | 0 | ROZPOCET
| VV |  | -4,0*4,0 |  | -16 | [13 empty] | VV | 2 | 2 | True | 0 | ROZPOCET
| VV |  | -6,5*4,0*2 |  | -52 | [13 empty] | VV | 2 | 2 | True | 0 | ROZPOCET
| VV |  | -3*1,15*8 |  | -27.6 | [13 empty] | VV | 2 | 2 | True | 0 | ROZPOCET
| VV |  | Mezisoučet |  | 567.442 | [13 empty] | VV | 2 | 3 | True | 0 | ROZPOCET
| VV |  | " vnitřní tl 150mm | [15 empty] | VV | 2 | 1 | True | 0 | ROZPOCET
| VV |  | 21,75*9,48 |  | 206.19 | [13 empty] | VV | 2 | 2 | True | 0 | ROZPOCET
| VV |  | -0,9*2,0*2 |  | -3.6 | [13 empty] | VV | 2 | 2 | True | 0 | ROZPOCET
| VV |  | (4+0,1+3,71+0,15+3,99+0,1+5,535+0,1+4,25+0,1+4,835+0,15)*6,95 |  | 187.789 | [13 empty] | VV | 2 | 2 | True | 0 | ROZPOCET
| VV |  | -0,9*2,0 |  | -1.8 | [13 empty] | VV | 2 | 2 | True | 0 | ROZPOCET
| VV |  | Mezisoučet |  | 388.579 | [13 empty] | VV | 2 | 3 | True | 0 | ROZPOCET
| VV |  | Součet |  | 956.021 | [13 empty] | VV | 2 | 4 | True | 1 | ROZPOCET
46 | M | 553247-R3 | panel sendvičový stěnový tl 100mm s tepelně izolačním jádrem z minerálních vláken a lakovaným plechem vč. systémového oplechování | m2 | 243.95 |  | 0 |  |  |  | základní |  | 0 | 0.021 | 5.123 | 0 | 0 | 8 | M | 2 |  |  |  | ROZPOCET | 0 | 0 | 0 | 0 | 0 | 1 | 0 | 4 | 369563185
| VV |  | " vnitřní tl. 100mm | [15 empty] | VV | 2 | 1 | True | 0 | ROZPOCET
| VV |  | (10,85+4,835*2)*3,3 |  | 67.716 | [13 empty] | VV | 2 | 2 | True | 0 | ROZPOCET
| VV |  | -0,9*2,0*3 |  | -5.4 | [13 empty] | VV | 2 | 2 | True | 0 | ROZPOCET
| VV |  | 10,45*3 |  | 31.35 | [13 empty] | VV | 2 | 2 | True | 0 | ROZPOCET
| VV |  | 10,85*6,55 |  | 71.068 | [13 empty] | VV | 2 | 2 | True | 0 | ROZPOCET
| VV |  | (10,85+3,81)*5,54 |  | 81.216 | [13 empty] | VV | 2 | 2 | True | 0 | ROZPOCET
| VV |  | -1,0*2,0 |  | -2 | [13 empty] | VV | 2 | 2 | True | 0 | ROZPOCET
| VV |  | Mezisoučet |  | 243.95 | [13 empty] | VV | 2 | 3 | True | 0 | ROZPOCET
| VV |  | Součet |  | 243.95 | [13 empty] | VV | 2 | 4 | True | 1 | ROZPOCET
47 | K | 342244211 | Příčka z cihel broušených na tenkovrstvou maltu tloušťky 115 mm | m2 | 4.8 |  | 0 | CS ÚRS 2019 01 |  |  | základní |  | 0 | 0.08731 | 0.41909 | 0 | 0 | 4 | K | 2 |  |  |  | ROZPOCET | 0 | 0 | 0 | 0 | 0 | 1 | 0 | 4 | -1654654293
| VV |  | " instalační předstěna z broušených cihel | [15 empty] | VV | 2 | 1 | True | 0 | ROZPOCET
| VV |  | 1,2*2*2,0 |  | 4.8 | [13 empty] | VV | 2 | 2 | True | 0 | ROZPOCET
| VV |  | Součet |  | 4.8 | [13 empty] | VV | 2 | 4 | True | 1 | ROZPOCET
48 | K | 34224-R200 | Dodávka a montáž systémového napojení panelové stěny na stávající konstrukce | m | 45.5 |  | 0 |  |  |  | základní |  | 0 | 0.08731 | 3.9726 | 0 | 0 | 4 | K | 2 |  |  |  | ROZPOCET | 0 | 0 | 0 | 0 | 0 | 1 | 0 | 4 | -1298634461
| P |  | Poznámka k položce: Kompletní provedení vč. přesunu hmot a stavebních přípomocí. | [15 empty] | P | 2
| VV |  | " dle poznámky na v.č. D.1.1.3 | [15 empty] | VV | 2 | 1 | True | 0 | ROZPOCET
| VV |  | 6,5*7 |  | 45.5 | [13 empty] | VV | 2 | 2 | True | 0 | ROZPOCET
| VV |  | Součet |  | 45.5 | [13 empty] | VV | 2 | 4 | True | 1 | ROZPOCET
49 | K | 346244354 | Obezdívka koupelnových ploch rovných tl 100 mm z pórobetonových přesných tvárnic | m2 | 4.32 |  | 0 | CS ÚRS 2019 01 |  |  | základní |  | 0 | 0.0848 | 0.36634 | 0 | 0 | 4 | K | 2 |  |  |  | ROZPOCET | 0 | 0 | 0 | 0 | 0 | 1 | 0 | 4 | -518452877
| VV |  | " obezdívka WC A PISOÁRŮ | [15 empty] | VV | 2 | 1 | True | 0 | ROZPOCET
| VV |  | 1,2*1,2*3 |  | 4.32 | [13 empty] | VV | 2 | 2 | True | 0 | ROZPOCET
| VV |  | Součet |  | 4.32 | [13 empty] | VV | 2 | 4 | True | 1 | ROZPOCET
| D | 4 | Vodorovné konstrukce |  |  |  | 0 | [5 empty] | 0 |  | 39.9913 |  | 0 | 1 | D | 1 |  |  |  | ROZPOCET | [6 empty] | 0
50 | K | 417238213 | Obezdívka věnce jednostranná věncovkou keramickou v přes 210 do 250 mm včetně polystyrenu tl 100 mm | m | 8.4 |  | 0 | CS ÚRS 2019 01 |  |  | základní |  | 0 | 0.02257 | 0.18959 | 0 | 0 | 4 | K | 2 |  |  |  | ROZPOCET | 0 | 0 | 0 | 0 | 0 | 1 | 0 | 4 | -271408747
| VV |  | 4,2*2 " 2 řady dle v.č. D.1.1.5 |  | 8.4 | [13 empty] | VV | 2 | 2 | True | 1 | ROZPOCET
51 | K | 417321414 | Ztužující pásy a věnce ze ŽB tř. C 20/25 | m3 | 3.14 |  | 0 | CS ÚRS 2019 01 |  |  | základní |  | 0 | 2.4534 | 7.7037 | 0 | 0 | 4 | K | 2 |  |  |  | ROZPOCET | 0 | 0 | 0 | 0 | 0 | 1 | 0 | 4 | 290765178
| VV |  | " zakončení ubourané stěny | [15 empty] | VV | 2 | 1 | True | 0 | ROZPOCET
| VV |  | 0,3*0,35*(10,85*2+4,1*2) |  | 3.14 | [13 empty] | VV | 2 | 2 | True | 0 | ROZPOCET
| VV |  | Součet |  | 3.14 | [13 empty] | VV | 2 | 4 | True | 1 | ROZPOCET
52 | K | 417351115 | Zřízení bednění ztužujících věnců | m2 | 23.92 |  | 0 | CS ÚRS 2019 01 |  |  | základní |  | 0 | 0.00519 | 0.12414 | 0 | 0 | 4 | K | 2 |  |  |  | ROZPOCET | 0 | 0 | 0 | 0 | 0 | 1 | 0 | 4 | 1644498732
| VV |  | " zakončení ubourané stěny | [15 empty] | VV | 2 | 1 | True | 0 | ROZPOCET
| VV |  | 0,4*(10,85*2+4,1*2)*2 |  | 23.92 | [13 empty] | VV | 2 | 2 | True | 0 | ROZPOCET
| VV |  | Součet |  | 23.92 | [13 empty] | VV | 2 | 4 | True | 1 | ROZPOCET
53 | K | 417351116 | Odstranění bednění ztužujících věnců | m2 | 23.92 |  | 0 | CS ÚRS 2019 01 |  |  | základní |  | 0 | 0 | 0 | 0 | 0 | 4 | K | 2 |  |  |  | ROZPOCET | 0 | 0 | 0 | 0 | 0 | 1 | 0 | 4 | -32812091
54 | K | 417361821 | Výztuž ztužujících pásů a věnců betonářskou ocelí 10 505 | t | 0.471 |  | 0 | CS ÚRS 2019 01 |  |  | základní |  | 0 | 1.0526 | 0.49576 | 0 | 0 | 4 | K | 2 |  |  |  | ROZPOCET | 0 | 0 | 0 | 0 | 0 | 1 | 0 | 4 | -2122567665
| VV |  | 3,14*150/1000 |  | 0.471 | [13 empty] | VV | 2 | 2 | True | 0 | ROZPOCET
| VV |  | Součet |  | 0.471 | [13 empty] | VV | 2 | 4 | True | 1 | ROZPOCET
55 | K | 417399-R01 | Dodávka a montáž ŽB schodiště vč. povrchové úpravy a zábradlí - kompletní provedení vč. přesunu hmot a stavebních přípomocí | soub | 1 |  | 0 |  |  |  | základní |  | 0 | 1.0526 | 1.0526 | 0 | 0 | 4 | K | 2 |  |  |  | ROZPOCET | 0 | 0 | 0 | 0 | 0 | 1 | 0 | 4 | 246069509
| P |  | Poznámka k položce: Kompletní provedení vč. přesunu hmot a stavebních přípomocí. Bude upřesněno ve výrobní dokumentaci statiky. | [15 empty] | P | 2
| VV |  | 1 |  | 1 | [13 empty] | VV | 2 | 2 | True | 1 | ROZPOCET
56 | K | 417399-R02 | Dodávka a montáž nájezdu z betonu vč. povrchové úpravy - kompletní provedení vč. přesunu hmot a stavebních přípomocí | soub | 4 |  | 0 |  |  |  | základní |  | 0 | 1.0526 | 4.2102 | 0 | 0 | 4 | K | 2 |  |  |  | ROZPOCET | 0 | 0 | 0 | 0 | 0 | 1 | 0 | 4 | -659844391
| P |  | Poznámka k položce: NÁJEZD Z BETONU SHODNÉHO S BETONEM OKOLNÍM PODLAHOVÝM. NÁJEZD BUDE MÍT SKLON SHODNÝ S PROTĚJŠÍM NÁJEZDEM OCELOVÝM. VYLITÍ NÁJEZDU MŮŽE PROBÍHAT NEZÁVISLE NA LITÍ PODLAHY, V TOM PŘÍPADĚ MUSÍ BÝT V PŮDORYSE NÁJEZDU TLOUŠŤKA BETONU PODLAHY SNÍŽENA MIN. O 50 mm, ABY BYLA ODHALENA VÝZTUŽ. NA VÝZTUŽ PODLAH BUDE NAVÁZÁN ARMOVACÍ KOŠ Z KARI SÍTĚ 100x100x6 mm. KOŠ BUDE KOMPLETNĚ KOPÍROVAT TVAR NÁJEZDU, KRYTÍ 30 mm. V MÍSTĚ DORAZU ZVEDÁKU OSAZEN DO OZUBU NÁJEZDU L PROFIL. Kompletní provedení vč. přesunu hmot a stavebních přípomocí. Bude upřesněno ve výrobní dokumentaci statiky. | [15 empty] | P | 2
| VV |  | 4" dle popisu D.1.1.2 |  | 4 | [13 empty] | VV | 2 | 2 | True | 1 | ROZPOCET
57 | K | 444151112.1 | Montáž krytiny ocelových střech ze sendvičových panelů šroubovaných budov v do 12 m vč. souvisejícího oplechování a systémových profilů dle systému dodavatele | m2 | 1193.47 |  | 0 |  |  |  | základní |  | 0 | 0 | 0 | 0 | 0 | 4 | K | 2 |  |  |  | ROZPOCET | 0 | 0 | 0 | 0 | 0 | 1 | 0 | 4 | -1177343470
| P |  | Poznámka k položce: Kompletní provedení vč. přesunu hmot a stavebních přípomocí. Bude upřesněno ve výrobní dokumentaci statiky. | [15 empty] | P | 2
| VV |  | " dle v.č. D.1.1.8 | [15 empty] | VV | 2 | 1 | True | 0 | ROZPOCET
| VV |  | 20,63*11,5*2 |  | 474.49 | [13 empty] | VV | 2 | 2 | True | 0 | ROZPOCET
| VV |  | 19,36*11,5*2 |  | 445.28 | [13 empty] | VV | 2 | 2 | True | 0 | ROZPOCET
| VV |  | 18,4*11,5*2 |  | 423.2 | [13 empty] | VV | 2 | 2 | True | 0 | ROZPOCET
| VV |  | -13*11,5" odpočet jiné střechy |  | -149.5 | [13 empty] | VV | 2 | 2 | True | 0 | ROZPOCET
| VV |  | Součet |  | 1193.47 | [13 empty] | VV | 2 | 4 | True | 1 | ROZPOCET
58 | M | 553247-R2 | panel sendvičový stěnový tl 150mm s tepelně izolačním jádrem z minerálních vláken a lakovaným plechem vč. systémového oplechování | m2 | 1193.47 |  | 0 |  |  |  | základní |  | 0 | 0.021 | 25.0629 | 0 | 0 | 8 | M | 2 |  |  |  | ROZPOCET | 0 | 0 | 0 | 0 | 0 | 1 | 0 | 4 | 630139698
59 | K | 34224-R300 | Dodávka a montáž systémového napojení panelové střechy na konstrukci střechy z trapézového plechu | m | 13.2 |  | 0 |  |  |  | základní |  | 0 | 0.08731 | 1.1525 | 0 | 0 | 4 | K | 2 |  |  |  | ROZPOCET | 0 | 0 | 0 | 0 | 0 | 1 | 0 | 4 | -2028193168
| P |  | Poznámka k položce: Kompletní provedení vč. přesunu hmot a stavebních přípomocí. | [15 empty] | P | 2
| VV |  | " dle poznámky na v.č. D.1.1.9 | [15 empty] | VV | 2 | 1 | True | 0 | ROZPOCET
| VV |  | 0,4+12,4+0,4 |  | 13.2 | [13 empty] | VV | 2 | 2 | True | 0 | ROZPOCET
| VV |  | Součet |  | 13.2 | [13 empty] | VV | 2 | 4 | True | 1 | ROZPOCET
| D | 5 | Komunikace pozemní |  |  |  | 0 | [5 empty] | 0 |  | 286.7005 |  | 0 | 1 | D | 1 |  |  |  | ROZPOCET | [6 empty] | 0
60 | K | 564730111 | Podklad z kameniva hrubého drceného vel. 16-32 mm tl 100 mm | m2 | 381.2 |  | 0 | CS ÚRS 2019 01 |  |  | základní |  | 0 | 0.198 | 75.4776 | 0 | 0 | 4 | K | 2 |  |  |  | ROZPOCET | 0 | 0 | 0 | 0 | 0 | 1 | 0 | 4 | -1187245259
| VV |  | 362,7+18,5 " doplnění štěrkodrtí pod betonovou přídlažnu a asfaltové plochy kolem objektu |  | 381.2 | [13 empty] | VV | 2 | 2 | True | 1 | ROZPOCET
61 | K | 564751111 | Podklad z kameniva hrubého drceného vel. 32-63 mm tl 150 mm | m2 | 381.2 |  | 0 | CS ÚRS 2019 01 |  |  | základní |  | 0 | 0.2916 | 111.1579 | 0 | 0 | 4 | K | 2 |  |  |  | ROZPOCET | 0 | 0 | 0 | 0 | 0 | 1 | 0 | 4 | 487990160
| VV |  | 362,7+18,5 " doplnění štěrkodrtí pod betonovou přídlažnu a asfaltové plochy kolem objektu |  | 381.2 | [13 empty] | VV | 2 | 2 | True | 1 | ROZPOCET
62 | K | 565145111 | Asfaltový beton vrstva podkladní ACP 16 (obalované kamenivo OKS) tl 60 mm š do 3 m | m2 | 381.2 |  | 0 | CS ÚRS 2019 01 |  |  | základní |  | 0 | 0.15826 | 60.3287 | 0 | 0 | 4 | K | 2 |  |  |  | ROZPOCET | 0 | 0 | 0 | 0 | 0 | 1 | 0 | 4 | -1800843140
| VV |  | 362,7+18,5 " dle detailu ZATEPLENÍ SOKLOVÉHO OBVODOVÉHO ZDIVA a popisu v.č. D.1.1.2 |  | 381.2 | [13 empty] | VV | 2 | 2 | True | 1 | ROZPOCET
63 | K | 573231108 | Postřik živičný spojovací ze silniční emulze v množství 0,50 kg/m2 | m2 | 381.2 |  | 0 | CS ÚRS 2019 01 |  |  | základní |  | 0 | 0.00051 | 0.19441 | 0 | 0 | 4 | K | 2 |  |  |  | ROZPOCET | 0 | 0 | 0 | 0 | 0 | 1 | 0 | 4 | -922051923
| VV |  | 362,7+18,5 " dle detailu ZATEPLENÍ SOKLOVÉHO OBVODOVÉHO ZDIVA a popisu v.č. D.1.1.2 |  | 381.2 | [13 empty] | VV | 2 | 2 | True | 1 | ROZPOCET
64 | K | 577134211 | Asfaltový beton vrstva obrusná ACO 11 (ABS) tř. II tl 40 mm š do 3 m z nemodifikovaného asfaltu | m2 | 381.2 |  | 0 | CS ÚRS 2019 01 |  |  | základní |  | 0 | 0.10373 | 39.5419 | 0 | 0 | 4 | K | 2 |  |  |  | ROZPOCET | 0 | 0 | 0 | 0 | 0 | 1 | 0 | 4 | 988197888
| VV |  | 362,7+18,5 " dle detailu ZATEPLENÍ SOKLOVÉHO OBVODOVÉHO ZDIVA a popisu v.č. D.1.1.2 |  | 381.2 | [13 empty] | VV | 2 | 2 | True | 1 | ROZPOCET
65 | K | 591-R05 | Uvedení komunikace do původního stavu - betonové obrubníky– naložení obrubníků na deponii, doprava na místo pro doplnění komunikací, montáž nových obrubníků včetně podkladního lože do betonu | m | 4 |  | 0 |  |  |  | základní |  | 0 | 0 | 0 | 0 | 0 | 4 | K | 2 |  |  |  | ROZPOCET | 0 | 0 | 0 | 0 | 0 | 1 | 0 | 4 | 1312805676
| P |  | Poznámka k položce: Kompletní provedení včetně přesunů hmot a stavebních přípomocí | [15 empty] | P | 2
| VV |  | "předpoklad výměry - bude upřesněno přímo na stavbě zjišťovacím protokolem | [15 empty] | VV | 2 | 1 | True | 0 | ROZPOCET
| VV |  | 4 |  | 4 | [13 empty] | VV | 2 | 2 | True | 0 | ROZPOCET
| VV |  | Součet |  | 4 | [13 empty] | VV | 2 | 4 | True | 1 | ROZPOCET
66 | K | 591-R55 | Uvedení komunikace do původního stavu - betonová dlažba – naložení dlažby na deponii, doprava na místo pro doplnění komunikací, montáž nové dlažby včetně podkladního lože ze štěrkopísku | m2 | 15 |  | 0 |  |  |  | základní |  | 0 | 0 | 0 | 0 | 0 | 4 | K | 2 |  |  |  | ROZPOCET | 0 | 0 | 0 | 0 | 0 | 1 | 0 | 4 | -1941902007
| P |  | Poznámka k položce: Kompletní provedení včetně přesunů hmot a stavebních přípomocí | [15 empty] | P | 2
| VV |  | 15 |  | 15 | [13 empty] | VV | 2 | 2 | True | 0 | ROZPOCET
| VV |  | Součet |  | 15 | [13 empty] | VV | 2 | 4 | True | 1 | ROZPOCET
| D | 6 | Úpravy povrchů, podlahy a osazování výplní |  |  |  | 0 | [5 empty] | 0 |  | 597.3447 |  | 0 | 1 | D | 1 |  |  |  | ROZPOCET | [6 empty] | 0
67 | K | 612142001 | Potažení vnitřních stěn sklovláknitým pletivem vtlačeným do tenkovrstvé hmoty | m2 | 392.79 |  | 0 | CS ÚRS 2019 01 |  |  | základní |  | 0 | 0.00438 | 1.7204 | 0 | 0 | 4 | K | 2 |  |  |  | ROZPOCET | 0 | 0 | 0 | 0 | 0 | 1 | 0 | 4 | 1990858128
| VV |  | " dle v.č. D.1.1.2- provedeno ve dvou vrstvách - vnitřní plocha podezdívky | [15 empty] | VV | 2 | 1 | True | 0 | ROZPOCET
| VV |  | (57,69+21,75+24,735+16,226)*0,5 |  | 60.201 | [13 empty] | VV | 2 | 2 | True | 0 | ROZPOCET
| VV |  | (10,85*5+3,71+4,835*2+10,45*5)*0,5*2 |  | 119.88 | [13 empty] | VV | 2 | 2 | True | 0 | ROZPOCET
| VV |  | (21,75+4,835)*0,4" snížená dílna |  | 10.634 | [13 empty] | VV | 2 | 2 | True | 0 | ROZPOCET
| VV |  | Součet |  | 190.715 | [13 empty] | VV | 2 | 4 | True | 0 | ROZPOCET
| VV |  | 190,715*2 |  | 381.43 | [13 empty] | VV | 2 | 2 | True | 0 | ROZPOCET
| VV |  | 11,36" na zděné přizdívky a instalační stěny pod obklad |  | 11.36 | [13 empty] | VV | 2 | 2 | True | 0 | ROZPOCET
| VV |  | Součet |  | 392.79 | [13 empty] | VV | 2 | 4 | True | 1 | ROZPOCET
68 | K | 612311131 | Potažení vnitřních stěn vápenným štukem tloušťky do 3 mm | m2 | 190.715 |  | 0 | CS ÚRS 2019 01 |  |  | základní |  | 0 | 0.003 | 0.57215 | 0 | 0 | 4 | K | 2 |  |  |  | ROZPOCET | 0 | 0 | 0 | 0 | 0 | 1 | 0 | 4 | 118187111
| VV |  | " dle v.č. D.1.1.2 - vnitřní plocha podezdívky | [15 empty] | VV | 2 | 1 | True | 0 | ROZPOCET
| VV |  | (57,69+21,75+24,735+16,226)*0,5 |  | 60.201 | [13 empty] | VV | 2 | 2 | True | 0 | ROZPOCET
| VV |  | (10,85*5+3,71+4,835*2+10,45*5)*0,5*2 |  | 119.88 | [13 empty] | VV | 2 | 2 | True | 0 | ROZPOCET
| VV |  | (21,75+4,835)*0,4" snížená dílna |  | 10.634 | [13 empty] | VV | 2 | 2 | True | 0 | ROZPOCET
| VV |  | Součet |  | 190.715 | [13 empty] | VV | 2 | 4 | True | 1 | ROZPOCET
69 | K | 612325223 | Vápenocementová štuková omítka malých ploch do 1,0 m2 na stěnách | kus | 24 |  | 0 | CS ÚRS 2019 01 |  |  | základní |  | 0 | 0.0415 | 0.996 | 0 | 0 | 4 | K | 2 |  |  |  | ROZPOCET | 0 | 0 | 0 | 0 | 0 | 1 | 0 | 4 | 29322905
| VV |  | 12*2 " na zazděné plochy |  | 24 | [13 empty] | VV | 2 | 2 | True | 1 | ROZPOCET
70 | K | 612325225 | Vápenocementová štuková omítka malých ploch do 4,0 m2 na stěnách | kus | 1 |  | 0 | CS ÚRS 2019 01 |  |  | základní |  | 0 | 0.1575 | 0.1575 | 0 | 0 | 4 | K | 2 |  |  |  | ROZPOCET | 0 | 0 | 0 | 0 | 0 | 1 | 0 | 4 | 437485015
| VV |  | 1" po zazdění prostupu HUP |  | 1 | [13 empty] | VV | 2 | 2 | True | 1 | ROZPOCET
71 | K | 622131121 | Penetrační disperzní nátěr vnějších stěn nanášený ručně | m2 | 53.849 |  | 0 | CS ÚRS 2019 01 |  |  | základní |  | 0 | 0.00026 | 0.014001 | 0 | 0 | 4 | K | 2 |  |  |  | ROZPOCET | 0 | 0 | 0 | 0 | 0 | 1 | 0 | 4 | 726773808
| VV |  | " stávající zdiva | [15 empty] | VV | 2 | 1 | True | 0 | ROZPOCET
| VV |  | 12,82*4,64 |  | 59.485 | [13 empty] | VV | 2 | 2 | True | 0 | ROZPOCET
| VV |  | -3,26*4,04*3 |  | -39.511 | [13 empty] | VV | 2 | 2 | True | 0 | ROZPOCET
| VV |  | 4,1*5,63 |  | 23.083 | [13 empty] | VV | 2 | 2 | True | 0 | ROZPOCET
| VV |  | -2,55*2,55 |  | -6.503 | [13 empty] | VV | 2 | 2 | True | 0 | ROZPOCET
| VV |  | 0,3*4,64" lezéna |  | 1.392 | [13 empty] | VV | 2 | 2 | True | 0 | ROZPOCET
| VV |  | Mezisoučet |  | 37.946 | [13 empty] | VV | 2 | 3 | True | 0 | ROZPOCET
| VV |  | " ostění | [15 empty] | VV | 2 | 1 | True | 0 | ROZPOCET
| VV |  | (3,26+4,04*2)*0,4*3 |  | 13.608 | [13 empty] | VV | 2 | 2 | True | 0 | ROZPOCET
| VV |  | 2,55*0,3*3 |  | 2.295 | [13 empty] | VV | 2 | 2 | True | 0 | ROZPOCET
| VV |  | Mezisoučet |  | 15.903 | [13 empty] | VV | 2 | 3 | True | 0 | ROZPOCET
| VV |  | Součet |  | 53.849 | [13 empty] | VV | 2 | 4 | True | 1 | ROZPOCET
72 | K | 622135002 | Vyrovnání podkladu vnějších stěn maltou cementovou tl do 10 mm | m2 | 53.849 |  | 0 | CS ÚRS 2019 01 |  |  | základní |  | 0 | 0.0273 | 1.4701 | 0 | 0 | 4 | K | 2 |  |  |  | ROZPOCET | 0 | 0 | 0 | 0 | 0 | 1 | 0 | 4 | -6054031
| VV |  | " vyrovnání nerovností zdiva před montáží KZS | [15 empty] | VV | 2 | 1 | True | 0 | ROZPOCET
| VV |  | " stávající zdiva | [15 empty] | VV | 2 | 1 | True | 0 | ROZPOCET
| VV |  | 12,82*4,64 |  | 59.485 | [13 empty] | VV | 2 | 2 | True | 0 | ROZPOCET
| VV |  | -3,26*4,04*3 |  | -39.511 | [13 empty] | VV | 2 | 2 | True | 0 | ROZPOCET
| VV |  | 4,1*5,63 |  | 23.083 | [13 empty] | VV | 2 | 2 | True | 0 | ROZPOCET
| VV |  | -2,55*2,55 |  | -6.503 | [13 empty] | VV | 2 | 2 | True | 0 | ROZPOCET
| VV |  | 0,3*4,64 |  | 1.392 | [13 empty] | VV | 2 | 2 | True | 0 | ROZPOCET
| VV |  | Mezisoučet |  | 37.946 | [13 empty] | VV | 2 | 3 | True | 0 | ROZPOCET
| VV |  | " ostění | [15 empty] | VV | 2 | 1 | True | 0 | ROZPOCET
| VV |  | (3,26+4,04*2)*0,4*3 |  | 13.608 | [13 empty] | VV | 2 | 2 | True | 0 | ROZPOCET
| VV |  | 2,55*0,3*3 |  | 2.295 | [13 empty] | VV | 2 | 2 | True | 0 | ROZPOCET
| VV |  | Mezisoučet |  | 15.903 | [13 empty] | VV | 2 | 3 | True | 0 | ROZPOCET
| VV |  | Součet |  | 53.849 | [13 empty] | VV | 2 | 4 | True | 1 | ROZPOCET
73 | K | 622135002 | Vyrovnání podkladu vnějších stěn maltou cementovou tl do 10 mm | m2 | 2.25 |  | 0 | CS ÚRS 2019 01 |  |  | základní |  | 0 | 0.0273 | 0.061425 | 0 | 0 | 4 | K | 2 |  |  |  | ROZPOCET | 0 | 0 | 0 | 0 | 0 | 1 | 0 | 4 | -356791384
| VV |  | " na zazdívku otvoru po montáži potrubí pro HUP | [15 empty] | VV | 2 | 1 | True | 0 | ROZPOCET
| VV |  | 1,5*1,5 |  | 2.25 | [13 empty] | VV | 2 | 2 | True | 0 | ROZPOCET
| VV |  | Součet |  | 2.25 | [13 empty] | VV | 2 | 4 | True | 1 | ROZPOCET
74 | K | 622142001 | Potažení vnějších stěn sklovláknitým pletivem vtlačeným do tenkovrstvé hmoty | m2 | 123.417 |  | 0 | CS ÚRS 2019 01 |  |  | základní |  | 0 | 0.00438 | 0.54057 | 0 | 0 | 4 | K | 2 |  |  |  | ROZPOCET | 0 | 0 | 0 | 0 | 0 | 1 | 0 | 4 | -1616644637
| VV |  | " dle v.č. D.1.1.2 - vnější plocha podezdívky - pro 2. armovací vrstvu | [15 empty] | VV | 2 | 1 | True | 0 | ROZPOCET
| VV |  | (57,69*2+21,75)*0,9 |  | 123.417 | [13 empty] | VV | 2 | 2 | True | 0 | ROZPOCET
| VV |  | Součet |  | 123.417 | [13 empty] | VV | 2 | 4 | True | 1 | ROZPOCET
75 | K | 622211011 | Montáž kontaktního zateplení vnějších stěn z polystyrénových desek tl do 80 mm | m2 | 123.417 |  | 0 | CS ÚRS 2019 01 |  |  | základní |  | 0 | 0.00825 | 1.0182 | 0 | 0 | 4 | K | 2 |  |  |  | ROZPOCET | 0 | 0 | 0 | 0 | 0 | 1 | 0 | 4 | 1519246380
| VV |  | " dle detailu ZATEPLENÍ SOKLOVÉHO OBVODOVÉHO ZDIVA | [15 empty] | VV | 2 | 1 | True | 0 | ROZPOCET
| VV |  | (57,69*2+21,75)*0,9 |  | 123.417 | [13 empty] | VV | 2 | 2 | True | 0 | ROZPOCET
| VV |  | Součet |  | 123.417 | [13 empty] | VV | 2 | 4 | True | 1 | ROZPOCET
76 | M | 28376440 | deska z polystyrénu XPS, hrana rovná a strukturovaný povrch tl 50mm | m2 | 135.759 |  | 0 | CS ÚRS 2019 01 |  |  | základní |  | 0 | 0.0015 | 0.20364 | 0 | 0 | 8 | M | 2 |  |  |  | ROZPOCET | 0 | 0 | 0 | 0 | 0 | 1 | 0 | 4 | -1037785392
| VV |  | 123,417*1,1 |  | 135.759 | [13 empty] | VV | 2 | 2 | True | 1 | ROZPOCET
77 | K | 622211011 | Montáž kontaktního zateplení vnějších stěn z polystyrénových desek tl do 80 mm | m2 | 16.58 |  | 0 | CS ÚRS 2019 01 |  |  | základní |  | 0 | 0.00825 | 0.13678 | 0 | 0 | 4 | K | 2 |  |  |  | ROZPOCET | 0 | 0 | 0 | 0 | 0 | 1 | 0 | 4 | -443839317
| VV |  | 4,1*5,63 |  | 23.083 | [13 empty] | VV | 2 | 2 | True | 0 | ROZPOCET
| VV |  | -2,55*2,55 |  | -6.503 | [13 empty] | VV | 2 | 2 | True | 0 | ROZPOCET
| VV |  | Součet |  | 16.58 | [13 empty] | VV | 2 | 4 | True | 1 | ROZPOCET
78 | M | 28376075.1 | deska EPS grafitová fasadní tl 70mm | m2 | 18.238 |  | 0 |  |  |  | základní |  | 0 | 0.0012 | 0.021886 | 0 | 0 | 8 | M | 2 |  |  |  | ROZPOCET | 0 | 0 | 0 | 0 | 0 | 1 | 0 | 4 | -1306384945
| VV |  | 16,58*1,1 |  | 18.238 | [13 empty] | VV | 2 | 2 | True | 1 | ROZPOCET
79 | K | 622211031 | Montáž kontaktního zateplení vnějších stěn z polystyrénových desek tl do 160 mm | m2 | 21.366 |  | 0 | CS ÚRS 2019 01 |  |  | základní |  | 0 | 0.0085 | 0.18161 | 0 | 0 | 4 | K | 2 |  |  |  | ROZPOCET | 0 | 0 | 0 | 0 | 0 | 1 | 0 | 4 | -274989144
| VV |  | " stávající zdiva | [15 empty] | VV | 2 | 1 | True | 0 | ROZPOCET
| VV |  | 12,82*4,64 |  | 59.485 | [13 empty] | VV | 2 | 2 | True | 0 | ROZPOCET
| VV |  | -3,26*4,04*3 |  | -39.511 | [13 empty] | VV | 2 | 2 | True | 0 | ROZPOCET
| VV |  | 0,3*4,64 |  | 1.392 | [13 empty] | VV | 2 | 2 | True | 0 | ROZPOCET
| VV |  | Součet |  | 21.366 | [13 empty] | VV | 2 | 4 | True | 1 | ROZPOCET
80 | M | 28376078 | deska EPS grafitová fasadní tl 140mm | m2 | 23.503 |  | 0 | CS ÚRS 2019 01 |  |  | základní |  | 0 | 0.0021 | 0.049356 | 0 | 0 | 8 | M | 2 |  |  |  | ROZPOCET | 0 | 0 | 0 | 0 | 0 | 1 | 0 | 4 | 16819706
| VV |  | 21,366*1,1 |  | 23.503 | [13 empty] | VV | 2 | 2 | True | 1 | ROZPOCET
81 | K | 622212051 | Montáž kontaktního zateplení vnějšího ostění, nadpraží nebo parapetu z polystyrenových desek hloubky špalet přes 200 do 400 mm, tloušťky desek do 40 mm | m | 41.67 |  | 0 | CS ÚRS 2019 01 |  |  | základní |  | 0 | 0.00339 | 0.14126 | 0 | 0 | 4 | K | 2 |  |  |  | ROZPOCET | 0 | 0 | 0 | 0 | 0 | 1 | 0 | 4 | -1225977962
| VV |  | (3,26+4,04*2)*3 |  | 34.02 | [13 empty] | VV | 2 | 2 | True | 0 | ROZPOCET
| VV |  | 2,55*3 |  | 7.65 | [13 empty] | VV | 2 | 2 | True | 0 | ROZPOCET
| VV |  | Součet |  | 41.67 | [13 empty] | VV | 2 | 4 | True | 1 | ROZPOCET
82 | M | 28376071 | deska EPS grafitová fasadní tl 30mm | m2 | 18.335 |  | 0 | CS ÚRS 2019 01 |  |  | základní |  | 0 | 0.00045 | 0.0082507 | 0 | 0 | 8 | M | 2 |  |  |  | ROZPOCET | 0 | 0 | 0 | 0 | 0 | 1 | 0 | 4 | 91399561
| VV |  | 41,67*0,4*1,1 |  | 18.335 | [13 empty] | VV | 2 | 2 | True | 1 | ROZPOCET
83 | K | 622252002 | Montáž ostatních lišt kontaktního zateplení | m | 128.194 |  | 0 | CS ÚRS 2019 01 |  |  | základní |  | 0 | 0.00025 | 0.032049 | 0 | 0 | 4 | K | 2 |  |  |  | ROZPOCET | 0 | 0 | 0 | 0 | 0 | 1 | 0 | 4 | 694316470
| VV |  | 60,357+45,837+22 |  | 128.194 | [13 empty] | VV | 2 | 2 | True | 1 | ROZPOCET
84 | M | 59051486 | lišta rohová PVC 10/15cm s tkaninou | m | 60.357 |  | 0 | CS ÚRS 2019 01 |  |  | základní |  | 0 | 3e-05 | 0.0018107 | 0 | 0 | 8 | M | 2 |  |  |  | ROZPOCET | 0 | 0 | 0 | 0 | 0 | 1 | 0 | 4 | 836936992
| VV |  | 4" rohy soklu |  | 4 | [13 empty] | VV | 2 | 2 | True | 0 | ROZPOCET
| VV |  | 4,6*2 |  | 9.2 | [13 empty] | VV | 2 | 2 | True | 0 | ROZPOCET
| VV |  | (3,26+4,04*2)*3 |  | 34.02 | [13 empty] | VV | 2 | 2 | True | 0 | ROZPOCET
| VV |  | 2,55*3 |  | 7.65 | [13 empty] | VV | 2 | 2 | True | 0 | ROZPOCET
| VV |  | Součet |  | 54.87 | [13 empty] | VV | 2 | 4 | True | 0 | ROZPOCET
| VV |  | 54,87*1,1 |  | 60.357 | [13 empty] | VV | 2 | 2 | True | 0 | ROZPOCET
| VV |  | Součet |  | 60.357 | [13 empty] | VV | 2 | 4 | True | 1 | ROZPOCET
85 | M | 59051476 | profil okenní začišťovací se sklovláknitou armovací tkaninou 9 mm/2,4 m | m | 45.837 |  | 0 | CS ÚRS 2019 01 |  |  | základní |  | 0 | 4e-05 | 0.0018335 | 0 | 0 | 8 | M | 2 |  |  |  | ROZPOCET | 0 | 0 | 0 | 0 | 0 | 1 | 0 | 4 | -822983296
| VV |  | (3,26+4,04*2)*3 |  | 34.02 | [13 empty] | VV | 2 | 2 | True | 0 | ROZPOCET
| VV |  | 2,55*3 |  | 7.65 | [13 empty] | VV | 2 | 2 | True | 0 | ROZPOCET
| VV |  | Součet |  | 41.67 | [13 empty] | VV | 2 | 4 | True | 0 | ROZPOCET
| VV |  | 41,67*1,1 |  | 45.837 | [13 empty] | VV | 2 | 2 | True | 0 | ROZPOCET
| VV |  | Součet |  | 45.837 | [13 empty] | VV | 2 | 4 | True | 1 | ROZPOCET
86 | M | 59051500 | profil dilatační stěnový - napojení na jiné povrchy - sendvičové panely/ stávajcíí objekt | m | 22 |  | 0 | CS ÚRS 2019 01 |  |  | základní |  | 0 | 0.0005 | 0.011 | 0 | 0 | 8 | M | 2 |  |  |  | ROZPOCET | 0 | 0 | 0 | 0 | 0 | 1 | 0 | 4 | -1252637346
| VV |  | 5*2 |  | 10 | [13 empty] | VV | 2 | 2 | True | 0 | ROZPOCET
| VV |  | 6*2 |  | 12 | [13 empty] | VV | 2 | 2 | True | 0 | ROZPOCET
| VV |  | Součet |  | 22 | [13 empty] | VV | 2 | 4 | True | 1 | ROZPOCET
87 | K | 622325101 | Oprava vnější vápenocementové hladké omítky složitosti 1 stěn v rozsahu do 10% | m2 | 53.849 |  | 0 | CS ÚRS 2019 01 |  |  | základní |  | 0 | 0.00382 | 0.2057 | 0 | 0 | 4 | K | 2 |  |  |  | ROZPOCET | 0 | 0 | 0 | 0 | 0 | 1 | 0 | 4 | 2004590943
| VV |  | 53,849" oprava omítky/podkladu pod KZS do 10% plochy |  | 53.849 | [13 empty] | VV | 2 | 2 | True | 1 | ROZPOCET
88 | K | 622511111 | Tenkovrstvá akrylátová mozaiková střednězrnná omítka včetně penetrace vnějších stěn | m2 | 54.852 |  | 0 | CS ÚRS 2019 01 |  |  | základní |  | 0 | 0.00628 | 0.34447 | 0 | 0 | 4 | K | 2 |  |  |  | ROZPOCET | 0 | 0 | 0 | 0 | 0 | 1 | 0 | 4 | 1790377029
| VV |  | " dle detailu ZATEPLENÍ SOKLOVÉHO OBVODOVÉHO ZDIVA | [15 empty] | VV | 2 | 1 | True | 0 | ROZPOCET
| VV |  | (57,69*2+21,75)*0,4 " jen nad UT |  | 54.852 | [13 empty] | VV | 2 | 2 | True | 0 | ROZPOCET
| VV |  | Součet |  | 54.852 | [13 empty] | VV | 2 | 4 | True | 1 | ROZPOCET
89 | K | 622531021 | Tenkovrstvá silikonová zrnitá omítka tl. 2,0 mm včetně penetrace vnějších stěn | m2 | 54.614 |  | 0 | CS ÚRS 2019 01 |  |  | základní |  | 0 | 0.00348 | 0.19006 | 0 | 0 | 4 | K | 2 |  |  |  | ROZPOCET | 0 | 0 | 0 | 0 | 0 | 1 | 0 | 4 | 597242045
| VV |  | 16,58+21,366+41,67*0,4 |  | 54.614 | [13 empty] | VV | 2 | 2 | True | 1 | ROZPOCET
90 | K | 629991011 | Zakrytí výplní otvorů a svislých ploch fólií přilepenou lepící páskou | m2 | 46.014 |  | 0 | CS ÚRS 2019 01 |  |  | základní |  | 0 | 0 | 0 | 0 | 0 | 4 | K | 2 |  |  |  | ROZPOCET | 0 | 0 | 0 | 0 | 0 | 1 | 0 | 4 | -2000956754
| VV |  | 3,26*4,04*3 |  | 39.511 | [13 empty] | VV | 2 | 2 | True | 0 | ROZPOCET
| VV |  | 2,55*2,55 |  | 6.503 | [13 empty] | VV | 2 | 2 | True | 0 | ROZPOCET
| VV |  | Součet |  | 46.014 | [13 empty] | VV | 2 | 4 | True | 1 | ROZPOCET
91 | K | 629995101 | Očištění vnějších ploch tlakovou vodou | m2 | 53.849 |  | 0 | CS ÚRS 2019 01 |  |  | základní |  | 0 | 0 | 0 | 0 | 0 | 4 | K | 2 |  |  |  | ROZPOCET | 0 | 0 | 0 | 0 | 0 | 1 | 0 | 4 | 638472550
| VV |  | " stávající zdiva | [15 empty] | VV | 2 | 1 | True | 0 | ROZPOCET
| VV |  | 12,82*4,64 |  | 59.485 | [13 empty] | VV | 2 | 2 | True | 0 | ROZPOCET
| VV |  | -3,26*4,04*3 |  | -39.511 | [13 empty] | VV | 2 | 2 | True | 0 | ROZPOCET
| VV |  | 4,1*5,63 |  | 23.083 | [13 empty] | VV | 2 | 2 | True | 0 | ROZPOCET
| VV |  | -2,55*2,55 |  | -6.503 | [13 empty] | VV | 2 | 2 | True | 0 | ROZPOCET
| VV |  | 0,3*4,64" lezéna |  | 1.392 | [13 empty] | VV | 2 | 2 | True | 0 | ROZPOCET
| VV |  | Mezisoučet |  | 37.946 | [13 empty] | VV | 2 | 3 | True | 0 | ROZPOCET
| VV |  | " ostění | [15 empty] | VV | 2 | 1 | True | 0 | ROZPOCET
| VV |  | (3,26+4,04*2)*0,4*3 |  | 13.608 | [13 empty] | VV | 2 | 2 | True | 0 | ROZPOCET
| VV |  | 2,55*0,3*3 |  | 2.295 | [13 empty] | VV | 2 | 2 | True | 0 | ROZPOCET
| VV |  | Mezisoučet |  | 15.903 | [13 empty] | VV | 2 | 3 | True | 0 | ROZPOCET
| VV |  | Součet |  | 53.849 | [13 empty] | VV | 2 | 4 | True | 1 | ROZPOCET
92 | K | 631311138 | Mazanina tl do 240 mm z betonu prostého bez zvýšených nároků na prostředí tř. C 35/45 | m3 | 216.395 |  | 0 | CS ÚRS 2019 01 |  |  | základní |  | 0 | 2.4533 | 530.8797 | 0 | 0 | 4 | K | 2 |  |  |  | ROZPOCET | 0 | 0 | 0 | 0 | 0 | 1 | 0 | 4 | 306564761
| VV |  | " ze skladby nové podlahy | [15 empty] | VV | 2 | 1 | True | 0 | ROZPOCET
| VV |  | 57,69*21,75 |  | 1254.758 | [13 empty] | VV | 2 | 2 | True | 0 | ROZPOCET
| VV |  | -12,82*10,85 |  | -139.097 | [13 empty] | VV | 2 | 2 | True | 0 | ROZPOCET
| VV |  | -4,1*10,85 |  | -44.485 | [13 empty] | VV | 2 | 2 | True | 0 | ROZPOCET
| VV |  | Součet |  | 1071.176 | [13 empty] | VV | 2 | 4 | True | 0 | ROZPOCET
| VV |  | 1071,176*0,2 |  | 214.235 | [13 empty] | VV | 2 | 2 | True | 0 | ROZPOCET
| VV |  | (21,5+5,5)*0,4*0,2" odskok v podlaze |  | 2.16 | [13 empty] | VV | 2 | 2 | True | 0 | ROZPOCET
| VV |  | Součet |  | 216.395 | [13 empty] | VV | 2 | 4 | True | 1 | ROZPOCET
93 | K | 631312-R01 | Doplnění rýh betonem vč. zaplnění spár dle detailu str. 11 vč. výztuže - kompletní provedení vč. přesunu hmot a stavebních přípomocí | m | 6.5 |  | 0 |  |  |  | základní |  | 0 | 2.2563 | 14.6662 | 0 | 0 | 4 | K | 2 |  |  |  | ROZPOCET | 0 | 0 | 0 | 0 | 0 | 1 | 0 | 4 | -1475860895
| P |  | Poznámka k položce: Kompletní provedení vč. přesunu hmot a stavebních přípomocí. Bude upřesněno ve výrobní dokumentaci statiky. | [15 empty] | P | 2
| VV |  | 6,5 |  | 6.5 | [13 empty] | VV | 2 | 2 | True | 1 | ROZPOCET
94 | K | 631319023 | Příplatek k mazanině tl do 240 mm za přehlazení s poprášením cementem | m3 | 216.395 |  | 0 | CS ÚRS 2019 01 |  |  | základní |  | 0 | 0.01 | 2.1639 | 0 | 0 | 4 | K | 2 |  |  |  | ROZPOCET | 0 | 0 | 0 | 0 | 0 | 1 | 0 | 4 | -787262918
95 | K | 631319175 | Příplatek k mazanině tl do 240 mm za stržení povrchu spodní vrstvy před vložením výztuže | m3 | 216.395 |  | 0 | CS ÚRS 2019 01 |  |  | základní |  | 0 | 0 | 0 | 0 | 0 | 4 | K | 2 |  |  |  | ROZPOCET | 0 | 0 | 0 | 0 | 0 | 1 | 0 | 4 | -786864858
96 | K | 631351101 | Zřízení bednění rýh a hran v podlahách | m2 | 20.54 |  | 0 | CS ÚRS 2019 01 |  |  | základní |  | 0 | 0.01352 | 0.2777 | 0 | 0 | 4 | K | 2 |  |  |  | ROZPOCET | 0 | 0 | 0 | 0 | 0 | 1 | 0 | 4 | -1775397136
| VV |  | (9,6*2+2,6*2)*0,4 |  | 9.76 | [13 empty] | VV | 2 | 2 | True | 0 | ROZPOCET
| VV |  | (21,45+5,5)*0,4 |  | 10.78 | [13 empty] | VV | 2 | 2 | True | 0 | ROZPOCET
| VV |  | Součet |  | 20.54 | [13 empty] | VV | 2 | 4 | True | 1 | ROZPOCET
97 | K | 631351102 | Odstranění bednění rýh a hran v podlahách | m2 | 20.54 |  | 0 | CS ÚRS 2019 01 |  |  | základní |  | 0 | 0 | 0 | 0 | 0 | 4 | K | 2 |  |  |  | ROZPOCET | 0 | 0 | 0 | 0 | 0 | 1 | 0 | 4 | 1123732769
98 | K | 631362021 | Výztuž mazanin svařovanými sítěmi Kari | t | 12.147 |  | 0 | CS ÚRS 2019 01 |  |  | základní |  | 0 | 1.0628 | 12.9095 | 0 | 0 | 4 | K | 2 |  |  |  | ROZPOCET | 0 | 0 | 0 | 0 | 0 | 1 | 0 | 4 | 649429866
| VV |  | " ze skladby nové podlahy | [15 empty] | VV | 2 | 1 | True | 0 | ROZPOCET
| VV |  | 57,69*21,75 |  | 1254.758 | [13 empty] | VV | 2 | 2 | True | 0 | ROZPOCET
| VV |  | -12,82*10,85 |  | -139.097 | [13 empty] | VV | 2 | 2 | True | 0 | ROZPOCET
| VV |  | -4,1*10,85 |  | -44.485 | [13 empty] | VV | 2 | 2 | True | 0 | ROZPOCET
| VV |  | Součet |  | 1071.176 | [13 empty] | VV | 2 | 4 | True | 0 | ROZPOCET
| VV |  | 1071,176*4,2*2*1,35/1000 |  | 12.147 | [13 empty] | VV | 2 | 2 | True | 0 | ROZPOCET
| VV |  | Součet |  | 12.147 | [13 empty] | VV | 2 | 4 | True | 1 | ROZPOCET
99 | K | 632453421 | Potěr průmyslový samonivelační ze suchých směsí podkladní pro těžký provoz tl 5 mm | m2 | 1071.176 |  | 0 | CS ÚRS 2019 01 |  |  | základní |  | 0 | 0.00942 | 10.0905 | 0 | 0 | 4 | K | 2 |  |  |  | ROZPOCET | 0 | 0 | 0 | 0 | 0 | 1 | 0 | 4 | 696620768
| VV |  | " ze skladby nové podlahy | [15 empty] | VV | 2 | 1 | True | 0 | ROZPOCET
| VV |  | 57,69*21,75 |  | 1254.758 | [13 empty] | VV | 2 | 2 | True | 0 | ROZPOCET
| VV |  | -12,82*10,85 |  | -139.097 | [13 empty] | VV | 2 | 2 | True | 0 | ROZPOCET
| VV |  | -4,1*10,85 |  | -44.485 | [13 empty] | VV | 2 | 2 | True | 0 | ROZPOCET
| VV |  | Součet |  | 1071.176 | [13 empty] | VV | 2 | 4 | True | 1 | ROZPOCET
100 | K | 632453422 | Potěr průmyslový samonivelační ze suchých směsí podkladní pro těžký provoz tl 10 mm | m2 | 128.04 |  | 0 | CS ÚRS 2019 01 |  |  | základní |  | 0 | 0.0186 | 2.3815 | 0 | 0 | 4 | K | 2 |  |  |  | ROZPOCET | 0 | 0 | 0 | 0 | 0 | 1 | 0 | 4 | -854372296
| VV |  | 128,04" m.č. 101 |  | 128.04 | [13 empty] | VV | 2 | 2 | True | 1 | ROZPOCET
101 | K | 632481213 | Separační vrstva z PE fólie | m2 | 1071.176 |  | 0 | CS ÚRS 2019 01 |  |  | základní |  | 0 | 0.00013 | 0.13925 | 0 | 0 | 4 | K | 2 |  |  |  | ROZPOCET | 0 | 0 | 0 | 0 | 0 | 1 | 0 | 4 | 1485314972
102 | K | 633811111 | Broušení nerovností betonových podlah do 2 mm - stržení šlemu | m2 | 1071.176 |  | 0 | CS ÚRS 2019 01 |  |  | základní |  | 0 | 0 | 0 | 0 | 0 | 4 | K | 2 |  |  |  | ROZPOCET | 0 | 0 | 0 | 0 | 0 | 1 | 0 | 4 | 1634368365
103 | K | 633991111 | Nástřik betonových povrchů proti odpařování vody | m2 | 1071.176 |  | 0 | CS ÚRS 2019 01 |  |  | základní |  | 0 | 0.00022 | 0.23566 | 0 | 0 | 4 | K | 2 |  |  |  | ROZPOCET | 0 | 0 | 0 | 0 | 0 | 1 | 0 | 4 | 444632574
104 | K | 634661111 | Výplň dilatačních spar šířky do 5 mm v mazaninách silikonovým tmelem | m | 484.5 |  | 0 | CS ÚRS 2019 01 |  |  | základní |  | 0 | 8e-05 | 0.03876 | 0 | 0 | 4 | K | 2 |  |  |  | ROZPOCET | 0 | 0 | 0 | 0 | 0 | 1 | 0 | 4 | 1491675995
105 | K | 634911114 | Řezání dilatačních spár š 5 mm hl do 80 mm v čerstvé betonové mazanině | m | 484.5 |  | 0 | CS ÚRS 2019 01 |  |  | základní |  | 0 | 1e-05 | 0.004845 | 0 | 0 | 4 | K | 2 |  |  |  | ROZPOCET | 0 | 0 | 0 | 0 | 0 | 1 | 0 | 4 | 559978891
106 | K | 6373112-R | Pomocné konstrukce z lešení - montáž demontáž, pronájem | sada | 1 |  | 0 |  |  |  | základní |  | 0 | 0.19663 | 0.19663 | 0 | 0 | 4 | K | 2 |  |  |  | ROZPOCET | 0 | 0 | 0 | 0 | 0 | 1 | 0 | 4 | -700841983
| P |  | Poznámka k položce: Kompletní provedení vč. přesunu hmot a stavební přípomoci | [15 empty] | P | 2
107 | K | 6373113-R | Dodávka a montáž úpravy S2 na stěně v místnosti 101 a 117 - dle popisu detailu str. 8 a 9 | m2 | 77.712 |  | 0 |  |  |  | základní |  | 0 | 0.19663 | 15.2805 | 0 | 0 | 4 | K | 2 |  |  |  | ROZPOCET | 0 | 0 | 0 | 0 | 0 | 1 | 0 | 4 | 1647573033
| P |  | Poznámka k položce: Kompletní provedení vč. přesunu hmot a stavební přípomoci | [15 empty] | P | 2
| VV |  | (10,48+10,31*2+10,42*2+12,42+0,4)*1,2 |  | 77.712 | [13 empty] | VV | 2 | 2 | True | 0 | ROZPOCET
| VV |  | Součet |  | 77.712 | [13 empty] | VV | 2 | 4 | True | 1 | ROZPOCET
| D | 9 | Ostatní konstrukce a práce, bourání |  |  |  | 0 | [5 empty] | 0 |  | 42.8846 |  | 98.6193 | 1 | D | 1 |  |  |  | ROZPOCET | [6 empty] | 0
108 | K | 916231113 | Osazení chodníkového obrubníku betonového ležatého s boční opěrou do lože z betonu prostého | m | 142 |  | 0 | CS ÚRS 2019 01 |  |  | základní |  | 0 | 0.16849 | 23.9256 | 0 | 0 | 4 | K | 2 |  |  |  | ROZPOCET | 0 | 0 | 0 | 0 | 0 | 1 | 0 | 4 | 1918941076
| VV |  | 60*2+22" dle v.č. D.1.1.2 |  | 142 | [13 empty] | VV | 2 | 2 | True | 1 | ROZPOCET
109 | M | 59218002 | krajník betonový silniční 500x250x100mm | m | 142 |  | 0 | CS ÚRS 2019 01 |  |  | základní |  | 0 | 0.056 | 7.952 | 0 | 0 | 8 | M | 2 |  |  |  | ROZPOCET | 0 | 0 | 0 | 0 | 0 | 1 | 0 | 4 | 1707479104
110 | K | 916991121 | Lože pod obrubníky, krajníky nebo obruby z dlažebních kostek z betonu prostého | m3 | 4.26 |  | 0 | CS ÚRS 2019 01 |  |  | základní |  | 0 | 2.2563 | 9.612 | 0 | 0 | 4 | K | 2 |  |  |  | ROZPOCET | 0 | 0 | 0 | 0 | 0 | 1 | 0 | 4 | -1397660727
| VV |  | (60*2+22)*0,3*0,1 " dle v.č. D.1.1.2 |  | 4.26 | [13 empty] | VV | 2 | 2 | True | 1 | ROZPOCET
111 | K | 919122132 | Těsnění spár zálivkou za tepla pro komůrky š 20 mm hl 40 mm s těsnicím profilem | m | 430 |  | 0 | CS ÚRS 2019 01 |  |  | základní |  | 0 | 0.00034 | 0.1462 | 0 | 0 | 4 | K | 2 |  |  |  | ROZPOCET | 0 | 0 | 0 | 0 | 0 | 1 | 0 | 4 | 1387019971
| VV |  | "v místě řezu komunikace | [15 empty] | VV | 2 | 1 | True | 0 | ROZPOCET
| VV |  | 285 |  | 285 | [13 empty] | VV | 2 | 2 | True | 0 | ROZPOCET
| VV |  | 61*2+23" v místě přídlažby |  | 145 | [13 empty] | VV | 2 | 2 | True | 0 | ROZPOCET
| VV |  | Součet |  | 430 | [13 empty] | VV | 2 | 4 | True | 1 | ROZPOCET
112 | K | 919735112 | Řezání stávajícího živičného krytu hl do 100 mm | m | 285 |  | 0 | CS ÚRS 2019 01 |  |  | základní |  | 0 | 0 | 0 | 0 | 0 | 4 | K | 2 |  |  |  | ROZPOCET | 0 | 0 | 0 | 0 | 0 | 1 | 0 | 4 | 518901859
| VV |  | 285 " řez komunikace/asfaltu |  | 285 | [13 empty] | VV | 2 | 2 | True | 0 | ROZPOCET
| VV |  | Součet |  | 285 | [13 empty] | VV | 2 | 4 | True | 1 | ROZPOCET
113 | K | 943211112 | Montáž lešení prostorového rámového lehkého s podlahami zatížení do 200 kg/m2 v do 25 m | m3 | 1487 |  | 0 | CS ÚRS 2020 01 |  |  | základní |  | 0 | 0 | 0 | 0 | 0 | 4 | K | 2 |  |  |  | ROZPOCET | 0 | 0 | 0 | 0 | 0 | 1 | 0 | 4 | -421993069
| VV |  | 1487 |  | 1487 | [13 empty] | VV | 2 | 2 | True | 1 | ROZPOCET
114 | K | 943211212 | Příplatek k lešení prostorovému rámovému lehkému s podlahami v do 25 m za první a ZKD den použití | m3 | 89220 |  | 0 | CS ÚRS 2020 01 |  |  | základní |  | 0 | 0 | 0 | 0 | 0 | 4 | K | 2 |  |  |  | ROZPOCET | 0 | 0 | 0 | 0 | 0 | 1 | 0 | 4 | 1594067791
| VV |  | 1487*60 |  | 89220 | [13 empty] | VV | 2 | 2 | True | 1 | ROZPOCET
115 | K | 943211812 | Demontáž lešení prostorového rámového lehkého s podlahami zatížení do 200 kg/m2 v do 25 m | m3 | 1487 |  | 0 | CS ÚRS 2020 01 |  |  | základní |  | 0 | 0 | 0 | 0 | 0 | 4 | K | 2 |  |  |  | ROZPOCET | 0 | 0 | 0 | 0 | 0 | 1 | 0 | 4 | -357024976
116 | K | 9461121.3 | Montáž, demontáž a pronájem pojízdných věží trubkových/dílcových š do 1,6 m dl do 3,2 m v do 12,6 m | kus | 10 |  | 0 |  |  |  | základní |  | 0 | 0 | 0 | 0 | 0 | 4 | K | 2 |  |  |  | ROZPOCET | 0 | 0 | 0 | 0 | 0 | 1 | 0 | 4 | 1969213720
117 | K | 949101112 | Lešení pomocné pro objekty pozemních staveb s lešeňovou podlahou v do 3,5 m zatížení do 150 kg/m2 | m2 | 1190 |  | 0 | CS ÚRS 2020 01 |  |  | základní |  | 0 | 0.00021 | 0.2499 | 0 | 0 | 4 | K | 2 |  |  |  | ROZPOCET | 0 | 0 | 0 | 0 | 0 | 1 | 0 | 4 | -569054708
118 | K | 952901111 | Vyčištění budov bytové a občanské výstavby při výšce podlaží do 4 m | m2 | 1205 |  | 0 | CS ÚRS 2019 01 |  |  | základní |  | 0 | 4e-05 | 0.0482 | 0 | 0 | 4 | K | 2 |  |  |  | ROZPOCET | 0 | 0 | 0 | 0 | 0 | 1 | 0 | 4 | 480491991
| VV |  | 15" práce spojené s provedením zazdívek HUP |  | 15 | [13 empty] | VV | 2 | 2 | True | 0 | ROZPOCET
| VV |  | 1190" vyčištění objektu |  | 1190 | [13 empty] | VV | 2 | 2 | True | 0 | ROZPOCET
| VV |  | Součet |  | 1205 | [13 empty] | VV | 2 | 4 | True | 1 | ROZPOCET
119 | K | 953845114 | Vyvložkování stávajícího komínového tělesa nerezovými vložkami pevnými D do 200 mm v 3 m | soubor | 3 |  | 0 | CS ÚRS 2019 01 |  |  | základní |  | 0 | 0.22721 | 0.68163 | 0.173 | 0.519 | 4 | K | 2 |  |  |  | ROZPOCET | 0 | 0 | 0 | 0 | 0 | 1 | 0 | 4 | -1263793804
120 | K | 953845124 | Příplatek k vyvložkování komínového průduchu nerezovými vložkami pevnými D do 200 mm ZKD 1m výšky | m | 22.8 |  | 0 | CS ÚRS 2019 01 |  |  | základní |  | 0 | 0.00347 | 0.079116 | 0 | 0 | 4 | K | 2 |  |  |  | ROZPOCET | 0 | 0 | 0 | 0 | 0 | 1 | 0 | 4 | 131295593
| VV |  | 7,6*3 |  | 22.8 | [13 empty] | VV | 2 | 2 | True | 1 | ROZPOCET
121 | K | 953845124.1 | Revize a uvedení do provozu plynových spotřebičů | soubor | 1 |  | 0 |  |  |  | základní |  | 0 | 0.00347 | 0.00347 | 0 | 0 | 4 | K | 2 |  |  |  | ROZPOCET | 0 | 0 | 0 | 0 | 0 | 1 | 0 | 4 | 1215932444
122 | K | 389841133 | Příplatek ke komínovému tělesu nebo kouřovodu nerezovému s izolovanými izostatickými vložkami D 25 cm bez uchycení ZKD 1m výšky | m | 6 |  | 0 | CS ÚRS 2019 01 |  |  | základní |  | 0 | 0.02948 | 0.17688 | 0 | 0 | 4 | K | 2 |  |  |  | ROZPOCET | 0 | 0 | 0 | 0 | 0 | 1 | 0 | 4 | 1586675974
| VV |  | 2*3 " nové komíny nad střechou dle popisu TZ |  | 6 | [13 empty] | VV | 2 | 2 | True | 1 | ROZPOCET
123 | K | 971034471 | Vybourání otvorů ve zdivu cihelném pl do 0,25 m2 na MVC nebo MV z jedné strany tl do 750 mm | kus | 1 |  | 0 | CS ÚRS 2019 01 |  |  | základní |  | 0 | 0 | 0 | 0.344 | 0.344 | 4 | K | 2 |  |  |  | ROZPOCET | 0 | 0 | 0 | 0 | 0 | 1 | 0 | 4 | -1728261733
| VV |  | 1 " vybourání pro nové překlady |  | 1 | [13 empty] | VV | 2 | 2 | True | 0 | ROZPOCET
| VV |  | Součet |  | 1 | [13 empty] | VV | 2 | 4 | True | 1 | ROZPOCET
124 | K | 971035481 | Vybourání otvorů ve zdivu cihelném pl do 0,25 m2 na MC tl do 900 mm | kus | 1 |  | 0 | CS ÚRS 2019 01 |  |  | základní |  | 0 | 0 | 0 | 0.46 | 0.46 | 4 | K | 2 |  |  |  | ROZPOCET | 0 | 0 | 0 | 0 | 0 | 1 | 0 | 4 | -1823233143
| VV |  | 1 " pro nové potrubí - prostup stěnou/základem pro HUP |  | 1 | [13 empty] | VV | 2 | 2 | True | 1 | ROZPOCET
125 | K | 977151127 | Jádrové vrty diamantovými korunkami do D 250 mm do stavebních materiálů | m | 2.64 |  | 0 | CS ÚRS 2019 01 |  |  | základní |  | 0 | 0.00363 | 0.0095832 | 0.196 | 0.51744 | 4 | K | 2 |  |  |  | ROZPOCET | 0 | 0 | 0 | 0 | 0 | 1 | 0 | 4 | -1346400798
| VV |  | 0,33*2*4 " prorážení otvorů ventilací dle popisu v.č. D.1.1.2 |  | 2.64 | [13 empty] | VV | 2 | 2 | True | 0 | ROZPOCET
| VV |  | Součet |  | 2.64 | [13 empty] | VV | 2 | 4 | True | 1 | ROZPOCET
126 | K | 977331115 | Frézování hloubky do 40 mm komínového průduchu z cihel plných pálených | m | 22.8 |  | 0 | CS ÚRS 2019 01 |  |  | základní |  | 0 | 0 | 0 | 0.048 | 1.0944 | 4 | K | 2 |  |  |  | ROZPOCET | 0 | 0 | 0 | 0 | 0 | 1 | 0 | 4 | -919516807
| VV |  | 7,6*3 |  | 22.8 | [13 empty] | VV | 2 | 2 | True | 1 | ROZPOCET
127 | K | 978021191 | Otlučení (osekání) cementových omítek vnitřních stěn v rozsahu do 100 % | m2 | 67.176 |  | 0 | CS ÚRS 2019 01 |  |  | základní |  | 0 | 0 | 0 | 0.061 | 4.0977 | 4 | K | 2 |  |  |  | ROZPOCET | 0 | 0 | 0 | 0 | 0 | 1 | 0 | 4 | -1659456200
| VV |  | " osekání omítek do výšky 1,2m nad podlahu - ze skladby S2 | [15 empty] | VV | 2 | 1 | True | 0 | ROZPOCET
| VV |  | (12,42*2+10,31*2-3,26*3)*1,2 |  | 42.816 | [13 empty] | VV | 2 | 2 | True | 0 | ROZPOCET
| VV |  | 7,48*1,2 |  | 8.976 | [13 empty] | VV | 2 | 2 | True | 0 | ROZPOCET
| VV |  | (12,42+0,4)*1,2 |  | 15.384 | [13 empty] | VV | 2 | 2 | True | 0 | ROZPOCET
| VV |  | Součet |  | 67.176 | [13 empty] | VV | 2 | 4 | True | 1 | ROZPOCET
128 | K | 978036121 | Otlučení (osekání) cementových omítek vnějších ploch v rozsahu do 10 % | m2 | 53.849 |  | 0 | CS ÚRS 2019 01 |  |  | základní |  | 0 | 0 | 0 | 0.005 | 0.26925 | 4 | K | 2 |  |  |  | ROZPOCET | 0 | 0 | 0 | 0 | 0 | 1 | 0 | 4 | -908612603
| VV |  | 53,849" pro opravu omítky/podkladu pod KZS do 10% plochy |  | 53.849 | [13 empty] | VV | 2 | 2 | True | 1 | ROZPOCET
129 | K | 978-R01 | Obroušení a nátěr stávající konstrukce krovu garáže - kompletní provedení vč. přesunu hmot a stavebních přípomocí | m3 | 71.5 |  | 0 |  |  |  | základní |  | 0 | 0 | 0 | 0.005 | 0.3575 | 4 | K | 2 |  |  |  | ROZPOCET | 0 | 0 | 0 | 0 | 0 | 1 | 0 | 4 | 1293355997
| P |  | Poznámka k položce: Kompletní provedení vč. přesunu hmot a stavební přípomoci | [15 empty] | P | 2
| VV |  | 11*13*0,5" bude účtováno dle skutečnoti na stavbě zjišťovacím protokolem |  | 71.5 | [13 empty] | VV | 2 | 2 | True | 1 | ROZPOCET
130 | K | 978-R02 | Dodávka a montáž bezpečnostního šrafování dle požadavku investora na ocelové a betonové povrchy | m2 | 178 |  | 0 |  |  |  | základní |  | 0 | 0 | 0 | 0.005 | 0.89 | 4 | K | 2 |  |  |  | ROZPOCET | 0 | 0 | 0 | 0 | 0 | 1 | 0 | 4 | -1871564671
| P |  | Poznámka k položce: Kompletní provedení vč. přesunu hmot a stavební přípomoci | [15 empty] | P | 2
| VV |  | 178 |  | 178 | [13 empty] | VV | 2 | 2 | True | 1 | ROZPOCET
131 | K | 978-R03 | Dodávka a montáž umyvadlových skříněk z materiálu odolného proti mechanickému poškození | soubor | 2 |  | 0 |  |  |  | základní |  | 0 | 0 | 0 | 0.005 | 0.01 | 4 | K | 2 |  |  |  | ROZPOCET | 0 | 0 | 0 | 0 | 0 | 1 | 0 | 4 | 1439926582
| P |  | Poznámka k položce: Kompletní provedení vč. přesunu hmot a stavební přípomoci | [15 empty] | P | 2
| VV |  | 2 |  | 2 | [13 empty] | VV | 2 | 2 | True | 1 | ROZPOCET
132 | K | 981011415 | Demolice budov zděných na MC nebo z betonu podíl konstrukcí do 30 % postupným rozebíráním | m3 | 156 |  | 0 | CS ÚRS 2019 01 |  |  | základní |  | 0 | 0 | 0 | 0.57 | 88.92 | 4 | K | 2 |  |  |  | ROZPOCET | 0 | 0 | 0 | 0 | 0 | 1 | 0 | 4 | -1664252496
| VV |  | 156" demolici chodby přilehlé ke stávající kotelně |  | 156 | [13 empty] | VV | 2 | 2 | True | 1 | ROZPOCET
133 | K | 999-R10 | Přesun a zpětná montáž zvedací rampy + montáž otočného jeřábu | soubor | 1 |  | 0 |  |  |  | základní |  | 0 | 0 | 0 | 0.57 | 0.57 | 4 | K | 2 |  |  |  | ROZPOCET | 0 | 0 | 0 | 0 | 0 | 1 | 0 | 4 | -1365683351
| P |  | Poznámka k položce: Kompletní provedení vč. přesunu hmot a stavební přípomoci, v režii zhotovitele bude i: osazení zvedací rampy na ocelové plotny, otočný jeřáb bude kotven do podlahové konstrukce pomocí závitových tyčí (navaření na podlahovou armaturu, alt. chemické kotvení). | [15 empty] | P | 2
| VV |  | 1 |  | 1 | [13 empty] | VV | 2 | 2 | True | 1 | ROZPOCET
134 | K | 999-R11 | Dodávka a montáž revizních dvířek pro uzávěr vody | soubor | 1 |  | 0 |  |  |  | základní |  | 0 | 0 | 0 | 0.57 | 0.57 | 4 | K | 2 |  |  |  | ROZPOCET | 0 | 0 | 0 | 0 | 0 | 1 | 0 | 4 | 965824217
| P |  | Poznámka k položce: Kompletní provedení vč. přesunu hmot a stavební přípomoci | [15 empty] | P | 2
| VV |  | 1 |  | 1 | [13 empty] | VV | 2 | 2 | True | 1 | ROZPOCET
| D | 997 | Přesun sutě |  |  |  | 0 | [5 empty] | 0 |  | 0 |  | 0 | 1 | D | 1 |  |  |  | ROZPOCET | [6 empty] | 0
135 | K | 997013112 | Vnitrostaveništní doprava suti a vybouraných hmot pro budovy v do 9 m s použitím mechanizace | t | 361.481 |  | 0 | CS ÚRS 2019 01 |  |  | základní |  | 0 | 0 | 0 | 0 | 0 | 4 | K | 2 |  |  |  | ROZPOCET | 0 | 0 | 0 | 0 | 0 | 1 | 0 | 4 | -1899475302
136 | K | 997013501 | Odvoz suti a vybouraných hmot na skládku nebo meziskládku do 1 km se složením | t | 361.481 |  | 0 | CS ÚRS 2019 01 |  |  | základní |  | 0 | 0 | 0 | 0 | 0 | 4 | K | 2 |  |  |  | ROZPOCET | 0 | 0 | 0 | 0 | 0 | 1 | 0 | 4 | -690437127
137 | K | 997013509 | Příplatek k odvozu suti a vybouraných hmot na skládku ZKD 1 km přes 1 km | t | 6868.139 |  | 0 | CS ÚRS 2019 01 |  |  | základní |  | 0 | 0 | 0 | 0 | 0 | 4 | K | 2 |  |  |  | ROZPOCET | 0 | 0 | 0 | 0 | 0 | 1 | 0 | 4 | 397236606
| VV |  | 361,481*19 'Přepočtené koeficientem množství |  | 6868.139 | [13 empty] | VV | 2 | 2 | False | 1 | ROZPOCET
138 | K | 997013831 | Poplatek za uložení na skládce (skládkovné) stavebního odpadu směsného kód odpadu 170 904 | t | 361.481 |  | 0 | CS ÚRS 2019 01 |  |  | základní |  | 0 | 0 | 0 | 0 | 0 | 4 | K | 2 |  |  |  | ROZPOCET | 0 | 0 | 0 | 0 | 0 | 1 | 0 | 4 | 2004065162
| D | 998 | Přesun hmot |  |  |  | 0 | [5 empty] | 0 |  | 0 |  | 0 | 1 | D | 1 |  |  |  | ROZPOCET | [6 empty] | 0
139 | K | 998014211 | Přesun hmot pro budovy jednopodlažní z kovových dílců | t | 2010.865 |  | 0 | CS ÚRS 2019 01 |  |  | základní |  | 0 | 0 | 0 | 0 | 0 | 4 | K | 2 |  |  |  | ROZPOCET | 0 | 0 | 0 | 0 | 0 | 1 | 0 | 4 | -1499068537
140 | K | 998014290 | Příplatek k přesunu hmot pro budovy z kovových dílců za přesun do 500 m | t | 2010.865 |  | 0 | CS ÚRS 2019 01 |  |  | základní |  | 0 | 0 | 0 | 0 | 0 | 4 | K | 2 |  |  |  | ROZPOCET | 0 | 0 | 0 | 0 | 0 | 1 | 0 | 4 | -1461326883
| D | PSV | Práce a dodávky PSV |  |  |  | 0 | [5 empty] | 0 |  | 24.0185 |  | 0.025 | 2 | D | 0 |  |  |  | ROZPOCET | [6 empty] | 0
| D | 711 | Izolace proti vodě, vlhkosti a plynům |  |  |  | 0 | [5 empty] | 0 |  | 17.5724 |  | 0 | 2 | D | 1 |  |  |  | ROZPOCET | [6 empty] | 0
141 | K | 711111001 | Provedení izolace proti zemní vlhkosti vodorovné za studena nátěrem penetračním | m2 | 1071.176 |  | 0 | CS ÚRS 2019 01 |  |  | základní |  | 0 | 0 | 0 | 0 | 0 | 16 | K | 2 |  |  |  | ROZPOCET | 0 | 0 | 0 | 0 | 0 | 1 | 0 | 16 | 313502169
| VV |  | " hydroizolace podlahy | [15 empty] | VV | 2 | 1 | True | 0 | ROZPOCET
| VV |  | 57,69*21,75 |  | 1254.758 | [13 empty] | VV | 2 | 2 | True | 0 | ROZPOCET
| VV |  | -12,82*10,85 |  | -139.097 | [13 empty] | VV | 2 | 2 | True | 0 | ROZPOCET
| VV |  | -4,1*10,85 |  | -44.485 | [13 empty] | VV | 2 | 2 | True | 0 | ROZPOCET
| VV |  | Součet |  | 1071.176 | [13 empty] | VV | 2 | 4 | True | 1 | ROZPOCET
142 | M | 11163150 | lak penetrační asfaltový | t | 0.428 |  | 0 | CS ÚRS 2019 01 |  |  | základní |  | 0 | 1 | 0.428 | 0 | 0 | 32 | M | 2 |  |  |  | ROZPOCET | 0 | 0 | 0 | 0 | 0 | 1 | 0 | 16 | 509935668
| P |  | Poznámka k položce: Spotřeba 0,3-0,4kg/m2 | [15 empty] | P | 2
| VV |  | 1071,176*0,4/1000 |  | 0.428 | [13 empty] | VV | 2 | 2 | True | 1 | ROZPOCET
143 | K | 711112001 | Provedení izolace proti zemní vlhkosti svislé za studena nátěrem penetračním | m2 | 132.117 |  | 0 | CS ÚRS 2019 01 |  |  | základní |  | 0 | 0 | 0 | 0 | 0 | 16 | K | 2 |  |  |  | ROZPOCET | 0 | 0 | 0 | 0 | 0 | 1 | 0 | 16 | -1692849025
| VV |  | " sokl | [15 empty] | VV | 2 | 1 | True | 0 | ROZPOCET
| VV |  | (57,69*2+21,75)*0,9 |  | 123.417 | [13 empty] | VV | 2 | 2 | True | 0 | ROZPOCET
| VV |  | 21,75*0,4 |  | 8.7 | [13 empty] | VV | 2 | 2 | True | 0 | ROZPOCET
| VV |  | Součet |  | 132.117 | [13 empty] | VV | 2 | 4 | True | 1 | ROZPOCET
144 | M | 11163150 | lak penetrační asfaltový | t | 0.053 |  | 0 | CS ÚRS 2019 01 |  |  | základní |  | 0 | 1 | 0.053 | 0 | 0 | 32 | M | 2 |  |  |  | ROZPOCET | 0 | 0 | 0 | 0 | 0 | 1 | 0 | 16 | 892511551
| P |  | Poznámka k položce: Spotřeba 0,3-0,4kg/m2 | [15 empty] | P | 2
| VV |  | 132,117*0,4/1000 |  | 0.053 | [13 empty] | VV | 2 | 2 | True | 1 | ROZPOCET
145 | K | 711141559 | Provedení izolace proti zemní vlhkosti pásy přitavením vodorovné NAIP | m2 | 2142.352 |  | 0 | CS ÚRS 2019 01 |  |  | základní |  | 0 | 0.0004 | 0.85694 | 0 | 0 | 16 | K | 2 |  |  |  | ROZPOCET | 0 | 0 | 0 | 0 | 0 | 1 | 0 | 16 | 1449727129
| VV |  | " hydroizolace podlahy - dle popisu PD provedeno ve dvou vrstvách | [15 empty] | VV | 2 | 1 | True | 0 | ROZPOCET
| VV |  | 57,69*21,75 |  | 1254.758 | [13 empty] | VV | 2 | 2 | True | 0 | ROZPOCET
| VV |  | -12,82*10,85 |  | -139.097 | [13 empty] | VV | 2 | 2 | True | 0 | ROZPOCET
| VV |  | -4,1*10,85 |  | -44.485 | [13 empty] | VV | 2 | 2 | True | 0 | ROZPOCET
| VV |  | Součet |  | 1071.176 | [13 empty] | VV | 2 | 4 | True | 0 | ROZPOCET
| VV |  | 1071,176*2 |  | 2142.352 | [13 empty] | VV | 2 | 2 | True | 0 | ROZPOCET
| VV |  | Součet |  | 2142.352 | [13 empty] | VV | 2 | 4 | True | 1 | ROZPOCET
146 | M | 62833158 | pás asfaltový natavitelný oxidovaný tl. 4mm typu G200 S40 s vložkou ze skleněné tkaniny, s jemnozrnným minerálním posypem | m2 | 3084.986 |  | 0 | CS ÚRS 2019 01 |  |  | základní |  | 0 | 0.0045 | 13.8824 | 0 | 0 | 32 | M | 2 |  |  |  | ROZPOCET | 0 | 0 | 0 | 0 | 0 | 1 | 0 | 16 | -477632395
| VV |  | 2142,352*1,2 |  | 2570.822 | [13 empty] | VV | 2 | 2 | True | 1 | ROZPOCET
| VV |  | 2570,822*1,2 'Přepočtené koeficientem množství |  | 3084.986 | [13 empty] | VV | 2 | 2 | False | 1 | ROZPOCET
147 | K | 711142559 | Provedení izolace proti zemní vlhkosti pásy přitavením svislé NAIP | m2 | 264.234 |  | 0 | CS ÚRS 2019 01 |  |  | základní |  | 0 | 0.0004 | 0.10569 | 0 | 0 | 16 | K | 2 |  |  |  | ROZPOCET | 0 | 0 | 0 | 0 | 0 | 1 | 0 | 16 | 1006424265
| VV |  | " sokl - provedeno ve 2 vrstvách | [15 empty] | VV | 2 | 1 | True | 0 | ROZPOCET
| VV |  | (57,69*2+21,75)*0,9 |  | 123.417 | [13 empty] | VV | 2 | 2 | True | 0 | ROZPOCET
| VV |  | 21,75*0,4" vnitřní |  | 8.7 | [13 empty] | VV | 2 | 2 | True | 0 | ROZPOCET
| VV |  | Součet |  | 132.117 | [13 empty] | VV | 2 | 4 | True | 0 | ROZPOCET
| VV |  | 132,117*2 |  | 264.234 | [13 empty] | VV | 2 | 2 | True | 0 | ROZPOCET
| VV |  | Součet |  | 264.234 | [13 empty] | VV | 2 | 4 | True | 1 | ROZPOCET
148 | M | 62833158 | pás asfaltový natavitelný oxidovaný tl. 4mm typu G200 S40 s vložkou ze skleněné tkaniny, s jemnozrnným minerálním posypem | m2 | 380.497 |  | 0 | CS ÚRS 2019 01 |  |  | základní |  | 0 | 0.0045 | 1.7122 | 0 | 0 | 32 | M | 2 |  |  |  | ROZPOCET | 0 | 0 | 0 | 0 | 0 | 1 | 0 | 16 | -1505130186
| VV |  | 264,234*1,2 |  | 317.081 | [13 empty] | VV | 2 | 2 | True | 1 | ROZPOCET
| VV |  | 317,081*1,2 'Přepočtené koeficientem množství |  | 380.497 | [13 empty] | VV | 2 | 2 | False | 1 | ROZPOCET
149 | K | 711161115 | Izolace proti zemní vlhkosti nopovou fólií vodorovná, nopek v 20,0 mm, tl do 1,0 mm | m2 | 95.991 |  | 0 | CS ÚRS 2019 01 |  |  | základní |  | 0 | 0.00069 | 0.066234 | 0 | 0 | 16 | K | 2 |  |  |  | ROZPOCET | 0 | 0 | 0 | 0 | 0 | 1 | 0 | 16 | -1900887314
| VV |  | " izolace základů - dle detailu - ZATEPLENÍ SOKLOVÉHO OBVODOVÉHO ZDIVA | [15 empty] | VV | 2 | 1 | True | 0 | ROZPOCET
| VV |  | (57,69*2+21,75)*0,7 |  | 95.991 | [13 empty] | VV | 2 | 2 | True | 0 | ROZPOCET
| VV |  | Součet |  | 95.991 | [13 empty] | VV | 2 | 4 | True | 1 | ROZPOCET
150 | K | 711161384 | Izolace proti zemní vlhkosti nopovou fólií ukončení provětrávací lištou | m | 138 |  | 0 | CS ÚRS 2019 01 |  |  | základní |  | 0 | 0.00026 | 0.03588 | 0 | 0 | 16 | K | 2 |  |  |  | ROZPOCET | 0 | 0 | 0 | 0 | 0 | 1 | 0 | 16 | -529361141
| VV |  | " izolace základů | [15 empty] | VV | 2 | 1 | True | 0 | ROZPOCET
| VV |  | 58*2+22 |  | 138 | [13 empty] | VV | 2 | 2 | True | 1 | ROZPOCET
151 | K | 711193131 | Izolace proti vlhkosti na svislé ploše těsnicí kaší minerální minerální na bázi cementu a disperze dvousložková | m2 | 123.417 |  | 0 | CS ÚRS 2019 01 |  |  | základní |  | 0 | 0.0035 | 0.43196 | 0 | 0 | 16 | K | 2 |  |  |  | ROZPOCET | 0 | 0 | 0 | 0 | 0 | 1 | 0 | 16 | -1537839957
| VV |  | " hydroizolace mezi stěrkou a finální omítkou dle detailu ZATEPLENÍ SOKLOVÉHO OBVODOVÉHO ZDIVA | [15 empty] | VV | 2 | 1 | True | 0 | ROZPOCET
| VV |  | (57,69*2+21,75)*0,9 |  | 123.417 | [13 empty] | VV | 2 | 2 | True | 0 | ROZPOCET
| VV |  | Součet |  | 123.417 | [13 empty] | VV | 2 | 4 | True | 1 | ROZPOCET
152 | K | 998711102 | Přesun hmot tonážní pro izolace proti vodě, vlhkosti a plynům v objektech výšky do 12 m | t | 17.572 |  | 0 | CS ÚRS 2019 01 |  |  | základní |  | 0 | 0 | 0 | 0 | 0 | 16 | K | 2 |  |  |  | ROZPOCET | 0 | 0 | 0 | 0 | 0 | 1 | 0 | 16 | 1559873871
| D | 713 | Izolace tepelné |  |  |  | 0 | [5 empty] | 0 |  | 1.6702 |  | 0 | 2 | D | 1 |  |  |  | ROZPOCET | [6 empty] | 0
153 | K | 713111121 | Montáž izolace tepelné spodem stropů s uchycením drátem rohoží, pásů, dílců, desek | m2 | 402.46 |  | 0 | CS ÚRS 2019 01 |  |  | základní |  | 0 | 0.0003 | 0.12074 | 0 | 0 | 16 | K | 2 |  |  |  | ROZPOCET | 0 | 0 | 0 | 0 | 0 | 1 | 0 | 16 | -1475078837
| VV |  | 201,23*2 " ze skladby S5 pro celkovou tl. 200mm provedeno ve dvou vrstvách |  | 402.46 | [13 empty] | VV | 2 | 2 | True | 1 | ROZPOCET
154 | M | 63148104 | deska tepelně izolační minerální univerzální tl 100mm | m2 | 442.706 |  | 0 | CS ÚRS 2019 01 |  |  | základní |  | 0 | 0.0035 | 1.5495 | 0 | 0 | 32 | M | 2 |  |  |  | ROZPOCET | 0 | 0 | 0 | 0 | 0 | 1 | 0 | 16 | 1783910310
| VV |  | 402,46*1,1 |  | 442.706 | [13 empty] | VV | 2 | 2 | True | 1 | ROZPOCET
155 | K | 998713102 | Přesun hmot tonážní pro izolace tepelné v objektech v do 12 m | t | 1.67 |  | 0 | CS ÚRS 2019 01 |  |  | základní |  | 0 | 0 | 0 | 0 | 0 | 16 | K | 2 |  |  |  | ROZPOCET | 0 | 0 | 0 | 0 | 0 | 1 | 0 | 16 | 1338034636
| D | 721 | Zdravotechnika - vnitřní kanalizace |  |  |  | 0 | [5 empty] | 0 |  | 0.00848 |  | 0 | 2 | D | 1 |  |  |  | ROZPOCET | [6 empty] | 0
156 | K | 721263102 | Klapka zpětná polypropylen PP s automatickým uzávěrem DN 125 | kus | 4 |  | 0 | CS ÚRS 2019 01 |  |  | základní |  | 0 | 0.00212 | 0.00848 | 0 | 0 | 16 | K | 2 |  |  |  | ROZPOCET | 0 | 0 | 0 | 0 | 0 | 1 | 0 | 16 | -1277049322
| VV |  | 4 |  | 4 | [13 empty] | VV | 2 | 2 | True | 1 | ROZPOCET
| D | 763 | Konstrukce suché výstavby |  |  |  | 0 | [5 empty] | 0 |  | 1.2168 |  | 0 | 2 | D | 1 |  |  |  | ROZPOCET | [6 empty] | 0
157 | K | 763411113 | Sanitární příčky do mokrého prostředí, kompaktní desky tl 6 mm | m2 | 16.5 |  | 0 | CS ÚRS 2019 01 |  |  | základní |  | 0 | 0.00991 | 0.16351 | 0 | 0 | 16 | K | 2 |  |  |  | ROZPOCET | 0 | 0 | 0 | 0 | 0 | 1 | 0 | 16 | 1058051755
| VV |  | 2,9*3 |  | 8.7 | [13 empty] | VV | 2 | 2 | True | 0 | ROZPOCET
| VV |  | 1,3*3*2 |  | 7.8 | [13 empty] | VV | 2 | 2 | True | 0 | ROZPOCET
| VV |  | Součet |  | 16.5 | [13 empty] | VV | 2 | 4 | True | 1 | ROZPOCET
158 | K | 763411123 | Dveře sanitárních příček, kompaktní desky tl 6 mm, š do 800 mm, v do 2000 mm | kus | 3 |  | 0 | CS ÚRS 2019 01 |  |  | základní |  | 0 | 0.01425 | 0.04275 | 0 | 0 | 16 | K | 2 |  |  |  | ROZPOCET | 0 | 0 | 0 | 0 | 0 | 1 | 0 | 16 | -322527810
159 | K | 763431001 | Montáž minerálního podhledu s vyjímatelnými panely vel. do 0,36 m2 na zavěšený viditelný rošt | m2 | 201.23 |  | 0 | CS ÚRS 2019 01 |  |  | základní |  | 0 | 0.00117 | 0.23544 | 0 | 0 | 16 | K | 2 |  |  |  | ROZPOCET | 0 | 0 | 0 | 0 | 0 | 1 | 0 | 16 | 992862374
| VV |  | " ze skladby S5 | [15 empty] | VV | 2 | 1 | True | 0 | ROZPOCET
| VV |  | 128,04+21,7+30,05+14,02+7,42 |  | 201.23 | [13 empty] | VV | 2 | 2 | True | 0 | ROZPOCET
| VV |  | Součet |  | 201.23 | [13 empty] | VV | 2 | 4 | True | 1 | ROZPOCET
160 | M | 59036520 | deska podhledová minerální polodrážka jemná hladká perforovaná bílá rastr š.24mm bílá 15x600x600mm | m2 | 221.452 |  | 0 | CS ÚRS 2019 01 |  |  | základní |  | 0 | 0.0035 | 0.77508 | 0 | 0 | 32 | M | 2 |  |  |  | ROZPOCET | 0 | 0 | 0 | 0 | 0 | 1 | 0 | 16 | -458401808
| VV |  | 201,32*1,1 |  | 221.452 | [13 empty] | VV | 2 | 2 | True | 1 | ROZPOCET
161 | K | 998763302 | Přesun hmot tonážní pro sádrokartonové konstrukce v objektech v do 12 m | t | 1.217 |  | 0 | CS ÚRS 2019 01 |  |  | základní |  | 0 | 0 | 0 | 0 | 0 | 16 | K | 2 |  |  |  | ROZPOCET | 0 | 0 | 0 | 0 | 0 | 1 | 0 | 16 | -271027084
| D | 764 | Konstrukce klempířské |  |  |  | 0 | [5 empty] | 0 |  | 0.89873 |  | 0 | 2 | D | 1 |  |  |  | ROZPOCET | [6 empty] | 0
162 | K | 764214611 | Oplechování horních ploch a atik bez rohů z Pz s povrch úpravou mechanicky kotvené rš přes 800mm | m2 | 45.78 |  | 0 | CS ÚRS 2019 01 |  |  | základní |  | 0 | 0.00782 | 0.358 | 0 | 0 | 16 | K | 2 |  |  |  | ROZPOCET | 0 | 0 | 0 | 0 | 0 | 1 | 0 | 16 | -1847643895
| VV |  | 32,7*1,4 " dle tabulky klempířských výrobků pozice K4 |  | 45.78 | [13 empty] | VV | 2 | 2 | True | 1 | ROZPOCET
163 | K | 764216604 | Oplechování rovných parapetů mechanicky kotvené z Pz s povrchovou úpravou rš 330 mm | m | 51 |  | 0 | CS ÚRS 2019 01 |  |  | základní |  | 0 | 0.00291 | 0.14841 | 0 | 0 | 16 | K | 2 |  |  |  | ROZPOCET | 0 | 0 | 0 | 0 | 0 | 1 | 0 | 16 | -1067356253
| VV |  | 3*8 " dle tabulky klempířských výrobků pozice K1 |  | 24 | [13 empty] | VV | 2 | 2 | True | 0 | ROZPOCET
| VV |  | 6*4 " dle tabulky klempířských výrobků pozice K2 |  | 24 | [13 empty] | VV | 2 | 2 | True | 0 | ROZPOCET
| VV |  | 1,5*2 " dle tabulky klempířských výrobků pozice K3 |  | 3 | [13 empty] | VV | 2 | 2 | True | 0 | ROZPOCET
| VV |  | Součet |  | 51 | [13 empty] | VV | 2 | 4 | True | 1 | ROZPOCET
164 | K | 764511603 | Žlab podokapní půlkruhový z Pz s povrchovou úpravou rš 400 mm | m | 115.6 |  | 0 | CS ÚRS 2019 01 |  |  | základní |  | 0 | 0.00209 | 0.2416 | 0 | 0 | 16 | K | 2 |  |  |  | ROZPOCET | 0 | 0 | 0 | 0 | 0 | 1 | 0 | 16 | 961147703
| VV |  | 115,6 " dle tabulky klempířských výrobků pozice K5 |  | 115.6 | [13 empty] | VV | 2 | 2 | True | 1 | ROZPOCET
165 | K | 764511644 | Kotlík oválný (trychtýřový) pro podokapní žlaby z Pz s povrchovou úpravou 400/100 mm | kus | 8 |  | 0 | CS ÚRS 2019 01 |  |  | základní |  | 0 | 0.00025 | 0.002 | 0 | 0 | 16 | K | 2 |  |  |  | ROZPOCET | 0 | 0 | 0 | 0 | 0 | 1 | 0 | 16 | 593112688
166 | K | 764518623 | Svody kruhové včetně objímek, kolen, odskoků z Pz s povrchovou úpravou průměru 120 mm | m | 52 |  | 0 | CS ÚRS 2019 01 |  |  | základní |  | 0 | 0.00286 | 0.14872 | 0 | 0 | 16 | K | 2 |  |  |  | ROZPOCET | 0 | 0 | 0 | 0 | 0 | 1 | 0 | 16 | -350985644
| VV |  | 52 |  | 52 | [13 empty] | VV | 2 | 2 | True | 1 | ROZPOCET
167 | K | 998764102 | Přesun hmot tonážní pro konstrukce klempířské v objektech v do 12 m | t | 0.899 |  | 0 | CS ÚRS 2019 01 |  |  | základní |  | 0 | 0 | 0 | 0 | 0 | 16 | K | 2 |  |  |  | ROZPOCET | 0 | 0 | 0 | 0 | 0 | 1 | 0 | 16 | -997994058
| D | 766-1 | Výplně otvorů |  |  |  | 0 | [5 empty] | 0 |  | 0 |  | 0 | 2 | D | 1 |  |  |  | ROZPOCET | [6 empty] | 0
168 | K | 766-VRATA | Dodávka a montáž garážových vrat | m2 | 244.754 |  | 0 |  |  |  | základní |  | 0 | 0 | 0 | 0 | 0 | 16 | K | 2 |  |  |  | ROZPOCET | 0 | 0 | 0 | 0 | 0 | 1 | 0 | 16 | -1383880711
| P |  | Poznámka k položce: GARÁŽOVÁ VRATA VRATA SEKČNÍ, VÝSUVNÁ KONSTRUKCE OSAZENA TESNĚ POD ÚROVNÍ KROVU, KOLEJNICE KOPÍRUJÍCÍ SKLON KROVU - UD ≤ 1,4 W/(m2k) - BARVA ŠEDÁ - VE VRATECH BUDOU OSAZENA MANUÁLNÍ DVÍŘKA A PEVNÉ PROSKLENÍ - DODÁVKA VČETNĚ ELEKTRICKÉHO POJEZDU, OVLÁDÁNÍ TLAČÍTKY A ZÁROVEŇ DÁLKOVÝM OVLÁDÁNÍM, NOUZOVÉ RUČNÍ OTEVÍRÁNÍ ŘETÍZKEM Kompletní provedení vč. přesunu hmot a stavebních přípomocí. | [15 empty] | P | 2
| VV |  | "D1-D5 | [15 empty] | VV | 2 | 1 | True | 0 | ROZPOCET
| VV |  | 3*4*5 |  | 60 | [13 empty] | VV | 2 | 2 | True | 0 | ROZPOCET
| VV |  | 6*4*4 |  | 96 | [13 empty] | VV | 2 | 2 | True | 0 | ROZPOCET
| VV |  | 3,35*4*3 |  | 40.2 | [13 empty] | VV | 2 | 2 | True | 0 | ROZPOCET
| VV |  | 4*4 |  | 16 | [13 empty] | VV | 2 | 2 | True | 0 | ROZPOCET
| VV |  | 6,5*4 |  | 26 | [13 empty] | VV | 2 | 2 | True | 0 | ROZPOCET
| VV |  | 2,57*2,55" D7 |  | 6.554 | [13 empty] | VV | 2 | 2 | True | 0 | ROZPOCET
| VV |  | Součet |  | 244.754 | [13 empty] | VV | 2 | 4 | True | 1 | ROZPOCET
169 | K | 766-DVVN1 | Dodávka a montáž vnitřních dveří se systémovou zárubní | kus | 7 |  | 0 |  |  |  | základní |  | 0 | 0 | 0 | 0 | 0 | 16 | K | 2 |  |  |  | ROZPOCET | 0 | 0 | 0 | 0 | 0 | 1 | 0 | 16 | -525459286
| P |  | Poznámka k položce: Kompletní provedení vč. přesunu hmot a stavebních přípomocí. | [15 empty] | P | 2
| VV |  | " dle výpisu výrobků | [15 empty] | VV | 2 | 1 | True | 0 | ROZPOCET
| VV |  | 1 " D6 |  | 1 | [13 empty] | VV | 2 | 2 | True | 0 | ROZPOCET
| VV |  | 2 "D9 |  | 2 | [13 empty] | VV | 2 | 2 | True | 0 | ROZPOCET
| VV |  | 2" D11 |  | 2 | [13 empty] | VV | 2 | 2 | True | 0 | ROZPOCET
| VV |  | 1" D12 |  | 1 | [13 empty] | VV | 2 | 2 | True | 0 | ROZPOCET
| VV |  | 1 "D13 |  | 1 | [13 empty] | VV | 2 | 2 | True | 0 | ROZPOCET
| VV |  | Součet |  | 7 | [13 empty] | VV | 2 | 4 | True | 1 | ROZPOCET
170 | K | 766-DVVN2 | Dodávka a montáž vnitřních dveří s ocelovou zárubní | kus | 1 |  | 0 |  |  |  | základní |  | 0 | 0 | 0 | 0 | 0 | 16 | K | 2 |  |  |  | ROZPOCET | 0 | 0 | 0 | 0 | 0 | 1 | 0 | 16 | 2062906340
| P |  | Poznámka k položce: Kompletní provedení vč. přesunu hmot a stavebních přípomocí. | [15 empty] | P | 2
| VV |  | " dle výpisu výrobků | [15 empty] | VV | 2 | 1 | True | 0 | ROZPOCET
| VV |  | 1" D10 |  | 1 | [13 empty] | VV | 2 | 2 | True | 0 | ROZPOCET
| VV |  | Součet |  | 1 | [13 empty] | VV | 2 | 4 | True | 1 | ROZPOCET
171 | K | 766-DVVP | Dodávka a montáž vnitřních dveří protipožárních | kus | 1 |  | 0 |  |  |  | základní |  | 0 | 0 | 0 | 0 | 0 | 16 | K | 2 |  |  |  | ROZPOCET | 0 | 0 | 0 | 0 | 0 | 1 | 0 | 16 | 2121346860
| P |  | Poznámka k položce: Kompletní provedení vč. přesunu hmot a stavebních přípomocí. | [15 empty] | P | 2
| VV |  | 1 " dveře D14 |  | 1 | [13 empty] | VV | 2 | 2 | True | 1 | ROZPOCET
172 | K | 766-OKNA | Dodávka a montáž plastových oken s izolačním trojsklem - | m2 | 57.87 |  | 0 |  |  |  | základní |  | 0 | 0 | 0 | 0 | 0 | 16 | K | 2 |  |  |  | ROZPOCET | 0 | 0 | 0 | 0 | 0 | 1 | 0 | 16 | 1531463718
| P |  | Poznámka k položce: Kompletní provedení vč. přesunu hmot a stavebních přípomocí. | [15 empty] | P | 2
| VV |  | " SOUČÁSTÍ DODÁVKY OKEN BUDOU I VNITŘNÍ PARAPETY | [15 empty] | VV | 2 | 1 | True | 0 | ROZPOCET
| VV |  | 1,5*1,69*2 |  | 5.07 | [13 empty] | VV | 2 | 2 | True | 0 | ROZPOCET
| VV |  | 3,0*1,15*4 |  | 13.8 | [13 empty] | VV | 2 | 2 | True | 0 | ROZPOCET
| VV |  | 3,0*1,15*4 |  | 13.8 | [13 empty] | VV | 2 | 2 | True | 0 | ROZPOCET
| VV |  | 6,0*1,05*4 |  | 25.2 | [13 empty] | VV | 2 | 2 | True | 0 | ROZPOCET
| VV |  | Součet |  | 57.87 | [13 empty] | VV | 2 | 4 | True | 1 | ROZPOCET
173 | K | 766-SV | Dodávka a montáž vchodových dveří se systémovou zárubní | m2 | 2.255 |  | 0 |  |  |  | základní |  | 0 | 0 | 0 | 0 | 0 | 16 | K | 2 |  |  |  | ROZPOCET | 0 | 0 | 0 | 0 | 0 | 1 | 0 | 16 | 1928577085
| P |  | Poznámka k položce: Kompletní provedení vč. přesunu hmot a stavebních přípomocí. | [15 empty] | P | 2
| VV |  | 1,1*2,05 " D8 |  | 2.255 | [13 empty] | VV | 2 | 2 | True | 0 | ROZPOCET
| VV |  | Součet |  | 2.255 | [13 empty] | VV | 2 | 4 | True | 1 | ROZPOCET
| D | 767 | Konstrukce zámečnické |  |  |  | 0 | [5 empty] | 0 |  | 1.2697 |  | 0.025 | 2 | D | 1 |  |  |  | ROZPOCET | [6 empty] | 0
174 | K | 767391112 | Montáž krytiny z tvarovaných plechů šroubováním | m2 | 149.5 |  | 0 | CS ÚRS 2019 01 |  |  | základní |  | 0 | 0.00028 | 0.04186 | 0 | 0 | 16 | K | 2 |  |  |  | ROZPOCET | 0 | 0 | 0 | 0 | 0 | 1 | 0 | 16 | -166643949
| VV |  | " nová krytina stávající garáže | [15 empty] | VV | 2 | 1 | True | 0 | ROZPOCET
| VV |  | 11,5*13 |  | 149.5 | [13 empty] | VV | 2 | 2 | True | 0 | ROZPOCET
| VV |  | Součet |  | 149.5 | [13 empty] | VV | 2 | 4 | True | 1 | ROZPOCET
175 | M | 15484311 | plech trapézový s povrchovou úpravou tl 0,75mm | m2 | 156.975 |  | 0 | CS ÚRS 2019 01 |  |  | základní |  | 0 | 0.0078 | 1.2244 | 0 | 0 | 32 | M | 2 |  |  |  | ROZPOCET | 0 | 0 | 0 | 0 | 0 | 1 | 0 | 16 | -25959847
| VV |  | 149,5*1,05 |  | 156.975 | [13 empty] | VV | 2 | 2 | True | 1 | ROZPOCET
176 | K | 7679951-R01 | Dodávka a montáž systémových ventilačních otvorů se žaluzií v sendvičovém panelu 200x200 vč. povrchové úpravy a kotvících prvků | kus | 30 |  | 0 |  |  |  | základní |  | 0 | 7e-05 | 0.0021 | 0 | 0 | 16 | K | 2 |  |  |  | ROZPOCET | 0 | 0 | 0 | 0 | 0 | 1 | 0 | 16 | -686605320
| P |  | Poznámka k položce: Kompletní provedení vč. přesunu hmot a stavební přípomoci | [15 empty] | P | 2
| VV |  | 30" dle v.č. D.1.1.3 |  | 30 | [13 empty] | VV | 2 | 2 | True | 0 | ROZPOCET
| VV |  | Součet |  | 30 | [13 empty] | VV | 2 | 4 | True | 1 | ROZPOCET
177 | K | 7679951-R02 | Dodávka a montáž ventilačního Al výdechu s povrchovou úpravou min DN 100 | kus | 3 |  | 0 |  |  |  | základní |  | 0 | 7e-05 | 0.00021 | 0 | 0 | 16 | K | 2 |  |  |  | ROZPOCET | 0 | 0 | 0 | 0 | 0 | 1 | 0 | 16 | 2030476434
| P |  | Poznámka k položce: STŘEŠNÍ VENTILAČNÍ VÝDECH - VENTILACE GARÁŽ. STÁNÍ - MATERIÁL: HLINÍK/OCEL - S POVRCHOVOU ÚPRAVOU - SLOŽENÍ: MŘÍŽKA OSAZENA V RASTRU PODHLEDU + FLEXI AL HADICE + NADSTŘEŠNÍ VÝDECH - OSAZENÍ DO TRAPÉZOVÉHO PLECHU NAD MÍSTNOSTÍ 101 Kompletní provedení vč. přesunu hmot a stavební přípomoci | [15 empty] | P | 2
| VV |  | 3" dle v.č. D.1.1.9 a dle výpisu ostatních výrobků |  | 3 | [13 empty] | VV | 2 | 2 | True | 0 | ROZPOCET
| VV |  | Součet |  | 3 | [13 empty] | VV | 2 | 4 | True | 1 | ROZPOCET
178 | K | 7679951-R03 | Provedení vyvrtání otvoru a dodání a osazení trubky DN 250 s větrací mřížkou s plastovými lamelami a síťkou proti hmyzu DN 250 | kus | 4 |  | 0 |  |  |  | základní |  | 0 | 7e-05 | 0.00028 | 0 | 0 | 16 | K | 2 |  |  |  | ROZPOCET | 0 | 0 | 0 | 0 | 0 | 1 | 0 | 16 | -1368970808
| P |  | Poznámka k položce: Kompletní provedení vč. přesunu hmot a stavební přípomoci | [15 empty] | P | 2
| VV |  | 4" dle popisu poznámky u m.č. 101 v.č. D.1.1.3 nad podlahou a pod úrovní podhledu a dle výpisu ostatních výrobků |  | 4 | [13 empty] | VV | 2 | 2 | True | 0 | ROZPOCET
| VV |  | Součet |  | 4 | [13 empty] | VV | 2 | 4 | True | 1 | ROZPOCET
179 | K | 7679951-R05 | Dodávka a montáž ventilačních průduchů vč. povrchové úpravy nad místností 101 | kus | 5 |  | 0 |  |  |  | základní |  | 0 | 7e-05 | 0.00035 | 0 | 0 | 16 | K | 2 |  |  |  | ROZPOCET | 0 | 0 | 0 | 0 | 0 | 1 | 0 | 16 | 45039504
| P |  | Poznámka k položce: Kompletní provedení vč. přesunu hmot a stavební přípomoci | [15 empty] | P | 2
| VV |  | 5" dle výpisu osttaních výrobků a dle popisu v.č. D.1.1.9 |  | 5 | [13 empty] | VV | 2 | 2 | True | 0 | ROZPOCET
| VV |  | Součet |  | 5 | [13 empty] | VV | 2 | 4 | True | 1 | ROZPOCET
180 | K | 7679951-R06 | Dodávka a montáž systémového ventilačního výdechu s povrchovou úpravou min DN 100 | kus | 7 |  | 0 |  |  |  | základní |  | 0 | 7e-05 | 0.00049 | 0 | 0 | 16 | K | 2 |  |  |  | ROZPOCET | 0 | 0 | 0 | 0 | 0 | 1 | 0 | 16 | -1712279536
| P |  | Poznámka k položce: STŘEŠNÍ VENTILAČNÍ VÝDECH - VENTILACE GARÁŽ. STÁNÍ A NADPODHLED. PROST. - MATERIÁL: POPLAST. PLECH - SYSTÉMOVÝ VÝROBEK DODAVATELE PANELŮ - VÝDECH VENTILUJÍCÍ GARÁŽOVÝ PROSTOR A PROSTOR NAD PODHLEDY KANCELÁŘSKÉHO TRAKTU Kompletní provedení vč. přesunu hmot a stavební přípomoci | [15 empty] | P | 2
| VV |  | 7" dle výpisu osttaních výrobků a dle v.č. D.1.1.9 |  | 7 | [13 empty] | VV | 2 | 2 | True | 0 | ROZPOCET
| VV |  | Součet |  | 7 | [13 empty] | VV | 2 | 4 | True | 1 | ROZPOCET
181 | K | 7679951-R07 | Provedení vyvrtání otvoru a dodání a osazení trubky DN 100 s větrací mřížkou s plastovými lamelami a síťkou proti hmyzu DN 100 | kus | 5 |  | 0 |  |  |  | základní |  | 0 | 0 | 0 | 0.005 | 0.025 | 4 | K | 2 |  |  |  | ROZPOCET | 0 | 0 | 0 | 0 | 0 | 1 | 0 | 4 | -1412233432
| P |  | Poznámka k položce: Kompletní provedení vč. přesunu hmot a stavební přípomoci | [15 empty] | P | 2
| VV |  | 5" dle popisu poznámky u m.č. 101 v.č. D.1.1.3 nad podlahou |  | 5 | [13 empty] | VV | 2 | 2 | True | 1 | ROZPOCET
182 | K | 7679951-R08 | Dodávka a montáž práškový hasící přístroj 21 A | kus | 27 |  | 0 |  |  |  | základní |  | 0 | 0 | 0 | 0 | 0 | 4 | K | 2 |  |  |  | ROZPOCET | 0 | 0 | 0 | 0 | 0 | 1 | 0 | 4 | 835434025
| P |  | Poznámka k položce: Kompletní provedení vč. přesunu hmot a stavební přípomoci | [15 empty] | P | 2
| VV |  | 27 |  | 27 | [13 empty] | VV | 2 | 2 | True | 1 | ROZPOCET
183 | K | 7679951-R09 | Dodávka a montáž mobilního skládacího žebříku 8m | kus | 1 |  | 0 |  |  |  | základní |  | 0 | 0 | 0 | 0 | 0 | 4 | K | 2 |  |  |  | ROZPOCET | 0 | 0 | 0 | 0 | 0 | 1 | 0 | 4 | 1775356927
| P |  | Poznámka k položce: Kompletní provedení vč. přesunu hmot a stavební přípomoci | [15 empty] | P | 2
| VV |  | 1 |  | 1 | [13 empty] | VV | 2 | 2 | True | 1 | ROZPOCET
184 | K | 7679951-R10 | Dodávka a montáž mobilního skládacího žebříku 3m | kus | 1 |  | 0 |  |  |  | základní |  | 0 | 0 | 0 | 0 | 0 | 4 | K | 2 |  |  |  | ROZPOCET | 0 | 0 | 0 | 0 | 0 | 1 | 0 | 4 | 1612818719
| P |  | Poznámka k položce: Kompletní provedení vč. přesunu hmot a stavební přípomoci | [15 empty] | P | 2
| VV |  | 1 |  | 1 | [13 empty] | VV | 2 | 2 | True | 1 | ROZPOCET
185 | K | 998767102 | Přesun hmot tonážní pro zámečnické konstrukce v objektech v do 12 m | t | 1.27 |  | 0 | CS ÚRS 2019 01 |  |  | základní |  | 0 | 0 | 0 | 0 | 0 | 16 | K | 2 |  |  |  | ROZPOCET | 0 | 0 | 0 | 0 | 0 | 1 | 0 | 16 | 1479991227
| D | 771 | Podlahy krytiny |  |  |  | 0 | [5 empty] | 0 |  | 0 |  | 0 | 2 | D | 1 |  |  |  | ROZPOCET | [6 empty] | 0
186 | K | 77100001R | Podlahové krytiny vč. soklu - uzavírací vrstva dvousložková, polyaspartická s vodotěsnou polyuretanovou membránou a armovací tkaninou ze skladby S1 a S3 | m2 | 744.802 |  | 0 |  |  |  | základní |  | 0 | 0 | 0 | 0 | 0 | 16 | K | 2 |  |  |  | ROZPOCET | 0 | 0 | 0 | 0 | 0 | 1 | 0 | 16 | -280079258
| P |  | Poznámka k položce: " ve skaldbě: - UZAVÍRACÍ VRSTVA - DVOJSLOŽKOVÁ, POLYASPARTICKÁ - VODOTĚSNÁ POLYURETANOVÁ MEMBRÁNA A OBRUSNÁ VRSTVA - ARMOVACÍ TKANINA (162g/m2) - PENETRACE - TRANSPARENTNÍ EPOXIDOVÁ PENETRAČNÍ PRYSKYŘICE, PLNĚNÍ VYSUŠENÝM KŘEMENNÝM PÍSKEM Kompletní provedení vč. přesunu hmot a stavební přípomoc | [15 empty] | P | 2
| VV |  | " S1 | [15 empty] | VV | 2 | 1 | True | 0 | ROZPOCET
| VV |  | 215,96+375,38 |  | 591.34 | [13 empty] | VV | 2 | 2 | True | 0 | ROZPOCET
| VV |  | (9,56*2+2,6*2)*0,2" stěny montážní jámy |  | 4.864 | [13 empty] | VV | 2 | 2 | True | 0 | ROZPOCET
| VV |  | 2" jímka |  | 2 | [13 empty] | VV | 2 | 2 | True | 0 | ROZPOCET
| VV |  | (17,5*2+21,45*2+20,63*2+10,48*2)*0,1 |  | 14.012 | [13 empty] | VV | 2 | 2 | True | 0 | ROZPOCET
| VV |  | " S3 | [15 empty] | VV | 2 | 1 | True | 0 | ROZPOCET
| VV |  | 128,04 |  | 128.04 | [13 empty] | VV | 2 | 2 | True | 0 | ROZPOCET
| VV |  | (10,31*2+12,42*2)*0,1 |  | 4.546 | [13 empty] | VV | 2 | 2 | True | 0 | ROZPOCET
| VV |  | Součet |  | 744.802 | [13 empty] | VV | 2 | 4 | True | 1 | ROZPOCET
187 | K | 771000011R | Dodávka a montáž fabionu z epoxidového plastbetonu dle detailu u skladby podlahy S3 vč. záseku ve zdivu s vyplněním cem. maltou | m | 41.94 |  | 0 |  |  |  | základní |  | 0 | 0 | 0 | 0 | 0 | 16 | K | 2 |  |  |  | ROZPOCET | 0 | 0 | 0 | 0 | 0 | 1 | 0 | 16 | -214069818
| P |  | Poznámka k položce: " ve skaldbě: - UZAVÍRACÍ VRSTVA - DVOJSLOŽKOVÁ, POLYASPARTICKÁ - VODOTĚSNÁ POLYURETANOVÁ MEMBRÁNA A OBRUSNÁ VRSTVA - ARMOVACÍ TKANINA (162g/m2) - PENETRACE - TRANSPARENTNÍ EPOXIDOVÁ PENETRAČNÍ PRYSKYŘICE, PLNĚNÍ VYSUŠENÝM KŘEMENNÝM PÍSKEM Kompletní provedení vč. přesunu hmot a stavební přípomoc | [15 empty] | P | 2
| VV |  | " u skladby S3 | [15 empty] | VV | 2 | 1 | True | 0 | ROZPOCET
| VV |  | 10,31*2+12,42*2-3,26*2+0,5*6 |  | 41.94 | [13 empty] | VV | 2 | 2 | True | 0 | ROZPOCET
| VV |  | Součet |  | 41.94 | [13 empty] | VV | 2 | 4 | True | 1 | ROZPOCET
188 | K | 77100002R | Podlahové krytiny vč. soklu - dvousložkový epoxidový nátěr na bázi vodné disperze ze skladby S4 vč. polyuretanového tmelu | m2 | 370.931 |  | 0 |  |  |  | základní |  | 0 | 0 | 0 | 0 | 0 | 16 | K | 2 |  |  |  | ROZPOCET | 0 | 0 | 0 | 0 | 0 | 1 | 0 | 16 | -1139064697
| P |  | Poznámka k položce: Kompletní provedení vč. přesunu hmot a stavební přípomoc | [15 empty] | P | 2
| VV |  | " skladba S4 | [15 empty] | VV | 2 | 1 | True | 0 | ROZPOCET
| VV |  | 43,4+20,41+19,48+43,31+37,38+50,53+44,41+57,85+41,71 |  | 358.48 | [13 empty] | VV | 2 | 2 | True | 0 | ROZPOCET
| VV |  | (10,85*8+4,0*2+3,71*4+3,99*2+3,445*2)*0,1 |  | 12.451 | [13 empty] | VV | 2 | 2 | True | 0 | ROZPOCET
| VV |  | Součet |  | 370.931 | [13 empty] | VV | 2 | 4 | True | 1 | ROZPOCET
189 | K | 77100003R | Podlahové krytiny vč. soklu - dlažba třídy PEI4 tl. 9mm | m2 | 142.365 |  | 0 |  |  |  | základní |  | 0 | 0 | 0 | 0 | 0 | 16 | K | 2 |  |  |  | ROZPOCET | 0 | 0 | 0 | 0 | 0 | 1 | 0 | 16 | -149323996
| P |  | Poznámka k položce: Kompletní provedení vč. přesunu hmot a stavební přípomoc | [15 empty] | P | 2
| VV |  | " skladba S6 | [15 empty] | VV | 2 | 1 | True | 0 | ROZPOCET
| VV |  | 38,99+21,7+30,05+7,42 |  | 98.16 | [13 empty] | VV | 2 | 2 | True | 0 | ROZPOCET
| VV |  | (10,175*2+3,76*2+2,0*2+10,85*2+6,215*2+4,835*2+4,835*2+1,535*2)*0,5 |  | 44.205 | [13 empty] | VV | 2 | 2 | True | 0 | ROZPOCET
| VV |  | Součet |  | 142.365 | [13 empty] | VV | 2 | 4 | True | 1 | ROZPOCET
190 | K | 77100004R | Podlahové krytiny vč. soklu - dlažba třídy PEI4, protiskluzná třídy R9 tl. 9mm | m2 | 21.755 |  | 0 |  |  |  | základní |  | 0 | 0 | 0 | 0 | 0 | 16 | K | 2 |  |  |  | ROZPOCET | 0 | 0 | 0 | 0 | 0 | 1 | 0 | 16 | 122856238
| P |  | Poznámka k položce: Kompletní provedení vč. přesunu hmot a stavební přípomoc | [15 empty] | P | 2
| VV |  | " skladba S7 | [15 empty] | VV | 2 | 1 | True | 0 | ROZPOCET
| VV |  | 14,02 |  | 14.02 | [13 empty] | VV | 2 | 2 | True | 0 | ROZPOCET
| VV |  | (2,9*2+4,835*2)*0,5 |  | 7.735 | [13 empty] | VV | 2 | 2 | True | 0 | ROZPOCET
| VV |  | Součet |  | 21.755 | [13 empty] | VV | 2 | 4 | True | 1 | ROZPOCET
| D | 781 | Dokončovací práce - obklady |  |  |  | 0 | [5 empty] | 0 |  | 0.24009 |  | 0 | 2 | D | 1 |  |  |  | ROZPOCET | [6 empty] | 0
191 | K | 781121011 | Nátěr penetrační na stěnu | m2 | 11.36 |  | 0 | CS ÚRS 2019 01 |  |  | základní |  | 0 | 0.0003 | 0.003408 | 0 | 0 | 16 | K | 2 |  |  |  | ROZPOCET | 0 | 0 | 0 | 0 | 0 | 1 | 0 | 16 | -974400288
| VV |  | " instalační předstěna z broušených cihel | [15 empty] | VV | 2 | 1 | True | 0 | ROZPOCET
| VV |  | 1,2*2*2,0+0,2*2,0*2 |  | 5.6 | [13 empty] | VV | 2 | 2 | True | 0 | ROZPOCET
| VV |  | " obezdívka WC A PISOÁRŮ | [15 empty] | VV | 2 | 1 | True | 0 | ROZPOCET
| VV |  | 1,2*1,2*3+0,2*1,2*2*3 |  | 5.76 | [13 empty] | VV | 2 | 2 | True | 0 | ROZPOCET
| VV |  | Součet |  | 11.36 | [13 empty] | VV | 2 | 4 | True | 1 | ROZPOCET
192 | K | 781474112 | Montáž obkladů vnitřních keramických hladkých do 12 ks/m2 lepených flexibilním lepidlem | m2 | 11.36 |  | 0 | CS ÚRS 2019 01 |  |  | základní |  | 0 | 0.006 | 0.06816 | 0 | 0 | 16 | K | 2 |  |  |  | ROZPOCET | 0 | 0 | 0 | 0 | 0 | 1 | 0 | 16 | 1955889605
| VV |  | 11,36 |  | 11.36 | [13 empty] | VV | 2 | 2 | True | 1 | ROZPOCET
193 | M | 59761071 | obklad keramický hladký přes 12 do 19ks/m2 | m2 | 13.064 |  | 0 | CS ÚRS 2019 01 |  |  | základní |  | 0 | 0.0129 | 0.16853 | 0 | 0 | 32 | M | 2 |  |  |  | ROZPOCET | 0 | 0 | 0 | 0 | 0 | 1 | 0 | 16 | -2082023913
| VV |  | 11,36*1,15 |  | 13.064 | [13 empty] | VV | 2 | 2 | True | 1 | ROZPOCET
194 | K | 781477114 | Příplatek k montáži obkladů vnitřních keramických hladkých za spárování | m2 | 11.36 |  | 0 | CS ÚRS 2019 01 |  |  | základní |  | 0 | 0 | 0 | 0 | 0 | 16 | K | 2 |  |  |  | ROZPOCET | 0 | 0 | 0 | 0 | 0 | 1 | 0 | 16 | -1308824003
195 | K | 998781102 | Přesun hmot tonážní pro obklady keramické v objektech v do 12 m | t | 0.24 |  | 0 | CS ÚRS 2019 01 |  |  | základní |  | 0 | 0 | 0 | 0 | 0 | 16 | K | 2 |  |  |  | ROZPOCET | 0 | 0 | 0 | 0 | 0 | 1 | 0 | 16 | 1458797788
| D | 783 | Dokončovací práce - nátěry |  |  |  | 0 | [5 empty] | 0 |  | 0.89888 |  | 0 | 2 | D | 1 |  |  |  | ROZPOCET | [6 empty] | 0
196 | K | 783301313 | Odmaštění zámečnických konstrukcí ředidlovým odmašťovačem | m2 | 1449.8 |  | 0 | CS ÚRS 2019 01 |  |  | základní |  | 0 | 7e-05 | 0.10149 | 0 | 0 | 16 | K | 2 |  |  |  | ROZPOCET | 0 | 0 | 0 | 0 | 0 | 1 | 0 | 16 | 272982696
| VV |  | 1449,8" dle výpisu oceli - výkaz natíratelné plochy a dle popisu TZ |  | 1449.8 | [13 empty] | VV | 2 | 2 | True | 1 | ROZPOCET
197 | K | 783314101 | Základní jednonásobný syntetický nátěr zámečnických konstrukcí | m2 | 1449.8 |  | 0 | CS ÚRS 2019 01 |  |  | základní |  | 0 | 0.00014 | 0.20297 | 0 | 0 | 16 | K | 2 |  |  |  | ROZPOCET | 0 | 0 | 0 | 0 | 0 | 1 | 0 | 16 | -717721256
198 | K | 783314201 | Základní antikorozní jednonásobný syntetický standardní nátěr zámečnických konstrukcí | m2 | 1449.8 |  | 0 | CS ÚRS 2019 01 |  |  | základní |  | 0 | 0.00017 | 0.24647 | 0 | 0 | 16 | K | 2 |  |  |  | ROZPOCET | 0 | 0 | 0 | 0 | 0 | 1 | 0 | 16 | -90981242
199 | K | 783317101 | Krycí jednonásobný syntetický standardní nátěr zámečnických konstrukcí | m2 | 2899.6 |  | 0 | CS ÚRS 2019 01 |  |  | základní |  | 0 | 0.00012 | 0.34795 | 0 | 0 | 16 | K | 2 |  |  |  | ROZPOCET | 0 | 0 | 0 | 0 | 0 | 1 | 0 | 16 | -1909552518
| VV |  | 1449,8*2 " dle výpisu oceli - výkaz natíratelné plochy - vrchní nátěr proveden ve dvou vrstvách dle popisu TZ |  | 2899.6 | [13 empty] | VV | 2 | 2 | True | 1 | ROZPOCET
| D | 784 | Dokončovací práce - malby a tapety |  |  |  | 0 | [5 empty] | 0 |  | 0.24324 |  | 0 | 2 | D | 1 |  |  |  | ROZPOCET | [6 empty] | 0
200 | K | 784111005 | Oprášení (ometení ) podkladu v místnostech výšky přes 5,00 m | m2 | 528.774 |  | 0 | CS ÚRS 2019 01 |  |  | základní |  | 0 | 0 | 0 | 0 | 0 | 16 | K | 2 |  |  |  | ROZPOCET | 0 | 0 | 0 | 0 | 0 | 1 | 0 | 16 | -1606807368
| VV |  | (12,42*2+10,31*2+10,48+12,42+0,4)*3,6 |  | 247.536 | [13 empty] | VV | 2 | 2 | True | 0 | ROZPOCET
| VV |  | 10,85*4,6 |  | 49.91 | [13 empty] | VV | 2 | 2 | True | 0 | ROZPOCET
| VV |  | -3,26*4,04*3 |  | -39.511 | [13 empty] | VV | 2 | 2 | True | 0 | ROZPOCET
| VV |  | Mezisoučet |  | 257.935 | [13 empty] | VV | 2 | 3 | True | 0 | ROZPOCET
| VV |  | (10,85*2+10,175*2+3,76*2)*5,6 |  | 277.592 | [13 empty] | VV | 2 | 2 | True | 0 | ROZPOCET
| VV |  | -2,55*2,55 |  | -6.503 | [13 empty] | VV | 2 | 2 | True | 0 | ROZPOCET
| VV |  | -1,0*2,0 |  | -2 | [13 empty] | VV | 2 | 2 | True | 0 | ROZPOCET
| VV |  | (1,0+2,0*2)*0,35 |  | 1.75 | [13 empty] | VV | 2 | 2 | True | 0 | ROZPOCET
| VV |  | Mezisoučet |  | 270.839 | [13 empty] | VV | 2 | 3 | True | 0 | ROZPOCET
| VV |  | Součet |  | 528.774 | [13 empty] | VV | 2 | 4 | True | 1 | ROZPOCET
201 | K | 784131103.1 | Odstranění maleb a nátěrů z mítek zbroušením/obroušením v místnostech výšky do 5,00 m | m2 | 528.774 |  | 0 |  |  |  | základní |  | 0 | 0 | 0 | 0 | 0 | 16 | K | 2 |  |  |  | ROZPOCET | 0 | 0 | 0 | 0 | 0 | 1 | 0 | 16 | -546815985
| VV |  | (12,42*2+10,31*2+10,48+12,42+0,4)*3,6 |  | 247.536 | [13 empty] | VV | 2 | 2 | True | 0 | ROZPOCET
| VV |  | 10,85*4,6 |  | 49.91 | [13 empty] | VV | 2 | 2 | True | 0 | ROZPOCET
| VV |  | -3,26*4,04*3 |  | -39.511 | [13 empty] | VV | 2 | 2 | True | 0 | ROZPOCET
| VV |  | Mezisoučet |  | 257.935 | [13 empty] | VV | 2 | 3 | True | 0 | ROZPOCET
| VV |  | (10,85*2+10,175*2+3,76*2)*5,6 |  | 277.592 | [13 empty] | VV | 2 | 2 | True | 0 | ROZPOCET
| VV |  | -2,55*2,55 |  | -6.503 | [13 empty] | VV | 2 | 2 | True | 0 | ROZPOCET
| VV |  | -1,0*2,0 |  | -2 | [13 empty] | VV | 2 | 2 | True | 0 | ROZPOCET
| VV |  | (1,0+2,0*2)*0,35 |  | 1.75 | [13 empty] | VV | 2 | 2 | True | 0 | ROZPOCET
| VV |  | Mezisoučet |  | 270.839 | [13 empty] | VV | 2 | 3 | True | 0 | ROZPOCET
| VV |  | Součet |  | 528.774 | [13 empty] | VV | 2 | 4 | True | 1 | ROZPOCET
202 | K | 784181125 | Hloubková jednonásobná penetrace podkladu v místnostech výšky přes 5,00 m | m2 | 528.774 |  | 0 | CS ÚRS 2019 01 |  |  | základní |  | 0 | 0.0002 | 0.10575 | 0 | 0 | 16 | K | 2 |  |  |  | ROZPOCET | 0 | 0 | 0 | 0 | 0 | 1 | 0 | 16 | -2071626191
203 | K | 784211105 | Dvojnásobné bílé malby ze směsí za mokra výborně otěruvzdorných v místnostech výšky přes 5,00 m | m2 | 528.774 |  | 0 | CS ÚRS 2019 01 |  |  | základní |  | 0 | 0.00026 | 0.13748 | 0 | 0 | 16 | K | 2 |  |  |  | ROZPOCET | 0 | 0 | 0 | 0 | 0 | 1 | 0 | 16 | -1917680774
| D | M | Práce a dodávky M |  |  |  | 0 | [5 empty] | 0 |  | 0.07245 |  | 0 | 3 | D | 0 |  |  |  | ROZPOCET | [6 empty] | 0
204 | K | 100-M100 | Dodávka a montáž kabelu telekomunikace v chráničce | m | 77 |  | 0 |  |  |  | základní |  | 0 | 0 | 0 | 0 | 0 | 64 | K | 1 |  |  |  | ROZPOCET | 0 | 0 | 0 | 0 | 0 | 1 | 0 | 64 | -1026319735
| P |  | Poznámka k položce: Kompletní provedení vč. přesunu hmot a stavební přípomoc | [15 empty] | P | 1
205 | K | 100-M200 | Dodávka a montáž kabelu internetu v chráničce | m | 77 |  | 0 |  |  |  | základní |  | 0 | 0 | 0 | 0 | 0 | 64 | K | 1 |  |  |  | ROZPOCET | 0 | 0 | 0 | 0 | 0 | 1 | 0 | 64 | -342753139
| P |  | Poznámka k položce: Kompletní provedení vč. přesunu hmot a stavební přípomoc | [15 empty] | P | 1
206 | K | 100-M300 | Dodávka a montáž kabelu zabezepečovacího zařízení v chráničce | m | 77 |  | 0 |  |  |  | základní |  | 0 | 0 | 0 | 0 | 0 | 64 | K | 1 |  |  |  | ROZPOCET | 0 | 0 | 0 | 0 | 0 | 1 | 0 | 64 | 1662219219
| P |  | Poznámka k položce: Kompletní provedení vč. přesunu hmot a stavební přípomoc | [15 empty] | P | 1
207 | K | 388995211 | Chránička kabelů z trub HDPE do DN 80 | m | 160 |  | 0 | CS ÚRS 2019 01 |  |  | základní |  | 0 | 0.00045 | 0.072 | 0 | 0 | 64 | K | 1 |  |  |  | ROZPOCET | 0 | 0 | 0 | 0 | 0 | 1 | 0 | 64 | -630419616
| VV |  | 40*4" dle detailu str. 6 - PROVEDENÍ SDRUŽENÉHO VEDENÍ SÍTÍ |  | 160 | [13 empty] | VV | 1 | 2 | True | 1 | ROZPOCET
208 | K | 3889-R100 | Dodávka a montáž chrániček pro přívody k jeřábu a zdvihací rampě | soubor | 1 |  | 0 |  |  |  | základní |  | 0 | 0.00045 | 0.00045 | 0 | 0 | 64 | K | 1 |  |  |  | ROZPOCET | 0 | 0 | 0 | 0 | 0 | 1 | 0 | 64 | -1289462466
| P |  | Poznámka k položce: Kompletní provedení vč. přesunu hmot a stavební přípomoc | [15 empty] | P | 1
| VV |  | 1 |  | 1 | [13 empty] | VV | 1 | 2 | True | 1 | ROZPOCET
| D | HZS | Hodinové zúčtovací sazby |  |  |  | 0 | [5 empty] | 0 |  | 0 |  | 0 | 4 | D | 0 |  |  |  | ROZPOCET | [6 empty] | 0
209 | K | HZS1292 | Hodinová zúčtovací sazba stavební dělník | hod | 64 |  | 0 | CS ÚRS 2019 01 |  |  | základní |  | 0 | 0 | 0 | 0 | 0 | 512 | K | 1 |  |  |  | ROZPOCET | 0 | 0 | 0 | 0 | 0 | 1 | 0 | 512 | -1156681301
| VV |  | 8*4*2" další nespecifikované práce a pomocné práce při stavbě |  | 64 | [13 empty] | VV | 1 | 2 | True | 1 | ROZPOCET

## 01.1 - PZTS
[9 empty] | >> skryté sloupce << | [9 empty] | {70dfabc6-0d6f-4d57-8296-b96a8764b296}
2
| KRYCÍ LIST SOUPISU PRACÍ | [8 empty] | v --- níže se nacházejí doplnkové a pomocné údaje k sestavám --- v | [8 empty] | False
Stavba:
Rekonstrukce objektu garáží nákladních vozidel - Rychnov nad Kněžnou
Objekt:
01 - Výstavba garáží
Soupis:
01.1 - PZTS
| KSO: |  |  |  |  | CC-CZ:
| Místo: |  | p.č. 2461/49 k.ú. Rychnov nad Kněžnou |  |  | Datum: | 26. 3. 2019
| Zadavatel: |  |  |  |  | IČ: | 27502988
|  | Údržba silnic královéhradeckého kraje, a.s. |  |  |  | DIČ:
| Uchazeč: |  |  |  |  | IČ: | Vyplň údaj
|  | Vyplň údaj |  |  |  | DIČ: | Vyplň údaj
| Projektant: |  |  |  |  | IČ:
|  | IRBOS s.r.o., Čestice 115, Kostelec n/O |  |  |  | DIČ:
| Zpracovatel: |  |  |  |  | IČ:
DIČ:
Poznámka:
| Cena bez DPH | [5 empty] | 0
|  |  | Základ daně |  |  | Sazba daně | Výše daně
| DPH | základní | 0 |  |  | 21% | 0
|  | snížená | 0 |  |  | 15% | 0
|  | zákl. přenesená | 0 |  |  | 21% | 0
|  | sníž. přenesená | 0 |  |  | 15% | 0
|  | nulová | 0 |  |  | 0% | 0
| Cena s DPH |  |  | v | CZK |  | 0
| Projektant |  |  | Zpracovatel
| Datum a podpis: |  | Razítko | Datum a podpis: |  |  | Razítko
| Objednavatel |  |  | Uchazeč
| Datum a podpis: |  | Razítko | Datum a podpis: |  |  | Razítko
REKAPITULACE ČLENĚNÍ SOUPISU PRACÍ
Stavba:
Rekonstrukce objektu garáží nákladních vozidel - Rychnov nad Kněžnou
Objekt:
01 - Výstavba garáží
Soupis:
01.1 - PZTS
Místo: |  |  | p.č. 2461/49 k.ú. Rychnov nad Kněžnou |  |  | Datum: | 26. 3. 2019
Zadavatel: |  |  | Údržba silnic královéhradeckého kraje, a.s. |  |  | Projektant: | IRBOS s.r.o., Čestice 115, Kostelec n/O
Uchazeč: |  |  | Vyplň údaj |  |  | Zpracovatel:
Kód dílu - Popis | [6 empty] | Cena celkem [CZK]
Náklady ze soupisu prací | [6 empty] | 0 | [12 empty] | -1
| D1 - PZTS | [5 empty] | 0
SOUPIS PRACÍ
Stavba:
Rekonstrukce objektu garáží nákladních vozidel - Rychnov nad Kněžnou
Objekt:
01 - Výstavba garáží
Soupis:
01.1 - PZTS
Místo: |  |  | p.č. 2461/49 k.ú. Rychnov nad Kněžnou |  |  | Datum: | 26. 3. 2019
Zadavatel: |  |  | Údržba silnic královéhradeckého kraje, a.s. |  |  | Projektant: | IRBOS s.r.o., Čestice 115, Kostelec n/O
Uchazeč: |  |  | Vyplň údaj |  |  | Zpracovatel:
PČ | Typ | Kód | Popis | MJ | Množství | J.cena [CZK] | Cena celkem [CZK] | Cenová soustava |  |  | DPH | J. Nh [h] | Nh celkem [h] | J. hmotnost [t] | Hmotnost celkem [t] | J. suť [t] | Suť Celkem [t]
Náklady soupisu celkem | [6 empty] | 0 | [5 empty] | 0 |  | 0 |  | 0 |  | D | -1 | [7 empty] | 0
| D | D1 | PZTS |  |  |  | 0 | [5 empty] | 0 |  | 0 |  | 0 | 1 | D | 0 | ROZPOCET | [6 empty] | 0
1 | K | Pol133 | GFlex 100 (V3) -ústředna v plastovém krytu (17Ah) s komunikátorem bez klávesnice Obj. kód: C007-L-E4-01 | ks | 1 |  | 0 |  |  |  | základní |  | 0 | 0 | 0 | 0 | 0 | 4 | K | 1 | ROZPOCET | 0 | 0 | 0 | 0 | 0 | 1 | 0 | 4 | 2
2 | K | Pol134 | GFlex (V3) GSM/GPRS komunikátor pro sběrnici IB2 Obj. kód: A081-00-01 | ks | 1 |  | 0 |  |  |  | základní |  | 0 | 0 | 0 | 0 | 0 | 4 | K | 1 | ROZPOCET | 0 | 0 | 0 | 0 | 0 | 1 | 0 | 4 | 4
3 | K | Pol135 | Akumulátor 17Ah | kpl | 1 |  | 0 |  |  |  | základní |  | 0 | 0 | 0 | 0 | 0 | 4 | K | 1 | ROZPOCET | 0 | 0 | 0 | 0 | 0 | 1 | 0 | 4 | 6
4 | K | Pol136 | Koncentrátor v plastovém krytu pro 8 zón se 4 PGM výstupy Obj. kód: G8P | ks | 6 |  | 0 |  |  |  | základní |  | 0 | 0 | 0 | 0 | 0 | 4 | K | 1 | ROZPOCET | 0 | 0 | 0 | 0 | 0 | 1 | 0 | 4 | 8
5 | K | Pol137 | MG kontakt vratový čtyřdrátový s pracovní mezerou 55mm Obj. kód: EMPS50 | ks | 18 |  | 0 |  |  |  | základní |  | 0 | 0 | 0 | 0 | 0 | 4 | K | 1 | ROZPOCET | 0 | 0 | 0 | 0 | 0 | 1 | 0 | 4 | 10
6 | K | Pol138 | Duální detektor s dosahem 15m a vestavěnými EOL rezistory Obj. kód: PRESTIGE DT | ks | 17 |  | 0 |  |  |  | základní |  | 0 | 0 | 0 | 0 | 0 | 4 | K | 1 | ROZPOCET | 0 | 0 | 0 | 0 | 0 | 1 | 0 | 4 | 12
7 | K | Pol139 | Propojovací krabice,16+2 šroubovací svorky do krabice KU68 Obj. kód: RKZ18S | ks | 18 |  | 0 |  |  |  | základní |  | 0 | 0 | 0 | 0 | 0 | 4 | K | 1 | ROZPOCET | 0 | 0 | 0 | 0 | 0 | 1 | 0 | 4 | 14
8 | K | Pol140 | Zálohovaná plastová siréna venkovní 110dB/1m s majákem a akumulátorem Obj. kód: OS365 | ks | 1 |  | 0 |  |  |  | základní |  | 0 | 0 | 0 | 0 | 0 | 4 | K | 1 | ROZPOCET | 0 | 0 | 0 | 0 | 0 | 1 | 0 | 4 | 16
9 | K | Pol141 | MK8 LCD klávesnice pro ústředny Galaxy Flex a Dimension Obj. kód: CP050-00-01 | ks | 1 |  | 0 |  |  |  | základní |  | 0 | 0 | 0 | 0 | 0 | 4 | K | 1 | ROZPOCET | 0 | 0 | 0 | 0 | 0 | 1 | 0 | 4 | 18
10 | K | Pol142 | Kovový kryt na klávesnici MK7, se zámkem a sabotážním kontaktem Obj. kód: KRYTG/ZM | ks | 1 |  | 0 |  |  |  | základní |  | 0 | 0 | 0 | 0 | 0 | 4 | K | 1 | ROZPOCET | 0 | 0 | 0 | 0 | 0 | 1 | 0 | 4 | 20
11 | K | Pol143 | Konvenční kombinovaný (optickokouřový + teplotní) hlásič s reléovou paticí Obj. kód: EXODUS OH/4W | ks | 18 |  | 0 |  |  |  | základní |  | 0 | 0 | 0 | 0 | 0 | 4 | K | 1 | ROZPOCET | 0 | 0 | 0 | 0 | 0 | 1 | 0 | 4 | 22
12 | K | Pol144 | tlačítkový hlásič červený | ks | 3 |  | 0 |  |  |  | základní |  | 0 | 0 | 0 | 0 | 0 | 4 | K | 1 | ROZPOCET | 0 | 0 | 0 | 0 | 0 | 1 | 0 | 4 | 24
13 | K | Pol145 | kabel BELDEN 9501 | m | 195 |  | 0 |  |  |  | základní |  | 0 | 0 | 0 | 0 | 0 | 4 | K | 1 | ROZPOCET | 0 | 0 | 0 | 0 | 0 | 1 | 0 | 4 | 26
14 | K | Pol146 | kabely SCY 2x1,5 | m | 195 |  | 0 |  |  |  | základní |  | 0 | 0 | 0 | 0 | 0 | 4 | K | 1 | ROZPOCET | 0 | 0 | 0 | 0 | 0 | 1 | 0 | 4 | 28
15 | K | Pol147 | kabel FI-HT06 | m | 1060 |  | 0 |  |  |  | základní |  | 0 | 0 | 0 | 0 | 0 | 4 | K | 1 | ROZPOCET | 0 | 0 | 0 | 0 | 0 | 1 | 0 | 4 | 30
16 | K | Pol148 | trubka pevná na příchytkách 1520-1525 | m | 754 |  | 0 |  |  |  | základní |  | 0 | 0 | 0 | 0 | 0 | 4 | K | 1 | ROZPOCET | 0 | 0 | 0 | 0 | 0 | 1 | 0 | 4 | 32
17 | K | Pol149 | oživení,konfigurace,revize,zaškolení obsluhy | kpl | 1 |  | 0 |  |  |  | základní |  | 0 | 0 | 0 | 0 | 0 | 4 | K | 1 | ROZPOCET | 0 | 0 | 0 | 0 | 0 | 1 | 0 | 4 | 34
18 | K | Pol150 | lešení,plošiny nad 2m | den | 10 |  | 0 |  |  |  | základní |  | 0 | 0 | 0 | 0 | 0 | 4 | K | 1 | ROZPOCET | 0 | 0 | 0 | 0 | 0 | 1 | 0 | 4 | 36
19 | K | Pol151 | pomocný materiál(vruty,hmoždiny, příchytky, záv. tyče, krabice, pásky atd) | kpl | 1 |  | 0 |  |  |  | základní |  | 0 | 0 | 0 | 0 | 0 | 4 | K | 1 | ROZPOCET | 0 | 0 | 0 | 0 | 0 | 1 | 0 | 4 | 38
20 | K | Pol152 | pomocné práce, práce nespecifikované,PPV,sekání ,úklid | kpl | 1 |  | 0 |  |  |  | základní |  | 0 | 0 | 0 | 0 | 0 | 4 | K | 1 | ROZPOCET | 0 | 0 | 0 | 0 | 0 | 1 | 0 | 4 | 40
21 | K | Pol153 | doprava | kpl | 1 |  | 0 |  |  |  | základní |  | 0 | 0 | 0 | 0 | 0 | 4 | K | 1 | ROZPOCET | 0 | 0 | 0 | 0 | 0 | 1 | 0 | 4 | 42
22 | K | Pol154 | likvidace a odvoz odpadu | kpl | 1 |  | 0 |  |  |  | základní |  | 0 | 0 | 0 | 0 | 0 | 4 | K | 1 | ROZPOCET | 0 | 0 | 0 | 0 | 0 | 1 | 0 | 4 | 44
23 | K | Pol155 | realizační PD | kpl | 1 |  | 0 |  |  |  | základní |  | 0 | 0 | 0 | 0 | 0 | 4 | K | 1 | ROZPOCET | 0 | 0 | 0 | 0 | 0 | 1 | 0 | 4 | 46

## 02.1 - Elektro
[9 empty] | >> skryté sloupce << | [9 empty] | {b891daf1-570b-4817-af40-cd23ca73a1f3}
2
| KRYCÍ LIST SOUPISU PRACÍ | [8 empty] | v --- níže se nacházejí doplnkové a pomocné údaje k sestavám --- v | [8 empty] | False
Stavba:
Rekonstrukce objektu garáží nákladních vozidel - Rychnov nad Kněžnou
Objekt:
02 - Elektro
Soupis:
02.1 - Elektro
| KSO: |  |  |  |  | CC-CZ:
| Místo: |  | p.č. 2461/49 k.ú. Rychnov nad Kněžnou |  |  | Datum: | 26. 3. 2019
| Zadavatel: |  |  |  |  | IČ: | 27502988
|  | Údržba silnic královéhradeckého kraje, a.s. |  |  |  | DIČ:
| Uchazeč: |  |  |  |  | IČ: | Vyplň údaj
|  | Vyplň údaj |  |  |  | DIČ: | Vyplň údaj
| Projektant: |  |  |  |  | IČ:
|  | IRBOS s.r.o., Čestice 115, Kostelec n/O |  |  |  | DIČ:
| Zpracovatel: |  |  |  |  | IČ:
DIČ:
Poznámka:
Soupis prací je sestaven s využitím položek Cenové soustavy ÚRS. Cenové a technické podmínky položek Cenové soustavy ÚRS, které nejsou uvedeny v soupisu prací (informace tzv. úvodních částí katalogů) jsou neomezeně dálkově k dispozici na ww.cs-urs.cz. Položky soupisu prací, které nemají ve sloupci „Cenová soustava“ uveden žádný údaj, nepochází z Cenové soustavy ÚRS. Soupis prací je zpracován v rozsahu a podrobnosti projektu. Součástí položek uvedených ve výkazu výměr jsou veškeré s nimi spojené práce, které jsou zapotřebí pro provedení kompletní dodávky díla, a to i když nejsou zvlášť uvedeny ve výkazu výměr. To znamená, že veškeré položky patrné z výkazů, výkresů a technických zpráv je třeba v nabídkové ceně doplnit a ocenit jako kompletně vykonané práce vč materiálu, nářadí a strojů nutných k práci, i když tyto nejsou ve výkazu výměr vypsány zvlášť. V případě, že má zhotovitel pochyby ohledně plánovaných položek ve výkazech, výkresech a technických zprávách, má za povinnost toto sdělit před odevzdáním nabídkové ceny. Veškeré výrobky, pokud jsou uvedeny, jsou uvedeny pouze jako referenční, obecně určující standard, technické parametry, požadované vlastnosti. Rozpočet je zpracován dle projektové dokumentace.
| Cena bez DPH | [5 empty] | 0
|  |  | Základ daně |  |  | Sazba daně | Výše daně
| DPH | základní | 0 |  |  | 21% | 0
|  | snížená | 0 |  |  | 15% | 0
|  | zákl. přenesená | 0 |  |  | 21% | 0
|  | sníž. přenesená | 0 |  |  | 15% | 0
|  | nulová | 0 |  |  | 0% | 0
| Cena s DPH |  |  | v | CZK |  | 0
| Projektant |  |  | Zpracovatel
| Datum a podpis: |  | Razítko | Datum a podpis: |  |  | Razítko
| Objednavatel |  |  | Uchazeč
| Datum a podpis: |  | Razítko | Datum a podpis: |  |  | Razítko
REKAPITULACE ČLENĚNÍ SOUPISU PRACÍ
Stavba:
Rekonstrukce objektu garáží nákladních vozidel - Rychnov nad Kněžnou
Objekt:
02 - Elektro
Soupis:
02.1 - Elektro
Místo: |  |  | p.č. 2461/49 k.ú. Rychnov nad Kněžnou |  |  | Datum: | 26. 3. 2019
Zadavatel: |  |  | Údržba silnic královéhradeckého kraje, a.s. |  |  | Projektant: | IRBOS s.r.o., Čestice 115, Kostelec n/O
Uchazeč: |  |  | Vyplň údaj |  |  | Zpracovatel:
Kód dílu - Popis | [6 empty] | Cena celkem [CZK]
Náklady ze soupisu prací | [6 empty] | 0 | [12 empty] | -1
| D1 - Úprava v rozvaděči sousedního objektu (RH) | [5 empty] | 0
| D2 - Přípojka NN | [5 empty] | 0
| D3 - Kabely a vodiče | [5 empty] | 0
| D4 - Instalační materiál I. | [5 empty] | 0
| D5 - Instalační materiál II. | [5 empty] | 0
| D6 - Trubky a žlaby | [5 empty] | 0
| D7 - Svítidla | [5 empty] | 0
| D8 - Část hromosvod | [5 empty] | 0
| D9 - Část uzemnění | [5 empty] | 0
| D10 - Neuvedené či nezbytné položky | [5 empty] | 0
SOUPIS PRACÍ
Stavba:
Rekonstrukce objektu garáží nákladních vozidel - Rychnov nad Kněžnou
Objekt:
02 - Elektro
Soupis:
02.1 - Elektro
Místo: |  |  | p.č. 2461/49 k.ú. Rychnov nad Kněžnou |  |  | Datum: | 26. 3. 2019
Zadavatel: |  |  | Údržba silnic královéhradeckého kraje, a.s. |  |  | Projektant: | IRBOS s.r.o., Čestice 115, Kostelec n/O
Uchazeč: |  |  | Vyplň údaj |  |  | Zpracovatel:
PČ | Typ | Kód | Popis | MJ | Množství | J.cena [CZK] | Cena celkem [CZK] | Cenová soustava |  |  | DPH | J. Nh [h] | Nh celkem [h] | J. hmotnost [t] | Hmotnost celkem [t] | J. suť [t] | Suť Celkem [t]
Náklady soupisu celkem | [6 empty] | 0 | [5 empty] | 0 |  | 0 |  | 0 |  | D | -1 | [7 empty] | 0
| D | D1 | Úprava v rozvaděči sousedního objektu (RH) |  |  |  | 0 | [5 empty] | 0 |  | 0 |  | 0 | 1 | D | 0 | ROZPOCET | [6 empty] | 0
1 | K | Pol43 | Jistič 80A/3/C | ks | 1 |  | 0 |  |  |  | základní |  | 0 | 0 | 0 | 0 | 0 | 4 | K | 1 | ROZPOCET | 0 | 0 | 0 | 0 | 0 | 1 | 0 | 4 | 2
2 | K | Pol44 | Montáž, úprava, proměření, revize | kpl | 1 |  | 0 |  |  |  | základní |  | 0 | 0 | 0 | 0 | 0 | 4 | K | 1 | ROZPOCET | 0 | 0 | 0 | 0 | 0 | 1 | 0 | 4 | 4
3 | K | Pol45 | Rozvaděč RG dle TOS č.1 - viz samostatný výpis | kpl | 1 |  | 0 |  |  |  | základní |  | 0 | 0 | 0 | 0 | 0 | 4 | K | 1 | ROZPOCET | 0 | 0 | 0 | 0 | 0 | 1 | 0 | 4 | 6
4 | K | Pol46 | Rozvaděč RGK dle TOS č.2 - viz samostatný výpis | kpl | 1 |  | 0 |  |  |  | základní |  | 0 | 0 | 0 | 0 | 0 | 4 | K | 1 | ROZPOCET | 0 | 0 | 0 | 0 | 0 | 1 | 0 | 4 | 8
5 | K | Pol47 | Rozvaděč RK dle TOS č.3 - viz samostatný výpis | kpl | 1 |  | 0 |  |  |  | základní |  | 0 | 0 | 0 | 0 | 0 | 4 | K | 1 | ROZPOCET | 0 | 0 | 0 | 0 | 0 | 1 | 0 | 4 | 10
6 | K | Pol48 | Zásuvková skříň s vlastním jištěním a ochranou, IP65, 2x16A/3p, 1x16A/5p, 1x32A/5p (jištěná 25A/3/C) | kpl | 14 |  | 0 |  |  |  | základní |  | 0 | 0 | 0 | 0 | 0 | 4 | K | 1 | ROZPOCET | 0 | 0 | 0 | 0 | 0 | 1 | 0 | 4 | 12
| D | D2 | Přípojka NN |  |  |  | 0 | [5 empty] | 0 |  | 0 |  | 0 | 1 | D | 0 | ROZPOCET | [6 empty] | 0
7 | K | Pol49 | Kabel AYKY-J 4x35 | m | 110 |  | 0 |  |  |  | základní |  | 0 | 0 | 0 | 0 | 0 | 4 | K | 1 | ROZPOCET | 0 | 0 | 0 | 0 | 0 | 1 | 0 | 4 | 14
8 | K | Pol50 | Pásek FeZn 30/4mm | m | 40 |  | 0 |  |  |  | základní |  | 0 | 0 | 0 | 0 | 0 | 4 | K | 1 | ROZPOCET | 0 | 0 | 0 | 0 | 0 | 1 | 0 | 4 | 16
9 | K | Pol51 | Svorka křížová zemní SKz | ks | 6 |  | 0 |  |  |  | základní |  | 0 | 0 | 0 | 0 | 0 | 4 | K | 1 | ROZPOCET | 0 | 0 | 0 | 0 | 0 | 1 | 0 | 4 | 18
10 | K | Pol52 | Drát FeZn D=10mm | m | 10 |  | 0 |  |  |  | základní |  | 0 | 0 | 0 | 0 | 0 | 4 | K | 1 | ROZPOCET | 0 | 0 | 0 | 0 | 0 | 1 | 0 | 4 | 20
11 | K | Pol53 | Těsnění vodiče stěnové proti vniknutí vody DN 150 | kpl | 2 |  | 0 |  |  |  | základní |  | 0 | 0 | 0 | 0 | 0 | 4 | K | 1 | ROZPOCET | 0 | 0 | 0 | 0 | 0 | 1 | 0 | 4 | 22
12 | K | Pol54 | Výkop 120/35cm a zásyp se zhutněním, včetně písku a manipulace s výkopkem | m | 40 |  | 0 |  |  |  | základní |  | 0 | 0 | 0 | 0 | 0 | 4 | K | 1 | ROZPOCET | 0 | 0 | 0 | 0 | 0 | 1 | 0 | 4 | 24
13 | K | Pol55 | Výstražná fólie | m | 43 |  | 0 |  |  |  | základní |  | 0 | 0 | 0 | 0 | 0 | 4 | K | 1 | ROZPOCET | 0 | 0 | 0 | 0 | 0 | 1 | 0 | 4 | 26
14 | K | Pol56 | Trubka DN23 do zemně | m | 84 |  | 0 |  |  |  | základní |  | 0 | 0 | 0 | 0 | 0 | 4 | K | 1 | ROZPOCET | 0 | 0 | 0 | 0 | 0 | 1 | 0 | 4 | 28
15 | K | Pol57 | Teréní úpravy | kpl | 1 |  | 0 |  |  |  | základní |  | 0 | 0 | 0 | 0 | 0 | 4 | K | 1 | ROZPOCET | 0 | 0 | 0 | 0 | 0 | 1 | 0 | 4 | 30
16 | K | Pol58 | Geodetické zaměření - trasy | km | 0.04 |  | 0 |  |  |  | základní |  | 0 | 0 | 0 | 0 | 0 | 4 | K | 1 | ROZPOCET | 0 | 0 | 0 | 0 | 0 | 1 | 0 | 4 | 32
17 | K | Pol59 | Geodetické zaměření - bod | ks | 6 |  | 0 |  |  |  | základní |  | 0 | 0 | 0 | 0 | 0 | 4 | K | 1 | ROZPOCET | 0 | 0 | 0 | 0 | 0 | 1 | 0 | 4 | 34
18 | K | Pol60 | Podružný materiál (svorky, propoje, …) | kpl | 1 |  | 0 |  |  |  | základní |  | 0 | 0 | 0 | 0 | 0 | 4 | K | 1 | ROZPOCET | 0 | 0 | 0 | 0 | 0 | 1 | 0 | 4 | 36
19 | K | Pol61 | Montáž, doprava, … | kpl | 1 |  | 0 |  |  |  | základní |  | 0 | 0 | 0 | 0 | 0 | 4 | K | 1 | ROZPOCET | 0 | 0 | 0 | 0 | 0 | 1 | 0 | 4 | 38
20 | K | Pol62 | Neuvedené položky (stavební úpravy, …) | kpl | 1 |  | 0 |  |  |  | základní |  | 0 | 0 | 0 | 0 | 0 | 4 | K | 1 | ROZPOCET | 0 | 0 | 0 | 0 | 0 | 1 | 0 | 4 | 40
| D | D3 | Kabely a vodiče |  |  |  | 0 | [5 empty] | 0 |  | 0 |  | 0 | 1 | D | 0 | ROZPOCET | [6 empty] | 0
21 | K | Pol63 | Vodic CYY (54) 6 | m | 80 |  | 0 |  |  |  | základní |  | 0 | 0 | 0 | 0 | 0 | 4 | K | 1 | ROZPOCET | 0 | 0 | 0 | 0 | 0 | 1 | 0 | 4 | 42
22 | K | Pol64 | Kabel CYKY-O 3x1,5 | m | 350 |  | 0 |  |  |  | základní |  | 0 | 0 | 0 | 0 | 0 | 4 | K | 1 | ROZPOCET | 0 | 0 | 0 | 0 | 0 | 1 | 0 | 4 | 44
23 | K | Pol65 | Kabel CYKY-J 3x1,5 | m | 1890 |  | 0 |  |  |  | základní |  | 0 | 0 | 0 | 0 | 0 | 4 | K | 1 | ROZPOCET | 0 | 0 | 0 | 0 | 0 | 1 | 0 | 4 | 46
24 | K | Pol66 | Kabel CYKY-J 5x1,5 | m | 720 |  | 0 |  |  |  | základní |  | 0 | 0 | 0 | 0 | 0 | 4 | K | 1 | ROZPOCET | 0 | 0 | 0 | 0 | 0 | 1 | 0 | 4 | 48
25 | K | Pol67 | Kabel CYKY-O 3x2,5 | m | 130 |  | 0 |  |  |  | základní |  | 0 | 0 | 0 | 0 | 0 | 4 | K | 1 | ROZPOCET | 0 | 0 | 0 | 0 | 0 | 1 | 0 | 4 | 50
26 | K | Pol68 | Kabel CYKY-J 3x2,5 | m | 450 |  | 0 |  |  |  | základní |  | 0 | 0 | 0 | 0 | 0 | 4 | K | 1 | ROZPOCET | 0 | 0 | 0 | 0 | 0 | 1 | 0 | 4 | 52
27 | K | Pol69 | Kabel CYKY-J 5x2,5 | m | 30 |  | 0 |  |  |  | základní |  | 0 | 0 | 0 | 0 | 0 | 4 | K | 1 | ROZPOCET | 0 | 0 | 0 | 0 | 0 | 1 | 0 | 4 | 54
28 | K | Pol70 | Kabel CYKY-J 5x4 | m | 60 |  | 0 |  |  |  | základní |  | 0 | 0 | 0 | 0 | 0 | 4 | K | 1 | ROZPOCET | 0 | 0 | 0 | 0 | 0 | 1 | 0 | 4 | 56
29 | K | Pol71 | Kabel CYKY-J 5x6 | m | 530 |  | 0 |  |  |  | základní |  | 0 | 0 | 0 | 0 | 0 | 4 | K | 1 | ROZPOCET | 0 | 0 | 0 | 0 | 0 | 1 | 0 | 4 | 58
| D | D4 | Instalační materiál I. |  |  |  | 0 | [5 empty] | 0 |  | 0 |  | 0 | 1 | D | 0 | ROZPOCET | [6 empty] | 0
30 | K | Pol72 | Zásuvka jednoduchá 16A/3p, IP20 | kpl | 18 |  | 0 |  |  |  | základní |  | 0 | 0 | 0 | 0 | 0 | 4 | K | 1 | ROZPOCET | 0 | 0 | 0 | 0 | 0 | 1 | 0 | 4 | 60
31 | K | Pol73 | Zásuvka jednoduchá 16A/3p, IP20, s přepěťovou ochranou "D" | kpl | 5 |  | 0 |  |  |  | základní |  | 0 | 0 | 0 | 0 | 0 | 4 | K | 1 | ROZPOCET | 0 | 0 | 0 | 0 | 0 | 1 | 0 | 4 | 62
32 | K | Pol74 | Zásuvka jednoduchá 16A/3p, IP55 | kpl | 4 |  | 0 |  |  |  | základní |  | 0 | 0 | 0 | 0 | 0 | 4 | K | 1 | ROZPOCET | 0 | 0 | 0 | 0 | 0 | 1 | 0 | 4 | 64
33 | K | Pol75 | Zásuvka dvojitá 16A/3p, IP20, pootočená | kpl | 4 |  | 0 |  |  |  | základní |  | 0 | 0 | 0 | 0 | 0 | 4 | K | 1 | ROZPOCET | 0 | 0 | 0 | 0 | 0 | 1 | 0 | 4 | 66
34 | K | Pol76 | Zásuvka dvojitá 16A/3p, IP55 | kpl | 1 |  | 0 |  |  |  | základní |  | 0 | 0 | 0 | 0 | 0 | 4 | K | 1 | ROZPOCET | 0 | 0 | 0 | 0 | 0 | 1 | 0 | 4 | 68
35 | K | Pol77 | Zásuvka 24V IP65 nástěnná | kpl | 7 |  | 0 |  |  |  | základní |  | 0 | 0 | 0 | 0 | 0 | 4 | K | 1 | ROZPOCET | 0 | 0 | 0 | 0 | 0 | 1 | 0 | 4 | 70
36 | K | Pol78 | Vypínač IP55 řazení 1 nástěnný | ks | 10 |  | 0 |  |  |  | základní |  | 0 | 0 | 0 | 0 | 0 | 4 | K | 1 | ROZPOCET | 0 | 0 | 0 | 0 | 0 | 1 | 0 | 4 | 72
37 | K | Pol79 | Vypínač IP20 řazení 5 komplet | ks | 1 |  | 0 |  |  |  | základní |  | 0 | 0 | 0 | 0 | 0 | 4 | K | 1 | ROZPOCET | 0 | 0 | 0 | 0 | 0 | 1 | 0 | 4 | 74
38 | K | Pol80 | Vypínač IP55 řazení 6 nástěnný | ks | 8 |  | 0 |  |  |  | základní |  | 0 | 0 | 0 | 0 | 0 | 4 | K | 1 | ROZPOCET | 0 | 0 | 0 | 0 | 0 | 1 | 0 | 4 | 76
39 | K | Pol81 | Tlačítko IP65 1/1, In=10A | ks | 3 |  | 0 |  |  |  | základní |  | 0 | 0 | 0 | 0 | 0 | 4 | K | 1 | ROZPOCET | 0 | 0 | 0 | 0 | 0 | 1 | 0 | 4 | 78
40 | K | Pol82 | Doběhový regulátor VZT pod vypínač, nastavitelnost času do 10 min. | ks | 1 |  | 0 |  |  |  | základní |  | 0 | 0 | 0 | 0 | 0 | 4 | K | 1 | ROZPOCET | 0 | 0 | 0 | 0 | 0 | 1 | 0 | 4 | 80
41 | K | Pol83 | Termostat spínání po dosažení teploty, IP55 | ks | 4 |  | 0 |  |  |  | základní |  | 0 | 0 | 0 | 0 | 0 | 4 | K | 1 | ROZPOCET | 0 | 0 | 0 | 0 | 0 | 1 | 0 | 4 | 82
42 | K | Pol84 | Tlačítko prosklené (CENTRAL stop) | ks | 2 |  | 0 |  |  |  | základní |  | 0 | 0 | 0 | 0 | 0 | 4 | K | 1 | ROZPOCET | 0 | 0 | 0 | 0 | 0 | 1 | 0 | 4 | 84
43 | K | Pol85 | Tlačítko s aretací (STOP KOTELNA) | ks | 1 |  | 0 |  |  |  | základní |  | 0 | 0 | 0 | 0 | 0 | 4 | K | 1 | ROZPOCET | 0 | 0 | 0 | 0 | 0 | 1 | 0 | 4 | 86
44 | K | Pol86 | Kontakt spínací do prosklených tlačítek | ks | 3 |  | 0 |  |  |  | základní |  | 0 | 0 | 0 | 0 | 0 | 4 | K | 1 | ROZPOCET | 0 | 0 | 0 | 0 | 0 | 1 | 0 | 4 | 88
45 | K | Pol87 | Čtyřrámeček | ks | 5 |  | 0 |  |  |  | základní |  | 0 | 0 | 0 | 0 | 0 | 4 | K | 1 | ROZPOCET | 0 | 0 | 0 | 0 | 0 | 1 | 0 | 4 | 90
| D | D5 | Instalační materiál II. |  |  |  | 0 | [5 empty] | 0 |  | 0 |  | 0 | 1 | D | 0 | ROZPOCET | [6 empty] | 0
46 | K | Pol88 | Krabice D=68mm univerzální, hloubka dle přístroje | ks | 28 |  | 0 |  |  |  | základní |  | 0 | 0 | 0 | 0 | 0 | 4 | K | 1 | ROZPOCET | 0 | 0 | 0 | 0 | 0 | 1 | 0 | 4 | 92
47 | K | Pol89 | Krabice 80/80, IP54 | ks | 140 |  | 0 |  |  |  | základní |  | 0 | 0 | 0 | 0 | 0 | 4 | K | 1 | ROZPOCET | 0 | 0 | 0 | 0 | 0 | 1 | 0 | 4 | 94
48 | K | Pol90 | Svorka 3x2,5mm2 | ks | 450 |  | 0 |  |  |  | základní |  | 0 | 0 | 0 | 0 | 0 | 4 | K | 1 | ROZPOCET | 0 | 0 | 0 | 0 | 0 | 1 | 0 | 4 | 96
49 | K | Pol91 | Krabice do stěny pro 4x DN40 | ks | 1 |  | 0 |  |  |  | základní |  | 0 | 0 | 0 | 0 | 0 | 4 | K | 1 | ROZPOCET | 0 | 0 | 0 | 0 | 0 | 1 | 0 | 4 | 98
50 | K | Pol92 | Krabice do betonu s nástavcem pro vyvedení trubek po povrchu (max. 4xDN23) | kpl | 1 |  | 0 |  |  |  | základní |  | 0 | 0 | 0 | 0 | 0 | 4 | K | 1 | ROZPOCET | 0 | 0 | 0 | 0 | 0 | 1 | 0 | 4 | 100
| D | D6 | Trubky a žlaby |  |  |  | 0 | [5 empty] | 0 |  | 0 |  | 0 | 1 | D | 0 | ROZPOCET | [6 empty] | 0
51 | K | Pol93 | Kabelový žlab 125/100 vyvěšený ze stropu, včetně tvarovek | m | 120 |  | 0 |  |  |  | základní |  | 0 | 0 | 0 | 0 | 0 | 4 | K | 1 | ROZPOCET | 0 | 0 | 0 | 0 | 0 | 1 | 0 | 4 | 102
52 | K | Pol94 | Kabelový žlab 250/100 vyvěšený ze stropu, včetně tvarovek | m | 130 |  | 0 |  |  |  | základní |  | 0 | 0 | 0 | 0 | 0 | 4 | K | 1 | ROZPOCET | 0 | 0 | 0 | 0 | 0 | 1 | 0 | 4 | 104
53 | K | Pol95 | Systémová stropní příchytka pro kabely na strop (podhledy) | ks | 450 |  | 0 |  |  |  | základní |  | 0 | 0 | 0 | 0 | 0 | 4 | K | 1 | ROZPOCET | 0 | 0 | 0 | 0 | 0 | 1 | 0 | 4 | 106
54 | K | Pol96 | Trubka pevná DN23 s příchytkami na stěnu/strop, bílá | m | 240 |  | 0 |  |  |  | základní |  | 0 | 0 | 0 | 0 | 0 | 4 | K | 1 | ROZPOCET | 0 | 0 | 0 | 0 | 0 | 1 | 0 | 4 | 108
55 | K | Pol97 | Trubka pevná DN32 s příchytkami na stěnu/strop, bílá | m | 160 |  | 0 |  |  |  | základní |  | 0 | 0 | 0 | 0 | 0 | 4 | K | 1 | ROZPOCET | 0 | 0 | 0 | 0 | 0 | 1 | 0 | 4 | 110
56 | K | Pol98 | El.inst.oheb.trubka DN40 v betonu s protahovacím drátem, ukončení v krabici | m | 44 |  | 0 |  |  |  | základní |  | 0 | 0 | 0 | 0 | 0 | 4 | K | 1 | ROZPOCET | 0 | 0 | 0 | 0 | 0 | 1 | 0 | 4 | 112
57 | K | Pol99 | Trubkování v betonu (založení korpusů a chrániček) | ks | 4 |  | 0 |  |  |  | základní |  | 0 | 0 | 0 | 0 | 0 | 4 | K | 1 | ROZPOCET | 0 | 0 | 0 | 0 | 0 | 1 | 0 | 4 | 114
58 | K | Pol100 | Svorka pro vodič pospojení | ks | 30 |  | 0 |  |  |  | základní |  | 0 | 0 | 0 | 0 | 0 | 4 | K | 1 | ROZPOCET | 0 | 0 | 0 | 0 | 0 | 1 | 0 | 4 | 116
59 | K | Pol101 | Stupačka u RG - rošt včetně přívchytek a kapotáže | m | 9 |  | 0 |  |  |  | základní |  | 0 | 0 | 0 | 0 | 0 | 4 | K | 1 | ROZPOCET | 0 | 0 | 0 | 0 | 0 | 1 | 0 | 4 | 118
60 | K | Pol102 | Parapetní žlab 170/65mm, dvojkomorový, plastový, bílý | m | 21 |  | 0 |  |  |  | základní |  | 0 | 0 | 0 | 0 | 0 | 4 | K | 1 | ROZPOCET | 0 | 0 | 0 | 0 | 0 | 1 | 0 | 4 | 120
| D | D7 | Svítidla |  |  |  | 0 | [5 empty] | 0 |  | 0 |  | 0 | 1 | D | 0 | ROZPOCET | [6 empty] | 0
61 | K | Pol103 | Typ A Svítidlo do podhledu 600/600mm, LED, 36W, IP65, 4000K | ks | 22 |  | 0 |  |  |  | základní |  | 0 | 0 | 0 | 0 | 0 | 4 | K | 1 | ROZPOCET | 0 | 0 | 0 | 0 | 0 | 1 | 0 | 4 | 122
62 | K | Pol104 | Typ B Svítidlo do podhledu 600/600mm, LED, 36W, IP21, 4000K | ks | 10 |  | 0 |  |  |  | základní |  | 0 | 0 | 0 | 0 | 0 | 4 | K | 1 | ROZPOCET | 0 | 0 | 0 | 0 | 0 | 1 | 0 | 4 | 124
63 | K | Pol105 | Typ C Svítidlo kruhové, vestavné LED 15W se senzorem, IP21 | ks | 7 |  | 0 |  |  |  | základní |  | 0 | 0 | 0 | 0 | 0 | 4 | K | 1 | ROZPOCET | 0 | 0 | 0 | 0 | 0 | 1 | 0 | 4 | 126
64 | K | Pol106 | Typ D Svítidlo přisazené/svěšené prachotěsné, IP65, zdroj LED 2x 24W/160cm | ks | 69 |  | 0 |  |  |  | základní |  | 0 | 0 | 0 | 0 | 0 | 4 | K | 1 | ROZPOCET | 0 | 0 | 0 | 0 | 0 | 1 | 0 | 4 | 128
65 | K | Pol107 | Typ VO1 Venkovní LED 75W, krátký výložník 15st, širokozářič | ks | 20 |  | 0 |  |  |  | základní |  | 0 | 0 | 0 | 0 | 0 | 4 | K | 1 | ROZPOCET | 0 | 0 | 0 | 0 | 0 | 1 | 0 | 4 | 130
66 | K | Pol108 | Typ N Svítidlo nouzové LED 8W/60minut, IP65 s piktogramem | ks | 25 |  | 0 |  |  |  | základní |  | 0 | 0 | 0 | 0 | 0 | 4 | K | 1 | ROZPOCET | 0 | 0 | 0 | 0 | 0 | 1 | 0 | 4 | 132
67 | K | Pol109 | Typ N1 Svítidlo nouzové LED 5W/60minut, IP65 kruhové do podhledu | ks | 4 |  | 0 |  |  |  | základní |  | 0 | 0 | 0 | 0 | 0 | 4 | K | 1 | ROZPOCET | 0 | 0 | 0 | 0 | 0 | 1 | 0 | 4 | 134
68 | K | Pol110 | Typ N2 Svítidlo nouzové LED 5W/60minut, IP65 kruhové přisazené na strop | ks | 13 |  | 0 |  |  |  | základní |  | 0 | 0 | 0 | 0 | 0 | 4 | K | 1 | ROZPOCET | 0 | 0 | 0 | 0 | 0 | 1 | 0 | 4 | 136
| D | D8 | Část hromosvod |  |  |  | 0 | [5 empty] | 0 |  | 0 |  | 0 | 1 | D | 0 | ROZPOCET | [6 empty] | 0
69 | K | Pol111 | Vodič AlMgSi D=8mm | m | 390 |  | 0 |  |  |  | základní |  | 0 | 0 | 0 | 0 | 0 | 4 | K | 1 | ROZPOCET | 0 | 0 | 0 | 0 | 0 | 1 | 0 | 4 | 138
70 | K | Pol112 | Pomocný drátový jímač včetně storek | ks | 5 |  | 0 |  |  |  | základní |  | 0 | 0 | 0 | 0 | 0 | 4 | K | 1 | ROZPOCET | 0 | 0 | 0 | 0 | 0 | 1 | 0 | 4 | 140
71 | K | Pol113 | Podpěra pro ploché střechy PV21d | ks | 290 |  | 0 |  |  |  | základní |  | 0 | 0 | 0 | 0 | 0 | 4 | K | 1 | ROZPOCET | 0 | 0 | 0 | 0 | 0 | 1 | 0 | 4 | 142
72 | K | Pol114 | Podpěra atiková | ks | 4 |  | 0 |  |  |  | základní |  | 0 | 0 | 0 | 0 | 0 | 4 | K | 1 | ROZPOCET | 0 | 0 | 0 | 0 | 0 | 1 | 0 | 4 | 144
73 | K | Pol115 | Podpěra stěnová | ks | 96 |  | 0 |  |  |  | základní |  | 0 | 0 | 0 | 0 | 0 | 4 | K | 1 | ROZPOCET | 0 | 0 | 0 | 0 | 0 | 1 | 0 | 4 | 146
74 | K | Pol116 | Svorka okapová / univerzální SO/SU | ks | 82 |  | 0 |  |  |  | základní |  | 0 | 0 | 0 | 0 | 0 | 4 | K | 1 | ROZPOCET | 0 | 0 | 0 | 0 | 0 | 1 | 0 | 4 | 148
75 | K | Pol117 | Svorka křížová SK | ks | 24 |  | 0 |  |  |  | základní |  | 0 | 0 | 0 | 0 | 0 | 4 | K | 1 | ROZPOCET | 0 | 0 | 0 | 0 | 0 | 1 | 0 | 4 | 150
76 | K | Pol118 | Zkušební svorka SZ, označení svodu | kpl | 12 |  | 0 |  |  |  | základní |  | 0 | 0 | 0 | 0 | 0 | 4 | K | 1 | ROZPOCET | 0 | 0 | 0 | 0 | 0 | 1 | 0 | 4 | 152
77 | K | Pol119 | Ochrana svodu (OÚ, trubka) | ks | 12 |  | 0 |  |  |  | základní |  | 0 | 0 | 0 | 0 | 0 | 4 | K | 1 | ROZPOCET | 0 | 0 | 0 | 0 | 0 | 1 | 0 | 4 | 154
78 | K | Pol60 | Podružný materiál (svorky, propoje, …) | kpl | 1 |  | 0 |  |  |  | základní |  | 0 | 0 | 0 | 0 | 0 | 4 | K | 1 | ROZPOCET | 0 | 0 | 0 | 0 | 0 | 1 | 0 | 4 | 156
79 | K | Pol120 | Montáž, doprava, plošiny,… | kpl | 1 |  | 0 |  |  |  | základní |  | 0 | 0 | 0 | 0 | 0 | 4 | K | 1 | ROZPOCET | 0 | 0 | 0 | 0 | 0 | 1 | 0 | 4 | 158
80 | K | Pol121 | Neuvedené položky | kpl | 1 |  | 0 |  |  |  | základní |  | 0 | 0 | 0 | 0 | 0 | 4 | K | 1 | ROZPOCET | 0 | 0 | 0 | 0 | 0 | 1 | 0 | 4 | 160
| D | D9 | Část uzemnění |  |  |  | 0 | [5 empty] | 0 |  | 0 |  | 0 | 1 | D | 0 | ROZPOCET | [6 empty] | 0
81 | K | Pol50 | Pásek FeZn 30/4mm | m | 430 |  | 0 |  |  |  | základní |  | 0 | 0 | 0 | 0 | 0 | 4 | K | 1 | ROZPOCET | 0 | 0 | 0 | 0 | 0 | 1 | 0 | 4 | 162
82 | K | Pol51 | Svorka křížová zemní SKz | ks | 56 |  | 0 |  |  |  | základní |  | 0 | 0 | 0 | 0 | 0 | 4 | K | 1 | ROZPOCET | 0 | 0 | 0 | 0 | 0 | 1 | 0 | 4 | 164
83 | K | Pol52 | Drát FeZn D=10mm | m | 62 |  | 0 |  |  |  | základní |  | 0 | 0 | 0 | 0 | 0 | 4 | K | 1 | ROZPOCET | 0 | 0 | 0 | 0 | 0 | 1 | 0 | 4 | 166
84 | K | Pol122 | Zemnící trrčík se závidem M10 - vyvedení v šachtě v betonu stěny - nerez | kpl | 1 |  | 0 |  |  |  | základní |  | 0 | 0 | 0 | 0 | 0 | 4 | K | 1 | ROZPOCET | 0 | 0 | 0 | 0 | 0 | 1 | 0 | 4 | 168
85 | K | Pol123 | Podružný materiál (svorky, propoje, …) | kpl | 1 |  | 0 |  |  |  | základní |  | 0 | 0 | 0 | 0 | 0 | 4 | K | 1 | ROZPOCET | 0 | 0 | 0 | 0 | 0 | 1 | 0 | 4 | 170
86 | K | Pol124 | Montáž, doprava, … | kpl | 1 |  | 0 |  |  |  | základní |  | 0 | 0 | 0 | 0 | 0 | 4 | K | 1 | ROZPOCET | 0 | 0 | 0 | 0 | 0 | 1 | 0 | 4 | 172
87 | K | Pol125 | Neuvedené položky | kpl | 1 |  | 0 |  |  |  | základní |  | 0 | 0 | 0 | 0 | 0 | 4 | K | 1 | ROZPOCET | 0 | 0 | 0 | 0 | 0 | 1 | 0 | 4 | 174
| D | D10 | Neuvedené či nezbytné položky |  |  |  | 0 | [5 empty] | 0 |  | 0 |  | 0 | 1 | D | 0 | ROZPOCET | [6 empty] | 0
88 | K | Pol126 | Nespecifikované a opomenuté činnosti | kpl | 1 |  | 0 |  |  |  | základní |  | 0 | 0 | 0 | 0 | 0 | 4 | K | 1 | ROZPOCET | 0 | 0 | 0 | 0 | 0 | 1 | 0 | 4 | 176
89 | K | Pol127 | Sekací a vrtací práce a ostatní stavební výpomoci | kpl | 1 |  | 0 |  |  |  | základní |  | 0 | 0 | 0 | 0 | 0 | 4 | K | 1 | ROZPOCET | 0 | 0 | 0 | 0 | 0 | 1 | 0 | 4 | 178
90 | K | Pol128 | Požární ucpávka pro EI 30 | m2 | 0.8 |  | 0 |  |  |  | základní |  | 0 | 0 | 0 | 0 | 0 | 4 | K | 1 | ROZPOCET | 0 | 0 | 0 | 0 | 0 | 1 | 0 | 4 | 180
91 | K | Pol129 | Montáž | hod | 750 |  | 0 |  |  |  | základní |  | 0 | 0 | 0 | 0 | 0 | 4 | K | 1 | ROZPOCET | 0 | 0 | 0 | 0 | 0 | 1 | 0 | 4 | 182
92 | K | Pol130 | Doprava, režie | kpl | 1 |  | 0 |  |  |  | základní |  | 0 | 0 | 0 | 0 | 0 | 4 | K | 1 | ROZPOCET | 0 | 0 | 0 | 0 | 0 | 1 | 0 | 4 | 184
93 | K | Pol131 | Likvidace odpadu | t | 1.2 |  | 0 |  |  |  | základní |  | 0 | 0 | 0 | 0 | 0 | 4 | K | 1 | ROZPOCET | 0 | 0 | 0 | 0 | 0 | 1 | 0 | 4 | 186
94 | K | Pol132 | Revize | kpl | 1 |  | 0 |  |  |  | základní |  | 0 | 0 | 0 | 0 | 0 | 4 | K | 1 | ROZPOCET | 0 | 0 | 0 | 0 | 0 | 1 | 0 | 4 | 188

## 02.2 - RG
[9 empty] | >> skryté sloupce << | [9 empty] | {815df387-b056-4a9b-b7a8-e38ad639914a}
2
| KRYCÍ LIST SOUPISU PRACÍ | [8 empty] | v --- níže se nacházejí doplnkové a pomocné údaje k sestavám --- v | [8 empty] | False
Stavba:
Rekonstrukce objektu garáží nákladních vozidel - Rychnov nad Kněžnou
Objekt:
02 - Elektro
Soupis:
02.1 - Elektro
Úroveň 3:
02.2 - RG
| KSO: |  |  |  |  | CC-CZ:
| Místo: |  | p.č. 2461/49 k.ú. Rychnov nad Kněžnou |  |  | Datum: | 26. 3. 2019
| Zadavatel: |  |  |  |  | IČ: | 27502988
|  | Údržba silnic královéhradeckého kraje, a.s. |  |  |  | DIČ:
| Uchazeč: |  |  |  |  | IČ: | Vyplň údaj
|  | Vyplň údaj |  |  |  | DIČ: | Vyplň údaj
| Projektant: |  |  |  |  | IČ:
|  | IRBOS s.r.o., Čestice 115, Kostelec n/O |  |  |  | DIČ:
| Zpracovatel: |  |  |  |  | IČ:
DIČ:
Poznámka:
Soupis prací je sestaven s využitím položek Cenové soustavy ÚRS. Cenové a technické podmínky položek Cenové soustavy ÚRS, které nejsou uvedeny v soupisu prací (informace tzv. úvodních částí katalogů) jsou neomezeně dálkově k dispozici na ww.cs-urs.cz. Položky soupisu prací, které nemají ve sloupci „Cenová soustava“ uveden žádný údaj, nepochází z Cenové soustavy ÚRS. Soupis prací je zpracován v rozsahu a podrobnosti projektu. Součástí položek uvedených ve výkazu výměr jsou veškeré s nimi spojené práce, které jsou zapotřebí pro provedení kompletní dodávky díla, a to i když nejsou zvlášť uvedeny ve výkazu výměr. To znamená, že veškeré položky patrné z výkazů, výkresů a technických zpráv je třeba v nabídkové ceně doplnit a ocenit jako kompletně vykonané práce vč materiálu, nářadí a strojů nutných k práci, i když tyto nejsou ve výkazu výměr vypsány zvlášť. V případě, že má zhotovitel pochyby ohledně plánovaných položek ve výkazech, výkresech a technických zprávách, má za povinnost toto sdělit před odevzdáním nabídkové ceny. Veškeré výrobky, pokud jsou uvedeny, jsou uvedeny pouze jako referenční, obecně určující standard, technické parametry, požadované vlastnosti. Rozpočet je zpracován dle projektové dokumentace.
| Cena bez DPH | [5 empty] | 0
|  |  | Základ daně |  |  | Sazba daně | Výše daně
| DPH | základní | 0 |  |  | 21% | 0
|  | snížená | 0 |  |  | 15% | 0
|  | zákl. přenesená | 0 |  |  | 21% | 0
|  | sníž. přenesená | 0 |  |  | 15% | 0
|  | nulová | 0 |  |  | 0% | 0
| Cena s DPH |  |  | v | CZK |  | 0
| Projektant |  |  | Zpracovatel
| Datum a podpis: |  | Razítko | Datum a podpis: |  |  | Razítko
| Objednavatel |  |  | Uchazeč
| Datum a podpis: |  | Razítko | Datum a podpis: |  |  | Razítko
REKAPITULACE ČLENĚNÍ SOUPISU PRACÍ
Stavba:
Rekonstrukce objektu garáží nákladních vozidel - Rychnov nad Kněžnou
Objekt:
02 - Elektro
Soupis:
02.1 - Elektro
Úroveň 3:
02.2 - RG
Místo: |  |  | p.č. 2461/49 k.ú. Rychnov nad Kněžnou |  |  | Datum: | 26. 3. 2019
Zadavatel: |  |  | Údržba silnic královéhradeckého kraje, a.s. |  |  | Projektant: | IRBOS s.r.o., Čestice 115, Kostelec n/O
Uchazeč: |  |  | Vyplň údaj |  |  | Zpracovatel:
Kód dílu - Popis | [6 empty] | Cena celkem [CZK]
Náklady ze soupisu prací | [6 empty] | 0 | [12 empty] | -1
| D1 - Úprava RH | [5 empty] | 0
SOUPIS PRACÍ
Stavba:
Rekonstrukce objektu garáží nákladních vozidel - Rychnov nad Kněžnou
Objekt:
02 - Elektro
Soupis:
02.1 - Elektro
Úroveň 3:
02.2 - RG
Místo: |  |  | p.č. 2461/49 k.ú. Rychnov nad Kněžnou |  |  | Datum: | 26. 3. 2019
Zadavatel: |  |  | Údržba silnic královéhradeckého kraje, a.s. |  |  | Projektant: | IRBOS s.r.o., Čestice 115, Kostelec n/O
Uchazeč: |  |  | Vyplň údaj |  |  | Zpracovatel:
PČ | Typ | Kód | Popis | MJ | Množství | J.cena [CZK] | Cena celkem [CZK] | Cenová soustava |  |  | DPH | J. Nh [h] | Nh celkem [h] | J. hmotnost [t] | Hmotnost celkem [t] | J. suť [t] | Suť Celkem [t]
Náklady soupisu celkem | [6 empty] | 0 | [5 empty] | 0 |  | 0 |  | 0 |  | D | -1 | [7 empty] | 0
| D | D1 | Úprava RH |  |  |  | 0 | [5 empty] | 0 |  | 0 |  | 0 | 1 | D | 0 | ROZPOCET | [6 empty] | 0
1 | K | Pol1 | Název | J | 0 |  | 0 |  |  |  | základní |  | 0 | 0 | 0 | 0 | 0 | 4 | K | 1 | ROZPOCET | 0 | 0 | 0 | 0 | 0 | 1 | 0 | 4 | 2
2 | K | Pol2 | Skříňový rozvaděč 900x2100x400mm + sokl 100mm, IP43/20 | ks | 1 |  | 0 |  |  |  | základní |  | 0 | 0 | 0 | 0 | 0 | 4 | K | 1 | ROZPOCET | 0 | 0 | 0 | 0 | 0 | 1 | 0 | 4 | 4
3 | K | Pol3 | Vypínač 125A/3p s vypínací cívkou | ks | 1 |  | 0 |  |  |  | základní |  | 0 | 0 | 0 | 0 | 0 | 4 | K | 1 | ROZPOCET | 0 | 0 | 0 | 0 | 0 | 1 | 0 | 4 | 6
4 | K | Pol4 | Jistič 2A/1/B | ks | 1 |  | 0 |  |  |  | základní |  | 0 | 0 | 0 | 0 | 0 | 4 | K | 1 | ROZPOCET | 0 | 0 | 0 | 0 | 0 | 1 | 0 | 4 | 8
5 | K | Pol5 | Jistič 6A/1/B | ks | 1 |  | 0 |  |  |  | základní |  | 0 | 0 | 0 | 0 | 0 | 4 | K | 1 | ROZPOCET | 0 | 0 | 0 | 0 | 0 | 1 | 0 | 4 | 10
6 | K | Pol6 | Jistič 10A/1/C | ks | 18 |  | 0 |  |  |  | základní |  | 0 | 0 | 0 | 0 | 0 | 4 | K | 1 | ROZPOCET | 0 | 0 | 0 | 0 | 0 | 1 | 0 | 4 | 12
7 | K | Pol7 | Jistič dvojpólový 10A/2/C | ks | 3 |  | 0 |  |  |  | základní |  | 0 | 0 | 0 | 0 | 0 | 4 | K | 1 | ROZPOCET | 0 | 0 | 0 | 0 | 0 | 1 | 0 | 4 | 14
8 | K | Pol8 | Jistič 10A/3/C | ks | 18 |  | 0 |  |  |  | základní |  | 0 | 0 | 0 | 0 | 0 | 4 | K | 1 | ROZPOCET | 0 | 0 | 0 | 0 | 0 | 1 | 0 | 4 | 16
9 | K | Pol9 | Jistič 16A/1/C | ks | 1 |  | 0 |  |  |  | základní |  | 0 | 0 | 0 | 0 | 0 | 4 | K | 1 | ROZPOCET | 0 | 0 | 0 | 0 | 0 | 1 | 0 | 4 | 18
10 | K | Pol10 | Jistič 16A/3/C | ks | 2 |  | 0 |  |  |  | základní |  | 0 | 0 | 0 | 0 | 0 | 4 | K | 1 | ROZPOCET | 0 | 0 | 0 | 0 | 0 | 1 | 0 | 4 | 20
11 | K | Pol11 | Jistič 20A/3/C | ks | 3 |  | 0 |  |  |  | základní |  | 0 | 0 | 0 | 0 | 0 | 4 | K | 1 | ROZPOCET | 0 | 0 | 0 | 0 | 0 | 1 | 0 | 4 | 22
12 | K | Pol12 | Jistič 25A/3/B | ks | 2 |  | 0 |  |  |  | základní |  | 0 | 0 | 0 | 0 | 0 | 4 | K | 1 | ROZPOCET | 0 | 0 | 0 | 0 | 0 | 1 | 0 | 4 | 24
13 | K | Pol13 | Jistič 32A/3/B | ks | 7 |  | 0 |  |  |  | základní |  | 0 | 0 | 0 | 0 | 0 | 4 | K | 1 | ROZPOCET | 0 | 0 | 0 | 0 | 0 | 1 | 0 | 4 | 26
14 | K | Pol14 | Přepěťová modulová ochrana "B+C" | ks | 3 |  | 0 |  |  |  | základní |  | 0 | 0 | 0 | 0 | 0 | 4 | K | 1 | ROZPOCET | 0 | 0 | 0 | 0 | 0 | 1 | 0 | 4 | 28
15 | K | Pol15 | Bezpečnostní tračítko s aretací, RUDÁ, 1/1, na dveře | ks | 1 |  | 0 |  |  |  | základní |  | 0 | 0 | 0 | 0 | 0 | 4 | K | 1 | ROZPOCET | 0 | 0 | 0 | 0 | 0 | 1 | 0 | 4 | 30
16 | K | Pol16 | Přepínač 1/0, In=10A, černý, na dveře, 1/1 | ks | 5 |  | 0 |  |  |  | základní |  | 0 | 0 | 0 | 0 | 0 | 4 | K | 1 | ROZPOCET | 0 | 0 | 0 | 0 | 0 | 1 | 0 | 4 | 32
17 | K | Pol17 | Přepínač A-0-R, In=10A, černý, na dveře, 1/1 | ks | 1 |  | 0 |  |  |  | základní |  | 0 | 0 | 0 | 0 | 0 | 4 | K | 1 | ROZPOCET | 0 | 0 | 0 | 0 | 0 | 1 | 0 | 4 | 34
18 | K | Pol18 | Elektroměr podružný 0-40A/400V, modulový | ks | 2 |  | 0 |  |  |  | základní |  | 0 | 0 | 0 | 0 | 0 | 4 | K | 1 | ROZPOCET | 0 | 0 | 0 | 0 | 0 | 1 | 0 | 4 | 36
19 | K | Pol19 | Impulsní relé In=10A, Uc=230V, 1/1 | ks | 5 |  | 0 |  |  |  | základní |  | 0 | 0 | 0 | 0 | 0 | 4 | K | 1 | ROZPOCET | 0 | 0 | 0 | 0 | 0 | 1 | 0 | 4 | 38
20 | K | Pol20 | Stykač motorový In=16A/3p, 1/1, Uc=230V | ks | 1 |  | 0 |  |  |  | základní |  | 0 | 0 | 0 | 0 | 0 | 4 | K | 1 | ROZPOCET | 0 | 0 | 0 | 0 | 0 | 1 | 0 | 4 | 40
21 | K | Pol21 | Spínací hodiny jednokanálové, In=10A, Uc=230V, 1/1 | ks | 1 |  | 0 |  |  |  | základní |  | 0 | 0 | 0 | 0 | 0 | 4 | K | 1 | ROZPOCET | 0 | 0 | 0 | 0 | 0 | 1 | 0 | 4 | 42
22 | K | Pol22 | Soumrakový spínač (SS) In=10A, Uc=230V, 1/1, nastavení 500lx | ks | 1 |  | 0 |  |  |  | základní |  | 0 | 0 | 0 | 0 | 0 | 4 | K | 1 | ROZPOCET | 0 | 0 | 0 | 0 | 0 | 1 | 0 | 4 | 44
23 | K | Pol23 | Trafo 314VA, 230/24V AC, SELF | ks | 1 |  | 0 |  |  |  | základní |  | 0 | 0 | 0 | 0 | 0 | 4 | K | 1 | ROZPOCET | 0 | 0 | 0 | 0 | 0 | 1 | 0 | 4 | 46
24 | K | Pol24 | Propojky, pomocný materiál, svorky | kpl | 1 |  | 0 |  |  |  | základní |  | 0 | 0 | 0 | 0 | 0 | 4 | K | 1 | ROZPOCET | 0 | 0 | 0 | 0 | 0 | 1 | 0 | 4 | 48
25 | K | Pol25 | Montáž, doprava, typová zkouška | kpl | 1 |  | 0 |  |  |  | základní |  | 0 | 0 | 0 | 0 | 0 | 4 | K | 1 | ROZPOCET | 0 | 0 | 0 | 0 | 0 | 1 | 0 | 4 | 50
26 | K | Pol26 | Revize | kpl | 1 |  | 0 |  |  |  | základní |  | 0 | 0 | 0 | 0 | 0 | 4 | K | 1 | ROZPOCET | 0 | 0 | 0 | 0 | 0 | 1 | 0 | 4 | 52

## 02.3 - RGK
[9 empty] | >> skryté sloupce << | [9 empty] | {7ffad818-c065-4bcd-a6a6-3eece491b970}
2
| KRYCÍ LIST SOUPISU PRACÍ | [8 empty] | v --- níže se nacházejí doplnkové a pomocné údaje k sestavám --- v | [8 empty] | False
Stavba:
Rekonstrukce objektu garáží nákladních vozidel - Rychnov nad Kněžnou
Objekt:
02 - Elektro
Soupis:
02.1 - Elektro
Úroveň 3:
02.3 - RGK
| KSO: |  |  |  |  | CC-CZ:
| Místo: |  | p.č. 2461/49 k.ú. Rychnov nad Kněžnou |  |  | Datum: | 26. 3. 2019
| Zadavatel: |  |  |  |  | IČ: | 27502988
|  | Údržba silnic královéhradeckého kraje, a.s. |  |  |  | DIČ:
| Uchazeč: |  |  |  |  | IČ: | Vyplň údaj
|  | Vyplň údaj |  |  |  | DIČ: | Vyplň údaj
| Projektant: |  |  |  |  | IČ:
|  | IRBOS s.r.o., Čestice 115, Kostelec n/O |  |  |  | DIČ:
| Zpracovatel: |  |  |  |  | IČ:
DIČ:
Poznámka:
Soupis prací je sestaven s využitím položek Cenové soustavy ÚRS. Cenové a technické podmínky položek Cenové soustavy ÚRS, které nejsou uvedeny v soupisu prací (informace tzv. úvodních částí katalogů) jsou neomezeně dálkově k dispozici na ww.cs-urs.cz. Položky soupisu prací, které nemají ve sloupci „Cenová soustava“ uveden žádný údaj, nepochází z Cenové soustavy ÚRS. Soupis prací je zpracován v rozsahu a podrobnosti projektu. Součástí položek uvedených ve výkazu výměr jsou veškeré s nimi spojené práce, které jsou zapotřebí pro provedení kompletní dodávky díla, a to i když nejsou zvlášť uvedeny ve výkazu výměr. To znamená, že veškeré položky patrné z výkazů, výkresů a technických zpráv je třeba v nabídkové ceně doplnit a ocenit jako kompletně vykonané práce vč materiálu, nářadí a strojů nutných k práci, i když tyto nejsou ve výkazu výměr vypsány zvlášť. V případě, že má zhotovitel pochyby ohledně plánovaných položek ve výkazech, výkresech a technických zprávách, má za povinnost toto sdělit před odevzdáním nabídkové ceny. Veškeré výrobky, pokud jsou uvedeny, jsou uvedeny pouze jako referenční, obecně určující standard, technické parametry, požadované vlastnosti. Rozpočet je zpracován dle projektové dokumentace.
| Cena bez DPH | [5 empty] | 0
|  |  | Základ daně |  |  | Sazba daně | Výše daně
| DPH | základní | 0 |  |  | 21% | 0
|  | snížená | 0 |  |  | 15% | 0
|  | zákl. přenesená | 0 |  |  | 21% | 0
|  | sníž. přenesená | 0 |  |  | 15% | 0
|  | nulová | 0 |  |  | 0% | 0
| Cena s DPH |  |  | v | CZK |  | 0
| Projektant |  |  | Zpracovatel
| Datum a podpis: |  | Razítko | Datum a podpis: |  |  | Razítko
| Objednavatel |  |  | Uchazeč
| Datum a podpis: |  | Razítko | Datum a podpis: |  |  | Razítko
REKAPITULACE ČLENĚNÍ SOUPISU PRACÍ
Stavba:
Rekonstrukce objektu garáží nákladních vozidel - Rychnov nad Kněžnou
Objekt:
02 - Elektro
Soupis:
02.1 - Elektro
Úroveň 3:
02.3 - RGK
Místo: |  |  | p.č. 2461/49 k.ú. Rychnov nad Kněžnou |  |  | Datum: | 26. 3. 2019
Zadavatel: |  |  | Údržba silnic královéhradeckého kraje, a.s. |  |  | Projektant: | IRBOS s.r.o., Čestice 115, Kostelec n/O
Uchazeč: |  |  | Vyplň údaj |  |  | Zpracovatel:
Kód dílu - Popis | [6 empty] | Cena celkem [CZK]
Náklady ze soupisu prací | [6 empty] | 0 | [12 empty] | -1
| D1 - Rozvaděč RGK | [5 empty] | 0
SOUPIS PRACÍ
Stavba:
Rekonstrukce objektu garáží nákladních vozidel - Rychnov nad Kněžnou
Objekt:
02 - Elektro
Soupis:
02.1 - Elektro
Úroveň 3:
02.3 - RGK
Místo: |  |  | p.č. 2461/49 k.ú. Rychnov nad Kněžnou |  |  | Datum: | 26. 3. 2019
Zadavatel: |  |  | Údržba silnic královéhradeckého kraje, a.s. |  |  | Projektant: | IRBOS s.r.o., Čestice 115, Kostelec n/O
Uchazeč: |  |  | Vyplň údaj |  |  | Zpracovatel:
PČ | Typ | Kód | Popis | MJ | Množství | J.cena [CZK] | Cena celkem [CZK] | Cenová soustava |  |  | DPH | J. Nh [h] | Nh celkem [h] | J. hmotnost [t] | Hmotnost celkem [t] | J. suť [t] | Suť Celkem [t]
Náklady soupisu celkem | [6 empty] | 0 | [5 empty] | 0 |  | 0 |  | 0 |  | D | -1 | [7 empty] | 0
| D | D1 | Rozvaděč RGK |  |  |  | 0 | [5 empty] | 0 |  | 0 |  | 0 | 1 | D | 0 | ROZPOCET | [6 empty] | 0
1 | K | Pol27 | Vestavná plastová skříň 36M (3x12), IP30/20, krycí dveře | kpl | 1 |  | 0 |  |  |  | základní |  | 0 | 0 | 0 | 0 | 0 | 4 | K | 1 | ROZPOCET | 0 | 0 | 0 | 0 | 0 | 1 | 0 | 4 | 2
2 | K | Pol28 | Vypínač 32A/3p | ks | 1 |  | 0 |  |  |  | základní |  | 0 | 0 | 0 | 0 | 0 | 4 | K | 1 | ROZPOCET | 0 | 0 | 0 | 0 | 0 | 1 | 0 | 4 | 4
3 | K | Pol6 | Jistič 10A/1/C | ks | 2 |  | 0 |  |  |  | základní |  | 0 | 0 | 0 | 0 | 0 | 4 | K | 1 | ROZPOCET | 0 | 0 | 0 | 0 | 0 | 1 | 0 | 4 | 6
4 | K | Pol29 | Jistič 16A/1/B | ks | 3 |  | 0 |  |  |  | základní |  | 0 | 0 | 0 | 0 | 0 | 4 | K | 1 | ROZPOCET | 0 | 0 | 0 | 0 | 0 | 1 | 0 | 4 | 8
5 | K | Pol30 | Jistič 16A/3/B | ks | 1 |  | 0 |  |  |  | základní |  | 0 | 0 | 0 | 0 | 0 | 4 | K | 1 | ROZPOCET | 0 | 0 | 0 | 0 | 0 | 1 | 0 | 4 | 10
6 | K | Pol31 | Proudový chránič s nadproudovou spouští 10A/2/C/0,03A | ks | 2 |  | 0 |  |  |  | základní |  | 0 | 0 | 0 | 0 | 0 | 4 | K | 1 | ROZPOCET | 0 | 0 | 0 | 0 | 0 | 1 | 0 | 4 | 12
7 | K | Pol32 | Proudový chránič s nadproudovou spouští 16A/2/B/0,03A | ks | 5 |  | 0 |  |  |  | základní |  | 0 | 0 | 0 | 0 | 0 | 4 | K | 1 | ROZPOCET | 0 | 0 | 0 | 0 | 0 | 1 | 0 | 4 | 14
8 | K | Pol33 | Proudový chránič 25A/4p 0,03A | ks | 1 |  | 0 |  |  |  | základní |  | 0 | 0 | 0 | 0 | 0 | 4 | K | 1 | ROZPOCET | 0 | 0 | 0 | 0 | 0 | 1 | 0 | 4 | 16
9 | K | Pol14 | Přepěťová modulová ochrana "B+C" | ks | 4 |  | 0 |  |  |  | základní |  | 0 | 0 | 0 | 0 | 0 | 4 | K | 1 | ROZPOCET | 0 | 0 | 0 | 0 | 0 | 1 | 0 | 4 | 18
10 | K | Pol34 | Svorky v rozvaděči - dle výrobce | kpl | 1 |  | 0 |  |  |  | základní |  | 0 | 0 | 0 | 0 | 0 | 4 | K | 1 | ROZPOCET | 0 | 0 | 0 | 0 | 0 | 1 | 0 | 4 | 20
11 | K | Pol35 | Podružný materiál | sada | 1 |  | 0 |  |  |  | základní |  | 0 | 0 | 0 | 0 | 0 | 4 | K | 1 | ROZPOCET | 0 | 0 | 0 | 0 | 0 | 1 | 0 | 4 | 22
| P |  | Poznámka k položce: (propojky,---) | [15 empty] | P | 1
12 | K | Pol36 | Montáž, zkoušky, revize, doprava | kpl | 1 |  | 0 |  |  |  | základní |  | 0 | 0 | 0 | 0 | 0 | 4 | K | 1 | ROZPOCET | 0 | 0 | 0 | 0 | 0 | 1 | 0 | 4 | 24

## 02.4 - RK
[9 empty] | >> skryté sloupce << | [9 empty] | {f63bbcf0-f369-4d87-8bec-376d47215541}
2
| KRYCÍ LIST SOUPISU PRACÍ | [8 empty] | v --- níže se nacházejí doplnkové a pomocné údaje k sestavám --- v | [8 empty] | False
Stavba:
Rekonstrukce objektu garáží nákladních vozidel - Rychnov nad Kněžnou
Objekt:
02 - Elektro
Soupis:
02.1 - Elektro
Úroveň 3:
02.4 - RK
| KSO: |  |  |  |  | CC-CZ:
| Místo: |  | p.č. 2461/49 k.ú. Rychnov nad Kněžnou |  |  | Datum: | 26. 3. 2019
| Zadavatel: |  |  |  |  | IČ: | 27502988
|  | Údržba silnic královéhradeckého kraje, a.s. |  |  |  | DIČ:
| Uchazeč: |  |  |  |  | IČ: | Vyplň údaj
|  | Vyplň údaj |  |  |  | DIČ: | Vyplň údaj
| Projektant: |  |  |  |  | IČ:
|  | IRBOS s.r.o., Čestice 115, Kostelec n/O |  |  |  | DIČ:
| Zpracovatel: |  |  |  |  | IČ:
DIČ:
Poznámka:
Soupis prací je sestaven s využitím položek Cenové soustavy ÚRS. Cenové a technické podmínky položek Cenové soustavy ÚRS, které nejsou uvedeny v soupisu prací (informace tzv. úvodních částí katalogů) jsou neomezeně dálkově k dispozici na ww.cs-urs.cz. Položky soupisu prací, které nemají ve sloupci „Cenová soustava“ uveden žádný údaj, nepochází z Cenové soustavy ÚRS. Soupis prací je zpracován v rozsahu a podrobnosti projektu. Součástí položek uvedených ve výkazu výměr jsou veškeré s nimi spojené práce, které jsou zapotřebí pro provedení kompletní dodávky díla, a to i když nejsou zvlášť uvedeny ve výkazu výměr. To znamená, že veškeré položky patrné z výkazů, výkresů a technických zpráv je třeba v nabídkové ceně doplnit a ocenit jako kompletně vykonané práce vč materiálu, nářadí a strojů nutných k práci, i když tyto nejsou ve výkazu výměr vypsány zvlášť. V případě, že má zhotovitel pochyby ohledně plánovaných položek ve výkazech, výkresech a technických zprávách, má za povinnost toto sdělit před odevzdáním nabídkové ceny. Veškeré výrobky, pokud jsou uvedeny, jsou uvedeny pouze jako referenční, obecně určující standard, technické parametry, požadované vlastnosti. Rozpočet je zpracován dle projektové dokumentace.
| Cena bez DPH | [5 empty] | 0
|  |  | Základ daně |  |  | Sazba daně | Výše daně
| DPH | základní | 0 |  |  | 21% | 0
|  | snížená | 0 |  |  | 15% | 0
|  | zákl. přenesená | 0 |  |  | 21% | 0
|  | sníž. přenesená | 0 |  |  | 15% | 0
|  | nulová | 0 |  |  | 0% | 0
| Cena s DPH |  |  | v | CZK |  | 0
| Projektant |  |  | Zpracovatel
| Datum a podpis: |  | Razítko | Datum a podpis: |  |  | Razítko
| Objednavatel |  |  | Uchazeč
| Datum a podpis: |  | Razítko | Datum a podpis: |  |  | Razítko
REKAPITULACE ČLENĚNÍ SOUPISU PRACÍ
Stavba:
Rekonstrukce objektu garáží nákladních vozidel - Rychnov nad Kněžnou
Objekt:
02 - Elektro
Soupis:
02.1 - Elektro
Úroveň 3:
02.4 - RK
Místo: |  |  | p.č. 2461/49 k.ú. Rychnov nad Kněžnou |  |  | Datum: | 26. 3. 2019
Zadavatel: |  |  | Údržba silnic královéhradeckého kraje, a.s. |  |  | Projektant: | IRBOS s.r.o., Čestice 115, Kostelec n/O
Uchazeč: |  |  | Vyplň údaj |  |  | Zpracovatel:
Kód dílu - Popis | [6 empty] | Cena celkem [CZK]
Náklady ze soupisu prací | [6 empty] | 0 | [12 empty] | -1
| D1 - Rozvaděč RK | [5 empty] | 0
SOUPIS PRACÍ
Stavba:
Rekonstrukce objektu garáží nákladních vozidel - Rychnov nad Kněžnou
Objekt:
02 - Elektro
Soupis:
02.1 - Elektro
Úroveň 3:
02.4 - RK
Místo: |  |  | p.č. 2461/49 k.ú. Rychnov nad Kněžnou |  |  | Datum: | 26. 3. 2019
Zadavatel: |  |  | Údržba silnic královéhradeckého kraje, a.s. |  |  | Projektant: | IRBOS s.r.o., Čestice 115, Kostelec n/O
Uchazeč: |  |  | Vyplň údaj |  |  | Zpracovatel:
PČ | Typ | Kód | Popis | MJ | Množství | J.cena [CZK] | Cena celkem [CZK] | Cenová soustava |  |  | DPH | J. Nh [h] | Nh celkem [h] | J. hmotnost [t] | Hmotnost celkem [t] | J. suť [t] | Suť Celkem [t]
Náklady soupisu celkem | [6 empty] | 0 | [5 empty] | 0 |  | 0 |  | 0 |  | D | -1 | [7 empty] | 0
| D | D1 | Rozvaděč RK |  |  |  | 0 | [5 empty] | 0 |  | 0 |  | 0 | 1 | D | 0 | ROZPOCET | [6 empty] | 0
1 | K | Pol37 | Nástěnná OCEP 600x400x200mm, IP44/20 | kpl | 1 |  | 0 |  |  |  | základní |  | 0 | 0 | 0 | 0 | 0 | 4 | K | 1 | ROZPOCET | 0 | 0 | 0 | 0 | 0 | 1 | 0 | 4 | 2
2 | K | Pol38 | Vypínač 32A/3p s vypínací cívkou | ks | 1 |  | 0 |  |  |  | základní |  | 0 | 0 | 0 | 0 | 0 | 4 | K | 1 | ROZPOCET | 0 | 0 | 0 | 0 | 0 | 1 | 0 | 4 | 4
3 | K | Pol4 | Jistič 2A/1/B | ks | 1 |  | 0 |  |  |  | základní |  | 0 | 0 | 0 | 0 | 0 | 4 | K | 1 | ROZPOCET | 0 | 0 | 0 | 0 | 0 | 1 | 0 | 4 | 6
4 | K | Pol6 | Jistič 10A/1/C | ks | 1 |  | 0 |  |  |  | základní |  | 0 | 0 | 0 | 0 | 0 | 4 | K | 1 | ROZPOCET | 0 | 0 | 0 | 0 | 0 | 1 | 0 | 4 | 8
5 | K | Pol29 | Jistič 16A/1/B | ks | 3 |  | 0 |  |  |  | základní |  | 0 | 0 | 0 | 0 | 0 | 4 | K | 1 | ROZPOCET | 0 | 0 | 0 | 0 | 0 | 1 | 0 | 4 | 10
6 | K | Pol12 | Jistič 25A/3/B | ks | 2 |  | 0 |  |  |  | základní |  | 0 | 0 | 0 | 0 | 0 | 4 | K | 1 | ROZPOCET | 0 | 0 | 0 | 0 | 0 | 1 | 0 | 4 | 12
7 | K | Pol39 | Proudový chránič 40A/4p 0,03A | ks | 1 |  | 0 |  |  |  | základní |  | 0 | 0 | 0 | 0 | 0 | 4 | K | 1 | ROZPOCET | 0 | 0 | 0 | 0 | 0 | 1 | 0 | 4 | 14
8 | K | Pol14 | Přepěťová modulová ochrana "B+C" | ks | 4 |  | 0 |  |  |  | základní |  | 0 | 0 | 0 | 0 | 0 | 4 | K | 1 | ROZPOCET | 0 | 0 | 0 | 0 | 0 | 1 | 0 | 4 | 16
9 | K | Pol15 | Bezpečnostní tračítko s aretací, RUDÁ, 1/1, na dveře | ks | 1 |  | 0 |  |  |  | základní |  | 0 | 0 | 0 | 0 | 0 | 4 | K | 1 | ROZPOCET | 0 | 0 | 0 | 0 | 0 | 1 | 0 | 4 | 18
10 | K | Pol40 | Svorky v rozvaděči - dle výrobce | kpl | 1 |  | 0 |  |  |  | základní |  | 0 | 0 | 0 | 0 | 0 | 4 | K | 1 | ROZPOCET | 0 | 0 | 0 | 0 | 0 | 1 | 0 | 4 | 20
11 | K | Pol41 | Podružný materiál | sada | 1 |  | 0 |  |  |  | základní |  | 0 | 0 | 0 | 0 | 0 | 4 | K | 1 | ROZPOCET | 0 | 0 | 0 | 0 | 0 | 1 | 0 | 4 | 22
| P |  | Poznámka k položce: (propojky,---) | [15 empty] | P | 1
12 | K | Pol42 | Montáž, zkoušky, revize, doprava | kpl | 1 |  | 0 |  |  |  | základní |  | 0 | 0 | 0 | 0 | 0 | 4 | K | 1 | ROZPOCET | 0 | 0 | 0 | 0 | 0 | 1 | 0 | 4 | 24

## 03 - ZTI
[9 empty] | >> skryté sloupce << | [9 empty] | {7b43cbc5-5e00-4394-8927-1b67aaebf1fb}
2
| KRYCÍ LIST SOUPISU PRACÍ | [8 empty] | v --- níže se nacházejí doplnkové a pomocné údaje k sestavám --- v | [8 empty] | False
Stavba:
Rekonstrukce objektu garáží nákladních vozidel - Rychnov nad Kněžnou
Objekt:
03 - ZTI
| KSO: |  |  |  |  | CC-CZ:
| Místo: |  | p.č. 2461/49 k.ú. Rychnov nad Kněžnou |  |  | Datum: | 26. 3. 2019
| Zadavatel: |  |  |  |  | IČ: | 27502988
|  | Údržba silnic královéhradeckého kraje, a.s. |  |  |  | DIČ:
| Uchazeč: |  |  |  |  | IČ: | Vyplň údaj
|  | Vyplň údaj |  |  |  | DIČ: | Vyplň údaj
| Projektant: |  |  |  |  | IČ:
|  | IRBOS s.r.o., Čestice 115, Kostelec n/O |  |  |  | DIČ:
| Zpracovatel: |  |  |  |  | IČ:
DIČ:
Poznámka:
Soupis prací je sestaven s využitím položek Cenové soustavy ÚRS. Cenové a technické podmínky položek Cenové soustavy ÚRS, které nejsou uvedeny v soupisu prací (informace tzv. úvodních částí katalogů) jsou neomezeně dálkově k dispozici na ww.cs-urs.cz. Položky soupisu prací, které nemají ve sloupci „Cenová soustava“ uveden žádný údaj, nepochází z Cenové soustavy ÚRS. Soupis prací je zpracován v rozsahu a podrobnosti projektu. Součástí položek uvedených ve výkazu výměr jsou veškeré s nimi spojené práce, které jsou zapotřebí pro provedení kompletní dodávky díla, a to i když nejsou zvlášť uvedeny ve výkazu výměr. To znamená, že veškeré položky patrné z výkazů, výkresů a technických zpráv je třeba v nabídkové ceně doplnit a ocenit jako kompletně vykonané práce vč materiálu, nářadí a strojů nutných k práci, i když tyto nejsou ve výkazu výměr vypsány zvlášť. V případě, že má zhotovitel pochyby ohledně plánovaných položek ve výkazech, výkresech a technických zprávách, má za povinnost toto sdělit před odevzdáním nabídkové ceny. Veškeré výrobky, pokud jsou uvedeny, jsou uvedeny pouze jako referenční, obecně určující standard, technické parametry, požadované vlastnosti. Rozpočet je zpracován dle projektové dokumentace.
| Cena bez DPH | [5 empty] | 0
|  |  | Základ daně |  |  | Sazba daně | Výše daně
| DPH | základní | 0 |  |  | 21% | 0
|  | snížená | 0 |  |  | 15% | 0
|  | zákl. přenesená | 0 |  |  | 21% | 0
|  | sníž. přenesená | 0 |  |  | 15% | 0
|  | nulová | 0 |  |  | 0% | 0
| Cena s DPH |  |  | v | CZK |  | 0
| Projektant |  |  | Zpracovatel
| Datum a podpis: |  | Razítko | Datum a podpis: |  |  | Razítko
| Objednavatel |  |  | Uchazeč
| Datum a podpis: |  | Razítko | Datum a podpis: |  |  | Razítko
REKAPITULACE ČLENĚNÍ SOUPISU PRACÍ
Stavba:
Rekonstrukce objektu garáží nákladních vozidel - Rychnov nad Kněžnou
Objekt:
03 - ZTI
Místo: |  |  | p.č. 2461/49 k.ú. Rychnov nad Kněžnou |  |  | Datum: | 26. 3. 2019
Zadavatel: |  |  | Údržba silnic královéhradeckého kraje, a.s. |  |  | Projektant: | IRBOS s.r.o., Čestice 115, Kostelec n/O
Uchazeč: |  |  | Vyplň údaj |  |  | Zpracovatel:
Kód dílu - Popis | [6 empty] | Cena celkem [CZK]
Náklady ze soupisu prací | [6 empty] | 0 | [12 empty] | -1
| HSV - Práce a dodávky HSV | [5 empty] | 0
| 1 - Zemní práce | [5 empty] | 0
| 4 - Vodorovné konstrukce | [5 empty] | 0
| 8 - Trubní vedení | [5 empty] | 0
| PSV - Práce a dodávky PSV | [5 empty] | 0
| 721 - Zdravotechnika - vnitřní kanalizace | [5 empty] | 0
| 722 - Zdravotechnika - vnitřní vodovod | [5 empty] | 0
| 725 - Zdravotechnika - zařizovací předměty | [5 empty] | 0
| 726 - Zdravotechnika - předstěnové instalace | [5 empty] | 0
| M - Práce a dodávky M | [5 empty] | 0
| 23-M - Montáže potrubí | [5 empty] | 0
| HZS - Hodinové zúčtovací sazby | [5 empty] | 0
| VRN - Vedlejší rozpočtové náklady | [5 empty] | 0
| VRN1 - Průzkumné, geodetické a projektové práce | [5 empty] | 0
SOUPIS PRACÍ
Stavba:
Rekonstrukce objektu garáží nákladních vozidel - Rychnov nad Kněžnou
Objekt:
03 - ZTI
Místo: |  |  | p.č. 2461/49 k.ú. Rychnov nad Kněžnou |  |  | Datum: | 26. 3. 2019
Zadavatel: |  |  | Údržba silnic královéhradeckého kraje, a.s. |  |  | Projektant: | IRBOS s.r.o., Čestice 115, Kostelec n/O
Uchazeč: |  |  | Vyplň údaj |  |  | Zpracovatel:
PČ | Typ | Kód | Popis | MJ | Množství | J.cena [CZK] | Cena celkem [CZK] | Cenová soustava |  |  | DPH | J. Nh [h] | Nh celkem [h] | J. hmotnost [t] | Hmotnost celkem [t] | J. suť [t] | Suť Celkem [t]
Náklady soupisu celkem | [6 empty] | 0 | [5 empty] | 0 |  | 37.4979 |  | 0 |  | D | -1 | [10 empty] | 0
| D | HSV | Práce a dodávky HSV |  |  |  | 0 | [5 empty] | 0 |  | 36.9244 |  | 0 | 1 | D | 0 |  |  |  | ROZPOCET | [6 empty] | 0
| D | 1 | Zemní práce |  |  |  | 0 | [5 empty] | 0 |  | 36.8 |  | 0 | 1 | D | 1 |  |  |  | ROZPOCET | [6 empty] | 0
1 | K | 115101201 | Čerpání vody na dopravní výšku do 10 m průměrný přítok do 500 l/min | hod | 10 |  | 0 | CS ÚRS 2019 01 |  |  | základní |  | 0 | 0 | 0 | 0 | 0 | 4 | K | 2 |  |  |  | ROZPOCET | 0 | 0 | 0 | 0 | 0 | 1 | 0 | 4 | 1777935323
2 | K | 115101301 | Pohotovost čerpací soupravy pro dopravní výšku do 10 m přítok do 500 l/min | den | 5 |  | 0 | CS ÚRS 2019 01 |  |  | základní |  | 0 | 0 | 0 | 0 | 0 | 4 | K | 2 |  |  |  | ROZPOCET | 0 | 0 | 0 | 0 | 0 | 1 | 0 | 4 | -938852601
3 | K | 131133101 | Hloubení jam do 10 m3 ručně v soudržných horninách tř. 1 a 2 při překopech inženýrských sítí | m3 | 5 |  | 0 | CS ÚRS 2019 01 |  |  | základní |  | 0 | 0 | 0 | 0 | 0 | 4 | K | 2 |  |  |  | ROZPOCET | 0 | 0 | 0 | 0 | 0 | 1 | 0 | 4 | 336054046
4 | K | 132101201 | Hloubení rýh š do 2000 mm v hornině tř. 1 a 2 objemu do 100 m3 | m3 | 48 |  | 0 | CS ÚRS 2019 01 |  |  | základní |  | 0 | 0 | 0 | 0 | 0 | 4 | K | 2 |  |  |  | ROZPOCET | 0 | 0 | 0 | 0 | 0 | 1 | 0 | 4 | 223758814
5 | K | 162301102 | Vodorovné přemístění do 1000 m výkopku/sypaniny z horniny tř. 1 až 4 | m3 | 22.24 |  | 0 | CS ÚRS 2019 01 |  |  | základní |  | 0 | 0 | 0 | 0 | 0 | 4 | K | 2 |  |  |  | ROZPOCET | 0 | 0 | 0 | 0 | 0 | 1 | 0 | 4 | 827879998
6 | K | 162701109 | Příplatek k vodorovnému přemístění výkopku/sypaniny z horniny tř. 1 až 4 ZKD 1000 m přes 10000 m | m3 | 22.24 |  | 0 | CS ÚRS 2019 01 |  |  | základní |  | 0 | 0 | 0 | 0 | 0 | 4 | K | 2 |  |  |  | ROZPOCET | 0 | 0 | 0 | 0 | 0 | 1 | 0 | 4 | -873342088
7 | K | 171201201 | Uložení sypaniny na skládky | m3 | 22.24 |  | 0 | CS ÚRS 2019 01 |  |  | základní |  | 0 | 0 | 0 | 0 | 0 | 4 | K | 2 |  |  |  | ROZPOCET | 0 | 0 | 0 | 0 | 0 | 1 | 0 | 4 | -1944881777
8 | K | 171201211 | Poplatek za uložení stavebního odpadu - zeminy a kameniva na skládce | t | 22.24 |  | 0 | CS ÚRS 2019 01 |  |  | základní |  | 0 | 0 | 0 | 0 | 0 | 4 | K | 2 |  |  |  | ROZPOCET | 0 | 0 | 0 | 0 | 0 | 1 | 0 | 4 | 39007919
9 | K | 174101101 | Zásyp jam, šachet rýh nebo kolem objektů sypaninou se zhutněním | m3 | 25.76 |  | 0 | CS ÚRS 2019 01 |  |  | základní |  | 0 | 0 | 0 | 0 | 0 | 4 | K | 2 |  |  |  | ROZPOCET | 0 | 0 | 0 | 0 | 0 | 1 | 0 | 4 | 1865199019
10 | K | 175151101 | Obsypání potrubí strojně sypaninou bez prohození, uloženou do 3 m | m3 | 18.4 |  | 0 | CS ÚRS 2019 01 |  |  | základní |  | 0 | 0 | 0 | 0 | 0 | 4 | K | 2 |  |  |  | ROZPOCET | 0 | 0 | 0 | 0 | 0 | 1 | 0 | 4 | -1415408775
11 | M | 58337310 | štěrkopísek frakce 0/4 | t | 36.8 |  | 0 | CS ÚRS 2019 01 |  |  | základní |  | 0 | 1 | 36.8 | 0 | 0 | 8 | M | 2 |  |  |  | ROZPOCET | 0 | 0 | 0 | 0 | 0 | 1 | 0 | 4 | -1731763229
| VV |  | 18,4*2 'Přepočtené koeficientem množství |  | 36.8 | [13 empty] | VV | 2 | 2 | False | 1 | ROZPOCET
| D | 4 | Vodorovné konstrukce |  |  |  | 0 | [5 empty] | 0 |  | 0 |  | 0 | 1 | D | 1 |  |  |  | ROZPOCET | [6 empty] | 0
12 | K | 451572111 | Lože pod potrubí otevřený výkop z kameniva drobného těženého | m3 | 4 |  | 0 | CS ÚRS 2019 01 |  |  | základní |  | 0 | 0 | 0 | 0 | 0 | 4 | K | 2 |  |  |  | ROZPOCET | 0 | 0 | 0 | 0 | 0 | 1 | 0 | 4 | 15360953
| D | 8 | Trubní vedení |  |  |  | 0 | [5 empty] | 0 |  | 0.12442 |  | 0 | 1 | D | 1 |  |  |  | ROZPOCET | [6 empty] | 0
13 | K | 871315231 | Kanalizační potrubí z tvrdého PVC jednovrstvé tuhost třídy SN10 DN 160 | m | 50 |  | 0 | CS ÚRS 2019 01 |  |  | základní |  | 0 | 0.00241 | 0.1205 | 0 | 0 | 4 | K | 2 |  |  |  | ROZPOCET | 0 | 0 | 0 | 0 | 0 | 1 | 0 | 4 | 1933590156
14 | K | 8773551.R1 | Výřez a montáž tvarovek na potrubí z kanalizačních trub z PVC DN 150 dešťové kanalizace včetně připojovacích tvarovek | kus | 6 |  | 0 |  |  |  | základní |  | 0 | 7e-05 | 0.00042 | 0 | 0 | 4 | K | 2 |  |  |  | ROZPOCET | 0 | 0 | 0 | 0 | 0 | 1 | 0 | 4 | 1344517941
15 | K | 899722112 | Krytí potrubí z plastů výstražnou fólií z PVC 25 cm | m | 50 |  | 0 | CS ÚRS 2019 01 |  |  | základní |  | 0 | 7e-05 | 0.0035 | 0 | 0 | 4 | K | 2 |  |  |  | ROZPOCET | 0 | 0 | 0 | 0 | 0 | 1 | 0 | 4 | -1051804648
| D | PSV | Práce a dodávky PSV |  |  |  | 0 | [5 empty] | 0 |  | 0.57269 |  | 0 | 2 | D | 0 |  |  |  | ROZPOCET | [6 empty] | 0
| D | 721 | Zdravotechnika - vnitřní kanalizace |  |  |  | 0 | [5 empty] | 0 |  | 0.2574 |  | 0 | 2 | D | 1 |  |  |  | ROZPOCET | [6 empty] | 0
16 | K | 721173316 | Potrubí kanalizační z PVC SN 4 dešťové DN 125 | m | 63 |  | 0 | CS ÚRS 2019 01 |  |  | základní |  | 0 | 0.00222 | 0.13986 | 0 | 0 | 16 | K | 2 |  |  |  | ROZPOCET | 0 | 0 | 0 | 0 | 0 | 1 | 0 | 16 | -1190209003
17 | K | 721173317 | Potrubí kanalizační z PVC SN 4 dešťové DN 160 | m | 5 |  | 0 | CS ÚRS 2019 01 |  |  | základní |  | 0 | 0.00341 | 0.01705 | 0 | 0 | 16 | K | 2 |  |  |  | ROZPOCET | 0 | 0 | 0 | 0 | 0 | 1 | 0 | 16 | -486174338
18 | K | 721173401 | Potrubí kanalizační z PVC SN 4 svodné DN 110 | m | 8.5 |  | 0 | CS ÚRS 2019 01 |  |  | základní |  | 0 | 0.00126 | 0.01071 | 0 | 0 | 16 | K | 2 |  |  |  | ROZPOCET | 0 | 0 | 0 | 0 | 0 | 1 | 0 | 16 | 1539696276
19 | K | 721173402 | Potrubí kanalizační z PVC SN 4 svodné DN 125 | m | 21 |  | 0 | CS ÚRS 2019 01 |  |  | základní |  | 0 | 0.00175 | 0.03675 | 0 | 0 | 16 | K | 2 |  |  |  | ROZPOCET | 0 | 0 | 0 | 0 | 0 | 1 | 0 | 16 | 1560619675
20 | K | 721174025 | Potrubí kanalizační z PP odpadní DN 110 | m | 8 |  | 0 | CS ÚRS 2019 01 |  |  | základní |  | 0 | 0.00121 | 0.00968 | 0 | 0 | 16 | K | 2 |  |  |  | ROZPOCET | 0 | 0 | 0 | 0 | 0 | 1 | 0 | 16 | 311691625
21 | K | 721174042 | Potrubí kanalizační z PP připojovací DN 40 | m | 7 |  | 0 | CS ÚRS 2019 01 |  |  | základní |  | 0 | 0.00029 | 0.00203 | 0 | 0 | 16 | K | 2 |  |  |  | ROZPOCET | 0 | 0 | 0 | 0 | 0 | 1 | 0 | 16 | -1379666891
22 | K | 721174043 | Potrubí kanalizační z PP připojovací DN 50 | m | 4 |  | 0 | CS ÚRS 2019 01 |  |  | základní |  | 0 | 0.00035 | 0.0014 | 0 | 0 | 16 | K | 2 |  |  |  | ROZPOCET | 0 | 0 | 0 | 0 | 0 | 1 | 0 | 16 | -2095826646
23 | K | 721174045 | Potrubí kanalizační z PP připojovací DN 110 | m | 3 |  | 0 | CS ÚRS 2019 01 |  |  | základní |  | 0 | 0.00114 | 0.00342 | 0 | 0 | 16 | K | 2 |  |  |  | ROZPOCET | 0 | 0 | 0 | 0 | 0 | 1 | 0 | 16 | -2133318389
24 | K | 721194104 | Vyvedení a upevnění odpadních výpustek DN 40 | kus | 4 |  | 0 | CS ÚRS 2019 01 |  |  | základní |  | 0 | 0 | 0 | 0 | 0 | 16 | K | 2 |  |  |  | ROZPOCET | 0 | 0 | 0 | 0 | 0 | 1 | 0 | 16 | 1543541873
25 | K | 721194105 | Vyvedení a upevnění odpadních výpustek DN 50 | kus | 2 |  | 0 | CS ÚRS 2019 01 |  |  | základní |  | 0 | 0 | 0 | 0 | 0 | 16 | K | 2 |  |  |  | ROZPOCET | 0 | 0 | 0 | 0 | 0 | 1 | 0 | 16 | -838067846
26 | K | 721194109 | Vyvedení a upevnění odpadních výpustek DN 100 | kus | 3 |  | 0 | CS ÚRS 2019 01 |  |  | základní |  | 0 | 0 | 0 | 0 | 0 | 16 | K | 2 |  |  |  | ROZPOCET | 0 | 0 | 0 | 0 | 0 | 1 | 0 | 16 | -1006035314
27 | K | 721211502 | Vpusť sklepní s vodorovným odtokem DN 110 mřížka litina 170x240 | kus | 9 |  | 0 | CS ÚRS 2019 01 |  |  | základní |  | 0 | 0.00207 | 0.01863 | 0 | 0 | 16 | K | 2 |  |  |  | ROZPOCET | 0 | 0 | 0 | 0 | 0 | 1 | 0 | 16 | -1076194991
28 | K | 721242106 | Lapač střešních splavenin z PP se zápachovou klapkou a lapacím košem DN 125 | kus | 8 |  | 0 | CS ÚRS 2019 01 |  |  | základní |  | 0 | 0.0011 | 0.0088 | 0 | 0 | 16 | K | 2 |  |  |  | ROZPOCET | 0 | 0 | 0 | 0 | 0 | 1 | 0 | 16 | -709519526
29 | K | 721263102 | Klapka zpětná polypropylen PP s automatickým uzávěrem DN 125 | kus | 4 |  | 0 | CS ÚRS 2019 01 |  |  | základní |  | 0 | 0.00212 | 0.00848 | 0 | 0 | 16 | K | 2 |  |  |  | ROZPOCET | 0 | 0 | 0 | 0 | 0 | 1 | 0 | 16 | -667254752
30 | K | 721273153 | Hlavice ventilační polypropylen PP DN 110 | kus | 1 |  | 0 | CS ÚRS 2019 01 |  |  | základní |  | 0 | 0.00029 | 0.00029 | 0 | 0 | 16 | K | 2 |  |  |  | ROZPOCET | 0 | 0 | 0 | 0 | 0 | 1 | 0 | 16 | -1182122546
31 | K | 721290111 | Zkouška těsnosti potrubí kanalizace vodou do DN 125 | m | 106.5 |  | 0 | CS ÚRS 2019 01 |  |  | základní |  | 0 | 0 | 0 | 0 | 0 | 16 | K | 2 |  |  |  | ROZPOCET | 0 | 0 | 0 | 0 | 0 | 1 | 0 | 16 | -1154956366
32 | K | 998721201 | Přesun hmot procentní pro vnitřní kanalizace v objektech v do 6 m | % |  |  | 0 | CS ÚRS 2019 01 |  |  | základní |  | 0 | 0 | 0 | 0 | 0 | 16 | K | 2 |  |  |  | ROZPOCET | 0 | 0 | 0 | 0 | 0 | 1 | 0 | 16 | -288182016
33 | M | OSM.115600 | HTRE čistící tvarovka DN110 | kus | 1 |  | 0 | CS ÚRS 2019 01 |  |  | základní |  | 0 | 0.0003 | 0.0003 | 0 | 0 | 32 | M | 2 |  |  |  | ROZPOCET | 0 | 0 | 0 | 0 | 0 | 1 | 0 | 16 | 1390870931
| D | 722 | Zdravotechnika - vnitřní vodovod |  |  |  | 0 | [5 empty] | 0 |  | 0.09664 |  | 0 | 2 | D | 1 |  |  |  | ROZPOCET | [6 empty] | 0
34 | K | 722130233 | Potrubí vodovodní ocelové závitové pozinkované svařované běžné DN 25 | m | 2 |  | 0 | CS ÚRS 2019 01 |  |  | základní |  | 0 | 0.00309 | 0.00618 | 0 | 0 | 16 | K | 2 |  |  |  | ROZPOCET | 0 | 0 | 0 | 0 | 0 | 1 | 0 | 16 | -72909885
35 | K | 722173105 | Potrubí vodovodní plastové PE-Xa spoj násuvnou objímkou plastovou D 32x4,4 mm | m | 24 |  | 0 | CS ÚRS 2019 01 |  |  | základní |  | 0 | 0.00052 | 0.01248 | 0 | 0 | 16 | K | 2 |  |  |  | ROZPOCET | 0 | 0 | 0 | 0 | 0 | 1 | 0 | 16 | -1030053846
36 | K | 722174022 | Potrubí vodovodní plastové PPR svar polyfuze PN 20 D 20 x 3,4 mm | m | 11 |  | 0 | CS ÚRS 2019 01 |  |  | základní |  | 0 | 0.00078 | 0.00858 | 0 | 0 | 16 | K | 2 |  |  |  | ROZPOCET | 0 | 0 | 0 | 0 | 0 | 1 | 0 | 16 | -1504805872
37 | K | 722174023 | Potrubí vodovodní plastové PPR svar polyfuze PN 20 D 25 x 4,2 mm | m | 24 |  | 0 | CS ÚRS 2019 01 |  |  | základní |  | 0 | 0.00096 | 0.02304 | 0 | 0 | 16 | K | 2 |  |  |  | ROZPOCET | 0 | 0 | 0 | 0 | 0 | 1 | 0 | 16 | 950002723
38 | K | 722179192 | Příplatek k rozvodu vody z plastů za potrubí do D 32 mm do 15 svarů | soubor | 1 |  | 0 | CS ÚRS 2019 01 |  |  | základní |  | 0 | 0 | 0 | 0 | 0 | 16 | K | 2 |  |  |  | ROZPOCET | 0 | 0 | 0 | 0 | 0 | 1 | 0 | 16 | 1065922192
39 | K | 722181231 | Ochrana vodovodního potrubí přilepenými termoizolačními trubicemi z PE tl do 13 mm DN do 22 mm | m | 5 |  | 0 | CS ÚRS 2019 01 |  |  | základní |  | 0 | 7e-05 | 0.00035 | 0 | 0 | 16 | K | 2 |  |  |  | ROZPOCET | 0 | 0 | 0 | 0 | 0 | 1 | 0 | 16 | 212364961
40 | K | 722181232 | Ochrana vodovodního potrubí přilepenými termoizolačními trubicemi z PE tl do 13 mm DN do 45 mm | m | 15 |  | 0 | CS ÚRS 2019 01 |  |  | základní |  | 0 | 9e-05 | 0.00135 | 0 | 0 | 16 | K | 2 |  |  |  | ROZPOCET | 0 | 0 | 0 | 0 | 0 | 1 | 0 | 16 | -873877062
41 | K | 722181241 | Ochrana vodovodního potrubí přilepenými termoizolačními trubicemi z PE tl do 20 mm DN do 22 mm | m | 6 |  | 0 | CS ÚRS 2019 01 |  |  | základní |  | 0 | 0.00012 | 0.00072 | 0 | 0 | 16 | K | 2 |  |  |  | ROZPOCET | 0 | 0 | 0 | 0 | 0 | 1 | 0 | 16 | -102214037
42 | K | 722181242 | Ochrana vodovodního potrubí přilepenými termoizolačními trubicemi z PE tl do 20 mm DN do 45 mm | m | 11 |  | 0 | CS ÚRS 2019 01 |  |  | základní |  | 0 | 0.00016 | 0.00176 | 0 | 0 | 16 | K | 2 |  |  |  | ROZPOCET | 0 | 0 | 0 | 0 | 0 | 1 | 0 | 16 | -1981169533
43 | K | 722190401 | Vyvedení a upevnění výpustku do DN 25 | kus | 17 |  | 0 | CS ÚRS 2019 01 |  |  | základní |  | 0 | 0 | 0 | 0 | 0 | 16 | K | 2 |  |  |  | ROZPOCET | 0 | 0 | 0 | 0 | 0 | 1 | 0 | 16 | -1175703992
44 | K | 722220152 | Nástěnka závitová plastová PPR PN 20 DN 20 x G 1/2 | kus | 14 |  | 0 | CS ÚRS 2019 01 |  |  | základní |  | 0 | 0.00017 | 0.00238 | 0 | 0 | 16 | K | 2 |  |  |  | ROZPOCET | 0 | 0 | 0 | 0 | 0 | 1 | 0 | 16 | 386464047
45 | K | 722220232 | Přechodka dGK PPR PN 20 D 25 x G 3/4 s kovovým vnitřním závitem | kus | 2 |  | 0 | CS ÚRS 2019 01 |  |  | základní |  | 0 | 0.0001 | 0.0002 | 0 | 0 | 16 | K | 2 |  |  |  | ROZPOCET | 0 | 0 | 0 | 0 | 0 | 1 | 0 | 16 | -1447559611
46 | K | 722220233 | Přechodka dGK PPR PN 20 D 32 x G 1 s kovovým vnitřním závitem | kus | 1 |  | 0 | CS ÚRS 2019 01 |  |  | základní |  | 0 | 0.00018 | 0.00018 | 0 | 0 | 16 | K | 2 |  |  |  | ROZPOCET | 0 | 0 | 0 | 0 | 0 | 1 | 0 | 16 | -1728026457
47 | K | 722224116 | Kohout plnicí nebo vypouštěcí G 3/4 PN 10 s jedním závitem | kus | 1 |  | 0 | CS ÚRS 2019 01 |  |  | základní |  | 0 | 0.00027 | 0.00027 | 0 | 0 | 16 | K | 2 |  |  |  | ROZPOCET | 0 | 0 | 0 | 0 | 0 | 1 | 0 | 16 | -2022660194
48 | K | 722224152 | Kulový kohout zahradní s vnějším závitem a páčkou PN 15, T 120°C G 1/2 - 3/4" | kus | 1 |  | 0 | CS ÚRS 2019 01 |  |  | základní |  | 0 | 0.00022 | 0.00022 | 0 | 0 | 16 | K | 2 |  |  |  | ROZPOCET | 0 | 0 | 0 | 0 | 0 | 1 | 0 | 16 | 548116830
49 | K | 722231084.HNW | Ventil zpětný EA Honeywell RV280 G 1 PN 16 do 90°C | kus | 1 |  | 0 | CS ÚRS 2019 01 |  |  | základní |  | 0 | 0.00056 | 0.00056 | 0 | 0 | 16 | K | 2 |  |  |  | ROZPOCET | 0 | 0 | 0 | 0 | 0 | 1 | 0 | 16 | -151749301
50 | K | 722232154 | Kohout kulový přímý G 3/4 PN 42 do 185°C plnoprůtokový vnitřní závit těžká řada | kus | 3 |  | 0 | CS ÚRS 2019 01 |  |  | základní |  | 0 | 0.0004 | 0.0012 | 0 | 0 | 16 | K | 2 |  |  |  | ROZPOCET | 0 | 0 | 0 | 0 | 0 | 1 | 0 | 16 | 1726448749
51 | K | 722232155 | Kohout kulový přímý G 1 PN 42 do 185°C plnoprůtokový vnitřní závit těžká řada | kus | 1 |  | 0 | CS ÚRS 2019 01 |  |  | základní |  | 0 | 0.00063 | 0.00063 | 0 | 0 | 16 | K | 2 |  |  |  | ROZPOCET | 0 | 0 | 0 | 0 | 0 | 1 | 0 | 16 | 68126759
52 | K | 722250133 | Hydrantový systém s tvarově stálou hadicí D 25 x 30 m celoplechový | soubor | 1 |  | 0 | CS ÚRS 2019 01 |  |  | základní |  | 0 | 0.02914 | 0.02914 | 0 | 0 | 16 | K | 2 |  |  |  | ROZPOCET | 0 | 0 | 0 | 0 | 0 | 1 | 0 | 16 | 249042830
53 | K | 722290226 | Zkouška těsnosti vodovodního potrubí závitového a svařovaného do DN 50 | m | 37 |  | 0 | CS ÚRS 2019 01 |  |  | základní |  | 0 | 0.00019 | 0.00703 | 0 | 0 | 16 | K | 2 |  |  |  | ROZPOCET | 0 | 0 | 0 | 0 | 0 | 1 | 0 | 16 | -1531455830
54 | K | 722290234 | Proplach a dezinfekce vodovodního potrubí do DN 80 | m | 37 |  | 0 | CS ÚRS 2019 01 |  |  | základní |  | 0 | 1e-05 | 0.00037 | 0 | 0 | 16 | K | 2 |  |  |  | ROZPOCET | 0 | 0 | 0 | 0 | 0 | 1 | 0 | 16 | -1063126818
55 | K | 998722201 | Přesun hmot procentní pro vnitřní vodovod v objektech v do 6 m | % |  |  | 0 | CS ÚRS 2019 01 |  |  | základní |  | 0 | 0 | 0 | 0 | 0 | 16 | K | 2 |  |  |  | ROZPOCET | 0 | 0 | 0 | 0 | 0 | 1 | 0 | 16 | -539893962
| D | 725 | Zdravotechnika - zařizovací předměty |  |  |  | 0 | [5 empty] | 0 |  | 0.16575 |  | 0 | 2 | D | 1 |  |  |  | ROZPOCET | [6 empty] | 0
56 | K | 725112022 | Klozet keramický závěsný na nosné stěny s hlubokým splachováním odpad vodorovný | soubor | 2 |  | 0 | CS ÚRS 2019 01 |  |  | základní |  | 0 | 0.01692 | 0.03384 | 0 | 0 | 16 | K | 2 |  |  |  | ROZPOCET | 0 | 0 | 0 | 0 | 0 | 1 | 0 | 16 | -1466327224
57 | K | 725121525 | Pisoárový záchodek automatický s radarovým senzorem | soubor | 1 |  | 0 | CS ÚRS 2019 01 |  |  | základní |  | 0 | 0.01808 | 0.01808 | 0 | 0 | 16 | K | 2 |  |  |  | ROZPOCET | 0 | 0 | 0 | 0 | 0 | 1 | 0 | 16 | 1279021296
58 | K | 725211661 | Umyvadlo keramické bílé zápustné šířky 560 mm připevněné do desky | soubor | 3 |  | 0 | CS ÚRS 2019 01 |  |  | základní |  | 0 | 0.01046 | 0.03138 | 0 | 0 | 16 | K | 2 |  |  |  | ROZPOCET | 0 | 0 | 0 | 0 | 0 | 1 | 0 | 16 | -1295547039
59 | K | 725241112 | Vanička sprchová akrylátová čtvercová 900x900 mm | soubor | 1 |  | 0 | CS ÚRS 2019 01 |  |  | základní |  | 0 | 0.01452 | 0.01452 | 0 | 0 | 16 | K | 2 |  |  |  | ROZPOCET | 0 | 0 | 0 | 0 | 0 | 1 | 0 | 16 | -1800316294
60 | K | 725244103 | Dveře sprchové rámové se skleněnou výplní tl. 5 mm otvíravé jednokřídlové do niky na vaničku šířky 900 mm | soubor | 1 |  | 0 | CS ÚRS 2019 01 |  |  | základní |  | 0 | 0.01937 | 0.01937 | 0 | 0 | 16 | K | 2 |  |  |  | ROZPOCET | 0 | 0 | 0 | 0 | 0 | 1 | 0 | 16 | 1728757877
61 | K | 725244203 | Zástěna sprchová skleněná tl. 6 mm pevná bezdveřová na vaničku šířky 900 mm | soubor | 1 |  | 0 | CS ÚRS 2019 01 |  |  | základní |  | 0 | 0.02221 | 0.02221 | 0 | 0 | 16 | K | 2 |  |  |  | ROZPOCET | 0 | 0 | 0 | 0 | 0 | 1 | 0 | 16 | 885358085
62 | K | 725331111 | Výlevka bez výtokových armatur keramická se sklopnou plastovou mřížkou 500 mm | soubor | 1 |  | 0 | CS ÚRS 2019 01 |  |  | základní |  | 0 | 0.0147 | 0.0147 | 0 | 0 | 16 | K | 2 |  |  |  | ROZPOCET | 0 | 0 | 0 | 0 | 0 | 1 | 0 | 16 | 685109126
63 | K | 725813111 | Ventil rohový bez připojovací trubičky nebo flexi hadičky G 1/2 | soubor | 7 |  | 0 | CS ÚRS 2019 01 |  |  | základní |  | 0 | 0.0003 | 0.0021 | 0 | 0 | 16 | K | 2 |  |  |  | ROZPOCET | 0 | 0 | 0 | 0 | 0 | 1 | 0 | 16 | 449117887
64 | K | 725821312 | Baterie dřezová nástěnná páková s otáčivým kulatým ústím a délkou ramínka 300 mm | soubor | 1 |  | 0 | CS ÚRS 2019 01 |  |  | základní |  | 0 | 0.00196 | 0.00196 | 0 | 0 | 16 | K | 2 |  |  |  | ROZPOCET | 0 | 0 | 0 | 0 | 0 | 1 | 0 | 16 | -802827595
65 | K | 725822612 | Baterie umyvadlová stojánková páková s výpustí | soubor | 3 |  | 0 | CS ÚRS 2019 01 |  |  | základní |  | 0 | 0.00184 | 0.00552 | 0 | 0 | 16 | K | 2 |  |  |  | ROZPOCET | 0 | 0 | 0 | 0 | 0 | 1 | 0 | 16 | 1999136280
66 | K | 725841311 | Baterie sprchová nástěnná pákové | soubor | 1 |  | 0 | CS ÚRS 2019 01 |  |  | základní |  | 0 | 0.00184 | 0.00184 | 0 | 0 | 16 | K | 2 |  |  |  | ROZPOCET | 0 | 0 | 0 | 0 | 0 | 1 | 0 | 16 | 43219601
67 | K | 725861.R01 | Zápachová uzávěrka pro plynový kotel | kus | 1 |  | 0 |  |  |  | základní |  | 0 | 0.00023 | 0.00023 | 0 | 0 | 16 | K | 2 |  |  |  | ROZPOCET | 0 | 0 | 0 | 0 | 0 | 1 | 0 | 16 | 1702192234
68 | K | 998725201 | Přesun hmot procentní pro zařizovací předměty v objektech v do 6 m | % |  |  | 0 | CS ÚRS 2019 01 |  |  | základní |  | 0 | 0 | 0 | 0 | 0 | 16 | K | 2 |  |  |  | ROZPOCET | 0 | 0 | 0 | 0 | 0 | 1 | 0 | 16 | 443706772
| D | 726 | Zdravotechnika - předstěnové instalace |  |  |  | 0 | [5 empty] | 0 |  | 0.0529 |  | 0 | 2 | D | 1 |  |  |  | ROZPOCET | [6 empty] | 0
69 | K | 726131021 | Instalační předstěna - pisoár v 1300 mm do lehkých stěn s kovovou kcí | soubor | 1 |  | 0 | CS ÚRS 2019 01 |  |  | základní |  | 0 | 0.0156 | 0.0156 | 0 | 0 | 16 | K | 2 |  |  |  | ROZPOCET | 0 | 0 | 0 | 0 | 0 | 1 | 0 | 16 | 1915638103
70 | K | 726131041 | Instalační předstěna - klozet závěsný v 1120 mm s ovládáním zepředu do lehkých stěn s kovovou kcí | soubor | 2 |  | 0 | CS ÚRS 2019 01 |  |  | základní |  | 0 | 0.01865 | 0.0373 | 0 | 0 | 16 | K | 2 |  |  |  | ROZPOCET | 0 | 0 | 0 | 0 | 0 | 1 | 0 | 16 | 1173947629
| D | M | Práce a dodávky M |  |  |  | 0 | [5 empty] | 0 |  | 0.00078 |  | 0 | 3 | D | 0 |  |  |  | ROZPOCET | [6 empty] | 0
| D | 23-M | Montáže potrubí |  |  |  | 0 | [5 empty] | 0 |  | 0.00078 |  | 0 | 3 | D | 1 |  |  |  | ROZPOCET | [6 empty] | 0
71 | K | 230120091 | Zhotovení prostupu vodovodního a kanalizačního potrubí do DN200 |  | 6 |  | 0 | CS ÚRS 2019 01 |  |  | základní |  | 0 | 0.00013 | 0.00078 | 0 | 0 | 64 | K | 2 |  |  |  | ROZPOCET | 0 | 0 | 0 | 0 | 0 | 1 | 0 | 64 | 2142584409
| D | HZS | Hodinové zúčtovací sazby |  |  |  | 0 | [5 empty] | 0 |  | 0 |  | 0 | 4 | D | 0 |  |  |  | ROZPOCET | [6 empty] | 0
72 | K | HZS2212 | Hodinová zúčtovací sazba instalatér odborný - napojení na stávající vodovodní přípojku včetně materiálu k napojení | hod | 10 |  | 0 | CS ÚRS 2019 01 |  |  | základní |  | 0 | 0 | 0 | 0 | 0 | 512 | K | 1 |  |  |  | ROZPOCET | 0 | 0 | 0 | 0 | 0 | 1 | 0 | 512 | 1129997588
73 | K | HZS2491 | Hodinová zúčtovací sazba dělník zednických výpomocí | hod | 20 |  | 0 | CS ÚRS 2019 01 |  |  | základní |  | 0 | 0 | 0 | 0 | 0 | 512 | K | 1 |  |  |  | ROZPOCET | 0 | 0 | 0 | 0 | 0 | 1 | 0 | 512 | -20315605
| D | VRN | Vedlejší rozpočtové náklady |  |  |  | 0 | [5 empty] | 0 |  | 0 |  | 0 | 5 | D | 0 |  |  |  | ROZPOCET | [6 empty] | 0
| D | VRN1 | Průzkumné, geodetické a projektové práce |  |  |  | 0 | [5 empty] | 0 |  | 0 |  | 0 | 5 | D | 1 |  |  |  | ROZPOCET | [6 empty] | 0
74 | K | 011503000 | Stavební průzkum bez rozlišení - ověření polohy stávajících rozvodů ZTI | Kč | 1 |  | 0 | CS ÚRS 2019 01 |  |  | základní |  | 0 | 0 | 0 | 0 | 0 | 1024 | K | 2 |  |  |  | ROZPOCET | 0 | 0 | 0 | 0 | 0 | 1 | 0 | 1024 | 1454252438
75 | K | 013254000 | Dokumentace skutečného provedení stavby | Kč | 1 |  | 0 | CS ÚRS 2019 01 |  |  | základní |  | 0 | 0 | 0 | 0 | 0 | 1024 | K | 2 |  |  |  | ROZPOCET | 0 | 0 | 0 | 0 | 0 | 1 | 0 | 1024 | -1728985356

## 04 - D.1.4.d - Vytápění
[9 empty] | >> skryté sloupce << | [9 empty] | {d6996962-9e7d-4e3c-94a4-6d9c6e3a9968}
2
| KRYCÍ LIST SOUPISU PRACÍ | [8 empty] | v --- níže se nacházejí doplnkové a pomocné údaje k sestavám --- v | [8 empty] | False
Stavba:
Rekonstrukce objektu garáží nákladních vozidel - Rychnov nad Kněžnou
Objekt:
04 - D.1.4.d - Vytápění
| KSO: |  |  |  |  | CC-CZ:
| Místo: |  | p.č. 2461/49 k.ú. Rychnov nad Kněžnou |  |  | Datum: | 26. 3. 2019
| Zadavatel: |  |  |  |  | IČ: | 27502988
|  | Údržba silnic královéhradeckého kraje, a.s. |  |  |  | DIČ:
| Uchazeč: |  |  |  |  | IČ: | Vyplň údaj
|  | Vyplň údaj |  |  |  | DIČ: | Vyplň údaj
| Projektant: |  |  |  |  | IČ:
|  | IRBOS s.r.o., Čestice 115, Kostelec n/O |  |  |  | DIČ:
| Zpracovatel: |  |  |  |  | IČ:
DIČ:
Poznámka:
| Cena bez DPH | [5 empty] | 0
|  |  | Základ daně |  |  | Sazba daně | Výše daně
| DPH | základní | 0 |  |  | 21% | 0
|  | snížená | 0 |  |  | 15% | 0
|  | zákl. přenesená | 0 |  |  | 21% | 0
|  | sníž. přenesená | 0 |  |  | 15% | 0
|  | nulová | 0 |  |  | 0% | 0
| Cena s DPH |  |  | v | CZK |  | 0
| Projektant |  |  | Zpracovatel
| Datum a podpis: |  | Razítko | Datum a podpis: |  |  | Razítko
| Objednavatel |  |  | Uchazeč
| Datum a podpis: |  | Razítko | Datum a podpis: |  |  | Razítko
REKAPITULACE ČLENĚNÍ SOUPISU PRACÍ
Stavba:
Rekonstrukce objektu garáží nákladních vozidel - Rychnov nad Kněžnou
Objekt:
04 - D.1.4.d - Vytápění
Místo: |  |  | p.č. 2461/49 k.ú. Rychnov nad Kněžnou |  |  | Datum: | 26. 3. 2019
Zadavatel: |  |  | Údržba silnic královéhradeckého kraje, a.s. |  |  | Projektant: | IRBOS s.r.o., Čestice 115, Kostelec n/O
Uchazeč: |  |  | Vyplň údaj |  |  | Zpracovatel:
Kód dílu - Popis | [6 empty] | Cena celkem [CZK]
Náklady ze soupisu prací | [6 empty] | 0 | [12 empty] | -1
| PSV - Práce a dodávky PSV | [5 empty] | 0
| 713 - Izolace tepelné | [5 empty] | 0
| 723 - Vytápění showroomu a dílny | [5 empty] | 0
| 731 - Ústřední vytápění - kotelny | [5 empty] | 0
| 732 - Ústřední vytápění - strojovny | [5 empty] | 0
| 733 - Ústřední vytápění - potrubí | [5 empty] | 0
| 734 - Ústřední topení, armatury | [5 empty] | 0
| 735 - Ústřední vytápění - otopná tělesa | [5 empty] | 0
SOUPIS PRACÍ
Stavba:
Rekonstrukce objektu garáží nákladních vozidel - Rychnov nad Kněžnou
Objekt:
04 - D.1.4.d - Vytápění
Místo: |  |  | p.č. 2461/49 k.ú. Rychnov nad Kněžnou |  |  | Datum: | 26. 3. 2019
Zadavatel: |  |  | Údržba silnic královéhradeckého kraje, a.s. |  |  | Projektant: | IRBOS s.r.o., Čestice 115, Kostelec n/O
Uchazeč: |  |  | Vyplň údaj |  |  | Zpracovatel:
PČ | Typ | Kód | Popis | MJ | Množství | J.cena [CZK] | Cena celkem [CZK] | Cenová soustava |  |  | DPH | J. Nh [h] | Nh celkem [h] | J. hmotnost [t] | Hmotnost celkem [t] | J. suť [t] | Suť Celkem [t]
Náklady soupisu celkem | [6 empty] | 0 | [5 empty] | 0 |  | 1.8811 |  | 0 |  | D | -1 | [10 empty] | 0
| D | PSV | Práce a dodávky PSV |  |  |  | 0 | [5 empty] | 0 |  | 1.8811 |  | 0 | 2 | D | 0 |  |  |  | ROZPOCET | [6 empty] | 0
| D | 713 | Izolace tepelné |  |  |  | 0 | [5 empty] | 0 |  | 0.059732 |  | 0 | 2 | D | 1 |  |  |  | ROZPOCET | [6 empty] | 0
1 | K | 713463131 | Montáž izolace tepelné potrubí potrubními pouzdry bez úpravy slepenými 1x tl izolace do 25 mm | m | 358.8 |  | 0 | CS ÚRS 2018 01 |  |  | základní |  | 0 | 6e-05 | 0.021528 | 0 | 0 | 16 | K | 2 |  |  |  | ROZPOCET | 0 | 0 | 0 | 0 | 0 | 1 | 0 | 16 | 272160503
| VV |  | 156+31,2+109,2+62,4 |  | 358.8 | [13 empty] | VV | 2 | 2 | True | 1 | ROZPOCET
2 | M | 283770960 | izolace potrubí návleková z pěněného polyethylenu 15 x 20 mm | m | 156 |  | 0 | CS ÚRS 2018 01 |  |  | základní |  | 0 | 7e-05 | 0.01092 | 0 | 0 | 32 | M | 2 |  |  |  | ROZPOCET | 0 | 0 | 0 | 0 | 0 | 1 | 0 | 16 | 832062391
| VV |  | 120*1,3 'Přepočtené koeficientem množství |  | 156 | [13 empty] | VV | 2 | 2 | False | 1 | ROZPOCET
3 | M | 28377106 | izolace tepelná potrubí z pěnového polyetylenu 18 x 20 mm | m | 31.2 |  | 0 | CS ÚRS 2018 01 |  |  | základní |  | 0 | 7e-05 | 0.002184 | 0 | 0 | 32 | M | 2 |  |  |  | ROZPOCET | 0 | 0 | 0 | 0 | 0 | 1 | 0 | 16 | -1242899507
| VV |  | 24*1,3 'Přepočtené koeficientem množství |  | 31.2 | [13 empty] | VV | 2 | 2 | False | 1 | ROZPOCET
4 | M | 28377046 | izolace tepelná potrubí z pěnového polyetylenu 22 x 25 mm | m | 109.2 |  | 0 | CS ÚRS 2018 01 |  |  | základní |  | 0 | 0.00011 | 0.012012 | 0 | 0 | 32 | M | 2 |  |  |  | ROZPOCET | 0 | 0 | 0 | 0 | 0 | 1 | 0 | 16 | 341174446
| VV |  | 84*1,3 'Přepočtené koeficientem množství |  | 109.2 | [13 empty] | VV | 2 | 2 | False | 1 | ROZPOCET
5 | M | 28377049 | izolace tepelná potrubí z pěnového polyetylenu 28 x 25 mm | m | 62.4 |  | 0 | CS ÚRS 2018 01 |  |  | základní |  | 0 | 0.00012 | 0.007488 | 0 | 0 | 32 | M | 2 |  |  |  | ROZPOCET | 0 | 0 | 0 | 0 | 0 | 1 | 0 | 16 | 1144410060
| VV |  | 48*1,3 'Přepočtené koeficientem množství |  | 62.4 | [13 empty] | VV | 2 | 2 | False | 1 | ROZPOCET
6 | M | 283771300 | spona na návlekovou izolaci | kus | 400 |  | 0 | CS ÚRS 2018 01 |  |  | základní |  | 0 | 1e-05 | 0.004 | 0 | 0 | 32 | M | 2 |  |  |  | ROZPOCET | 0 | 0 | 0 | 0 | 0 | 1 | 0 | 16 | -328685485
7 | M | 283771350 | páska samolepící na návlekovou izolaci po 20 m | kus | 4 |  | 0 | CS ÚRS 2018 01 |  |  | základní |  | 0 | 0.0004 | 0.0016 | 0 | 0 | 32 | M | 2 |  |  |  | ROZPOCET | 0 | 0 | 0 | 0 | 0 | 1 | 0 | 16 | -788948642
| D | 723 | Vytápění showroomu a dílny |  |  |  | 0 | [5 empty] | 0 |  | 0 |  | 0 | 2 | D | 1 |  |  |  | ROZPOCET | [6 empty] | 0
8 | M | 723P101 | Teplovzdušná jednotka - kompaktní plynová teplovzdušná jednotka cirkulační pro vytápění, Q = 29,5 kW, zemní plyn 3,0m3/h - horizontální instalace | kus | 2 |  | 0 | cena běžná dle průzkumu trhu |  |  | základní |  | 0 | 0 | 0 | 0 | 0 | 32 | M | 2 |  |  |  | ROZPOCET | 0 | 0 | 0 | 0 | 0 | 1 | 0 | 16 | 1943101316
9 | M | 723P102 | Sekundární žaluzie pro teplovzdušnou jednotku s vyšší instalací a směrovým proudem | kus | 2 |  | 0 | cena běžná dle průzkumu trhu |  |  | základní |  | 0 | 0 | 0 | 0 | 0 | 32 | M | 2 |  |  |  | ROZPOCET | 0 | 0 | 0 | 0 | 0 | 1 | 0 | 16 | 2121686572
10 | M | 723P201 | Týdenní programovatelný, digitální termostat pro teplovzdušnou jednotku | kus | 2 |  | 0 | cena běžná dle průzkumu trhu |  |  | základní |  | 0 | 0 | 0 | 0 | 0 | 32 | M | 2 |  |  |  | ROZPOCET | 0 | 0 | 0 | 0 | 0 | 1 | 0 | 16 | -9684649
11 | M | 723P301 | Podpěra pevná pro uložení teplovzdušné jednotky délky 900mm | kus | 4 |  | 0 | cena běžná dle průzkumu trhu |  |  | základní |  | 0 | 0 | 0 | 0 | 0 | 32 | M | 2 |  |  |  | ROZPOCET | 0 | 0 | 0 | 0 | 0 | 1 | 0 | 16 | 1511110462
12 | M | 723P301.1 | Podpůrné ocelové nosné konstrukce pro uložení teplovzdušných jednotek ke sloupům haly včetně nátěru | kg | 100 |  | 0 | cena běžná dle průzkumu trhu |  |  | základní |  | 0 | 0 | 0 | 0 | 0 | 32 | M | 2 |  |  |  | ROZPOCET | 0 | 0 | 0 | 0 | 0 | 1 | 0 | 16 | -339469192
13 | M | 723P501 | Potrubí přívodu spalovacího vzduchu AL - DN100/ L=1000 | kus | 2 |  | 0 | cena běžná dle průzkumu trhu |  |  | základní |  | 0 | 0 | 0 | 0 | 0 | 32 | M | 2 |  |  |  | ROZPOCET | 0 | 0 | 0 | 0 | 0 | 1 | 0 | 16 | 1789270976
14 | M | 723P502 | Potrubí odtahu spalin AL - DN100/ L=2000 | kus | 8 |  | 0 | cena běžná dle průzkumu trhu |  |  | základní |  | 0 | 0 | 0 | 0 | 0 | 32 | M | 2 |  |  |  | ROZPOCET | 0 | 0 | 0 | 0 | 0 | 1 | 0 | 16 | 1986381059
15 | M | 723P503 | Komínová hlavice AL 100 | kus | 2 |  | 0 | cena běžná dle průzkumu trhu |  |  | základní |  | 0 | 0 | 0 | 0 | 0 | 32 | M | 2 |  |  |  | ROZPOCET | 0 | 0 | 0 | 0 | 0 | 1 | 0 | 16 | -1398772317
16 | M | 723P504 | Hlavice sání spalovacího vzduchu AL 100 | kus | 2 |  | 0 | cena běžná dle průzkumu trhu |  |  | základní |  | 0 | 0 | 0 | 0 | 0 | 32 | M | 2 |  |  |  | ROZPOCET | 0 | 0 | 0 | 0 | 0 | 1 | 0 | 16 | 2019487696
17 | M | 723P505 | Koleno 90° AL 100 odtahu spalin | kus | 2 |  | 0 | cena běžná dle průzkumu trhu |  |  | základní |  | 0 | 0 | 0 | 0 | 0 | 32 | M | 2 |  |  |  | ROZPOCET | 0 | 0 | 0 | 0 | 0 | 1 | 0 | 16 | -211169473
18 | M | 723P506 | Koleno 45° AL 100 odtahu spalin | kus | 16 |  | 0 | cena běžná dle průzkumu trhu |  |  | základní |  | 0 | 0 | 0 | 0 | 0 | 32 | M | 2 |  |  |  | ROZPOCET | 0 | 0 | 0 | 0 | 0 | 1 | 0 | 16 | 711981709
19 | M | 723P10 | Montáž teplovzdušné jednotky | kus | 2 |  | 0 | cena běžná dle průzkumu trhu |  |  | základní |  | 0 | 0 | 0 | 0 | 0 | 32 | M | 2 |  |  |  | ROZPOCET | 0 | 0 | 0 | 0 | 0 | 1 | 0 | 16 | 2071917569
20 | M | 723P11 | Uvedení do provozu teplovzdušné jednotky | kus | 2 |  | 0 | cena běžná dle průzkumu trhu |  |  | základní |  | 0 | 0 | 0 | 0 | 0 | 32 | M | 2 |  |  |  | ROZPOCET | 0 | 0 | 0 | 0 | 0 | 1 | 0 | 16 | 877442097
21 | M | 723P12 | Montáž spalinové cesty teplovzdušné jednotky | kus | 2 |  | 0 | cena běžná dle průzkumu trhu |  |  | základní |  | 0 | 0 | 0 | 0 | 0 | 32 | M | 2 |  |  |  | ROZPOCET | 0 | 0 | 0 | 0 | 0 | 1 | 0 | 16 | -1791613712
22 | M | 723P13 | Provozní a tlaková zkouška spalinové cesty teplovzdušné jednotky | kus | 2 |  | 0 | cena běžná dle průzkumu trhu |  |  | základní |  | 0 | 0 | 0 | 0 | 0 | 32 | M | 2 |  |  |  | ROZPOCET | 0 | 0 | 0 | 0 | 0 | 1 | 0 | 16 | -1198581006
23 | M | 723P14 | Vstupní revize teplovzdušné jednotky | kus | 2 |  | 0 | cena běžná dle průzkumu trhu |  |  | základní |  | 0 | 0 | 0 | 0 | 0 | 32 | M | 2 |  |  |  | ROZPOCET | 0 | 0 | 0 | 0 | 0 | 1 | 0 | 16 | -329466468
| D | 731 | Ústřední vytápění - kotelny |  |  |  | 0 | [5 empty] | 0 |  | 0.17328 |  | 0 | 2 | D | 1 |  |  |  | ROZPOCET | [6 empty] | 0
24 | K | 731242142 | Montáž kotle ocelového nástěnného na plyn kondenzačního provedení turbo do 28 kW s ohřevem TV | kus | 1 |  | 0 | CS ÚRS 2018 01 |  |  | základní |  | 0 | 0 | 0 | 0 | 0 | 16 | K | 2 |  |  |  | ROZPOCET | 0 | 0 | 0 | 0 | 0 | 1 | 0 | 16 | -1864278611
25 | K | 731KOTX01 | Montáž odkouření nástěnného kotle vč. uchycení, těsnění prostupů | kus | 1 |  | 0 | cena běžná dle průzkumu trhu |  |  | základní |  | 0 | 0.00332 | 0.00332 | 0 | 0 | 16 | K | 2 |  |  |  | ROZPOCET | 0 | 0 | 0 | 0 | 0 | 1 | 0 | 16 | -1014897186
26 | K | 731KOTX02 | Tlaková a provozní zkouška odkouření | kus | 1 |  | 0 | cena běžná dle průzkumu trhu |  |  | základní |  | 0 | 0.00332 | 0.00332 | 0 | 0 | 16 | K | 2 |  |  |  | ROZPOCET | 0 | 0 | 0 | 0 | 0 | 1 | 0 | 16 | 321082483
27 | K | 731KOTX03 | Montáž regulační automatiky kotle a uvedení do provozu | kus | 1 |  | 0 | cena běžná dle průzkumu trhu |  |  | základní |  | 0 | 0.00332 | 0.00332 | 0 | 0 | 16 | K | 2 |  |  |  | ROZPOCET | 0 | 0 | 0 | 0 | 0 | 1 | 0 | 16 | 370048503
28 | K | 731KOTX04 | Uvedení do provozu plynového kotle | kus | 1 |  | 0 | cena běžná dle průzkumu trhu |  |  | základní |  | 0 | 0.00332 | 0.00332 | 0 | 0 | 16 | K | 2 |  |  |  | ROZPOCET | 0 | 0 | 0 | 0 | 0 | 1 | 0 | 16 | 68112255
29 | M | 731KOTX05 | Nástěnný plynový kondenzační kotel o výkonu 25,8kW s integrovaným nerezovým zásobníkem TV 75l, integrovanou expanzní nádobou 8l a integrovaným pojistným ventilem 3,0bar - Q=4,8kW - 23,9kW | kus | 1 |  | 0 | cena běžná dle průzkumu trhu |  |  | základní |  | 0 | 0.045 | 0.045 | 0 | 0 | 32 | M | 2 |  |  |  | ROZPOCET | 0 | 0 | 0 | 0 | 0 | 1 | 0 | 16 | -1212205623
30 | M | 731KOTX06 | Multifunkční bezdrátový, prostorový regulátor programovatelný s čidlem teploty prostoru - čidlo venkovní teploty součástí kotle | kus | 1 |  | 0 | cena běžná dle průzkumu trhu |  |  | základní |  | 0 | 0.045 | 0.045 | 0 | 0 | 32 | M | 2 |  |  |  | ROZPOCET | 0 | 0 | 0 | 0 | 0 | 1 | 0 | 16 | 40586772
31 | M | 731KOTX07 | Koaxiální stavební sada DN125/80 odtahu spalin a přívodu spalovacího vzduchu - kontrolní kus přímý s kontrolním otvorem | kus | 1 |  | 0 | cena běžná dle průzkumu trhu |  |  | základní |  | 0 | 0.01 | 0.01 | 0 | 0 | 32 | M | 2 |  |  |  | ROZPOCET | 0 | 0 | 0 | 0 | 0 | 1 | 0 | 16 | 1036535130
32 | M | 731KOTX08 | Koaxiální stavební sada DN125/80 odtahu spalin a přívodu spalovacího vzduchu - koaxiální trubka L=1000mm | kus | 5 |  | 0 | cena běžná dle průzkumu trhu |  |  | základní |  | 0 | 0.01 | 0.05 | 0 | 0 | 32 | M | 2 |  |  |  | ROZPOCET | 0 | 0 | 0 | 0 | 0 | 1 | 0 | 16 | 874120458
33 | M | 731KOTX09 | Koaxiální stavební sada DN125/80 odtahu spalin a přívodu spalovacího vzduchu - střešní koncovka s výdechvou hlavicí pro průchod na plochou střechu L=1000mm | kus | 1 |  | 0 | cena běžná dle průzkumu trhu |  |  | základní |  | 0 | 0.01 | 0.01 | 0 | 0 | 32 | M | 2 |  |  |  | ROZPOCET | 0 | 0 | 0 | 0 | 0 | 1 | 0 | 16 | 1331241726
| D | 732 | Ústřední vytápění - strojovny |  |  |  | 0 | [5 empty] | 0 |  | 0.02666 |  | 0 | 2 | D | 1 |  |  |  | ROZPOCET | [6 empty] | 0
34 | K | 732XSTR102 | Nádoba tlaková expanzní s membránou pro topné soustavy - 25l Reflex NG 25/6 0,6MPa | kus | 1 |  | 0 | cena běžná dle průzkumu trhu |  |  | základní |  | 0 | 0.00697 | 0.00697 | 0 | 0 | 16 | K | 2 |  |  |  | ROZPOCET | 0 | 0 | 0 | 0 | 0 | 1 | 0 | 16 | 1189501231
35 | K | 732XSTR103 | Kulový kohout se zajištěním a vypouštěním pro expanzní nádoby 3/4" | kus | 1 |  | 0 | cena běžná dle průzkumu trhu |  |  | základní |  | 0 | 0.00697 | 0.00697 | 0 | 0 | 16 | K | 2 |  |  |  | ROZPOCET | 0 | 0 | 0 | 0 | 0 | 1 | 0 | 16 | -2144900992
36 | K | 732XSTR104 | Držák na stěnu expanzní nádoby 8 - 25l | kus | 1 |  | 0 | cena běžná dle průzkumu trhu |  |  | základní |  | 0 | 0.00697 | 0.00697 | 0 | 0 | 16 | K | 2 |  |  |  | ROZPOCET | 0 | 0 | 0 | 0 | 0 | 1 | 0 | 16 | 357879707
37 | K | 732XSTR105 | Montáž expanzní nádoby | kus | 1 |  | 0 | cena běžná dle průzkumu trhu |  |  | základní |  | 0 | 0.00575 | 0.00575 | 0 | 0 | 16 | K | 2 |  |  |  | ROZPOCET | 0 | 0 | 0 | 0 | 0 | 1 | 0 | 16 | -709420263
| D | 733 | Ústřední vytápění - potrubí |  |  |  | 0 | [5 empty] | 0 |  | 0.21093 |  | 0 | 2 | D | 1 |  |  |  | ROZPOCET | [6 empty] | 0
38 | K | 733222102 | Potrubí měděné polotvrdé spojované měkkým pájením D 15x1 | m | 144 |  | 0 | CS ÚRS 2018 01 |  |  | základní |  | 0 | 0.00045 | 0.0648 | 0 | 0 | 16 | K | 2 |  |  |  | ROZPOCET | 0 | 0 | 0 | 0 | 0 | 1 | 0 | 16 | -679131180
| VV |  | 120*1,2 'Přepočtené koeficientem množství |  | 144 | [13 empty] | VV | 2 | 2 | False | 1 | ROZPOCET
39 | K | 733222103 | Potrubí měděné polotvrdé spojované měkkým pájením D 18x1 | m | 28.8 |  | 0 | CS ÚRS 2018 01 |  |  | základní |  | 0 | 0.00056 | 0.016128 | 0 | 0 | 16 | K | 2 |  |  |  | ROZPOCET | 0 | 0 | 0 | 0 | 0 | 1 | 0 | 16 | -1785451776
| VV |  | 24*1,2 'Přepočtené koeficientem množství |  | 28.8 | [13 empty] | VV | 2 | 2 | False | 1 | ROZPOCET
40 | K | 733222104 | Potrubí měděné polotvrdé spojované měkkým pájením D 22x1 | m | 100.8 |  | 0 | CS ÚRS 2018 01 |  |  | základní |  | 0 | 0.00069 | 0.069552 | 0 | 0 | 16 | K | 2 |  |  |  | ROZPOCET | 0 | 0 | 0 | 0 | 0 | 1 | 0 | 16 | -434550834
| VV |  | 84*1,2 'Přepočtené koeficientem množství |  | 100.8 | [13 empty] | VV | 2 | 2 | False | 1 | ROZPOCET
41 | K | 733222105 | Potrubí měděné polotvrdé spojované měkkým pájením D 28x1,5 | m | 57.6 |  | 0 | CS ÚRS 2018 01 |  |  | základní |  | 0 | 0.00104 | 0.059904 | 0 | 0 | 16 | K | 2 |  |  |  | ROZPOCET | 0 | 0 | 0 | 0 | 0 | 1 | 0 | 16 | -1840190237
| VV |  | 48*1,2 'Přepočtené koeficientem množství |  | 57.6 | [13 empty] | VV | 2 | 2 | False | 1 | ROZPOCET
42 | K | 733224222 | Příplatek k potrubí měděnému za zhotovení přípojky z trubek měděných D 15x1 | kus | 42 |  | 0 | CS ÚRS 2018 01 |  |  | základní |  | 0 | 1e-05 | 0.00042 | 0 | 0 | 16 | K | 2 |  |  |  | ROZPOCET | 0 | 0 | 0 | 0 | 0 | 1 | 0 | 16 | -624395063
43 | K | 733224224 | Příplatek k potrubí měděnému za zhotovení přípojky z trubek měděných D 22x1 | kus | 1 |  | 0 | CS ÚRS 2018 01 |  |  | základní |  | 0 | 3e-05 | 3e-05 | 0 | 0 | 16 | K | 2 |  |  |  | ROZPOCET | 0 | 0 | 0 | 0 | 0 | 1 | 0 | 16 | 233315974
44 | K | 733224225 | Příplatek k potrubí měděnému za zhotovení přípojky z trubek měděných D 28x1,5 | kus | 2 |  | 0 | CS ÚRS 2018 01 |  |  | základní |  | 0 | 5e-05 | 0.0001 | 0 | 0 | 16 | K | 2 |  |  |  | ROZPOCET | 0 | 0 | 0 | 0 | 0 | 1 | 0 | 16 | 1627768822
45 | K | 733291101 | Zkouška těsnosti potrubí měděné do D 35x1,5 | m | 331.2 |  | 0 | CS ÚRS 2018 01 |  |  | základní |  | 0 | 0 | 0 | 0 | 0 | 16 | K | 2 |  |  |  | ROZPOCET | 0 | 0 | 0 | 0 | 0 | 1 | 0 | 16 | 1890899573
| VV |  | 144+28,8+100,8+57,6 |  | 331.2 | [13 empty] | VV | 2 | 2 | True | 1 | ROZPOCET
46 | K | 733POX01 | Stavební přípomoci, vrtání, drážkování a sádrování | h | 32 |  | 0 | CS ÚRS 2018 01 |  |  | základní |  | 0 | 0 | 0 | 0 | 0 | 16 | K | 2 |  |  |  | ROZPOCET | 0 | 0 | 0 | 0 | 0 | 1 | 0 | 16 | 250805458
47 | K | 733POX02 | Topná zkouška, dilatační a provozní zkoužka | h | 24 |  | 0 | CS ÚRS 2018 01 |  |  | základní |  | 0 | 0 | 0 | 0 | 0 | 16 | K | 2 |  |  |  | ROZPOCET | 0 | 0 | 0 | 0 | 0 | 1 | 0 | 16 | -1873991513
| D | 734 | Ústřední topení, armatury |  |  |  | 0 | [5 empty] | 0 |  | 0.01832 |  | 0 | 2 | D | 1 |  |  |  | ROZPOCET | [6 empty] | 0
48 | K | 734211120 | Ventil závitový odvzdušňovací G 1/2 PN 14 do 120°C automatický | kus | 2 |  | 0 | CS ÚRS 2018 01 |  |  | základní |  | 0 | 0.00024 | 0.00048 | 0 | 0 | 16 | K | 2 |  |  |  | ROZPOCET | 0 | 0 | 0 | 0 | 0 | 1 | 0 | 16 | -770207421
49 | K | 734242414 | Ventil závitový zpětný přímý G 1 PN 16 do 110°C | kus | 1 |  | 0 | CS ÚRS 2018 01 |  |  | základní |  | 0 | 0.00025 | 0.00025 | 0 | 0 | 16 | K | 2 |  |  |  | ROZPOCET | 0 | 0 | 0 | 0 | 0 | 1 | 0 | 16 | 968974717
50 | K | 734291123 | Kohout plnící a vypouštěcí G 1/2 PN 10 do 110°C závitový | kus | 12 |  | 0 | CS ÚRS 2018 01 |  |  | základní |  | 0 | 0.00022 | 0.00264 | 0 | 0 | 16 | K | 2 |  |  |  | ROZPOCET | 0 | 0 | 0 | 0 | 0 | 1 | 0 | 16 | -1755605764
51 | K | 734291244 | Filtr závitový přímý G 1 PN 16 do 130°C s vnitřními závity | kus | 1 |  | 0 | CS ÚRS 2018 01 |  |  | základní |  | 0 | 0.00057 | 0.00057 | 0 | 0 | 16 | K | 2 |  |  |  | ROZPOCET | 0 | 0 | 0 | 0 | 0 | 1 | 0 | 16 | -1317737774
52 | K | 734292715 | Kohout kulový přímý G 1 PN 42 do 185°C vnitřní závit | kus | 3 |  | 0 | CS ÚRS 2018 01 |  |  | základní |  | 0 | 0.0005 | 0.0015 | 0 | 0 | 16 | K | 2 |  |  |  | ROZPOCET | 0 | 0 | 0 | 0 | 0 | 1 | 0 | 16 | -1750774532
53 | M | 734ARX01 | Termostatická hlavice s regulačním rozsahem 6°C - 28°C a zajištěním proti zcizení pomocí bezpečnostního kroužku | kus | 14 |  | 0 | cena běžná dle průzkumu trhu |  |  | základní |  | 0 | 0.00023 | 0.00322 | 0 | 0 | 32 | M | 2 |  |  |  | ROZPOCET | 0 | 0 | 0 | 0 | 0 | 1 | 0 | 16 | -1266207362
54 | M | 734ARX02 | H šroubení uzavírací s vypouštěním pro otopná tělesa se spodním připojením 1/2" rohové | kus | 14 |  | 0 | cena běžná dle průzkumu trhu |  |  | základní |  | 0 | 0.00023 | 0.00322 | 0 | 0 | 32 | M | 2 |  |  |  | ROZPOCET | 0 | 0 | 0 | 0 | 0 | 1 | 0 | 16 | -431720806
55 | M | 734ARX03 | Svěrné šroubení pro měděné trubky 15*1 otopných těles | kus | 28 |  | 0 | cena běžná dle průzkumu trhu |  |  | základní |  | 0 | 0.00023 | 0.00644 | 0 | 0 | 32 | M | 2 |  |  |  | ROZPOCET | 0 | 0 | 0 | 0 | 0 | 1 | 0 | 16 | -102360320
| D | 735 | Ústřední vytápění - otopná tělesa |  |  |  | 0 | [5 empty] | 0 |  | 1.3922 |  | 0 | 2 | D | 1 |  |  |  | ROZPOCET | [6 empty] | 0
56 | K | 735000912 | Vyregulování ventilu s termostatickým ovládáním a regulačního šroubení | kus | 14 |  | 0 | CS ÚRS 2018 01 |  |  | základní |  | 0 | 0 | 0 | 0 | 0 | 16 | K | 2 |  |  |  | ROZPOCET | 0 | 0 | 0 | 0 | 0 | 1 | 0 | 16 | -657810794
| VV |  | 2+10+1+1 |  | 14 | [13 empty] | VV | 2 | 2 | True | 1 | ROZPOCET
57 | K | 735152580 | Otopné těleso panelové VK dvoudeskové 2 přídavné přestupní plochy výška/délka 600/1400mm výkon 2351W | kus | 2 |  | 0 | CS ÚRS 2018 01 |  |  | základní |  | 0 | 0.04784 | 0.09568 | 0 | 0 | 16 | K | 2 |  |  |  | ROZPOCET | 0 | 0 | 0 | 0 | 0 | 1 | 0 | 16 | 1043391083
58 | K | 735152683 | Otopné těleso panelové VK třídeskové 3 přídavné přestupní plochy výška/délka 600/2000mm výkon 4812 W | kus | 10 |  | 0 | CS ÚRS 2018 01 |  |  | základní |  | 0 | 0.1149 | 1.149 | 0 | 0 | 16 | K | 2 |  |  |  | ROZPOCET | 0 | 0 | 0 | 0 | 0 | 1 | 0 | 16 | -839398548
59 | K | 735152693 | Otopné těleso panelové VK třídeskové 3 přídavné přestupní plochy výška/délka 900/600 mm výkon 1997 W | kus | 1 |  | 0 | CS ÚRS 2018 01 |  |  | základní |  | 0 | 0.0499 | 0.0499 | 0 | 0 | 16 | K | 2 |  |  |  | ROZPOCET | 0 | 0 | 0 | 0 | 0 | 1 | 0 | 16 | -1082947474
60 | K | 735152699 | Otopné těleso panelové VK třídeskové 3 přídavné přestupní plochy výška/délka 900/1200mm výkon 3994 W | kus | 1 |  | 0 | CS ÚRS 2018 01 |  |  | základní |  | 0 | 0.0976 | 0.0976 | 0 | 0 | 16 | K | 2 |  |  |  | ROZPOCET | 0 | 0 | 0 | 0 | 0 | 1 | 0 | 16 | -1556188014
61 | K | 735191905 | Odvzdušnění otopných těles | kus | 14 |  | 0 | CS ÚRS 2018 01 |  |  | základní |  | 0 | 0 | 0 | 0 | 0 | 16 | K | 2 |  |  |  | ROZPOCET | 0 | 0 | 0 | 0 | 0 | 1 | 0 | 16 | -2109772250
| VV |  | 2+10+1+1 |  | 14 | [13 empty] | VV | 2 | 2 | True | 1 | ROZPOCET
62 | K | 735191910 | Napuštění vody do otopného systému | m2 | 200 |  | 0 | CS ÚRS 2018 01 |  |  | základní |  | 0 | 0 | 0 | 0 | 0 | 16 | K | 2 |  |  |  | ROZPOCET | 0 | 0 | 0 | 0 | 0 | 1 | 0 | 16 | -741981687

## 05 - D.1.4.e - Stlačený v...
[9 empty] | >> skryté sloupce << | [9 empty] | {e0d29f19-d71d-4a47-a5bd-371d48fbc1c3}
2
| KRYCÍ LIST SOUPISU PRACÍ | [8 empty] | v --- níže se nacházejí doplnkové a pomocné údaje k sestavám --- v | [8 empty] | False
Stavba:
Rekonstrukce objektu garáží nákladních vozidel - Rychnov nad Kněžnou
Objekt:
05 - D.1.4.e - Stlačený vzduch
| KSO: |  |  |  |  | CC-CZ:
| Místo: |  | p.č. 2461/49 k.ú. Rychnov nad Kněžnou |  |  | Datum: | 26. 3. 2019
| Zadavatel: |  |  |  |  | IČ: | 27502988
|  | Údržba silnic královéhradeckého kraje, a.s. |  |  |  | DIČ:
| Uchazeč: |  |  |  |  | IČ: | Vyplň údaj
|  | Vyplň údaj |  |  |  | DIČ: | Vyplň údaj
| Projektant: |  |  |  |  | IČ:
|  | IRBOS s.r.o., Čestice 115, Kostelec n/O |  |  |  | DIČ:
| Zpracovatel: |  |  |  |  | IČ:
DIČ:
Poznámka:
| Cena bez DPH | [5 empty] | 0
|  |  | Základ daně |  |  | Sazba daně | Výše daně
| DPH | základní | 0 |  |  | 21% | 0
|  | snížená | 0 |  |  | 15% | 0
|  | zákl. přenesená | 0 |  |  | 21% | 0
|  | sníž. přenesená | 0 |  |  | 15% | 0
|  | nulová | 0 |  |  | 0% | 0
| Cena s DPH |  |  | v | CZK |  | 0
| Projektant |  |  | Zpracovatel
| Datum a podpis: |  | Razítko | Datum a podpis: |  |  | Razítko
| Objednavatel |  |  | Uchazeč
| Datum a podpis: |  | Razítko | Datum a podpis: |  |  | Razítko
REKAPITULACE ČLENĚNÍ SOUPISU PRACÍ
Stavba:
Rekonstrukce objektu garáží nákladních vozidel - Rychnov nad Kněžnou
Objekt:
05 - D.1.4.e - Stlačený vzduch
Místo: |  |  | p.č. 2461/49 k.ú. Rychnov nad Kněžnou |  |  | Datum: | 26. 3. 2019
Zadavatel: |  |  | Údržba silnic královéhradeckého kraje, a.s. |  |  | Projektant: | IRBOS s.r.o., Čestice 115, Kostelec n/O
Uchazeč: |  |  | Vyplň údaj |  |  | Zpracovatel:
Kód dílu - Popis | [6 empty] | Cena celkem [CZK]
Náklady ze soupisu prací | [6 empty] | 0 | [12 empty] | -1
| PSV - Práce a dodávky PSV | [5 empty] | 0
| 723 - Zdravotechnika - vnitřní plynovod | [5 empty] | 0
| VZT - Přívod vzduchu | [5 empty] | 0
SOUPIS PRACÍ
Stavba:
Rekonstrukce objektu garáží nákladních vozidel - Rychnov nad Kněžnou
Objekt:
05 - D.1.4.e - Stlačený vzduch
Místo: |  |  | p.č. 2461/49 k.ú. Rychnov nad Kněžnou |  |  | Datum: | 26. 3. 2019
Zadavatel: |  |  | Údržba silnic královéhradeckého kraje, a.s. |  |  | Projektant: | IRBOS s.r.o., Čestice 115, Kostelec n/O
Uchazeč: |  |  | Vyplň údaj |  |  | Zpracovatel:
PČ | Typ | Kód | Popis | MJ | Množství | J.cena [CZK] | Cena celkem [CZK] | Cenová soustava |  |  | DPH | J. Nh [h] | Nh celkem [h] | J. hmotnost [t] | Hmotnost celkem [t] | J. suť [t] | Suť Celkem [t]
Náklady soupisu celkem | [6 empty] | 0 | [5 empty] | 0 |  | 0.14842 |  | 0 |  | D | -1 | [10 empty] | 0
| D | PSV | Práce a dodávky PSV |  |  |  | 0 | [5 empty] | 0 |  | 0.14842 |  | 0 | 2 | D | 0 |  |  |  | ROZPOCET | [6 empty] | 0
| D | 723 | Zdravotechnika - vnitřní plynovod |  |  |  | 0 | [5 empty] | 0 |  | 0.14842 |  | 0 | 2 | D | 1 |  |  |  | ROZPOCET | [6 empty] | 0
1 | K | 722174023 | Potrubí z plastových trubek z polypropylenu (PPR) svařovaných polyfuzně PN 20 (SDR 6) D 25 x 4,2 | m | 144 |  | 0 | CS ÚRS 2018 01 |  |  | základní |  | 0 | 0.00096 | 0.13824 | 0 | 0 | 16 | K | 2 |  |  |  | ROZPOCET | 0 | 0 | 0 | 0 | 0 | 1 | 0 | 16 | -68493337
| VV |  | 120*1,2 'Přepočtené koeficientem množství |  | 144 | [13 empty] | VV | 2 | 2 | False | 1 | ROZPOCET
2 | K | 722190401 | Zřízení přípojek na potrubí vyvedení a upevnění výpustek do DN 25 | kus | 4 |  | 0 | CS ÚRS 2018 01 |  |  | základní |  | 0 | 0 | 0 | 0 | 0 | 16 | K | 2 |  |  |  | ROZPOCET | 0 | 0 | 0 | 0 | 0 | 1 | 0 | 16 | -364338529
3 | K | 723100011 | Tlaková zkouška vedení stlačeného vzduchu | kus | 1 |  | 0 | CS ÚRS 2018 01 |  |  | základní |  | 0 | 0 | 0 | 0 | 0 | 16 | K | 2 |  |  |  | ROZPOCET | 0 | 0 | 0 | 0 | 0 | 1 | 0 | 16 | 1293812655
4 | K | 723100012 | Pomocné ocelové nosné kostrukce včetně povrchové úpravy a pomocný nosný materiál potrubí | kg | 100 |  | 0 | CS ÚRS 2018 01 |  |  | základní |  | 0 | 0 | 0 | 0 | 0 | 16 | K | 2 |  |  |  | ROZPOCET | 0 | 0 | 0 | 0 | 0 | 1 | 0 | 16 | 995447660
5 | K | 723100013 | Žlab pozinkovaný potrubí PPR D25 ( dodávánio v délkách 2m ) | kus | 50 |  | 0 | CS ÚRS 2018 01 |  |  | základní |  | 0 | 0 | 0 | 0 | 0 | 16 | K | 2 |  |  |  | ROZPOCET | 0 | 0 | 0 | 0 | 0 | 1 | 0 | 16 | -7489222
6 | K | 723100015 | Montážní plošina přenosná - příslušenství montážní organizace | den | 2 |  | 0 | cena běžná dle průzkumu trhu |  |  | základní |  | 0 | 0 | 0 | 0 | 0 | 16 | K | 2 |  |  |  | ROZPOCET | 0 | 0 | 0 | 0 | 0 | 1 | 0 | 16 | -553340402
7 | K | 723100016 | Stavební přípomoci a ostatní pomocné práce | h | 8 |  | 0 | cena běžná dle průzkumu trhu |  |  | základní |  | 0 | 0 | 0 | 0 | 0 | 16 | K | 2 |  |  |  | ROZPOCET | 0 | 0 | 0 | 0 | 0 | 1 | 0 | 16 | 862384342
8 | K | 723100017 | Šroubení s převlečnou maticí 1/2" | kus | 4 |  | 0 | CS ÚRS 2018 01 |  |  | základní |  | 0 | 0 | 0 | 0 | 0 | 16 | K | 2 |  |  |  | ROZPOCET | 0 | 0 | 0 | 0 | 0 | 1 | 0 | 16 | 1477635929
9 | K | 723100018 | Dvouválcový, pístový kompresor, tlak 10 bar. Příkon motoru 2.0kW / 230V, velikost vzdušníku 50l, dodávané množství 340l/min | kus | 1 |  | 0 | cena běžná dle průzkumu trhu |  |  | základní |  | 0 | 0 | 0 | 0 | 0 | 16 | K | 2 |  |  |  | ROZPOCET | 0 | 0 | 0 | 0 | 0 | 1 | 0 | 16 | 2130875664
10 | K | 723100019 | Instalace dílenského kompresoru, uvedení do provozu, vstupní a provozní revize | kus | 1 |  | 0 | cena běžná dle průzkumu trhu |  |  | základní |  | 0 | 0 | 0 | 0 | 0 | 16 | K | 2 |  |  |  | ROZPOCET | 0 | 0 | 0 | 0 | 0 | 1 | 0 | 16 | -1081792859
11 | K | 723231162 | Armatury se dvěma závity kohouty kulové PN 42 do 185 st.C plnoprůtokové s koulí vnitřní závit těžká řada G 1/2 | kus | 4 |  | 0 | CS ÚRS 2018 01 |  |  | základní |  | 0 | 0.00024 | 0.00096 | 0 | 0 | 16 | K | 2 |  |  |  | ROZPOCET | 0 | 0 | 0 | 0 | 0 | 1 | 0 | 16 | 789745329
12 | K | 723231163 | Armatury se dvěma závity kohouty kulové PN 42 do 185°C plnoprůtokové s koulí vnitřní závit těžká řada | kus | 1 |  | 0 | CS ÚRS 2018 01 |  |  | základní |  | 0 | 0.00038 | 0.00038 | 0 | 0 | 16 | K | 2 |  |  |  | ROZPOCET | 0 | 0 | 0 | 0 | 0 | 1 | 0 | 16 | 1693945468
13 | M | 723100010 | Samočinné armatury - rychlouzávěr - koncový element rozvodu sltačeného vzduchu 1/2" | kus | 4 |  | 0 | cena běžná dle průzkumu trhu |  |  | základní |  | 0 | 0 | 0 | 0 | 0 | 32 | M | 2 |  |  |  | ROZPOCET | 0 | 0 | 0 | 0 | 0 | 1 | 0 | 16 | -1522392343
14 | K | 734421101 | Tlakoměry s pevným stonkem a zpětnou klapkou spodní připojení (radiální) tlaku 0–16 bar průměru 50 mm | kus | 4 |  | 0 | CS ÚRS 2018 01 |  |  | základní |  | 0 | 0.00221 | 0.00884 | 0 | 0 | 16 | K | 2 |  |  |  | ROZPOCET | 0 | 0 | 0 | 0 | 0 | 1 | 0 | 16 | 261233690
| D | VZT | Přívod vzduchu |  |  |  | 0 | [5 empty] | 0 |  | 0 |  | 0 | 2 | D | 1 |  |  |  | ROZPOCET | [6 empty] | 0
15 | K | 72320001 | Protidešťová žaluzie s okapničkou 560 mm x 200 mm - dodávka a montáž | kus | 1 |  | 0 |  |  |  | základní |  | 0 | 0 | 0 | 0 | 0 | 16 | K | 2 |  |  |  | ROZPOCET | 0 | 0 | 0 | 0 | 0 | 1 | 0 | 16 | 480491991
16 | K | 72320002 | Izolace tepelná z minerální vaty o tl. 40 mm s AL polepem - dodávka a montáž | m2 | 1 |  | 0 |  |  |  | základní |  | 0 | 0 | 0 | 0 | 0 | 16 | K | 2 |  |  |  | ROZPOCET | 0 | 0 | 0 | 0 | 0 | 1 | 0 | 16 | 2015502900
17 | K | 72320003 | Potrubí hranaté pozinkované 560mm x 200mm - dodávka a montáž | m2 | 1 |  | 0 |  |  |  | základní |  | 0 | 0 | 0 | 0 | 0 | 16 | K | 2 |  |  |  | ROZPOCET | 0 | 0 | 0 | 0 | 0 | 1 | 0 | 16 | -1782924089
18 | K | 72320004 | Stavební přípomoce a ostatní pomocné práce | h | 4 |  | 0 |  |  |  | základní |  | 0 | 0 | 0 | 0 | 0 | 16 | K | 2 |  |  |  | ROZPOCET | 0 | 0 | 0 | 0 | 0 | 1 | 0 | 16 | -238681218
19 | K | 72320005 | Ruční uzavírací klapka na potrubí s pákou 560mm x 200mm | kus | 1 |  | 0 |  |  |  | základní |  | 0 | 0 | 0 | 0 | 0 | 16 | K | 2 |  |  |  | ROZPOCET | 0 | 0 | 0 | 0 | 0 | 1 | 0 | 16 | 386598775

## 06 - D.1.4.f - Plynová za...
[9 empty] | >> skryté sloupce << | [9 empty] | {f4863c01-81ac-4745-80d6-40aa9406b6e8}
2
| KRYCÍ LIST SOUPISU PRACÍ | [8 empty] | v --- níže se nacházejí doplnkové a pomocné údaje k sestavám --- v | [8 empty] | False
Stavba:
Rekonstrukce objektu garáží nákladních vozidel - Rychnov nad Kněžnou
Objekt:
06 - D.1.4.f - Plynová zařízení
| KSO: |  |  |  |  | CC-CZ:
| Místo: |  | p.č. 2461/49 k.ú. Rychnov nad Kněžnou |  |  | Datum: | 26. 3. 2019
| Zadavatel: |  |  |  |  | IČ: | 27502988
|  | Údržba silnic královéhradeckého kraje, a.s. |  |  |  | DIČ:
| Uchazeč: |  |  |  |  | IČ: | Vyplň údaj
|  | Vyplň údaj |  |  |  | DIČ: | Vyplň údaj
| Projektant: |  |  |  |  | IČ:
|  | IRBOS s.r.o., Čestice 115, Kostelec n/O |  |  |  | DIČ:
| Zpracovatel: |  |  |  |  | IČ:
DIČ:
Poznámka:
| Cena bez DPH | [5 empty] | 0
|  |  | Základ daně |  |  | Sazba daně | Výše daně
| DPH | základní | 0 |  |  | 21% | 0
|  | snížená | 0 |  |  | 15% | 0
|  | zákl. přenesená | 0 |  |  | 21% | 0
|  | sníž. přenesená | 0 |  |  | 15% | 0
|  | nulová | 0 |  |  | 0% | 0
| Cena s DPH |  |  | v | CZK |  | 0
| Projektant |  |  | Zpracovatel
| Datum a podpis: |  | Razítko | Datum a podpis: |  |  | Razítko
| Objednavatel |  |  | Uchazeč
| Datum a podpis: |  | Razítko | Datum a podpis: |  |  | Razítko
REKAPITULACE ČLENĚNÍ SOUPISU PRACÍ
Stavba:
Rekonstrukce objektu garáží nákladních vozidel - Rychnov nad Kněžnou
Objekt:
06 - D.1.4.f - Plynová zařízení
Místo: |  |  | p.č. 2461/49 k.ú. Rychnov nad Kněžnou |  |  | Datum: | 26. 3. 2019
Zadavatel: |  |  | Údržba silnic královéhradeckého kraje, a.s. |  |  | Projektant: | IRBOS s.r.o., Čestice 115, Kostelec n/O
Uchazeč: |  |  | Vyplň údaj |  |  | Zpracovatel:
Kód dílu - Popis | [6 empty] | Cena celkem [CZK]
Náklady ze soupisu prací | [6 empty] | 0 | [12 empty] | -1
| HSV - HSV | [5 empty] | 0
| 1 - Zemní práce | [5 empty] | 0
| 4 - Vodorovné konstrukce | [5 empty] | 0
| 99 - Přesun hmot pro zemní práce | [5 empty] | 0
| PSV - Práce a dodávky PSV | [5 empty] | 0
| 723 - Zdravotechnika - plynovod | [5 empty] | 0
| 727 - Zdravotechnika - požární ochrana | [5 empty] | 0
| 783 - Dokončovací práce - nátěry | [5 empty] | 0
SOUPIS PRACÍ
Stavba:
Rekonstrukce objektu garáží nákladních vozidel - Rychnov nad Kněžnou
Objekt:
06 - D.1.4.f - Plynová zařízení
Místo: |  |  | p.č. 2461/49 k.ú. Rychnov nad Kněžnou |  |  | Datum: | 26. 3. 2019
Zadavatel: |  |  | Údržba silnic královéhradeckého kraje, a.s. |  |  | Projektant: | IRBOS s.r.o., Čestice 115, Kostelec n/O
Uchazeč: |  |  | Vyplň údaj |  |  | Zpracovatel:
PČ | Typ | Kód | Popis | MJ | Množství | J.cena [CZK] | Cena celkem [CZK] | Cenová soustava |  |  | DPH | J. Nh [h] | Nh celkem [h] | J. hmotnost [t] | Hmotnost celkem [t] | J. suť [t] | Suť Celkem [t]
Náklady soupisu celkem | [6 empty] | 0 | [5 empty] | 0 |  | 24.0148 |  | 0 |  | D | -1 | [10 empty] | 0
| D | HSV | HSV |  |  |  | 0 | [5 empty] | 0 |  | 22.95 |  | 0 | 1 | D | 0 |  |  |  | ROZPOCET | [6 empty] | 0
| D | 1 | Zemní práce |  |  |  | 0 | [5 empty] | 0 |  | 22.95 |  | 0 | 1 | D | 1 |  |  |  | ROZPOCET | [6 empty] | 0
1 | K | 175101101 | Obsyp potrubí bez prohození sypaniny z hornin tř. 1 až 4 uloženým do 3 m od kraje výkopu | m3 | 10.8 |  | 0 | CS ÚRS 2018 01 |  |  | základní |  | 0 | 0 | 0 | 0 | 0 | 1 | K | 2 |  |  |  | ROZPOCET | 0 | 0 | 0 | 0 | 0 | 1 | 0 | 1 | -1796981635
| VV |  | 45*0,6*0,4 |  | 10.8 | [13 empty] | VV | 2 | 2 | True | 1 | ROZPOCET
2 | M | 583312000 | kamenivo přírodní těžené pro stavební účely PTK (drobné, hrubé, štěrkopísky) kamenivo mimo normu zásypový materiál | t | 22.95 |  | 0 | CS ÚRS 2018 01 |  |  | základní |  | 0 | 1 | 22.95 | 0 | 0 | 8 | M | 2 |  |  |  | ROZPOCET | 0 | 0 | 0 | 0 | 0 | 1 | 0 | 4 | -134311163
| VV |  | (10,8+2,7)*1,7 |  | 22.95 | [13 empty] | VV | 2 | 2 | True | 1 | ROZPOCET
| D | 4 | Vodorovné konstrukce |  |  |  | 0 | [5 empty] | 0 |  | 0 |  | 0 | 1 | D | 1 |  |  |  | ROZPOCET | [6 empty] | 0
3 | K | 451573111 | Lože pod potrubí, stoky a drobné objekty v otevřeném výkopu z písku a štěrkopísku do 63 mm | m3 | 2.7 |  | 0 | CS ÚRS 2018 01 |  |  | základní |  | 0 | 0 | 0 | 0 | 0 | 4 | K | 2 |  |  |  | ROZPOCET | 0 | 0 | 0 | 0 | 0 | 1 | 0 | 4 | 1279996311
| VV |  | 45*0,6*0,1 |  | 2.7 | [13 empty] | VV | 2 | 2 | True | 1 | ROZPOCET
| D | 99 | Přesun hmot pro zemní práce |  |  |  | 0 | [5 empty] | 0 |  | 0 |  | 0 | 1 | D | 2 |  |  |  | ROZPOCET | [6 empty] | 0
4 | K | 998276101 | Přesun hmot pro trubní vedení z trub z plastických hmot otevřený výkop | t | 22.95 |  | 0 | CS ÚRS 2018 01 |  |  | základní |  | 0 | 0 | 0 | 0 | 0 | 4 | K | 3 |  |  |  | ROZPOCET | 0 | 0 | 0 | 0 | 0 | 1 | 0 | 4 | -1471991964
| D | PSV | Práce a dodávky PSV |  |  |  | 0 | [5 empty] | 0 |  | 1.0648 |  | 0 | 2 | D | 0 |  |  |  | ROZPOCET | [6 empty] | 0
| D | 723 | Zdravotechnika - plynovod |  |  |  | 0 | [5 empty] | 0 |  | 1.043 |  | 0 | 2 | D | 1 |  |  |  | ROZPOCET | [6 empty] | 0
5 | K | 722176119 | Montáž potrubí z plastových trub svařovaných polyfuzně D přes 75 do 90 mm | m | 54 |  | 0 | CS ÚRS 2018 01 |  |  | základní |  | 0 | 0.0014 | 0.0756 | 0 | 0 | 16 | K | 2 |  |  |  | ROZPOCET | 0 | 0 | 0 | 0 | 0 | 1 | 0 | 16 | 105201654
| VV |  | 45*1,2 'Přepočtené koeficientem množství |  | 54 | [13 empty] | VV | 2 | 2 | False | 1 | ROZPOCET
6 | K | 723170128 | Potrubí z plastových trub Pe100 spojovaných elektrotvarovkami PN 0,1 MPa (SDR 17,6) D 90 x 5,2 mm včetně trubních tvarovek | m | 54 |  | 0 | CS ÚRS 2018 01 |  |  | základní |  | 0 | 0.0019 | 0.1026 | 0 | 0 | 16 | K | 2 |  |  |  | ROZPOCET | 0 | 0 | 0 | 0 | 0 | 1 | 0 | 16 | -1052950058
| VV |  | 45*1,2 'Přepočtené koeficientem množství |  | 54 | [13 empty] | VV | 2 | 2 | False | 1 | ROZPOCET
7 | K | 723160207 | Přípojka k plynoměru spojované na závit bez ochozu G 2" | kus | 1 |  | 0 | CS ÚRS 2018 01 |  |  | základní |  | 0 | 0.00873 | 0.00873 | 0 | 0 | 16 | K | 2 |  |  |  | ROZPOCET | 0 | 0 | 0 | 0 | 0 | 1 | 0 | 16 | 1475749281
8 | K | 723160337 | Rozpěrka přípojek plynoměru G 2" - L = 335mm | kus | 1 |  | 0 | CS ÚRS 2018 01 |  |  | základní |  | 0 | 0.00026 | 0.00026 | 0 | 0 | 16 | K | 2 |  |  |  | ROZPOCET | 0 | 0 | 0 | 0 | 0 | 1 | 0 | 16 | 1516339553
9 | M | 723XP1001 | Tvarovka přechodová PE 100 90*5,2 / DN80 | kus | 1 |  | 0 | cena běžná dle průzkumu trhu |  |  | základní |  | 0 | 0.00144 | 0.00144 | 0 | 0 | 32 | M | 2 |  |  |  | ROZPOCET | 0 | 0 | 0 | 0 | 0 | 1 | 0 | 16 | -1958820583
10 | M | 723XP1002 | Tvarovka přechodová zemní standardní PE 100 90*5,2 / DN80 | kus | 1 |  | 0 | cena běžná dle průzkumu trhu |  |  | základní |  | 0 | 0.00144 | 0.00144 | 0 | 0 | 32 | M | 2 |  |  |  | ROZPOCET | 0 | 0 | 0 | 0 | 0 | 1 | 0 | 16 | 1533636759
11 | K | 723XP1003 | Vodič signalizační CYY 2,5 | m | 60 |  | 0 | cena běžná dle průzkumu trhu |  |  | základní |  | 0 | 0.00013 | 0.0078 | 0 | 0 | 16 | K | 2 |  |  |  | ROZPOCET | 0 | 0 | 0 | 0 | 0 | 1 | 0 | 16 | -757185139
12 | K | 723XP1004 | Fólie výstražná žlutá šířky 400mm | m | 60 |  | 0 | cena běžná dle průzkumu trhu |  |  | základní |  | 0 | 0.00013 | 0.0078 | 0 | 0 | 16 | K | 2 |  |  |  | ROZPOCET | 0 | 0 | 0 | 0 | 0 | 1 | 0 | 16 | -1517716498
13 | K | 723XP1005 | Prefabrikovaný pilíř HUP, pozinkovaná, děrovaná, uzavíratelná dvířka - čístý vnitřní rozměr pilíře 620mm*620mm*360mm, sokl 500mm - základ ze ztraceného bednění ve dvou vrstvách | kus | 1 |  | 0 | cena běžná dle průzkumu trhu |  |  | základní |  | 0 | 0.00013 | 0.00013 | 0 | 0 | 16 | K | 2 |  |  |  | ROZPOCET | 0 | 0 | 0 | 0 | 0 | 1 | 0 | 16 | -561532953
14 | K | 723XP1006 | Pozinkovaná, děrovaná, uzavíratelná dvířka - 1100mm*620mm k nice hlavního uzávěru plynu | kus | 1 |  | 0 | cena běžná dle průzkumu trhu |  |  | základní |  | 0 | 0.00013 | 0.00013 | 0 | 0 | 16 | K | 2 |  |  |  | ROZPOCET | 0 | 0 | 0 | 0 | 0 | 1 | 0 | 16 | 1487247424
15 | K | 723XP1007 | Geodetické zaměření skutečného provedení | kus | 1 |  | 0 | cena běžná dle průzkumu trhu |  |  | základní |  | 0 | 0.00013 | 0.00013 | 0 | 0 | 16 | K | 2 |  |  |  | ROZPOCET | 0 | 0 | 0 | 0 | 0 | 1 | 0 | 16 | 1632588935
16 | K | 723XP1008 | Projektová dokumentace skutečného provedení stavby a dokladová část | kus | 1 |  | 0 | cena běžná dle průzkumu trhu |  |  | základní |  | 0 | 0.00013 | 0.00013 | 0 | 0 | 16 | K | 2 |  |  |  | ROZPOCET | 0 | 0 | 0 | 0 | 0 | 1 | 0 | 16 | 902604223
17 | K | 723111202 | Potrubí ocelové závitové černé bezešvé svařované běžné DN 15 | m | 18 |  | 0 | CS ÚRS 2018 01 |  |  | základní |  | 0 | 0.00147 | 0.02646 | 0 | 0 | 16 | K | 2 |  |  |  | ROZPOCET | 0 | 0 | 0 | 0 | 0 | 1 | 0 | 16 | 1885430342
| VV |  | 15*1,2 'Přepočtené koeficientem množství |  | 18 | [13 empty] | VV | 2 | 2 | False | 1 | ROZPOCET
18 | K | 723111204 | Potrubí z ocelových trubek závitových černých spojovaných svařováním, bezešvých běžných DN 25 | m | 72 |  | 0 | CS ÚRS 2018 01 |  |  | základní |  | 0 | 0.0027 | 0.1944 | 0 | 0 | 16 | K | 2 |  |  |  | ROZPOCET | 0 | 0 | 0 | 0 | 0 | 1 | 0 | 16 | -278956616
| VV |  | 60*1,2 'Přepočtené koeficientem množství |  | 72 | [13 empty] | VV | 2 | 2 | False | 1 | ROZPOCET
19 | K | 723111205 | Potrubí z ocelových trubek závitových černých spojovaných svařováním, bezešvých běžných DN 32 | m | 7.2 |  | 0 | CS ÚRS 2018 01 |  |  | základní |  | 0 | 0.00348 | 0.025056 | 0 | 0 | 16 | K | 2 |  |  |  | ROZPOCET | 0 | 0 | 0 | 0 | 0 | 1 | 0 | 16 | -815234231
| VV |  | 6*1,2 'Přepočtené koeficientem množství |  | 7.2 | [13 empty] | VV | 2 | 2 | False | 1 | ROZPOCET
20 | K | 723111206 | Potrubí z ocelových trubek závitových černých spojovaných svařováním, bezešvých běžných DN 40 | m | 10.8 |  | 0 | CS ÚRS 2018 01 |  |  | základní |  | 0 | 0.00396 | 0.042768 | 0 | 0 | 16 | K | 2 |  |  |  | ROZPOCET | 0 | 0 | 0 | 0 | 0 | 1 | 0 | 16 | 65035391
| VV |  | 9*1,2 'Přepočtené koeficientem množství |  | 10.8 | [13 empty] | VV | 2 | 2 | False | 1 | ROZPOCET
21 | K | 723111206.1 | Potrubí z ocelových trubek závitových černých spojovaných svařováním, bezešvých běžných DN 50 | m | 7.2 |  | 0 | CS ÚRS 2018 01 |  |  | základní |  | 0 | 0.00396 | 0.028512 | 0 | 0 | 16 | K | 2 |  |  |  | ROZPOCET | 0 | 0 | 0 | 0 | 0 | 1 | 0 | 16 | -1638088074
| VV |  | 6*1,2 'Přepočtené koeficientem množství |  | 7.2 | [13 empty] | VV | 2 | 2 | False | 1 | ROZPOCET
22 | K | 723150313 | Potrubí z ocelových trubek hladkých černých spojovaných svařováním tvářených za tepla Ø 76/3,2 | m | 43.2 |  | 0 | CS ÚRS 2018 01 |  |  | základní |  | 0 | 0.0068 | 0.29376 | 0 | 0 | 16 | K | 2 |  |  |  | ROZPOCET | 0 | 0 | 0 | 0 | 0 | 1 | 0 | 16 | 289549196
| VV |  | 36*1,2 'Přepočtené koeficientem množství |  | 43.2 | [13 empty] | VV | 2 | 2 | False | 1 | ROZPOCET
23 | K | 723150314 | Potrubí z ocelových trubek hladkých černých spojovaných svařováním tvářených za tepla Ø 89/3,6 | m | 3.6 |  | 0 | CS ÚRS 2018 01 |  |  | základní |  | 0 | 0.00888 | 0.031968 | 0 | 0 | 16 | K | 2 |  |  |  | ROZPOCET | 0 | 0 | 0 | 0 | 0 | 1 | 0 | 16 | -163171476
| VV |  | 3*1,2 'Přepočtené koeficientem množství |  | 3.6 | [13 empty] | VV | 2 | 2 | False | 1 | ROZPOCET
24 | K | 723150314.1 | Potrubí z ocelových trubek hladkých černých spojovaných svařováním tvářených za tepla Ø 89/3,6 s ochrannou asfaltovou vrstvou | m | 3.6 |  | 0 | CS ÚRS 2018 01 |  |  | základní |  | 0 | 0.00888 | 0.031968 | 0 | 0 | 16 | K | 2 |  |  |  | ROZPOCET | 0 | 0 | 0 | 0 | 0 | 1 | 0 | 16 | 1897567148
| VV |  | 3*1,2 'Přepočtené koeficientem množství |  | 3.6 | [13 empty] | VV | 2 | 2 | False | 1 | ROZPOCET
25 | K | 723190901 | Uzavření, otevření plynovodního potrubí při opravě | kus | 5 |  | 0 | CS ÚRS 2018 01 |  |  | základní |  | 0 | 0 | 0 | 0 | 0 | 16 | K | 2 |  |  |  | ROZPOCET | 0 | 0 | 0 | 0 | 0 | 1 | 0 | 16 | 1698112133
26 | K | 723190907 | Odvzdušnění a napuštění plynovodního potrubí | m | 250 |  | 0 | CS ÚRS 2018 01 |  |  | základní |  | 0 | 0 | 0 | 0 | 0 | 16 | K | 2 |  |  |  | ROZPOCET | 0 | 0 | 0 | 0 | 0 | 1 | 0 | 16 | -1584118356
27 | K | 723190912 | Navaření odbočky na potrubí plynovodní DN 15 | kus | 2 |  | 0 | CS ÚRS 2018 01 |  |  | základní |  | 0 | 0.00018 | 0.00036 | 0 | 0 | 16 | K | 2 |  |  |  | ROZPOCET | 0 | 0 | 0 | 0 | 0 | 1 | 0 | 16 | 464853700
28 | K | 723190914 | Navaření odbočky na potrubí plynovodní DN 25 | kus | 3 |  | 0 | CS ÚRS 2018 01 |  |  | základní |  | 0 | 0.00025 | 0.00075 | 0 | 0 | 16 | K | 2 |  |  |  | ROZPOCET | 0 | 0 | 0 | 0 | 0 | 1 | 0 | 16 | -1512342522
29 | K | 723190916 | Navaření odbočky na potrubí plynovodní DN 40 | kus | 1 |  | 0 | CS ÚRS 2018 01 |  |  | základní |  | 0 | 0.00025 | 0.00025 | 0 | 0 | 16 | K | 2 |  |  |  | ROZPOCET | 0 | 0 | 0 | 0 | 0 | 1 | 0 | 16 | -64022378
30 | K | 723190917 | Navaření odbočky na potrubí plynovodní DN 50 | kus | 1 |  | 0 | CS ÚRS 2018 01 |  |  | základní |  | 0 | 0.00025 | 0.00025 | 0 | 0 | 16 | K | 2 |  |  |  | ROZPOCET | 0 | 0 | 0 | 0 | 0 | 1 | 0 | 16 | 1181009422
31 | K | 723190918 | Navaření odbočky na potrubí plynovodní DN 65 | kus | 1 |  | 0 | CS ÚRS 2018 01 |  |  | základní |  | 0 | 0.00045 | 0.00045 | 0 | 0 | 16 | K | 2 |  |  |  | ROZPOCET | 0 | 0 | 0 | 0 | 0 | 1 | 0 | 16 | -307764396
32 | K | 723190253 | Výpustky plynovodní vedení a upevnění DN 25 | kus | 3 |  | 0 | CS ÚRS 2018 01 |  |  | základní |  | 0 | 0 | 0 | 0 | 0 | 16 | K | 2 |  |  |  | ROZPOCET | 0 | 0 | 0 | 0 | 0 | 1 | 0 | 16 | 272704413
33 | K | 723221304 | Ventil vzorkovací přímý G 1/2 PN 4 s vnitřním závitem a montáží | kus | 2 |  | 0 | CS ÚRS 2018 01 |  |  | základní |  | 0 | 0.0002 | 0.0004 | 0 | 0 | 16 | K | 2 |  |  |  | ROZPOCET | 0 | 0 | 0 | 0 | 0 | 1 | 0 | 16 | -402883101
34 | K | 723230104 | Kulový uzávěr přímý PN 5 G 1 FF s protipožární armaturou a 2x vnitřním závitem | kus | 3 |  | 0 | CS ÚRS 2018 01 |  |  | základní |  | 0 | 0.00093 | 0.00279 | 0 | 0 | 16 | K | 2 |  |  |  | ROZPOCET | 0 | 0 | 0 | 0 | 0 | 1 | 0 | 16 | -1147368467
35 | K | 723231162 | Kohout kulový přímý G 1/2 PN 42 do 185°C plnoprůtokový s koulí vnitřní závit těžká řada s montáží | kus | 3 |  | 0 | CS ÚRS 2018 01 |  |  | základní |  | 0 | 0.00024 | 0.00072 | 0 | 0 | 16 | K | 2 |  |  |  | ROZPOCET | 0 | 0 | 0 | 0 | 0 | 1 | 0 | 16 | -2080285715
36 | K | 723231166 | Kohout kulový přímý G 6/4 PN 42 do 185°C plnoprůtokový s koulí vnitřní závit těžká řada s montáží | kus | 1 |  | 0 | CS ÚRS 2018 01 |  |  | základní |  | 0 | 0.0013 | 0.0013 | 0 | 0 | 16 | K | 2 |  |  |  | ROZPOCET | 0 | 0 | 0 | 0 | 0 | 1 | 0 | 16 | -1993135052
37 | K | 723231167 | Kohout kulový přímý G 2 PN 42 do 185°C plnoprůtokový s koulí vnitřní závit těžká řada s montáží | kus | 2 |  | 0 | CS ÚRS 2018 01 |  |  | základní |  | 0 | 0.00208 | 0.00416 | 0 | 0 | 16 | K | 2 |  |  |  | ROZPOCET | 0 | 0 | 0 | 0 | 0 | 1 | 0 | 16 | -1877330376
38 | K | 723212105 | Armatury přírubové uzavírací klapky mezipřírubové DN 80 s montáží a přírubovým spojem | kus | 2 |  | 0 | CS ÚRS 2018 01 |  |  | základní |  | 0 | 0.01188 | 0.02376 | 0 | 0 | 16 | K | 2 |  |  |  | ROZPOCET | 0 | 0 | 0 | 0 | 0 | 1 | 0 | 16 | -1447044275
39 | K | 723234313 | Regulátor tlaku plynu středotlaký jednostupňový výkon do 50 m3/hod pro zemní plyn 300kPa / 2kPa | kus | 1 |  | 0 | CS ÚRS 2018 01 |  |  | základní |  | 0 | 0.00902 | 0.00902 | 0 | 0 | 16 | K | 2 |  |  |  | ROZPOCET | 0 | 0 | 0 | 0 | 0 | 1 | 0 | 16 | -1969829028
40 | M | 723XPL101 | Manometr komplet vč. smyčky a uzávěru 0-6 kPa průměr 160mm | kus | 7 |  | 0 | CS ÚRS 2018 01 |  |  | základní |  | 0 | 0.01 | 0.07 | 0 | 0 | 32 | M | 2 |  |  |  | ROZPOCET | 0 | 0 | 0 | 0 | 0 | 1 | 0 | 16 | 1277567775
41 | M | 723XPL102 | Manometr komplet vč. smyčky a uzávěru 0-600 kPa průměr 160mm | kus | 1 |  | 0 | CS ÚRS 2018 01 |  |  | základní |  | 0 | 0.01 | 0.01 | 0 | 0 | 32 | M | 2 |  |  |  | ROZPOCET | 0 | 0 | 0 | 0 | 0 | 1 | 0 | 16 | 1299069825
42 | K | 723XPL103 | Revize plynovodu | kus | 1 |  | 0 | cena běžná dle průzkumu trhu |  |  | základní |  | 0 | 0.00013 | 0.00013 | 0 | 0 | 16 | K | 2 |  |  |  | ROZPOCET | 0 | 0 | 0 | 0 | 0 | 1 | 0 | 16 | 396069263
43 | K | 723XPL104 | Pevnostní a tlaková zkouška plynovodu | kus | 1 |  | 0 | cena běžná dle průzkumu trhu |  |  | základní |  | 0 | 0.00013 | 0.00013 | 0 | 0 | 16 | K | 2 |  |  |  | ROZPOCET | 0 | 0 | 0 | 0 | 0 | 1 | 0 | 16 | -167785466
44 | K | 723XPL105 | Stavební přípomoci a ostatní pomocné práce | h | 16 |  | 0 | cena běžná dle průzkumu trhu |  |  | základní |  | 0 | 0.00013 | 0.00208 | 0 | 0 | 16 | K | 2 |  |  |  | ROZPOCET | 0 | 0 | 0 | 0 | 0 | 1 | 0 | 16 | 296922114
45 | K | 723XPL106 | Propojení na stávající potrubí s trubní redukcí | kus | 2 |  | 0 | cena běžná dle průzkumu trhu |  |  | základní |  | 0 | 0.00013 | 0.00026 | 0 | 0 | 16 | K | 2 |  |  |  | ROZPOCET | 0 | 0 | 0 | 0 | 0 | 1 | 0 | 16 | 2135492293
46 | K | 723XPL107 | Ocelové pomocné konstrukce pro uložení potrubí | kg | 250 |  | 0 | cena běžná dle průzkumu trhu |  |  | základní |  | 0 | 0.00013 | 0.0325 | 0 | 0 | 16 | K | 2 |  |  |  | ROZPOCET | 0 | 0 | 0 | 0 | 0 | 1 | 0 | 16 | 1807883281
47 | K | 733193925 | Opravy rozvodů potrubí z trubek ocelových hladkých zaslepení potrubí dýnkem Ø 89 | kus | 3 |  | 0 | CS ÚRS 2018 01 |  |  | základní |  | 0 | 0.00088 | 0.00264 | 0 | 0 | 16 | K | 2 |  |  |  | ROZPOCET | 0 | 0 | 0 | 0 | 0 | 1 | 0 | 16 | -1809718672
| D | 727 | Zdravotechnika - požární ochrana |  |  |  | 0 | [5 empty] | 0 |  | 0.0039 |  | 0 | 2 | D | 1 |  |  |  | ROZPOCET | [6 empty] | 0
48 | K | 727111314 | Protipožární trubní ucpávky kovové potrubí do DN100 včetně dodatečné izolace prostup stěnou | kus | 6 |  | 0 | CS ÚRS 2018 01 |  |  | základní |  | 0 | 0.00065 | 0.0039 | 0 | 0 | 16 | K | 2 |  |  |  | ROZPOCET | 0 | 0 | 0 | 0 | 0 | 1 | 0 | 16 | 675366978
| D | 783 | Dokončovací práce - nátěry |  |  |  | 0 | [5 empty] | 0 |  | 0.01782 |  | 0 | 2 | D | 1 |  |  |  | ROZPOCET | [6 empty] | 0
49 | K | 783425422 | Nátěry syntetické potrubí do DN 100 barva dražší matný povrch 1x antikorozní, 1x základní, 2x email | m | 162 |  | 0 | CS ÚRS 2018 01 |  |  | základní |  | 0 | 0.00011 | 0.01782 | 0 | 0 | 16 | K | 2 |  |  |  | ROZPOCET | 0 | 0 | 0 | 0 | 0 | 1 | 0 | 16 | -1359599204
| VV |  | 18+72+7,2+10,8+7,2+43,2+3,6 |  | 162 | [13 empty] | VV | 2 | 2 | True | 1 | ROZPOCET

## 07 - VZT
[9 empty] | >> skryté sloupce << | [9 empty] | {e18f7890-0ada-4bc6-b330-1fcee90bc8c4}
2
| KRYCÍ LIST SOUPISU PRACÍ | [8 empty] | v --- níže se nacházejí doplnkové a pomocné údaje k sestavám --- v | [8 empty] | False
Stavba:
Rekonstrukce objektu garáží nákladních vozidel - Rychnov nad Kněžnou
Objekt:
07 - VZT
| KSO: |  |  |  |  | CC-CZ:
| Místo: |  | p.č. 2461/49 k.ú. Rychnov nad Kněžnou |  |  | Datum: | 26. 3. 2019
| Zadavatel: |  |  |  |  | IČ: | 27502988
|  | Údržba silnic královéhradeckého kraje, a.s. |  |  |  | DIČ:
| Uchazeč: |  |  |  |  | IČ: | Vyplň údaj
|  | Vyplň údaj |  |  |  | DIČ: | Vyplň údaj
| Projektant: |  |  |  |  | IČ:
|  | IRBOS s.r.o., Čestice 115, Kostelec n/O |  |  |  | DIČ:
| Zpracovatel: |  |  |  |  | IČ:
DIČ:
Poznámka:
| Cena bez DPH | [5 empty] | 0
|  |  | Základ daně |  |  | Sazba daně | Výše daně
| DPH | základní | 0 |  |  | 21% | 0
|  | snížená | 0 |  |  | 15% | 0
|  | zákl. přenesená | 0 |  |  | 21% | 0
|  | sníž. přenesená | 0 |  |  | 15% | 0
|  | nulová | 0 |  |  | 0% | 0
| Cena s DPH |  |  | v | CZK |  | 0
| Projektant |  |  | Zpracovatel
| Datum a podpis: |  | Razítko | Datum a podpis: |  |  | Razítko
| Objednavatel |  |  | Uchazeč
| Datum a podpis: |  | Razítko | Datum a podpis: |  |  | Razítko
REKAPITULACE ČLENĚNÍ SOUPISU PRACÍ
Stavba:
Rekonstrukce objektu garáží nákladních vozidel - Rychnov nad Kněžnou
Objekt:
07 - VZT
Místo: |  |  | p.č. 2461/49 k.ú. Rychnov nad Kněžnou |  |  | Datum: | 26. 3. 2019
Zadavatel: |  |  | Údržba silnic královéhradeckého kraje, a.s. |  |  | Projektant: | IRBOS s.r.o., Čestice 115, Kostelec n/O
Uchazeč: |  |  | Vyplň údaj |  |  | Zpracovatel:
Kód dílu - Popis | [6 empty] | Cena celkem [CZK]
Náklady ze soupisu prací | [6 empty] | 0 | [12 empty] | -1
| D1 - VĚTRÁNÍ SKLADŮ | [5 empty] | 0
| D2 - HYGIENICKÉ ZAŘÍZENÍ | [5 empty] | 0
| D3 - ODVOD VÝFUKOVÝCH PLYNŮ | [5 empty] | 0
| D4 - Ostatní | [5 empty] | 0
SOUPIS PRACÍ
Stavba:
Rekonstrukce objektu garáží nákladních vozidel - Rychnov nad Kněžnou
Objekt:
07 - VZT
Místo: |  |  | p.č. 2461/49 k.ú. Rychnov nad Kněžnou |  |  | Datum: | 26. 3. 2019
Zadavatel: |  |  | Údržba silnic královéhradeckého kraje, a.s. |  |  | Projektant: | IRBOS s.r.o., Čestice 115, Kostelec n/O
Uchazeč: |  |  | Vyplň údaj |  |  | Zpracovatel:
PČ | Typ | Kód | Popis | MJ | Množství | J.cena [CZK] | Cena celkem [CZK] | Cenová soustava |  |  | DPH | J. Nh [h] | Nh celkem [h] | J. hmotnost [t] | Hmotnost celkem [t] | J. suť [t] | Suť Celkem [t]
Náklady soupisu celkem | [6 empty] | 0 | [5 empty] | 0 |  | 0 |  | 0 |  | D | -1 | [7 empty] | 0
| D | D1 | VĚTRÁNÍ SKLADŮ |  |  |  | 0 | [5 empty] | 0 |  | 0 |  | 0 | 1 | D | 0 | ROZPOCET | [6 empty] | 0
1 | K | Pol156 | Radiální ventilátor ILT/4-315 Ex nevýbušný ventilátor do čtyřhranného potrubí 3200 m3/h; 250 Pa; 2,3 kW; 400 V; 4,9 A | ks | 1 |  | 0 |  |  |  | základní |  | 0 | 0 | 0 | 0 | 0 | 4 | K | 1 | ROZPOCET | 0 | 0 | 0 | 0 | 0 | 1 | 0 | 4 | 2
2 | K | Pol157 | Radiální ventilátor ILT/4-315 Ex nevýbušný ventilátor do čtyřhranného potrubí 3600 m3/h; 150 Pa; 2,3 kW; 400 V; 4,9 A | ks | 1 |  | 0 |  |  |  | základní |  | 0 | 0 | 0 | 0 | 0 | 4 | K | 1 | ROZPOCET | 0 | 0 | 0 | 0 | 0 | 1 | 0 | 4 | 4
3 | K | Pol158 | Radiální ventilátor do kruhového potrubí TD 800/200 N 500 m3/h; 150 Pa; 0,103 kW; 230 V; 0,5 A | ks | 1 |  | 0 |  |  |  | základní |  | 0 | 0 | 0 | 0 | 0 | 4 | K | 1 | ROZPOCET | 0 | 0 | 0 | 0 | 0 | 1 | 0 | 4 | 6
4 | K | Pol158 | Radiální ventilátor do kruhového potrubí TD 800/200 N 500 m3/h; 150 Pa; 0,103 kW; 230 V; 0,5 A | ks | 1 |  | 0 |  |  |  | základní |  | 0 | 0 | 0 | 0 | 0 | 4 | K | 1 | ROZPOCET | 0 | 0 | 0 | 0 | 0 | 1 | 0 | 4 | 8
5 | K | Pol159 | Protidešťová žaluzie "NASÁVACÍ" v Al provedení 450x1250 mm, vč. ochranného pletiva z drátků o tl. 1mm, s oky 10x10mm; tvar sacích lamel v horní části uzpůsoben pro záchyt kapek strhávaných proudem vzduchu | ks | 2 |  | 0 |  |  |  | základní |  | 0 | 0 | 0 | 0 | 0 | 4 | K | 1 | ROZPOCET | 0 | 0 | 0 | 0 | 0 | 1 | 0 | 4 | 10
6 | K | Pol160 | Protidešťová žaluzie "NASÁVACÍ" v Al provedení 200x800 mm, vč. ochranného pletiva z drátků o tl. 1mm, s oky 10x10mm; tvar sacích lamel v horní části uzpůsoben pro záchyt kapek strhávaných proudem vzduchu | ks | 1 |  | 0 |  |  |  | základní |  | 0 | 0 | 0 | 0 | 0 | 4 | K | 1 | ROZPOCET | 0 | 0 | 0 | 0 | 0 | 1 | 0 | 4 | 12
7 | K | Pol161 | Protidešťová žaluzie "VÝFUKOVÁ" v Al provedení 450x1250 mm, vč. ochranného pletiva z drátků o tl. 1mm, s oky 10x10mm | ks | 2 |  | 0 |  |  |  | základní |  | 0 | 0 | 0 | 0 | 0 | 4 | K | 1 | ROZPOCET | 0 | 0 | 0 | 0 | 0 | 1 | 0 | 4 | 14
8 | K | Pol162 | Protidešťová žaluzie "VÝFUKOVÁ" v Al provedení 200x800 mm, vč. ochranného pletiva z drátků o tl. 1mm, s oky 10x10mm | ks | 1 |  | 0 |  |  |  | základní |  | 0 | 0 | 0 | 0 | 0 | 4 | K | 1 | ROZPOCET | 0 | 0 | 0 | 0 | 0 | 1 | 0 | 4 | 16
9 | K | Pol163 | Detektor kouře do potrubí, sloužící pro automatické vypnutí VZT zařízení. Napájení 24VDC | ks | 1 |  | 0 |  |  |  | základní |  | 0 | 0 | 0 | 0 | 0 | 4 | K | 1 | ROZPOCET | 0 | 0 | 0 | 0 | 0 | 1 | 0 | 4 | 18
10 | K | Pol164 | Uzavírací klapka těsná, vícelistá, protiběžná 450x1250 mm; příprava pro ovládaní servopohonem - vč. servopohonu 230V otevřeno/zavřeno (servopohonov EXE púrovedení) | kpl | 2 |  | 0 |  |  |  | základní |  | 0 | 0 | 0 | 0 | 0 | 4 | K | 1 | ROZPOCET | 0 | 0 | 0 | 0 | 0 | 1 | 0 | 4 | 20
11 | K | Pol165 | Uzavírací klapka těsná, vícelistá, protiběžná 450x450 mm; příprava pro ovládaní servopohonem - vč. servopohonu 230V otevřeno/zavřeno (servopohonov EXE púrovedení) | kpl | 2 |  | 0 |  |  |  | základní |  | 0 | 0 | 0 | 0 | 0 | 4 | K | 1 | ROZPOCET | 0 | 0 | 0 | 0 | 0 | 1 | 0 | 4 | 22
12 | K | Pol166 | Uzavírací klapka těsná, vícelistá, protiběžná 200x800 mm; příprava pro ovládaní servopohonem - vč. servopohonu 230V s bezpečnostní pružinou | kpl | 1 |  | 0 |  |  |  | základní |  | 0 | 0 | 0 | 0 | 0 | 4 | K | 1 | ROZPOCET | 0 | 0 | 0 | 0 | 0 | 1 | 0 | 4 | 24
13 | K | Pol167 | Uzavírací klapka těsná Ø200 mm; příprava pro ovládaní servopohonem - vč. servopohonu 230V s bezpečnostní pružinou | kpl | 2 |  | 0 |  |  |  | základní |  | 0 | 0 | 0 | 0 | 0 | 4 | K | 1 | ROZPOCET | 0 | 0 | 0 | 0 | 0 | 1 | 0 | 4 | 26
14 | K | Pol168 | Odvodní jednořadá vyústka v průmyslovém provedení 400x300mm, vč. regulace R1 a montážního rámečku | ks | 6 |  | 0 |  |  |  | základní |  | 0 | 0 | 0 | 0 | 0 | 4 | K | 1 | ROZPOCET | 0 | 0 | 0 | 0 | 0 | 1 | 0 | 4 | 28
15 | K | Pol169 | Krycí mřížka 450x1250 mm z drátků o tl. 1mm, s oky 10x10mm | ks | 2 |  | 0 |  |  |  | základní |  | 0 | 0 | 0 | 0 | 0 | 4 | K | 1 | ROZPOCET | 0 | 0 | 0 | 0 | 0 | 1 | 0 | 4 | 30
16 | K | Pol170 | Krycí mřížka 200x800 mm z drátků o tl. 1mm, s oky 10x10mm | ks | 1 |  | 0 |  |  |  | základní |  | 0 | 0 | 0 | 0 | 0 | 4 | K | 1 | ROZPOCET | 0 | 0 | 0 | 0 | 0 | 1 | 0 | 4 | 32
17 | K | Pol171 | Krycí mřížka 200x400 mm z drátků o tl. 1mm, s oky 10x10mm | ks | 2 |  | 0 |  |  |  | základní |  | 0 | 0 | 0 | 0 | 0 | 4 | K | 1 | ROZPOCET | 0 | 0 | 0 | 0 | 0 | 1 | 0 | 4 | 34
18 | K | Pol172 | Krycí mřížka Ø200 mm z drátků o tl. 1mm, s oky 10x10mm | ks | 2 |  | 0 |  |  |  | základní |  | 0 | 0 | 0 | 0 | 0 | 4 | K | 1 | ROZPOCET | 0 | 0 | 0 | 0 | 0 | 1 | 0 | 4 | 36
19 | K | Pol173 | Pružná manžeta pro napojení ventilátoru; 600x350 mm; v EXE provedení | ks | 4 |  | 0 |  |  |  | základní |  | 0 | 0 | 0 | 0 | 0 | 4 | K | 1 | ROZPOCET | 0 | 0 | 0 | 0 | 0 | 1 | 0 | 4 | 38
20 | K | Pol174 | Pružná manžeta pro napojení ventilátoru; Ø200 mm | ks | 2 |  | 0 |  |  |  | základní |  | 0 | 0 | 0 | 0 | 0 | 4 | K | 1 | ROZPOCET | 0 | 0 | 0 | 0 | 0 | 1 | 0 | 4 | 40
21 | K | Pol175 | Kruhové potrubí SPIRO Ø200 mm z pozinkovaného plechu, vč. tvarovek, montážního, závěsového, spojovacího a těsnícího materiálu, viz TZ a výkresová dokumentace | bm | 16 |  | 0 |  |  |  | základní |  | 0 | 0 | 0 | 0 | 0 | 4 | K | 1 | ROZPOCET | 0 | 0 | 0 | 0 | 0 | 1 | 0 | 4 | 42
22 | K | Pol176 | Hranaté potrubí sk I z pozinkovaného plechu, vč. montážního, závěsového, spojovacího a těsnícího materiálu viz technická zpráva a výkresová dokumentace | m2 | 70 |  | 0 |  |  |  | základní |  | 0 | 0 | 0 | 0 | 0 | 4 | K | 1 | ROZPOCET | 0 | 0 | 0 | 0 | 0 | 1 | 0 | 4 | 44
| D | D2 | HYGIENICKÉ ZAŘÍZENÍ |  |  |  | 0 | [5 empty] | 0 |  | 0 |  | 0 | 1 | D | 0 | ROZPOCET | [6 empty] | 0
23 | K | Pol177 | Radiální ventilátor do kruhového potrubí TD 500/160 335 m3/h; 160 Pa; 0,53 kW; 230 V; 0,21 A | ks | 1 |  | 0 |  |  |  | základní |  | 0 | 0 | 0 | 0 | 0 | 4 | K | 1 | ROZPOCET | 0 | 0 | 0 | 0 | 0 | 1 | 0 | 4 | 46
24 | K | Pol178 | Tlumič hluku do kruhového potrubí Ø160/900 | ks | 1 |  | 0 |  |  |  | základní |  | 0 | 0 | 0 | 0 | 0 | 4 | K | 1 | ROZPOCET | 0 | 0 | 0 | 0 | 0 | 1 | 0 | 4 | 48
25 | K | Pol179 | Tlumič hluku do kruhového potrubí Ø160/600 | ks | 1 |  | 0 |  |  |  | základní |  | 0 | 0 | 0 | 0 | 0 | 4 | K | 1 | ROZPOCET | 0 | 0 | 0 | 0 | 0 | 1 | 0 | 4 | 50
26 | K | Pol180 | Protidešťová žaluzie "VÝFUKOVÁ" v Al provedení 200x250 mm, vč. ochranného pletiva z drátků o tl. 1mm, s oky 10x10mm | ks | 1 |  | 0 |  |  |  | základní |  | 0 | 0 | 0 | 0 | 0 | 4 | K | 1 | ROZPOCET | 0 | 0 | 0 | 0 | 0 | 1 | 0 | 4 | 52
27 | K | Pol181 | Zpětná klapka do kruhového potrubí Ø200 mm | ks | 1 |  | 0 |  |  |  | základní |  | 0 | 0 | 0 | 0 | 0 | 4 | K | 1 | ROZPOCET | 0 | 0 | 0 | 0 | 0 | 1 | 0 | 4 | 54
28 | K | Pol182 | Odvodní talířový ventil, kovový Ø200 mm, vč. montážního příslušenství | ks | 1 |  | 0 |  |  |  | základní |  | 0 | 0 | 0 | 0 | 0 | 4 | K | 1 | ROZPOCET | 0 | 0 | 0 | 0 | 0 | 1 | 0 | 4 | 56
29 | K | Pol183 | Odvodní talířový ventil, kovový Ø125 mm, vč. montážního příslušenství | ks | 3 |  | 0 |  |  |  | základní |  | 0 | 0 | 0 | 0 | 0 | 4 | K | 1 | ROZPOCET | 0 | 0 | 0 | 0 | 0 | 1 | 0 | 4 | 58
30 | K | Pol184 | Stěnová mřížka v Al provedení 400x150 mm; rozteč lamel 12,5mm; vč. montážního rámečku | ks | 4 |  | 0 |  |  |  | základní |  | 0 | 0 | 0 | 0 | 0 | 4 | K | 1 | ROZPOCET | 0 | 0 | 0 | 0 | 0 | 1 | 0 | 4 | 60
31 | K | Pol185 | Pružná manžeta pro napojení ventilátoru; Ø160 mm | ks | 2 |  | 0 |  |  |  | základní |  | 0 | 0 | 0 | 0 | 0 | 4 | K | 1 | ROZPOCET | 0 | 0 | 0 | 0 | 0 | 1 | 0 | 4 | 62
32 | K | Pol175 | Kruhové potrubí SPIRO Ø200 mm z pozinkovaného plechu, vč. tvarovek, montážního, závěsového, spojovacího a těsnícího materiálu, viz TZ a výkresová dokumentace | bm | 10 |  | 0 |  |  |  | základní |  | 0 | 0 | 0 | 0 | 0 | 4 | K | 1 | ROZPOCET | 0 | 0 | 0 | 0 | 0 | 1 | 0 | 4 | 64
33 | K | Pol186 | Kruhové potrubí SPIRO Ø160 mm z pozinkovaného plechu, vč. tvarovek, montážního, závěsového, spojovacího a těsnícího materiálu, viz TZ a výkresová dokumentace | bm | 9 |  | 0 |  |  |  | základní |  | 0 | 0 | 0 | 0 | 0 | 4 | K | 1 | ROZPOCET | 0 | 0 | 0 | 0 | 0 | 1 | 0 | 4 | 66
34 | K | Pol187 | Kruhové potrubí SPIRO Ø125 mm z pozinkovaného plechu, vč. tvarovek, montážního, závěsového, spojovacího a těsnícího materiálu, viz TZ a výkresová dokumentace | bm | 2 |  | 0 |  |  |  | základní |  | 0 | 0 | 0 | 0 | 0 | 4 | K | 1 | ROZPOCET | 0 | 0 | 0 | 0 | 0 | 1 | 0 | 4 | 68
35 | K | Pol176 | Hranaté potrubí sk I z pozinkovaného plechu, vč. montážního, závěsového, spojovacího a těsnícího materiálu viz technická zpráva a výkresová dokumentace | m2 | 1 |  | 0 |  |  |  | základní |  | 0 | 0 | 0 | 0 | 0 | 4 | K | 1 | ROZPOCET | 0 | 0 | 0 | 0 | 0 | 1 | 0 | 4 | 70
36 | K | Pol188 | Izolace tepelná z minerální vaty o tl. 4cm s AL polepem; min. 40 kg/m3; λ = 0,034 W/mK při 0°C nebo s lepšími parametry | m2 | 1 |  | 0 |  |  |  | základní |  | 0 | 0 | 0 | 0 | 0 | 4 | K | 1 | ROZPOCET | 0 | 0 | 0 | 0 | 0 | 1 | 0 | 4 | 72
| D | D3 | ODVOD VÝFUKOVÝCH PLYNŮ |  |  |  | 0 | [5 empty] | 0 |  | 0 |  | 0 | 1 | D | 0 | ROZPOCET | [6 empty] | 0
37 | K | Pol189 | Jednoduchý odsávací systém s manuálním zavěšením hadice; hadice NTP Ø100mm délky 7,5m; vč. ventilátoru Nederman N10 (0,55kW; 3f; 400V; 50Hz) bez koncovky | kpl | 1 |  | 0 |  |  |  | základní |  | 0 | 0 | 0 | 0 | 0 | 4 | K | 1 | ROZPOCET | 0 | 0 | 0 | 0 | 0 | 1 | 0 | 4 | 74
38 | K | Pol189 | Jednoduchý odsávací systém s manuálním zavěšením hadice; hadice NTP Ø100mm délky 7,5m; vč. ventilátoru Nederman N10 (0,55kW; 3f; 400V; 50Hz) bez koncovky | kpl | 1 |  | 0 |  |  |  | základní |  | 0 | 0 | 0 | 0 | 0 | 4 | K | 1 | ROZPOCET | 0 | 0 | 0 | 0 | 0 | 1 | 0 | 4 | 76
39 | K | Pol190 | manuální startér FMS 1-1.6 vč. motorové nadproudové ochrany 1-1.6A | ks | 2 |  | 0 |  |  |  | základní |  | 0 | 0 | 0 | 0 | 0 | 4 | K | 1 | ROZPOCET | 0 | 0 | 0 | 0 | 0 | 1 | 0 | 4 | 78
40 | K | Pol191 | Výfuková koncovka s vnitřním gripem (Nederman 20867861) - volitelné příslušenství | ks | 2 |  | 0 |  |  |  | základní |  | 0 | 0 | 0 | 0 | 0 | 4 | K | 1 | ROZPOCET | 0 | 0 | 0 | 0 | 0 | 1 | 0 | 4 | 80
41 | K | Pol192 | Balancer (držák hadice) - volitelné příslušenství | ks | 2 |  | 0 |  |  |  | základní |  | 0 | 0 | 0 | 0 | 0 | 4 | K | 1 | ROZPOCET | 0 | 0 | 0 | 0 | 0 | 1 | 0 | 4 | 82
42 | K | Pol193 | Protidešťová žaluzie "VÝFUKOVÁ" v Al provedení 500x315 mm, vč. ochranného pletiva z drátků o tl. 1mm, s oky 10x10mm | ks | 2 |  | 0 |  |  |  | základní |  | 0 | 0 | 0 | 0 | 0 | 4 | K | 1 | ROZPOCET | 0 | 0 | 0 | 0 | 0 | 1 | 0 | 4 | 84
43 | K | Pol194 | Zpětná klapka do kruhového potrubí Ø250 mm | ks | 2 |  | 0 |  |  |  | základní |  | 0 | 0 | 0 | 0 | 0 | 4 | K | 1 | ROZPOCET | 0 | 0 | 0 | 0 | 0 | 1 | 0 | 4 | 86
44 | K | Pol185 | Pružná manžeta pro napojení ventilátoru; Ø160 mm | ks | 4 |  | 0 |  |  |  | základní |  | 0 | 0 | 0 | 0 | 0 | 4 | K | 1 | ROZPOCET | 0 | 0 | 0 | 0 | 0 | 1 | 0 | 4 | 88
45 | K | Pol195 | Kruhové potrubí SPIRO Ø160 mm z pozinkovaného plechu, vč. tvarovek, montážního, závěsového, spojovacího a těsnícího materiálu, viz TZ a výkresová dokumentace | bm | 23 |  | 0 |  |  |  | základní |  | 0 | 0 | 0 | 0 | 0 | 4 | K | 1 | ROZPOCET | 0 | 0 | 0 | 0 | 0 | 1 | 0 | 4 | 90
46 | K | Pol196 | Hranaté potrubí sk I z pozinkovaného plechu, vč. montážního, závěsového, spojovacího a těsnícího materiálu viz technická zpráva a výkresová dokumentace | m2 | 2 |  | 0 |  |  |  | základní |  | 0 | 0 | 0 | 0 | 0 | 4 | K | 1 | ROZPOCET | 0 | 0 | 0 | 0 | 0 | 1 | 0 | 4 | 92
47 | K | Pol188 | Izolace tepelná z minerální vaty o tl. 4cm s AL polepem; min. 40 kg/m3; λ = 0,034 W/mK při 0°C nebo s lepšími parametry | m2 | 3 |  | 0 |  |  |  | základní |  | 0 | 0 | 0 | 0 | 0 | 4 | K | 1 | ROZPOCET | 0 | 0 | 0 | 0 | 0 | 1 | 0 | 4 | 94
| D | D4 | Ostatní |  |  |  | 0 | [5 empty] | 0 |  | 0 |  | 0 | 1 | D | 0 | ROZPOCET | [6 empty] | 0
48 | K | Pol1188 | Zaregulování a předání | kus | 1 |  | 0 |  |  |  | základní |  | 0 | 0 | 0 | 0 | 0 | 4 | K | 1 | ROZPOCET | 0 | 0 | 0 | 0 | 0 | 1 | 0 | 4 | -482443070
49 | K | Pol1189 | Doprava | kus | 1 |  | 0 |  |  |  | základní |  | 0 | 0 | 0 | 0 | 0 | 4 | K | 1 | ROZPOCET | 0 | 0 | 0 | 0 | 0 | 1 | 0 | 4 | -903667519

## VRN - Vedlejší rozpočtové...
[9 empty] | >> skryté sloupce << | [9 empty] | {494190c5-7c09-4ce5-9792-ed76094e9d61}
2
| KRYCÍ LIST SOUPISU PRACÍ | [8 empty] | v --- níže se nacházejí doplnkové a pomocné údaje k sestavám --- v | [8 empty] | False
Stavba:
Rekonstrukce objektu garáží nákladních vozidel - Rychnov nad Kněžnou
Objekt:
VRN - Vedlejší rozpočtové náklady
| KSO: |  |  |  |  | CC-CZ:
| Místo: |  | p.č. 2461/49 k.ú. Rychnov nad Kněžnou |  |  | Datum: | 26. 3. 2019
| Zadavatel: |  |  |  |  | IČ: | 27502988
|  | Údržba silnic královéhradeckého kraje, a.s. |  |  |  | DIČ:
| Uchazeč: |  |  |  |  | IČ: | Vyplň údaj
|  | Vyplň údaj |  |  |  | DIČ: | Vyplň údaj
| Projektant: |  |  |  |  | IČ:
|  | IRBOS s.r.o., Čestice 115, Kostelec n/O |  |  |  | DIČ:
| Zpracovatel: |  |  |  |  | IČ:
DIČ:
Poznámka:
Soupis prací je sestaven s využitím položek Cenové soustavy ÚRS. Cenové a technické podmínky položek Cenové soustavy ÚRS, které nejsou uvedeny v soupisu prací (informace tzv. úvodních částí katalogů) jsou neomezeně dálkově k dispozici na ww.cs-urs.cz. Položky soupisu prací, které nemají ve sloupci „Cenová soustava“ uveden žádný údaj, nepochází z Cenové soustavy ÚRS. Soupis prací je zpracován v rozsahu a podrobnosti projektu. Součástí položek uvedených ve výkazu výměr jsou veškeré s nimi spojené práce, které jsou zapotřebí pro provedení kompletní dodávky díla, a to i když nejsou zvlášť uvedeny ve výkazu výměr. To znamená, že veškeré položky patrné z výkazů, výkresů a technických zpráv je třeba v nabídkové ceně doplnit a ocenit jako kompletně vykonané práce vč materiálu, nářadí a strojů nutných k práci, i když tyto nejsou ve výkazu výměr vypsány zvlášť. V případě, že má zhotovitel pochyby ohledně plánovaných položek ve výkazech, výkresech a technických zprávách, má za povinnost toto sdělit před odevzdáním nabídkové ceny. Veškeré výrobky, pokud jsou uvedeny, jsou uvedeny pouze jako referenční, obecně určující standard, technické parametry, požadované vlastnosti. Rozpočet je zpracován dle projektové dokumentace.
| Cena bez DPH | [5 empty] | 0
|  |  | Základ daně |  |  | Sazba daně | Výše daně
| DPH | základní | 0 |  |  | 21% | 0
|  | snížená | 0 |  |  | 15% | 0
|  | zákl. přenesená | 0 |  |  | 21% | 0
|  | sníž. přenesená | 0 |  |  | 15% | 0
|  | nulová | 0 |  |  | 0% | 0
| Cena s DPH |  |  | v | CZK |  | 0
| Projektant |  |  | Zpracovatel
| Datum a podpis: |  | Razítko | Datum a podpis: |  |  | Razítko
| Objednavatel |  |  | Uchazeč
| Datum a podpis: |  | Razítko | Datum a podpis: |  |  | Razítko
REKAPITULACE ČLENĚNÍ SOUPISU PRACÍ
Stavba:
Rekonstrukce objektu garáží nákladních vozidel - Rychnov nad Kněžnou
Objekt:
VRN - Vedlejší rozpočtové náklady
Místo: |  |  | p.č. 2461/49 k.ú. Rychnov nad Kněžnou |  |  | Datum: | 26. 3. 2019
Zadavatel: |  |  | Údržba silnic královéhradeckého kraje, a.s. |  |  | Projektant: | IRBOS s.r.o., Čestice 115, Kostelec n/O
Uchazeč: |  |  | Vyplň údaj |  |  | Zpracovatel:
Kód dílu - Popis | [6 empty] | Cena celkem [CZK]
Náklady ze soupisu prací | [6 empty] | 0 | [12 empty] | -1
| VRN - Vedlejší rozpočtové náklady | [5 empty] | 0
SOUPIS PRACÍ
Stavba:
Rekonstrukce objektu garáží nákladních vozidel - Rychnov nad Kněžnou
Objekt:
VRN - Vedlejší rozpočtové náklady
Místo: |  |  | p.č. 2461/49 k.ú. Rychnov nad Kněžnou |  |  | Datum: | 26. 3. 2019
Zadavatel: |  |  | Údržba silnic královéhradeckého kraje, a.s. |  |  | Projektant: | IRBOS s.r.o., Čestice 115, Kostelec n/O
Uchazeč: |  |  | Vyplň údaj |  |  | Zpracovatel:
PČ | Typ | Kód | Popis | MJ | Množství | J.cena [CZK] | Cena celkem [CZK] | Cenová soustava |  |  | DPH | J. Nh [h] | Nh celkem [h] | J. hmotnost [t] | Hmotnost celkem [t] | J. suť [t] | Suť Celkem [t]
Náklady soupisu celkem | [6 empty] | 0 | [5 empty] | 0 |  | 0 |  | 0 |  | D | -1 | [7 empty] | 0
| D | VRN | Vedlejší rozpočtové náklady |  |  |  | 0 | [5 empty] | 0 |  | 0 |  | 0 | 5 | D | 0 | ROZPOCET | [6 empty] | 0
1 | K | 010001000 | Průzkumné, geodetické a projektové práce | Kč | 1 |  | 0 | CS ÚRS 2019 01 |  |  | základní |  | 0 | 0 | 0 | 0 | 0 | 1024 | K | 1 | ROZPOCET | 0 | 0 | 0 | 0 | 0 | 1 | 0 | 1024 | 1880148110
| P |  | Poznámka k položce: Zaměření a vytýčení stávajících inženýrských sítí v místě stavby z hlediska jejich ochrany při provádění stavby a ochrana stávajících vedení a zařízení před poškozením | [15 empty] | P | 1
2 | K | 030001000 | Zařízení staveniště | Kč | 1 |  | 0 | CS ÚRS 2019 01 |  |  | základní |  | 0 | 0 | 0 | 0 | 0 | 1024 | K | 1 | ROZPOCET | 0 | 0 | 0 | 0 | 0 | 1 | 0 | 1024 | -623912538
| P |  | Poznámka k položce: Náklady spojené s vybudováním, provozem a likvidací zařízení staveniště | [15 empty] | P | 1
3 | K | 033002000 | Připojení staveniště na inženýrské sítě | Kč | 1 |  | 0 | CS ÚRS 2019 01 |  |  | základní |  | 0 | 0 | 0 | 0 | 0 | 1024 | K | 1 | ROZPOCET | 0 | 0 | 0 | 0 | 0 | 1 | 0 | 1024 | -2089039769
4 | K | 039002000 | Zrušení zařízení staveniště | Kč | 1 |  | 0 | CS ÚRS 2019 01 |  |  | základní |  | 0 | 0 | 0 | 0 | 0 | 1024 | K | 1 | ROZPOCET | 0 | 0 | 0 | 0 | 0 | 1 | 0 | 1024 | -935801420
5 | K | 042503000 | Plán BOZP na staveništi | Kč | 1 |  | 0 | CS ÚRS 2019 01 |  |  | základní |  | 0 | 0 | 0 | 0 | 0 | 1024 | K | 1 | ROZPOCET | 0 | 0 | 0 | 0 | 0 | 1 | 0 | 1024 | 993806729
6 | K | 045002000 | Kompletační a koordinační činnost | Kč | 1 |  | 0 | CS ÚRS 2019 01 |  |  | základní |  | 0 | 0 | 0 | 0 | 0 | 1024 | K | 1 | ROZPOCET | 0 | 0 | 0 | 0 | 0 | 1 | 0 | 1024 | 152489039
7 | K | 049002000 | Ostatní inženýrská činnost | Kč | 1 |  | 0 | CS ÚRS 2019 01 |  |  | základní |  | 0 | 0 | 0 | 0 | 0 | 1024 | K | 1 | ROZPOCET | 0 | 0 | 0 | 0 | 0 | 1 | 0 | 1024 | 24069848
8 | K | 050001000 | Finanční náklady | Kč | 1 |  | 0 | CS ÚRS 2019 01 |  |  | základní |  | 0 | 0 | 0 | 0 | 0 | 1024 | K | 1 | ROZPOCET | 0 | 0 | 0 | 0 | 0 | 1 | 0 | 1024 | 1081619609