## Pokyny pro vyplnění (hidden)
Pokyny pro vyplnění
Ve všech listech tohoto souboru můžete měnit pouze buňky s modrým pozadím. Jedná se o tyto údaje : - údaje o firmě - jednotkové ceny položek zadané na maximálně dvě desetinná místa

## R1
Stavební úpravy školní jídelny Hradecká 1219, HK
D1.4a Silnoproudá elektroinstalace NN + SLP
DPS
Technicko - obchodní specifikace č. 1
Úprava v rozvaděči R1
| In= 125A |  | 3PEN 50Hz 400/230V/TN-C-S
Ik = 10 kA
Název |  |  |  | Počet | J
Jistič 6A/1/B |  |  |  | 1 | ks | 0
Jistič 10A/1/B |  |  |  | 10 | ks | 0
Jistič 10A/3/C |  |  |  | 2 | ks | 0
Jistič 16A/1/B |  |  |  | 2 | ks | 0
Jistič 16A/3/C | 2.NP | klima |  | 2 | ks | 0
Jistič 20A/3/C | 2.NP | klima |  | 1 | ks | 0
Jistič 25A/3/B |  |  |  | 1 | ks | 0
Jistič 40A/3/C |  |  |  | 1 | ks | 0
Přepěťová modulová ochrana "B+C" |  |  |  | 3 | ks | 0
Proudový chránič s nadproudovou spouští 10A/1/C |  |  |  | 4 | ks | 0
Proudový chránič s nadproudovou spouští 16A/1/C |  |  |  | 2 | ks | 0
Proudový chránič 40A/4p/30mA |  |  |  | 1 | ks | 0
Soumrakový spínač Uc=230V, čidlo umístěno dle skutečnosti na montáži |  |  |  | 1 | ks | 0
Časové hodiny jednokanálové 1/1, Uc=230V |  |  |  | 1 | ks | 0
Modulový přepínač A-O-R In=10A |  |  |  | 1 | ks | 0
Vypínač 63A/3p |  |  |  | 1 | ks | 0
Stykač C16.3 Uc=230V, 1/1 |  |  |  | 2 | ks | 0
Propojky, pomocný materiál |  |  |  | 1 | kpl | 0
Montáž, úprava, doprava, typová zkouška |  |  |  | 1 | kpl | 0
Revize |  |  |  | 12 | hod | 0
Poznámky:
1) Pomocný montážní materiál vyspecifikuje montážní firma na montáži
Celkem | bez DPH |  |  |  |  | 0

## Elektro
Stavební úpravy školní jídelny Hradecká 1219, HK
D1.4a Silnoproudá elektroinstalace NN + SLP
DPS
Soupis montážního materiálu - Elektroinstalace
Název |  |  |  | Pocet | J
Položky v soupise materiálu
Úprava v rozvaděči R1 | dle TOS č.1 |  |  | 1 | kpl | 0 | 0
Kabely a vodiče
Vodic CYY (54) 6 |  |  |  | 160 | m |  | 0
Kabel CYKY-O 3x1,5 |  |  |  | 185 | m |  | 0
Kabel CYKY-J 3x1,5 |  |  |  | 580 | m |  | 0
Kabel CYKY-J 3x2,5 |  |  |  | 95 | m |  | 0
Kabel CYKY-J 5x2,5 |  |  |  | 290 | m |  | 0
Kabel CYKY-J 5x4 |  |  |  | 70 | m |  | 0
Instalační materiál I.
Zásuvka jednoduchá 16A/3p, IP20 |  |  |  | 6 | kpl |  | 0
Zásuvka jednoduchá 16A/3p, IP20 + PO "D" |  |  |  | 2 | kpl |  | 0
Čtyřnásobný rámeček |  |  |  | 2 | ks |  | 0
Vypínač IP20 | řazení | 5 | komplet | 3 | ks |  | 0
Instalační materiál II.
Krabice D=68mm univerzální |  | hloubka dle přístroje |  | 11 | ks |  | 0
Krabice odbočovací 80/80, IP54 |  |  |  | 15 | ks |  | 0
Svorka 3x2,5mm2 |  |  |  | 240 | ks |  | 0
Trubky a žlaby
Systémová stropní příchytka pro kabely na strop (garáže) |  |  |  | 280 | ks |  | 0
Trubka pevná DN23 s příchytkami na strop, bílá |  |  |  | 40 | m |  | 0
El.inst.oheb.trubka 1423 H50 s protahovacím drátem |  |  |  | 30 | m |  | 0
Svítidla
Rozmístění hlavních svítidel bylo určeno architektem
Typ A
Vestavné LED 78W, 4000st.K, 1200/600mm, IP21 |  |  |  | 9 | ks |  | 0
Typ An
Vestavné LED 78W, 4000st.K, 1200/600mm, IP21, inverter modul t=60min |  |  |  | 5 | ks |  | 0
Typ B
Vestavné LED 78W, 4000st.K, 1200/600mm, IP43 |  |  |  | 16 | ks |  | 0
Typ C
Vestavné LED 78W, 4000st.K, 600/600mm, IP21 |  |  |  | 7 | ks |  | 0
Typ Cn
Vestavné LED 78W, 4000st.K, 600/600mm, IP21, inverter modul t=60min |  |  |  | 5 | ks |  | 0
Typ N
Svítidlo nouzové LED 5W/60minut, IP43, napojeno na osvětlení zádveří |  |  |  | 2 | ks |  | 0
Ceny svítidel včetně zdrojů, montáže a nezbytného příslušenství
Část hromosvod
Vodič AlMgSi D=8mm |  |  |  | 120 | m |  | 0
Jímací tyč JT1,5 s podložkou a zátěží |  |  |  | 19 | ks |  | 0
Podpěra pro ploché střechy PV21d |  |  |  | 60 | ks |  | 0
Podpěra atiková |  |  |  | 80 | ks |  | 0
Svorka okapová / univerzální SO/SU |  |  |  | 35 | ks |  | 0
Svorka křížová SK |  |  |  | 20 | ks |  | 0
Zkušební svorka SZ, označení svodu |  |  |  | 10 | kpl |  | 0
Napojení na OK střechy |  |  |  | 10 | kpl |  | 0
Napojeneí na uzemnění (propoj zem/OK objektu) |  |  |  | 10 | ks |  | 0
Podružný materiál (svorky, propoje, …) |  |  |  | 1 | kpl |  | 0
Montáž, doprava, plošiny,… |  |  |  | 1 | kpl |  | 0
Neuvedené položky |  |  |  | 1 | kpl |  | 0
Část uzemnění
Změření stávajícího stavu, drobné úpravy u vývodů |  |  |  | 25 | hod |  | 0
Neuvedené či nezbytné položky
Nespecifikované a opomenuté činnosti |  |  |  | 1 | kpl |  | 0
Sekací a vrtací práce a ostatní stavební výpomoci |  |  |  | 1 | kpl |  | 0
Montáž |  |  |  | 320 | hod |  | 0
Likvidace odpadu |  |  |  | 0.9 | t |  | 0
Revize |  |  |  | 1 | kpl |  | 0
Poznámky:
1) Pomocný montážní materiál vyspecifikuje montážní firma na montáži
2) Kabely v objektu zapojuje firma provádějící vnitřní instalaci
3) Data k pokladnám dovede místní IT, včetně zásuvek
Cena celkem | [6 empty] | 0

## VzorPolozky (hidden)
Položkový rozpočet
S:
O:
R: