## Rekapitulace stavby
Export Komplet | [24 empty] | VZ | 2.0 | ZAMOK |  |  |  |  | False | False | {1759c622-e48e-43fd-afe7-7ff9154b786e}
[31 empty] | 0,01 | 21
[31 empty] | 0,01 | 15
|  | REKAPITULACE STAVBY | [15 empty] | v --- níže se nacházejí doplnkové a pomocné údaje k sestavám --- v | [11 empty] | Návod na vyplnění | 0,001
|  | Kód: |  |  |  |  | 18005_01 | [22 empty] | Měnit lze pouze buňky se žlutým podbarvením! 1) v Rekapitulaci stavby vyplňte údaje o Uchazeči (přenesou se do ostatních sestav i v jiných listech) 2) na vybraných listech vyplňte v sestavě Soupis prací ceny u položek | 0,01
|  | Stavba: |  |  |  |  | Transformace ÚSP pro mládež Kvasiny - Kostelec 3 | [23 empty] | 0,01
|  | KSO: | [11 empty] | CC-CZ: | [16 empty] | 0,01
|  | Místo: |  |  |  |  | Kostelec nad Orlicí | [6 empty] | Datum: |  | 17. 3. 2018 | [14 empty] | 0,01
0,01
|  | Zadavatel: | [11 empty] | IČ: | [16 empty] | 0,01
[14 empty] | DIČ: | [16 empty] | 0,01
0,01
|  | Uchazeč: | [11 empty] | IČ: |  | Vyplň údaj | [14 empty] | 0,01
|  |  | Vyplň údaj | [10 empty] | DIČ: |  | Vyplň údaj | [14 empty] | 0,01
False
|  | Projektant: | [11 empty] | IČ: | [16 empty] | False
[14 empty] | DIČ: | [16 empty] | True
0,01
|  | Zpracovatel: | [11 empty] | IČ: | [16 empty] | 0,01
[14 empty] | DIČ: | [16 empty] | True
Poznámka:
Soupis prací je sestaven s využitím Cenové soustavy ÚRS. Položky, které pochází z této cenové soustavy, jsou ve sloupci 'Cenová soustava' označeny popisem 'CS ÚRS' a úrovní příslušného kalendářního pololetí. Veškeré další informace vymezující popis a podmínky použití těchto položek z Cenové soustavy, které nejsou uvedeny přímo v soupisu prací, jsou neomezeně dálkově k dispozici na www.cs-urs.cz, sekce Cenové a technické podmínky.
|  | Cena bez DPH | [11 empty] | 0
[8 empty] | Sazba daně |  | Základ daně |  |  |  | Výše daně
|  | DPH |  | základní |  |  |  | 21% |  | 0 |  |  |  | 0
|  |  |  | snížená |  |  |  | 15% |  | 0 |  |  |  | 0
|  |  |  | zákl. přenesená |  |  |  | 21% |  | 0 |  |  |  | 0
|  |  |  | sníž. přenesená |  |  |  | 15% |  | 0 |  |  |  | 0
|  |  |  | nulová |  |  |  | 0% |  | 0 |  |  |  | 0
|  | Cena s DPH | [6 empty] | v |  | CZK |  |  | 0
REKAPITULACE OBJEKTŮ STAVBY A SOUPISŮ PRACÍ
| Kód: | [6 empty] | 18005_01
| Stavba: | [6 empty] | Transformace ÚSP pro mládež Kvasiny - Kostelec 3
| Místo: | [6 empty] | Kostelec nad Orlicí |  |  |  |  | Datum: |  | 17. 3. 2018
| Zadavatel: | [11 empty] | Projektant: |  |  |  |  | Informatívní údaje z listů zakázek
| Uchazeč: | [11 empty] | Zpracovatel:
| Kód |  |  |  | Popis | [6 empty] | Cena bez DPH [CZK] |  |  |  | Cena s DPH [CZK] | Typ | z toho Ostat. náklady [CZK] | DPH [CZK] | Normohodiny [h] | DPH základní [CZK] | DPH snížená [CZK] | DPH základní přenesená [CZK] | DPH snížená přenesená [CZK] | Základna DPH základní | Základna DPH snížená | Základna DPH zákl. přenesená | Základna DPH sníž. přenesená | Základna DPH nulová
| Náklady stavby celkem | [10 empty] | 0 |  |  |  | 0 |  | 0 | 0 | 0 | 0 | 0 | 0 | 0 | 0 | 0 | 0 | 0 | 0 |  | D | 0 | ###NOIMPORT### | IMPORT | {1759c622-e48e-43fd-afe7-7ff9154b786e} | {00000000-0000-0000-0000-000000000000}
|  | A |  |  |  | Hlavní aktivity projektu | [5 empty] | 0 |  |  |  | 0 | STA | 0 | 0 | 0 | 0 | 0 | 0 | 0 | 0 | 0 | 0 | 0 | 0 |  | D | 1 | ###NOIMPORT### | IMPORT | {0f369e8e-2754-4fcb-b00b-2585d04ecde2} | {1759c622-e48e-43fd-afe7-7ff9154b786e} | 2
|  |  | SO01 |  |  |  | Rodinný dům |  |  |  |  | 0 |  |  |  | 0 | Soupis | 0 | 0 | 0 | 0 | 0 | 0 | 0 | 0 | 0 | 0 | 0 | 0 |  | D | 2 | ###NOIMPORT### | IMPORT | {91888ef6-bf63-4c54-a699-434932ce755b} | {0f369e8e-2754-4fcb-b00b-2585d04ecde2}
/ |  |  |  | D.1.1.01 |  |  |  | ASŘ |  |  |  | 0 |  |  |  | 0 | Soupis | 0 | 0 | 0 | 0 | 0 | 0 | 0 | 0 | 0 | 0 | 0 | 0 |  |  | 3 |  | IMPORT | {6303655e-b00e-47d2-9d13-4950a33ba6f7} | {91888ef6-bf63-4c54-a699-434932ce755b}
/ |  |  |  | D.1.1.03 |  |  |  | Vytápění |  |  |  | 0 |  |  |  | 0 | Soupis | 0 | 0 | 0 | 0 | 0 | 0 | 0 | 0 | 0 | 0 | 0 | 0 |  |  | 3 |  | IMPORT | {6e3fdb51-c0c1-4bb3-93cf-f631d595ef98} | {91888ef6-bf63-4c54-a699-434932ce755b}
/ |  |  |  | D.1.1.04 |  |  |  | VZT |  |  |  | 0 |  |  |  | 0 | Soupis | 0 | 0 | 0 | 0 | 0 | 0 | 0 | 0 | 0 | 0 | 0 | 0 |  |  | 3 |  | IMPORT | {e38606f0-7b77-40ea-815d-8dedd6ff4c7f} | {91888ef6-bf63-4c54-a699-434932ce755b}
/ |  |  |  | D.1.1.05 |  |  |  | ZTI |  |  |  | 0 |  |  |  | 0 | Soupis | 0 | 0 | 0 | 0 | 0 | 0 | 0 | 0 | 0 | 0 | 0 | 0 |  |  | 3 |  | IMPORT | {15b23be3-240a-421f-967c-68d7c4142ccd} | {91888ef6-bf63-4c54-a699-434932ce755b}
/ |  |  |  | D.1.1.06 |  |  |  | Silnoproudá elektroinstalace |  |  |  | 0 |  |  |  | 0 | Soupis | 0 | 0 | 0 | 0 | 0 | 0 | 0 | 0 | 0 | 0 | 0 | 0 |  |  | 3 |  | IMPORT | {54bff44b-ae5c-423e-9938-2898f20099e4} | {91888ef6-bf63-4c54-a699-434932ce755b}
/ |  |  |  | D.1.1.07 |  |  |  | Slaboproudá elektroinstalace |  |  |  | 0 |  |  |  | 0 | Soupis | 0 | 0 | 0 | 0 | 0 | 0 | 0 | 0 | 0 | 0 | 0 | 0 |  |  | 3 |  | IMPORT | {aaa9774c-d3dc-463b-b817-8128dd20ac9a} | {91888ef6-bf63-4c54-a699-434932ce755b}
/ |  |  | TI01 |  |  |  | Podzemní vedení elektro |  |  |  |  | 0 |  |  |  | 0 | Soupis | 0 | 0 | 0 | 0 | 0 | 0 | 0 | 0 | 0 | 0 | 0 | 0 |  |  | 2 |  | IMPORT | {3b3ad7ef-23bb-4c65-8ab6-c564213dfb25} | {0f369e8e-2754-4fcb-b00b-2585d04ecde2}
/ |  |  | TI02-TI04 |  |  |  | Kanalizace a vodovod |  |  |  |  | 0 |  |  |  | 0 | Soupis | 0 | 0 | 0 | 0 | 0 | 0 | 0 | 0 | 0 | 0 | 0 | 0 |  |  | 2 |  | IMPORT | {3a4b8e0a-b69b-4c98-8795-666997ebca83} | {0f369e8e-2754-4fcb-b00b-2585d04ecde2}
/ |  |  | TI05 |  |  |  | Rekonstrukce plynovodu |  |  |  |  | 0 |  |  |  | 0 | Soupis | 0 | 0 | 0 | 0 | 0 | 0 | 0 | 0 | 0 | 0 | 0 | 0 |  |  | 2 |  | IMPORT | {a1a8212f-31fc-42bf-9dc0-7f79b50f0e98} | {0f369e8e-2754-4fcb-b00b-2585d04ecde2}
/ |  |  | VRN |  |  |  | Vedlejší rozpočtové náklady |  |  |  |  | 0 |  |  |  | 0 | Soupis | 0 | 0 | 0 | 0 | 0 | 0 | 0 | 0 | 0 | 0 | 0 | 0 |  |  | 2 |  | IMPORT | {17c13632-b559-4f4e-9bd7-4399d457e4cb} | {0f369e8e-2754-4fcb-b00b-2585d04ecde2}
|  | B |  |  |  | Vedlejší aktivity objektu | [5 empty] | 0 |  |  |  | 0 | STA | 0 | 0 | 0 | 0 | 0 | 0 | 0 | 0 | 0 | 0 | 0 | 0 |  | D | 1 | ###NOIMPORT### | IMPORT | {efe60a87-93d5-4786-9064-ba363459c664} | {1759c622-e48e-43fd-afe7-7ff9154b786e} | 2
/ |  |  | DO01 |  |  |  | Demolice oplocení |  |  |  |  | 0 |  |  |  | 0 | Soupis | 0 | 0 | 0 | 0 | 0 | 0 | 0 | 0 | 0 | 0 | 0 | 0 |  |  | 2 |  | IMPORT | {a519def0-f30b-4212-8408-8c288eaf896c} | {efe60a87-93d5-4786-9064-ba363459c664}
/ |  |  | DO02 |  |  |  | Plocha pochozí |  |  |  |  | 0 |  |  |  | 0 | Soupis | 0 | 0 | 0 | 0 | 0 | 0 | 0 | 0 | 0 | 0 | 0 | 0 |  |  | 2 |  | IMPORT | {1bc302e9-2d13-44f5-b088-9e4b7ba94c34} | {efe60a87-93d5-4786-9064-ba363459c664}
/ |  |  | SO02 |  |  |  | Oplocení |  |  |  |  | 0 |  |  |  | 0 | Soupis | 0 | 0 | 0 | 0 | 0 | 0 | 0 | 0 | 0 | 0 | 0 | 0 |  |  | 2 |  | IMPORT | {d9bb6b31-96a7-4d66-80d5-63afd5f51411} | {efe60a87-93d5-4786-9064-ba363459c664}
/ |  |  | IO01 |  |  |  | Plochy pochozí |  |  |  |  | 0 |  |  |  | 0 | Soupis | 0 | 0 | 0 | 0 | 0 | 0 | 0 | 0 | 0 | 0 | 0 | 0 |  |  | 2 |  | IMPORT | {5789a35d-e3f8-419d-bc1f-a2ba824f61ea} | {efe60a87-93d5-4786-9064-ba363459c664}
/ |  |  | IO03 |  |  |  | Okapový chodníček |  |  |  |  | 0 |  |  |  | 0 | Soupis | 0 | 0 | 0 | 0 | 0 | 0 | 0 | 0 | 0 | 0 | 0 | 0 |  |  | 2 |  | IMPORT | {dd29bc79-3acf-4c56-bdd5-9f7bacdebdff} | {efe60a87-93d5-4786-9064-ba363459c664}
/ |  |  | IO04 |  |  |  | Přeložení plochy pochozí |  |  |  |  | 0 |  |  |  | 0 | Soupis | 0 | 0 | 0 | 0 | 0 | 0 | 0 | 0 | 0 | 0 | 0 | 0 |  |  | 2 |  | IMPORT | {8e362ef8-64bf-4ead-92d0-c3e1c2ed071a} | {efe60a87-93d5-4786-9064-ba363459c664}
/ |  |  | SU07 |  |  |  | Trávník |  |  |  |  | 0 |  |  |  | 0 | Soupis | 0 | 0 | 0 | 0 | 0 | 0 | 0 | 0 | 0 | 0 | 0 | 0 |  |  | 2 |  | IMPORT | {98c84e01-5fe9-4c37-9e39-257b4c73a917} | {efe60a87-93d5-4786-9064-ba363459c664}
/ |  |  | VRN |  |  |  | Vedlejší rozpočtové náklady |  |  |  |  | 0 |  |  |  | 0 | Soupis | 0 | 0 | 0 | 0 | 0 | 0 | 0 | 0 | 0 | 0 | 0 | 0 |  |  | 2 |  | IMPORT | {67f032f1-7b8e-441b-bd6d-1ac3f0a10673} | {efe60a87-93d5-4786-9064-ba363459c664}

## D.1.1.01 - ASŘ
[18 empty] | {6303655e-b00e-47d2-9d13-4950a33ba6f7} | [5 empty] | Dem_krytina | 160,002 | 2
[18 empty] | 2 | [5 empty] | Dem_terasa | 15,555 | 2
| KRYCÍ LIST SOUPISU PRACÍ | [7 empty] | v --- níže se nacházejí doplnkové a pomocné údaje k sestavám --- v | [8 empty] | False | [5 empty] | Dem_balkon2 | 4,438 | 2
[24 empty] | Dem_balkon | 4,438 | 2
| Stavba: | [22 empty] | ZP_ornice | 30 | 2
|  | Transformace ÚSP pro mládež Kvasiny - Kostelec 3 | [21 empty] | ZP_rýha | 29,01 | 2
| Objekt: | [22 empty] | Zásyp | 15 | 2
|  | A - Hlavní aktivity projektu | [21 empty] | Odvoz | 80,56 | 2
| Soupis: | [22 empty] | ZP_vykop | 21,55 | 2
|  | SO01 - Rodinný dům | [21 empty] | Dlažba_sokl | 111,625 | 2
| Úroveň 3: | [22 empty] | Dlažba | 161,07 | 2
|  | D.1.1.01 - ASŘ | [21 empty] | Skladba_P01 | 8,232 | 2
[24 empty] | Maz | 7,251 | 2
| KSO: |  |  |  |  | CC-CZ: | [17 empty] | Bed_maz | 3 | 2
| Místo: |  | Kostelec nad Orlicí |  |  | Datum: | 17. 3. 2018 | [16 empty] | Izol_vod | 101,815 | 2
[24 empty] | Izol_sv | 24 | 2
| Zadavatel: |  |  |  |  | IČ: | [17 empty] | Vinyl | 200,39 | 2
[6 empty] | DIČ: | [17 empty] | Skladba_P02 | 35,665 | 2
[24 empty] | Skladba_P03 | 16,37 | 2
| Uchazeč: |  |  |  |  | IČ: | Vyplň údaj | [16 empty] | Izol_strop | 57,52 | 2
|  | Vyplň údaj |  |  |  | DIČ: | Vyplň údaj | [16 empty] | Skladba_P04 | 54,67 | 2
[24 empty] | Skladba_P05 | 76,36 | 2
| Projektant: |  |  |  |  | IČ: | [17 empty] | Skladba_P06 | 110,055 | 2
[6 empty] | DIČ: | [17 empty] | Skladba_P09 | 5,7 | 2
[24 empty] | Lešení | 392 | 2
| Zpracovatel: |  |  |  |  | IČ: | [17 empty] | Malby | 1183,584 | 2
[6 empty] | DIČ: | [17 empty] | Skladba_P07 | 57,918 | 2
[24 empty] | Skladba_P08 | 19,425 | 2
| Poznámka: | [22 empty] | Omítka_vnitrni | 686,054 | 2
[24 empty] | Obklad | 75,043 | 2
[24 empty] | Profil_1 | 113,33 | 2
[24 empty] | Profil_2 | 27,06 | 2
| Cena bez DPH | [5 empty] | 0 | [16 empty] | Profil_3 | 26 | 2
[24 empty] | Profil_4 | 10 | 2
|  |  | Základ daně |  |  | Sazba daně | Výše daně | [16 empty] | Skladba_P10 | 2,19 | 2
| DPH | základní | 0 |  |  | 21% | 0 | [16 empty] | KZS_podhled2 | 2,19 | 2
|  | snížená | 0 |  |  | 15% | 0 | [16 empty] | KZS_podhled | 5,7 | 2
|  | zákl. přenesená | 0 |  |  | 21% | 0 | [16 empty] | KZS_balkon | 1,36 | 2
|  | sníž. přenesená | 0 |  |  | 15% | 0 | [16 empty] | Sanace | 93 | 2
|  | nulová | 0 |  |  | 0% | 0 | [16 empty] | Om_strop | 279,53 | 2
[24 empty] | Om_schod | 130 | 2
| Cena s DPH |  |  | v | CZK |  | 0 | [16 empty] | Sokl | 39,188 | 2
[24 empty] | KZS | 394,36 | 2
[24 empty] | Malby2 | 130 | 2
[24 empty] | Bed_01 | 18,44 | 2
[24 empty] | ŽB_věnec | 3,352 | 2
[24 empty] | Dobetonávka_strop | 28,56 | 2
REKAPITULACE ČLENĚNÍ SOUPISU PRACÍ | [23 empty] | Bed_02 | 10 | 2
[24 empty] | Bed_03 | 10 | 2
Stavba: | [23 empty] | Špalety | 20,399 | 2
|  | Transformace ÚSP pro mládež Kvasiny - Kostelec 3 | [21 empty] | Špalety2 | 0,81 | 2
Objekt: | [23 empty] | Střecha | 175 | 2
|  | A - Hlavní aktivity projektu | [21 empty] | Podhled | 125 | 2
Soupis: | [23 empty] | Suterén | 33,422 | 2
|  | SO01 - Rodinný dům | [21 empty] | Dlažba_schod | 26 | 2
Úroveň 3: | [23 empty] | Sokl_schod | 48 | 2
D.1.1.01 - ASŘ
Místo: |  |  | Kostelec nad Orlicí |  |  | Datum: | 17. 3. 2018
Zadavatel: | [5 empty] | Projektant:
Uchazeč: |  |  | Vyplň údaj |  |  | Zpracovatel:
Kód dílu - Popis | [6 empty] | Cena celkem [CZK]
Náklady stavby celkem | [6 empty] | 0 | [11 empty] | -1
| HSV - Práce a dodávky HSV | [5 empty] | 0
| 1 - Zemní práce | [5 empty] | 0
| 2 - Zakládání | [5 empty] | 0
| 3 - Svislé a kompletní konstrukce | [5 empty] | 0
| 4 - Vodorovné konstrukce | [5 empty] | 0
| 6 - Úpravy povrchů, podlahy a osazování výplní | [5 empty] | 0
| 9 - Ostatní konstrukce a práce, bourání | [5 empty] | 0
| 997 - Přesun sutě | [5 empty] | 0
| 998 - Přesun hmot | [5 empty] | 0
| PSV - Práce a dodávky PSV | [5 empty] | 0
| 711 - Izolace proti vodě, vlhkosti a plynům | [5 empty] | 0
| 712 - Povlakové krytiny | [5 empty] | 0
| 713 - Izolace tepelné | [5 empty] | 0
| 715 - Izolace proti chemickým vlivům | [5 empty] | 0
| 761 - Konstrukce prosvětlovací | [5 empty] | 0
| 762 - Konstrukce tesařské | [5 empty] | 0
| 763 - Konstrukce suché výstavby | [5 empty] | 0
| 764 - Konstrukce klempířské | [5 empty] | 0
| 765 - Krytina skládaná | [5 empty] | 0
| 766 - Konstrukce truhlářské | [5 empty] | 0
| 76601 - Nábytek - specifikace viz výpis D.1.1.1.14.4 Výpis nábytku stavba | [5 empty] | 0
| 76602 - Vybavení kuchyně - specifikace viz výpis D.1.1.1.14.6 Výpis vybavení kuchyňské linky | [5 empty] | 0
| 767 - Konstrukce zámečnické | [5 empty] | 0
| 771 - Podlahy z dlaždic | [5 empty] | 0
| 775 - Podlahy skládané | [5 empty] | 0
| 776 - Podlahy povlakové | [5 empty] | 0
| 781 - Dokončovací práce - obklady | [5 empty] | 0
| 784 - Dokončovací práce - malby a tapety | [5 empty] | 0
| HZS - Hodinové zúčtovací sazby | [5 empty] | 0
SOUPIS PRACÍ
Stavba:
Transformace ÚSP pro mládež Kvasiny - Kostelec 3
Objekt:
A - Hlavní aktivity projektu
Soupis:
SO01 - Rodinný dům
Úroveň 3:
D.1.1.01 - ASŘ
Místo: |  |  | Kostelec nad Orlicí |  |  | Datum: | 17. 3. 2018
Zadavatel: | [5 empty] | Projektant:
Uchazeč: |  |  | Vyplň údaj |  |  | Zpracovatel:
PČ | Typ | Kód | Popis | MJ | Množství | J.cena [CZK] | Cena celkem [CZK] | Cenová soustava |  | DPH | J. Nh [h] | Nh celkem [h] | J. hmotnost [t] | Hmotnost celkem [t] | J. suť [t] | Suť Celkem [t]
Náklady soupisu celkem | [6 empty] | 0 |  |  |  |  | 0 |  | 275.9106 |  | 257.9558 |  | D | -1 | [13 empty] | 0
| D | HSV | Práce a dodávky HSV |  |  |  | 0 |  |  |  |  | 0 |  | 255.3103 |  | 214.1216 | 1 | D | 0 |  |  |  | ROZPOCET | [9 empty] | 0
| D | 1 | Zemní práce |  |  |  | 0 |  |  |  |  | 0 |  | 0 |  | 0 | 1 | D | 1 |  |  |  | ROZPOCET | [9 empty] | 0
1 | K | 121151103 | Sejmutí ornice plochy do 100 m2 tl vrstvy do 200 mm strojně | m2 | 30 |  | 0 | CS ÚRS 2020 01 |  | základní |  | 0 | 0 | 0 | 0 | 0 | 4 | K | 2 |  |  |  | ROZPOCET |  |  |  | 0 | 0 | 0 | 0 | 0 | 1 | 0 | 4 | 1569329794
| PP |  | Sejmutí ornice strojně při souvislé ploše do 100 m2, tl. vrstvy do 200 mm | [14 empty] | PP | 2
| VV |  | D.1.1.9.1 Půdorys 1PP | [14 empty] | VV | 2 | 1 | True | 0 | ROZPOCET
| VV |  | "Odkopávky pro bourací práce, zateplení" 15*02 |  | 30 | [12 empty] | VV | 2 | 2 | True | 0 | ROZPOCET
| VV | ZP_ornice | Součet |  | 30 | [12 empty] | VV | 2 | 4 | True | 1 | ROZPOCET
2 | K | 131251103 | Hloubení jam nezapažených v hornině třídy těžitelnosti I, skupiny 3 objem do 100 m3 strojně | m3 | 13 |  | 0 | CS ÚRS 2020 01 |  | základní |  | 0 | 0 | 0 | 0 | 0 | 4 | K | 2 |  |  |  | ROZPOCET |  |  |  | 0 | 0 | 0 | 0 | 0 | 1 | 0 | 4 | -1710094500
| PP |  | Hloubení nezapažených jam a zářezů strojně s urovnáním dna do předepsaného profilu a spádu v hornině třídy těžitelnosti I skupiny 3 přes 50 do 100 m3 | [14 empty] | PP | 2
| VV |  | D.1.1.9.1 Půdorys 1PP | [14 empty] | VV | 2 | 1 | True | 0 | ROZPOCET
| VV |  | "Odkopávky pro bourací práce" 13 |  | 13 | [12 empty] | VV | 2 | 2 | True | 0 | ROZPOCET
| VV | ZP_jáma | Součet |  | 13 | [12 empty] | VV | 2 | 4 | True | 1 | ROZPOCET
3 | K | 132254102 | Hloubení rýh zapažených š do 800 mm v hornině třídy těžitelnosti I, skupiny 3 objem do 50 m3 strojně | m3 | 29.01 |  | 0 | CS ÚRS 2020 01 |  | základní |  | 0 | 0 | 0 | 0 | 0 | 4 | K | 2 |  |  |  | ROZPOCET |  |  |  | 0 | 0 | 0 | 0 | 0 | 1 | 0 | 4 | -485045766
| PP |  | Hloubení zapažených rýh šířky do 800 mm strojně s urovnáním dna do předepsaného profilu a spádu v hornině třídy těžitelnosti I skupiny 3 přes 20 do 50 m3 | [14 empty] | PP | 2
| VV |  | C.2 Koordinační výkres | [14 empty] | VV | 2 | 1 | True | 0 | ROZPOCET
| VV |  | "Výkopy pro zateplení " (10,5+12,785+10,55+12,785)*0,9*0,6 |  | 25.175 | [12 empty] | VV | 2 | 2 | True | 0 | ROZPOCET
| VV |  | "Palisáda" (3,6+8+1,28+2,1+3*0,12)*0,5*0,5 |  | 3.835 | [12 empty] | VV | 2 | 2 | True | 0 | ROZPOCET
| VV | ZP_rýha | Součet |  | 29.01 | [12 empty] | VV | 2 | 4 | True | 1 | ROZPOCET
4 | K | 139751101 | Vykopávky v uzavřených prostorech v hornině třídy těžitelnosti I, skupiny 1 až 3 ručně | m3 | 21.55 |  | 0 | CS ÚRS 2020 01 |  | základní |  | 0 | 0 | 0 | 0 | 0 | 4 | K | 2 |  |  |  | ROZPOCET |  |  |  | 0 | 0 | 0 | 0 | 0 | 1 | 0 | 4 | 1365213230
| PP |  | Vykopávka v uzavřených prostorech ručně v hornině třídy těžitelnosti I skupiny 1 až 3 | [14 empty] | PP | 2
| VV |  | D.1.1.9.1 Půdorys 1PP, D.1.1.9.2 Půdorys 1NP | [14 empty] | VV | 2 | 1 | True | 0 | ROZPOCET
| VV |  | "001 Sklepní prostor" 19,95*0,14+(0,1*(4,6+2,5)+0,15*4,6)*0,14 |  | 2.989 | [12 empty] | VV | 2 | 2 | True | 0 | ROZPOCET
| VV |  | "002 Sklepní prostor" 9,51*0,14 |  | 1.331 | [12 empty] | VV | 2 | 2 | True | 0 | ROZPOCET
| VV |  | "003 Sklepní prostor" 5,65*0,14 |  | 0.791 | [12 empty] | VV | 2 | 2 | True | 0 | ROZPOCET
| VV |  | "004 Sklepní prostor" 22,43*0,14 |  | 3.14 | [12 empty] | VV | 2 | 2 | True | 0 | ROZPOCET
| VV |  | "S101 Zádveří" 7,53*0,23 |  | 1.732 | [12 empty] | VV | 2 | 2 | True | 0 | ROZPOCET
| VV |  | "S108 Pokoj" 15,35*0,23 |  | 3.531 | [12 empty] | VV | 2 | 2 | True | 0 | ROZPOCET
| VV |  | "S107 Pokoj" 13,26*0,23 |  | 3.05 | [12 empty] | VV | 2 | 2 | True | 0 | ROZPOCET
| VV |  | "S106 Pokoj" 21,68*0,23 |  | 4.986 | [12 empty] | VV | 2 | 2 | True | 0 | ROZPOCET
| VV | ZP_vykop | Součet |  | 21.55 | [12 empty] | VV | 2 | 4 | True | 1 | ROZPOCET
5 | K | 162251102 | Vodorovné přemístění do 50 m výkopku/sypaniny z horniny třídy těžitelnosti I, skupiny 1 až 3 | m3 | 30 |  | 0 | CS ÚRS 2020 01 |  | základní |  | 0 | 0 | 0 | 0 | 0 | 4 | K | 2 |  |  |  | ROZPOCET |  |  |  | 0 | 0 | 0 | 0 | 0 | 1 | 0 | 4 | 504215936
| PP |  | Vodorovné přemístění výkopku nebo sypaniny po suchu na obvyklém dopravním prostředku, bez naložení výkopku, avšak se složením bez rozhrnutí z horniny třídy těžitelnosti I skupiny 1 až 3 na vzdálenost přes 20 do 50 m | [14 empty] | PP | 2
| VV |  | "Zemina pro zpětný Zásyp - uložení ornice v rámci položky sejmutí ornice" Zásyp |  | 15 | [12 empty] | VV | 2 | 2 | True | 0 | ROZPOCET
| VV | ZP_zásyp | "Zpětné zásypy" Zásyp |  | 15 | [12 empty] | VV | 2 | 2 | True | 0 | ROZPOCET
| VV |  | Součet |  | 30 | [12 empty] | VV | 2 | 4 | True | 1 | ROZPOCET
6 | K | 162751117 | Vodorovné přemístění do 10000 m výkopku/sypaniny z horniny třídy těžitelnosti I, skupiny 1 až 3 | m3 | 80.56 |  | 0 | CS ÚRS 2020 01 |  | základní |  | 0 | 0 | 0 | 0 | 0 | 4 | K | 2 |  |  |  | ROZPOCET |  |  |  | 0 | 0 | 0 | 0 | 0 | 1 | 0 | 4 | 1451101337
| PP |  | Vodorovné přemístění výkopku nebo sypaniny po suchu na obvyklém dopravním prostředku, bez naložení výkopku, avšak se složením bez rozhrnutí z horniny třídy těžitelnosti I skupiny 1 až 3 na vzdálenost přes 9 000 do 10 000 m | [14 empty] | PP | 2
| VV | Odvoz | ZP_vykop+ZP_ornice+ZP_rýha |  | 80.56 | [12 empty] | VV | 2 | 2 | True | 1 | ROZPOCET
7 | K | 162751119 | Příplatek k vodorovnému přemístění výkopku/sypaniny z horniny třídy těžitelnosti I, skupiny 1 až 3 ZKD 1000 m přes 10000 m | m3 | 80.56 |  | 0 | CS ÚRS 2020 01 |  | základní |  | 0 | 0 | 0 | 0 | 0 | 4 | K | 2 |  |  |  | ROZPOCET |  |  |  | 0 | 0 | 0 | 0 | 0 | 1 | 0 | 4 | 1231848596
| PP |  | Vodorovné přemístění výkopku nebo sypaniny po suchu na obvyklém dopravním prostředku, bez naložení výkopku, avšak se složením bez rozhrnutí z horniny třídy těžitelnosti I skupiny 1 až 3 na vzdálenost Příplatek k ceně za každých dalších i započatých 1 000 m | [14 empty] | PP | 2
| VV |  | Odvoz |  | 80.56 | [12 empty] | VV | 2 | 2 | True | 1 | ROZPOCET
8 | K | 167151101 | Nakládání výkopku z hornin třídy těžitelnosti I, skupiny 1 až 3 do 100 m3 | m3 | 15 |  | 0 | CS ÚRS 2020 01 |  | základní |  | 0 | 0 | 0 | 0 | 0 | 4 | K | 2 |  |  |  | ROZPOCET |  |  |  | 0 | 0 | 0 | 0 | 0 | 1 | 0 | 4 | 1709330121
| PP |  | Nakládání, skládání a překládání neulehlého výkopku nebo sypaniny strojně nakládání, množství do 100 m3, z horniny třídy těžitelnosti I, skupiny 1 až 3 | [14 empty] | PP | 2
| VV |  | Zásyp |  | 15 | [12 empty] | VV | 2 | 2 | True | 1 | ROZPOCET
9 | K | 171201221 | Poplatek za uložení na skládce (skládkovné) zeminy a kamení kód odpadu 17 05 04 | t | 145.008 |  | 0 | CS ÚRS 2020 01 |  | základní |  | 0 | 0 | 0 | 0 | 0 | 4 | K | 2 |  |  |  | ROZPOCET |  |  |  | 0 | 0 | 0 | 0 | 0 | 1 | 0 | 4 | 23757636
| PP |  | Poplatek za uložení stavebního odpadu na skládce (skládkovné) zeminy a kamení zatříděného do Katalogu odpadů pod kódem 17 05 04 | [14 empty] | PP | 2
| VV |  | Odvoz*1,8 |  | 145.008 | [12 empty] | VV | 2 | 2 | True | 1 | ROZPOCET
10 | K | 174101101 | Zásyp jam, šachet rýh nebo kolem objektů sypaninou se zhutněním | m3 | 15 |  | 0 | CS ÚRS 2020 01 |  | základní |  | 0 | 0 | 0 | 0 | 0 | 4 | K | 2 |  |  |  | ROZPOCET |  |  |  | 0 | 0 | 0 | 0 | 0 | 1 | 0 | 4 | 2021249932
| PP |  | Zásyp sypaninou z jakékoliv horniny strojně s uložením výkopku ve vrstvách se zhutněním jam, šachet, rýh nebo kolem objektů v těchto vykopávkách | [14 empty] | PP | 2
| VV | Zásyp | "výpočet z CAD modelu" 15 |  | 15 | [12 empty] | VV | 2 | 2 | True | 1 | ROZPOCET
| D | 2 | Zakládání |  |  |  | 0 |  |  |  |  | 0 |  | 84.5832 |  | 0 | 1 | D | 1 |  |  |  | ROZPOCET | [9 empty] | 0
11 | K | 271532212 | Podsyp pod základové konstrukce se zhutněním z hrubého kameniva frakce 16 až 32 mm | m3 | 15.272 |  | 0 | CS ÚRS 2020 01 |  | základní |  | 0 | 2.16 | 32.9875 | 0 | 0 | 4 | K | 2 |  |  |  | ROZPOCET |  |  |  | 0 | 0 | 0 | 0 | 0 | 1 | 0 | 4 | 1345970932
| PP |  | Podsyp pod základové konstrukce se zhutněním a urovnáním povrchu z kameniva hrubého, frakce 16 - 32 mm | [14 empty] | PP | 2
| VV |  | D.1.1.1.2 Půdorys 1NP - nové kce | [14 empty] | VV | 2 | 1 | True | 0 | ROZPOCET
| VV |  | (Skladba_P01+Skladba_P02+Skladba_P07)*0,15 |  | 15.272 | [12 empty] | VV | 2 | 2 | True | 1 | ROZPOCET
12 | K | 273311511 | Základové desky prokládané kamenem z betonu tř. C 12/15 | m3 | 5.091 |  | 0 | CS ÚRS 2020 01 |  | základní |  | 0 | 2.4721 | 12.5857 | 0 | 0 | 4 | K | 2 |  |  |  | ROZPOCET |  |  |  | 0 | 0 | 0 | 0 | 0 | 1 | 0 | 4 | -1850586839
| PP |  | Základy z betonu prostého desky z betonu kamenem prokládaného tř. C 12/15 | [14 empty] | PP | 2
| VV |  | D.1.1.1.2 Půdorys 1NP - nové kce | [14 empty] | VV | 2 | 1 | True | 0 | ROZPOCET
| VV |  | "Podkladní beton" (Skladba_P01+Skladba_P02+Skladba_P07)*0,05 |  | 5.091 | [12 empty] | VV | 2 | 2 | True | 1 | ROZPOCET
13 | K | 273321511 | Základové desky ze ŽB bez zvýšených nároků na prostředí tř. C 25/30 | m3 | 15.272 |  | 0 | CS ÚRS 2020 01 |  | základní |  | 0 | 2.4533 | 37.4666 | 0 | 0 | 4 | K | 2 |  |  |  | ROZPOCET |  |  |  | 0 | 0 | 0 | 0 | 0 | 1 | 0 | 4 | 1110304902
| PP |  | Základy z betonu železového (bez výztuže) desky z betonu bez zvláštních nároků na prostředí tř. C 25/30 | [14 empty] | PP | 2
| VV |  | D.1.1.1.2 Půdorys 1NP - nové kce | [14 empty] | VV | 2 | 1 | True | 0 | ROZPOCET
| VV |  | (Skladba_P01+Skladba_P02+Skladba_P07)*0,15 |  | 15.272 | [12 empty] | VV | 2 | 2 | True | 1 | ROZPOCET
14 | K | 273351121 | Zřízení bednění základových desek | m2 | 10 |  | 0 | CS ÚRS 2020 01 |  | základní |  | 0 | 0.00247 | 0.0247 | 0 | 0 | 4 | K | 2 |  |  |  | ROZPOCET |  |  |  | 0 | 0 | 0 | 0 | 0 | 1 | 0 | 4 | -1234078260
| PP |  | Bednění základů desek zřízení | [14 empty] | PP | 2
| VV |  | "Předpoklad" 10 |  | 10 | [12 empty] | VV | 2 | 2 | True | 0 | ROZPOCET
| VV | Bed_03 | Součet |  | 10 | [12 empty] | VV | 2 | 4 | True | 1 | ROZPOCET
15 | K | 273351122 | Odstranění bednění základových desek | m2 | 10 |  | 0 | CS ÚRS 2020 01 |  | základní |  | 0 | 0 | 0 | 0 | 0 | 4 | K | 2 |  |  |  | ROZPOCET |  |  |  | 0 | 0 | 0 | 0 | 0 | 1 | 0 | 4 | -2082718381
| PP |  | Bednění základů desek odstranění | [14 empty] | PP | 2
| VV |  | Bed_03 |  | 10 | [12 empty] | VV | 2 | 2 | True | 1 | ROZPOCET
16 | K | 273362021 | Výztuž základových desek svařovanými sítěmi Kari | t | 1.429 |  | 0 | CS ÚRS 2020 01 |  | základní |  | 0 | 1.0628 | 1.5187 | 0 | 0 | 4 | K | 2 |  |  |  | ROZPOCET |  |  |  | 0 | 0 | 0 | 0 | 0 | 1 | 0 | 4 | -2034301214
| PP |  | Výztuž základů desek ze svařovaných sítí z drátů typu KARI | [14 empty] | PP | 2
| VV |  | 2*(Skladba_P01+Skladba_P02+Skladba_P07)*5,4/1000*1,3 |  | 1.429 | [12 empty] | VV | 2 | 2 | True | 1 | ROZPOCET
| D | 3 | Svislé a kompletní konstrukce |  |  |  | 0 |  |  |  |  | 0 |  | 46.4404 |  | 0 | 1 | D | 1 |  |  |  | ROZPOCET | [9 empty] | 0
17 | K | 311231116 | Zdivo nosné z cihel dl 290 mm P7 až 15 na MC 10 | m3 | 4.676 |  | 0 | CS ÚRS 2020 01 |  | základní |  | 0 | 1.7864 | 8.353 | 0 | 0 | 4 | K | 2 |  |  |  | ROZPOCET |  |  |  | 0 | 0 | 0 | 0 | 0 | 1 | 0 | 4 | -1338715358
| PP |  | Zdivo z cihel pálených nosné z cihel plných dl. 290 mm P 7 až 15, na maltu MC-5 nebo MC-10 | [14 empty] | PP | 2
| VV |  | D.1.1.1.02 Půdorys 1PP - Nové kce, D.1.1.1.03 Půdorys 1NP - Nové kce, D.1.1.1.04 Půdorys 2NP - Nové kce | [14 empty] | VV | 2 | 1 | True | 0 | ROZPOCET
| VV |  | "1PP" 0,375*(0,9*0,6) |  | 0.203 | [12 empty] | VV | 2 | 2 | True | 0 | ROZPOCET
| VV |  | "1NP" 0,4*(0,3*0,8+1,75*1,5)+0,3*2,4*2,6 |  | 3.018 | [12 empty] | VV | 2 | 2 | True | 0 | ROZPOCET
| VV |  | "2NP" 0,4*(0,3*0,8+1,5*1,5)+0,3*0,3*2,55*2 |  | 1.455 | [12 empty] | VV | 2 | 2 | True | 0 | ROZPOCET
| VV |  | Součet |  | 4.676 | [12 empty] | VV | 2 | 4 | True | 1 | ROZPOCET
18 | K | 311235151 | Zdivo jednovrstvé z cihel broušených do P10 na tenkovrstvou maltu tl 300 mm | m2 | 15 |  | 0 | CS ÚRS 2020 01 |  | základní |  | 0 | 0.25933 | 3.89 | 0 | 0 | 4 | K | 2 |  |  |  | ROZPOCET |  |  |  | 0 | 0 | 0 | 0 | 0 | 1 | 0 | 4 | 1869004275
| PP |  | Zdivo jednovrstvé z cihel děrovaných broušených na celoplošnou tenkovrstvou maltu, pevnost cihel do P10, tl. zdiva 300 mm | [14 empty] | PP | 2
| VV |  | D.1.1.1.05 Půdorys podkroví | [14 empty] | VV | 2 | 1 | True | 0 | ROZPOCET
| VV |  | "Podkroví" 15 |  | 15 | [12 empty] | VV | 2 | 2 | True | 0 | ROZPOCET
| VV |  | Součet |  | 15 | [12 empty] | VV | 2 | 4 | True | 1 | ROZPOCET
19 | K | 317168022 | Překlad keramický plochý š 145 mm dl 1250 mm | kus | 18 |  | 0 | CS ÚRS 2020 01 |  | základní |  | 0 | 0.02693 | 0.48474 | 0 | 0 | 4 | K | 2 |  |  |  | ROZPOCET |  |  |  | 0 | 0 | 0 | 0 | 0 | 1 | 0 | 4 | 48406971
| PP |  | Překlady keramické ploché osazené do maltového lože, výšky překladu 71 mm šířky 145 mm, délky 1250 mm | [14 empty] | PP | 2
| VV |  | D.1.1.10 Výpis prvků PSV | [14 empty] | VV | 2 | 1 | True | 0 | ROZPOCET
| VV |  | "HSV 1" 18 |  | 18 | [12 empty] | VV | 2 | 2 | True | 1 | ROZPOCET
20 | K | 317168024 | Překlad keramický plochý š 145 mm dl 1750 mm | kus | 4 |  | 0 | CS ÚRS 2020 01 |  | základní |  | 0 | 0.03698 | 0.14792 | 0 | 0 | 4 | K | 2 |  |  |  | ROZPOCET |  |  |  | 0 | 0 | 0 | 0 | 0 | 1 | 0 | 4 | 1494300070
| PP |  | Překlady keramické ploché osazené do maltového lože, výšky překladu 71 mm šířky 145 mm, délky 1750 mm | [14 empty] | PP | 2
| VV |  | D.1.1.10 Výpis prvků PSV | [14 empty] | VV | 2 | 1 | True | 0 | ROZPOCET
| VV |  | "HSV 1" 4 |  | 4 | [12 empty] | VV | 2 | 2 | True | 1 | ROZPOCET
21 | K | 317941121 | Osazování ocelových válcovaných nosníků na zdivu I, IE, U, UE nebo L do č 12 | t | 0.199 |  | 0 | CS ÚRS 2020 01 |  | základní |  | 0 | 0.01954 | 0.0038885 | 0 | 0 | 4 | K | 2 |  |  |  | ROZPOCET |  |  |  | 0 | 0 | 0 | 0 | 0 | 1 | 0 | 4 | -1024601684
| PP |  | Osazování ocelových válcovaných nosníků na zdivu I nebo IE nebo U nebo UE nebo L do č. 12 nebo výšky do 120 mm | [14 empty] | PP | 2
| P |  | Poznámka k položce: Ocelové prkvy nového i stáavjícího stropu budou na prvůlaku pokládány dle potřeby přesným ocelovými plechy a následně zavařeny, podobně Výztuž stávajícího věnce bude přivařen k průvlakům, u prvků nad nově vytvořenými otovry - navýšen koeficient výměr +15% | [14 empty] | P | 2
| VV |  | D.1.2.01 - Strop nad 1.NP, D.1.2.02 Strop nad 2.NP | [14 empty] | VV | 2 | 1 | True | 0 | ROZPOCET
| VV |  | Strop 1NP | [14 empty] | VV | 2 | 1 | True | 0 | ROZPOCET
| VV |  | "100 - I100" 60/1000 |  | 0.06 | [12 empty] | VV | 2 | 2 | True | 0 | ROZPOCET
| VV |  | "102 - I100" 42,5/1000 |  | 0.043 | [12 empty] | VV | 2 | 2 | True | 0 | ROZPOCET
| VV |  | "105 - I100"10,4/1000 |  | 0.01 | [12 empty] | VV | 2 | 2 | True | 0 | ROZPOCET
| VV |  | Strop 2NP | [14 empty] | VV | 2 | 1 | True | 0 | ROZPOCET
| VV |  | "111 - I100" 60/1000 |  | 0.06 | [12 empty] | VV | 2 | 2 | True | 0 | ROZPOCET
| VV |  | Součet |  | 0.173 | [12 empty] | VV | 2 | 4 | True | 0 | ROZPOCET
| VV |  | 0,173*1,15 "Přepočtené koeficientem množství |  | 0.199 | [12 empty] | VV | 2 | 2 | True | 1 | ROZPOCET
22 | M | 13010742 | ocel profilová IPE 100 jakost 11 375 | t | 0.199 |  | 0 | CS ÚRS 2020 01 |  | základní |  | 0 | 1 | 0.199 | 0 | 0 | 8 | M | 2 |  |  |  | ROZPOCET |  |  |  | 0 | 0 | 0 | 0 | 0 | 1 | 0 | 4 | 1972851327
| PP |  | ocel profilová IPE 100 jakost 11 375 | [14 empty] | PP | 2
| P |  | Poznámka k položce: Hmotnost: 8,10 kg/m | [14 empty] | P | 2
| VV |  | Strop 1NP | [14 empty] | VV | 2 | 1 | True | 0 | ROZPOCET
| VV |  | "100 - I100" 60/1000 |  | 0.06 | [12 empty] | VV | 2 | 2 | True | 0 | ROZPOCET
| VV |  | "102 - I100" 42,5/1000 |  | 0.043 | [12 empty] | VV | 2 | 2 | True | 0 | ROZPOCET
| VV |  | "105 - I100"10,4/1000 |  | 0.01 | [12 empty] | VV | 2 | 2 | True | 0 | ROZPOCET
| VV |  | Strop 2NP | [14 empty] | VV | 2 | 1 | True | 0 | ROZPOCET
| VV |  | "111 - I100" 60/1000 |  | 0.06 | [12 empty] | VV | 2 | 2 | True | 0 | ROZPOCET
| VV |  | Součet |  | 0.173 | [12 empty] | VV | 2 | 4 | True | 0 | ROZPOCET
| VV |  | 0,173*1,15 "Přepočtené koeficientem množství |  | 0.199 | [12 empty] | VV | 2 | 2 | True | 1 | ROZPOCET
23 | K | 317941123 | Osazování ocelových válcovaných nosníků na zdivu I, IE, U, UE nebo L do č 22 | t | 3.14 |  | 0 | CS ÚRS 2020 01 |  | základní |  | 0 | 0.01709 | 0.053663 | 0 | 0 | 4 | K | 2 |  |  |  | ROZPOCET |  |  |  | 0 | 0 | 0 | 0 | 0 | 1 | 0 | 4 | 803957618
| PP |  | Osazování ocelových válcovaných nosníků na zdivu I nebo IE nebo U nebo UE nebo L č. 14 až 22 nebo výšky do 220 mm | [14 empty] | PP | 2
| P |  | Poznámka k položce: Dvojice I180, I220 bude svařena, aby tvorila uzavřený profil. Průřezy spojeny tak, aby působili jako spojitý nosník, profily HEA 140 - obdobně. Ocelové prkvy nového i stáavjícího stropu budou na prvůlaku pokládány dle potřeby přesným ocelovými plechy a následně zavařeny, podobně Výztuž stávajícího věnce bude přivařen k průvlakům, u prvků nad nově vytvořenými otovry - navýšen koeficient výměr +15% | [14 empty] | P | 2
| VV |  | D.1.2.01,02,04 | [14 empty] | VV | 2 | 1 | True | 0 | ROZPOCET
| VV |  | Strop nad 1PP | [14 empty] | VV | 2 | 1 | True | 0 | ROZPOCET
| VV |  | "0 - I180" 107,3/1000 |  | 0.107 | [12 empty] | VV | 2 | 2 | True | 0 | ROZPOCET
| VV |  | Strop nad 1.NP | [14 empty] | VV | 2 | 1 | True | 0 | ROZPOCET
| VV |  | "101 - I140" 205,9/1000 |  | 0.206 | [12 empty] | VV | 2 | 2 | True | 0 | ROZPOCET
| VV |  | "103 -I220" 304,8/1000 |  | 0.305 | [12 empty] | VV | 2 | 2 | True | 0 | ROZPOCET
| VV |  | "104-U200" 52,6/1000 |  | 0.053 | [12 empty] | VV | 2 | 2 | True | 0 | ROZPOCET
| VV |  | "106-U200"60,7/1000 |  | 0.061 | [12 empty] | VV | 2 | 2 | True | 0 | ROZPOCET
| VV |  | Strop nad 2.NP | [14 empty] | VV | 2 | 1 | True | 0 | ROZPOCET
| VV |  | "100 - I220" 455,3/1000 |  | 0.455 | [12 empty] | VV | 2 | 2 | True | 0 | ROZPOCET
| VV |  | "101 - I220" 356,4/1000 |  | 0.356 | [12 empty] | VV | 2 | 2 | True | 0 | ROZPOCET
| VV |  | "102 - I220" 345,2/1000 |  | 0.345 | [12 empty] | VV | 2 | 2 | True | 0 | ROZPOCET
| VV |  | "103 - I180" 221,2/1000 |  | 0.221 | [12 empty] | VV | 2 | 2 | True | 0 | ROZPOCET
| VV |  | "104 - I180" 216,8/1000 |  | 0.217 | [12 empty] | VV | 2 | 2 | True | 0 | ROZPOCET
| VV |  | "105 - U180" 110/1000 |  | 0.11 | [12 empty] | VV | 2 | 2 | True | 0 | ROZPOCET
| VV |  | "107 - U180" 47,1/1000 |  | 0.047 | [12 empty] | VV | 2 | 2 | True | 0 | ROZPOCET
| VV |  | "109 - HEA 140" 124,7/1000 |  | 0.125 | [12 empty] | VV | 2 | 2 | True | 0 | ROZPOCET
| VV |  | "110 - HEA 140" 122,3/1000 |  | 0.122 | [12 empty] | VV | 2 | 2 | True | 0 | ROZPOCET
| VV |  | Součet |  | 2.73 | [12 empty] | VV | 2 | 4 | True | 0 | ROZPOCET
| VV |  | 2,73*1,15 "Přepočtené koeficientem množství |  | 3.14 | [12 empty] | VV | 2 | 2 | True | 1 | ROZPOCET
24 | M | 13010746 | ocel profilová IPE 140 jakost 11 375 | t | 0.237 |  | 0 | CS ÚRS 2020 01 |  | základní |  | 0 | 1 | 0.237 | 0 | 0 | 8 | M | 2 |  |  |  | ROZPOCET |  |  |  | 0 | 0 | 0 | 0 | 0 | 1 | 0 | 4 | 31632994
| PP |  | ocel profilová IPE 140 jakost 11 375 | [14 empty] | PP | 2
| P |  | Poznámka k položce: Hmotnost: 13,40 kg/m | [14 empty] | P | 2
| VV |  | "101" 205,9/1000 |  | 0.206 | [12 empty] | VV | 2 | 2 | True | 0 | ROZPOCET
| VV |  | 0,206*1,15 "Přepočtené koeficientem množství |  | 0.237 | [12 empty] | VV | 2 | 2 | True | 1 | ROZPOCET
25 | M | 13010754 | ocel profilová IPE 220 jakost 11 375 | t | 1.68 |  | 0 | CS ÚRS 2020 01 |  | základní |  | 0 | 1 | 1.68 | 0 | 0 | 8 | M | 2 |  |  |  | ROZPOCET |  |  |  | 0 | 0 | 0 | 0 | 0 | 1 | 0 | 4 | 1038772982
| PP |  | ocel profilová IPE 220 jakost 11 375 | [14 empty] | PP | 2
| P |  | Poznámka k položce: Hmotnost: 26,90 kg/m | [14 empty] | P | 2
| VV |  | Strop 1NP | [14 empty] | VV | 2 | 1 | True | 0 | ROZPOCET
| VV |  | "103" 304,8/1000 |  | 0.305 | [12 empty] | VV | 2 | 2 | True | 0 | ROZPOCET
| VV |  | Strop 2NP | [14 empty] | VV | 2 | 1 | True | 0 | ROZPOCET
| VV |  | "100 - I220" 455,3/1000 |  | 0.455 | [12 empty] | VV | 2 | 2 | True | 0 | ROZPOCET
| VV |  | "101 - I220" 356,4/1000 |  | 0.356 | [12 empty] | VV | 2 | 2 | True | 0 | ROZPOCET
| VV |  | "102 - I220" 345,2/1000 |  | 0.345 | [12 empty] | VV | 2 | 2 | True | 0 | ROZPOCET
| VV |  | Součet |  | 1.461 | [12 empty] | VV | 2 | 4 | True | 0 | ROZPOCET
| VV |  | 1,461*1,15 "Přepočtené koeficientem množství |  | 1.68 | [12 empty] | VV | 2 | 2 | True | 1 | ROZPOCET
26 | M | 13010750 | ocel profilová IPE 180 jakost 11 375 | t | 0.627 |  | 0 | CS ÚRS 2020 01 |  | základní |  | 0 | 1 | 0.627 | 0 | 0 | 8 | M | 2 |  |  |  | ROZPOCET |  |  |  | 0 | 0 | 0 | 0 | 0 | 1 | 0 | 4 | 106071428
| PP |  | ocel profilová IPE 180 jakost 11 375 | [14 empty] | PP | 2
| P |  | Poznámka k položce: Hmotnost: 19,30 kg/m | [14 empty] | P | 2
| VV |  | Strop nad 2.NP | [14 empty] | VV | 2 | 1 | True | 0 | ROZPOCET
| VV |  | "103 - I180" 221,2/1000 |  | 0.221 | [12 empty] | VV | 2 | 2 | True | 0 | ROZPOCET
| VV |  | "104 - I180" 216,8/1000 |  | 0.217 | [12 empty] | VV | 2 | 2 | True | 0 | ROZPOCET
| VV |  | Strop nad 1PP | [14 empty] | VV | 2 | 1 | True | 0 | ROZPOCET
| VV |  | "0 - I180" 107,3/1000 |  | 0.107 | [12 empty] | VV | 2 | 2 | True | 0 | ROZPOCET
| VV |  | Součet |  | 0.545 | [12 empty] | VV | 2 | 4 | True | 0 | ROZPOCET
| VV |  | 0,545*1,15 "Přepočtené koeficientem množství |  | 0.627 | [12 empty] | VV | 2 | 2 | True | 1 | ROZPOCET
27 | M | 13010936 | ocel profilová UPE 180 jakost 11 375 | t | 0.181 |  | 0 | CS ÚRS 2020 01 |  | základní |  | 0 | 1 | 0.181 | 0 | 0 | 8 | M | 2 |  |  |  | ROZPOCET |  |  |  | 0 | 0 | 0 | 0 | 0 | 1 | 0 | 4 | 1071912275
| PP |  | ocel profilová UPE 180 jakost 11 375 | [14 empty] | PP | 2
| P |  | Poznámka k položce: Hmotnost: 20,20 kg/m | [14 empty] | P | 2
| VV |  | Strop nad 2.NP | [14 empty] | VV | 2 | 1 | True | 0 | ROZPOCET
| VV |  | "105 - U180" 110/1000 |  | 0.11 | [12 empty] | VV | 2 | 2 | True | 0 | ROZPOCET
| VV |  | "107 - U180" 47,1/1000 |  | 0.047 | [12 empty] | VV | 2 | 2 | True | 0 | ROZPOCET
| VV |  | Součet |  | 0.157 | [12 empty] | VV | 2 | 4 | True | 0 | ROZPOCET
| VV |  | 0,157*1,15 "Přepočtené koeficientem množství |  | 0.181 | [12 empty] | VV | 2 | 2 | True | 1 | ROZPOCET
28 | M | 13010938 | ocel profilová UPE 200 jakost 11 375 | t | 0.131 |  | 0 | CS ÚRS 2020 01 |  | základní |  | 0 | 1 | 0.131 | 0 | 0 | 8 | M | 2 |  |  |  | ROZPOCET |  |  |  | 0 | 0 | 0 | 0 | 0 | 1 | 0 | 4 | -113454977
| PP |  | ocel profilová UPE 200 jakost 11 375 | [14 empty] | PP | 2
| P |  | Poznámka k položce: Hmotnost: 22,80 kg/m | [14 empty] | P | 2
| VV |  | "104" 52,6/1000 |  | 0.053 | [12 empty] | VV | 2 | 2 | True | 0 | ROZPOCET
| VV |  | "106" 60,7/1000 |  | 0.061 | [12 empty] | VV | 2 | 2 | True | 0 | ROZPOCET
| VV |  | Součet |  | 0.114 | [12 empty] | VV | 2 | 4 | True | 0 | ROZPOCET
| VV |  | 0,114*1,15 "Přepočtené koeficientem množství |  | 0.131 | [12 empty] | VV | 2 | 2 | True | 1 | ROZPOCET
29 | M | 13010954 | ocel profilová HE-A 140 jakost 11 375 | t | 0.284 |  | 0 | CS ÚRS 2020 01 |  | základní |  | 0 | 1 | 0.284 | 0 | 0 | 8 | M | 2 |  |  |  | ROZPOCET |  |  |  | 0 | 0 | 0 | 0 | 0 | 1 | 0 | 4 | 1982843070
| PP |  | ocel profilová HE-A 140 jakost 11 375 | [14 empty] | PP | 2
| P |  | Poznámka k položce: Hmotnost: 25,30 kg/m | [14 empty] | P | 2
| VV |  | Strop nad 2.NP | [14 empty] | VV | 2 | 1 | True | 0 | ROZPOCET
| VV |  | "109 - HEA 140" 124,7/1000 |  | 0.125 | [12 empty] | VV | 2 | 2 | True | 0 | ROZPOCET
| VV |  | "110 - HEA 140" 122,3/1000 |  | 0.122 | [12 empty] | VV | 2 | 2 | True | 0 | ROZPOCET
| VV |  | Součet |  | 0.247 | [12 empty] | VV | 2 | 4 | True | 0 | ROZPOCET
| VV |  | 0,247*1,15 "Přepočtené koeficientem množství |  | 0.284 | [12 empty] | VV | 2 | 2 | True | 1 | ROZPOCET
30 | K | 317998121 | Tepelná izolace mezi překlady jakékoliv výšky z EPS tl do 50 mm | m2 | 0.915 |  | 0 | CS ÚRS 2020 01 |  | základní |  | 0 | 0.00079 | 0.00072285 | 0 | 0 | 4 | K | 2 |  |  |  | ROZPOCET |  |  |  | 0 | 0 | 0 | 0 | 0 | 1 | 0 | 4 | 494487471
| PP |  | Izolace tepelná mezi překlady z pěnového polystyrenu jakékoliv výšky, tloušťky přes 30 do 50 mm | [14 empty] | PP | 2
| VV |  | Statika D.1.2 | [14 empty] | VV | 2 | 1 | True | 0 | ROZPOCET
| VV |  | "Překlady nad otvory" 0,15*1,5*2+0,15*3,1 |  | 0.915 | [12 empty] | VV | 2 | 2 | True | 1 | ROZPOCET
31 | K | 331231116 | Zdivo pilířů z cihel dl 290 mm pevnosti P 15 na MC 10 | m3 | 0.486 |  | 0 | CS ÚRS 2020 01 |  | základní |  | 0 | 1.8971 | 0.92197 | 0 | 0 | 4 | K | 2 |  |  |  | ROZPOCET |  |  |  | 0 | 0 | 0 | 0 | 0 | 1 | 0 | 4 | 1429515275
| PP |  | Pilíře volně stojící z cihel pálených čtyřhranné až osmihranné (průřezu čtverce, T nebo kříže) pravoúhlé pod omítku nebo režné, bez spárování z cihel plných dl. 290 mm P 7 až P 15 M I, na maltu MC-5 nebo MC-10 | [14 empty] | PP | 2
| VV |  | "Zděný sloup podkroví" 0,3*0,3*2,7*2 |  | 0.486 | [12 empty] | VV | 2 | 2 | True | 1 | ROZPOCET
32 | K | 342244221 | Příčka z cihel broušených na tenkovrstvou maltu tloušťky 140 mm | m2 | 279.039 |  | 0 | CS ÚRS 2020 01 |  | základní |  | 0 | 0.10445 | 29.1456 | 0 | 0 | 4 | K | 2 |  |  |  | ROZPOCET |  |  |  | 0 | 0 | 0 | 0 | 0 | 1 | 0 | 4 | -1573051697
| PP |  | Příčky jednoduché z cihel děrovaných broušených, na tenkovrstvou maltu, pevnost cihel do P15, tl. příčky 140 mm | [14 empty] | PP | 2
| VV |  | D.1.1.1.02 Půdorys 1PP - Nové kce, D.1.1.1.03 Půdorys 1NP - Nové kce, D.1.1.1.04 Půdorys 2NP - Nové kce, D.1.1.1.05 Půdorys podkroví | [14 empty] | VV | 2 | 1 | True | 0 | ROZPOCET
| VV |  | "1NP" 2,6*(3,485+2,21+1,685+1,94+2,105+2,344+2,2+0,96+4,9+0,6+4,65*2+4,56) |  | 94.351 | [12 empty] | VV | 2 | 2 | True | 0 | ROZPOCET
| VV |  | "1NP - odpočet otvorů" -(0,7*1,97*4+0,9*1,97+4*0,8*1,97) |  | -13.593 | [12 empty] | VV | 2 | 2 | True | 0 | ROZPOCET
| VV |  | "2NP" 2,55*(3,485+2,21+1,705+2,415+1,05+5,4+3,35+1,75+10,25+11,85+3,8+3,8) |  | 130.216 | [12 empty] | VV | 2 | 2 | True | 0 | ROZPOCET
| VV |  | "2NP - odpočet otvorů" -(0,7*1,97*3+1,2*1,97*2+0,8*1,97*3) |  | -13.593 | [12 empty] | VV | 2 | 2 | True | 0 | ROZPOCET
| VV |  | "Podkroví - pr. Výška 2,2m" 2,2*(5,764+2,21+4,6+7,2+3,695+5,822+4,78+5,822) |  | 87.765 | [12 empty] | VV | 2 | 2 | True | 0 | ROZPOCET
| VV |  | "Podkroví - odpočet otvorů" -(0,7*1,97+0,8*1,97*3) |  | -6.107 | [12 empty] | VV | 2 | 2 | True | 0 | ROZPOCET
| VV |  | Součet |  | 279.039 | [12 empty] | VV | 2 | 4 | True | 1 | ROZPOCET
33 | K | 342291112 | Ukotvení příček montážní polyuretanovou pěnou tl příčky přes 100 mm | m | 118.022 |  | 0 | CS ÚRS 2020 01 |  | základní |  | 0 | 0.00012 | 0.014163 | 0 | 0 | 4 | K | 2 |  |  |  | ROZPOCET |  |  |  | 0 | 0 | 0 | 0 | 0 | 1 | 0 | 4 | 648658130
| PP |  | Ukotvení příček polyuretanovou pěnou, tl. příčky přes 100 mm | [14 empty] | PP | 2
| VV |  | D.1.1.1.02 Půdorys 1PP - Nové kce, D.1.1.1.03 Půdorys 1NP - Nové kce, D.1.1.1.04 Půdorys 2NP - Nové kce, D.1.1.1.05 Půdorys podkroví | [14 empty] | VV | 2 | 1 | True | 0 | ROZPOCET
| VV |  | "1NP" (3,485+2,21+1,685+1,94+2,105+2,344+2,2+0,96+4,9+0,6+4,65*2+4,56) |  | 36.289 | [12 empty] | VV | 2 | 2 | True | 0 | ROZPOCET
| VV |  | "2NP" (3,485+2,21+1,705+2,415+1,05+5,4+3,35+1,75+1,025+11,85+3,8+3,8) |  | 41.84 | [12 empty] | VV | 2 | 2 | True | 0 | ROZPOCET
| VV |  | "Podkroví" (5,764+2,21+4,6+7,2+3,695+5,822+4,78+5,822) |  | 39.893 | [12 empty] | VV | 2 | 2 | True | 0 | ROZPOCET
| VV |  | Součet |  | 118.022 | [12 empty] | VV | 2 | 4 | True | 1 | ROZPOCET
34 | K | 342291121 | Ukotvení příček k cihelným konstrukcím plochými kotvami | m | 53.3 |  | 0 | CS ÚRS 2020 01 |  | základní |  | 0 | 0.00013 | 0.006929 | 0 | 0 | 4 | K | 2 |  |  |  | ROZPOCET |  |  |  | 0 | 0 | 0 | 0 | 0 | 1 | 0 | 4 | 1624680252
| PP |  | Ukotvení příček plochými kotvami, do konstrukce cihelné | [14 empty] | PP | 2
| VV |  | D.1.1.1.02 Půdorys 1PP - Nové kce, D.1.1.1.03 Půdorys 1NP - Nové kce, D.1.1.1.04 Půdorys 2NP - Nové kce, D.1.1.1.05 Půdorys podkroví | [14 empty] | VV | 2 | 1 | True | 0 | ROZPOCET
| VV |  | Ukotvení do nosného zdiva | [14 empty] | VV | 2 | 1 | True | 0 | ROZPOCET
| VV |  | "1NP" 26 |  | 26 | [12 empty] | VV | 2 | 2 | True | 0 | ROZPOCET
| VV |  | "2NP" 15,3 |  | 15.3 | [12 empty] | VV | 2 | 2 | True | 0 | ROZPOCET
| VV |  | "Podkroví"12 |  | 12 | [12 empty] | VV | 2 | 2 | True | 0 | ROZPOCET
| VV |  | Součet |  | 53.3 | [12 empty] | VV | 2 | 4 | True | 1 | ROZPOCET
35 | K | 346244352 | Obezdívka koupelnových van ploch rovných tl 50 mm z pórobetonových přesných tvárnic | m2 | 1.5 |  | 0 | CS ÚRS 2020 01 |  | základní |  | 0 | 0.05252 | 0.07878 | 0 | 0 | 4 | K | 2 |  |  |  | ROZPOCET |  |  |  | 0 | 0 | 0 | 0 | 0 | 1 | 0 | 4 | 1510378536
| PP |  | Obezdívka koupelnových van ploch rovných z přesných pórobetonových tvárnic, na tenké maltové lože, tl. 50 mm | [14 empty] | PP | 2
| VV |  | "Obezdívka WC" 2*1*0,75 |  | 1.5 | [12 empty] | VV | 2 | 2 | True | 1 | ROZPOCET
36 | K | R0301 | Výplň betonem nebo maltou - překlady nad otvory | m3 | 0.366 |  | 0 |  |  | základní |  | 0 | 0 | 0 | 0 | 0 | 4 | K | 2 |  |  |  | ROZPOCET |  |  |  | 0 | 0 | 0 | 0 | 0 | 1 | 0 | 4 | -1863652314
| PP |  | Výplň betonem nebo maltou - překlady nad otvory | [14 empty] | PP | 2
| VV |  | PD statika D.1.2 | [14 empty] | VV | 2 | 1 | True | 0 | ROZPOCET
| VV |  | "Strop nad 1NP" 1,5*0,4*0,15+3,1*0,4*0,15 |  | 0.276 | [12 empty] | VV | 2 | 2 | True | 0 | ROZPOCET
| VV |  | "Strop nad 2NP" 1,5*0,4*0,15 |  | 0.09 | [12 empty] | VV | 2 | 2 | True | 0 | ROZPOCET
| VV |  | Součet |  | 0.366 | [12 empty] | VV | 2 | 4 | True | 1 | ROZPOCET
| D | 4 | Vodorovné konstrukce |  |  |  | 0 |  |  |  |  | 0 |  | 31.8717 |  | 0 | 1 | D | 1 |  |  |  | ROZPOCET | [9 empty] | 0
37 | K | 411321414 | Stropy deskové ze ŽB tř. C 25/30 | m3 | 2.57 |  | 0 | CS ÚRS 2020 01 |  | základní |  | 0 | 2.4534 | 6.3053 | 0 | 0 | 4 | K | 2 |  |  |  | ROZPOCET |  |  |  | 0 | 0 | 0 | 0 | 0 | 1 | 0 | 4 | 303319876
| PP |  | Stropy z betonu železového (bez výztuže) stropů deskových, plochých střech, desek balkonových, desek hřibových stropů včetně hlavic hřibových sloupů tř. C 25/30 | [14 empty] | PP | 2
| VV |  | Statika D.1.2 | [14 empty] | VV | 2 | 1 | True | 0 | ROZPOCET
| VV |  | Dobetonávka_strop*0,09 |  | 2.57 | [12 empty] | VV | 2 | 2 | True | 1 | ROZPOCET
38 | K | 411351011 | Zřízení bednění stropů deskových tl do 25 cm bez podpěrné kce | m2 | 10 |  | 0 | CS ÚRS 2020 01 |  | základní |  | 0 | 0.00533 | 0.0533 | 0 | 0 | 4 | K | 2 |  |  |  | ROZPOCET |  |  |  | 0 | 0 | 0 | 0 | 0 | 1 | 0 | 4 | -816131334
| PP |  | Bednění stropních konstrukcí - bez podpěrné konstrukce desek tloušťky stropní desky přes 5 do 25 cm zřízení | [14 empty] | PP | 2
| VV |  | "Bednění obvod - přepdoklad" 10 |  | 10 | [12 empty] | VV | 2 | 2 | True | 0 | ROZPOCET
| VV | Bed_02 | Součet |  | 10 | [12 empty] | VV | 2 | 4 | True | 1 | ROZPOCET
39 | K | 411351012 | Odstranění bednění stropů deskových tl do 25 cm bez podpěrné kce | m2 | 10 |  | 0 | CS ÚRS 2020 01 |  | základní |  | 0 | 0 | 0 | 0 | 0 | 4 | K | 2 |  |  |  | ROZPOCET |  |  |  | 0 | 0 | 0 | 0 | 0 | 1 | 0 | 4 | 383535325
| PP |  | Bednění stropních konstrukcí - bez podpěrné konstrukce desek tloušťky stropní desky přes 5 do 25 cm odstranění | [14 empty] | PP | 2
| VV |  | Bed_02 |  | 10 | [12 empty] | VV | 2 | 2 | True | 1 | ROZPOCET
40 | K | 411354313 | Zřízení podpěrné konstrukce stropů výšky do 4 m tl do 25 cm | m2 | 28.56 |  | 0 | CS ÚRS 2020 01 |  | základní |  | 0 | 0.00088 | 0.025133 | 0 | 0 | 4 | K | 2 |  |  |  | ROZPOCET |  |  |  | 0 | 0 | 0 | 0 | 0 | 1 | 0 | 4 | -1113848123
| PP |  | Podpěrná konstrukce stropů - desek, kleneb a skořepin výška podepření do 4 m tloušťka stropu přes 15 do 25 cm zřízení | [14 empty] | PP | 2
| VV |  | Dobetonávka_strop |  | 28.56 | [12 empty] | VV | 2 | 2 | True | 1 | ROZPOCET
41 | K | 411354314 | Odstranění podpěrné konstrukce stropů výšky do 4 m tl do 25 cm | m2 | 28.56 |  | 0 | CS ÚRS 2020 01 |  | základní |  | 0 | 0 | 0 | 0 | 0 | 4 | K | 2 |  |  |  | ROZPOCET |  |  |  | 0 | 0 | 0 | 0 | 0 | 1 | 0 | 4 | 1952038444
| PP |  | Podpěrná konstrukce stropů - desek, kleneb a skořepin výška podepření do 4 m tloušťka stropu přes 15 do 25 cm odstranění | [14 empty] | PP | 2
| VV |  | Dobetonávka_strop |  | 28.56 | [12 empty] | VV | 2 | 2 | True | 1 | ROZPOCET
42 | K | 411354239 | Bednění stropů ztracené z hraněných trapézových vln v 40 mm plech pozinkovaný tl 1,0 mm | m2 | 28.56 |  | 0 | CS ÚRS 2020 01 |  | základní |  | 0 | 0.01031 | 0.29445 | 0 | 0 | 4 | K | 2 |  |  |  | ROZPOCET |  |  |  | 0 | 0 | 0 | 0 | 0 | 1 | 0 | 4 | -1304523313
| PP |  | Bednění stropů ztracené ocelové žebrované ze širokých tenkostěnných ohýbaných profilů (hraněných trapézových vln), bez úpravy povrchu otevřeného podhledu, bez podpěrné konstrukce, s osazením nasucho na zdech do připravených ozubů, popř. na rovných zdech, trámech, průvlacích, do traverz s povrchem pozinkovaným, výšky vln 40 mm, tl. plechu 1,00 mm | [14 empty] | PP | 2
| VV |  | Statika D.1.2 | [14 empty] | VV | 2 | 1 | True | 0 | ROZPOCET
| VV |  | "Dobetonávka stropu" 1,2*4,6+1,2*3,6+1,2*3,6+1,2*2,4+1,2*9,6 |  | 28.56 | [12 empty] | VV | 2 | 2 | True | 0 | ROZPOCET
| VV | Dobetonávka_strop | Součet |  | 28.56 | [12 empty] | VV | 2 | 4 | True | 1 | ROZPOCET
43 | K | 411361821 | Výztuž stropů betonářskou ocelí 10 505 | t | 0.206 |  | 0 | CS ÚRS 2020 01 |  | základní |  | 0 | 1.0552 | 0.21736 | 0 | 0 | 4 | K | 2 |  |  |  | ROZPOCET |  |  |  | 0 | 0 | 0 | 0 | 0 | 1 | 0 | 4 | 2066535227
| PP |  | Výztuž stropů prostě uložených, vetknutých, spojitých, deskových, trámových (žebrových, kazetových), s keramickými a jinými vložkami, konsolových nebo balkonových, hřibových včetně hlavic hřibových sloupů, plochých střech a pro zavěšení železobetonových podhledů z betonářské oceli 10 505 (R) nebo BSt 500 | [14 empty] | PP | 2
| VV |  | Dobetonávka_strop*0,09*0,08 |  | 0.206 | [12 empty] | VV | 2 | 2 | True | 1 | ROZPOCET
44 | K | 417321414 | Ztužující pásy a věnce ze ŽB tř. C 20/25 | m3 | 3.352 |  | 0 | CS ÚRS 2020 01 |  | základní |  | 0 | 2.4534 | 8.2238 | 0 | 0 | 4 | K | 2 |  |  |  | ROZPOCET |  |  |  | 0 | 0 | 0 | 0 | 0 | 1 | 0 | 4 | 1984771244
| PP |  | Ztužující pásy a věnce z betonu železového (bez výztuže) tř. C 20/25 | [14 empty] | PP | 2
| VV |  | Statika D.1.2.05 | [14 empty] | VV | 2 | 1 | True | 0 | ROZPOCET
| VV |  | 0,4*0,2*(11,85*2+2*0,4+9,6)+0,3*0,2*(2*0,4+9,6) |  | 3.352 | [12 empty] | VV | 2 | 2 | True | 0 | ROZPOCET
| VV | ŽB_věnec | Součet |  | 3.352 | [12 empty] | VV | 2 | 4 | True | 1 | ROZPOCET
45 | K | 417351115 | Zřízení bednění ztužujících věnců | m2 | 18.44 |  | 0 | CS ÚRS 2020 01 |  | základní |  | 0 | 0.00576 | 0.10621 | 0 | 0 | 4 | K | 2 |  |  |  | ROZPOCET |  |  |  | 0 | 0 | 0 | 0 | 0 | 1 | 0 | 4 | -1913185546
| PP |  | Bednění bočnic ztužujících pásů a věnců včetně vzpěr zřízení | [14 empty] | PP | 2
| VV |  | Statika D.1.2.05 | [14 empty] | VV | 2 | 1 | True | 0 | ROZPOCET
| VV |  | 0,2*(11,85*2+2*0,4+9,6)*2+0,2*(2*0,4+9,6)*2+0,4*0,4*4 |  | 18.44 | [12 empty] | VV | 2 | 2 | True | 0 | ROZPOCET
| VV | Bed_01 | Součet |  | 18.44 | [12 empty] | VV | 2 | 4 | True | 1 | ROZPOCET
46 | K | 417351116 | Odstranění bednění ztužujících věnců | m2 | 18.44 |  | 0 | CS ÚRS 2020 01 |  | základní |  | 0 | 0 | 0 | 0 | 0 | 4 | K | 2 |  |  |  | ROZPOCET |  |  |  | 0 | 0 | 0 | 0 | 0 | 1 | 0 | 4 | 1656679962
| PP |  | Bednění bočnic ztužujících pásů a věnců včetně vzpěr odstranění | [14 empty] | PP | 2
| VV |  | Bed_01 |  | 18.44 | [12 empty] | VV | 2 | 2 | True | 1 | ROZPOCET
47 | K | 417361821 | Výztuž ztužujících pásů a věnců betonářskou ocelí 10 505 | t | 0.335 |  | 0 | CS ÚRS 2020 01 |  | základní |  | 0 | 1.0526 | 0.35261 | 0 | 0 | 4 | K | 2 |  |  |  | ROZPOCET |  |  |  | 0 | 0 | 0 | 0 | 0 | 1 | 0 | 4 | -1032544241
| PP |  | Výztuž ztužujících pásů a věnců z betonářské oceli 10 505 (R) nebo BSt 500 | [14 empty] | PP | 2
| VV |  | ŽB_věnec*0,1 |  | 0.335 | [12 empty] | VV | 2 | 2 | True | 1 | ROZPOCET
48 | K | 430321414 | Schodišťová konstrukce a rampa ze ŽB tř. C 25/30 | m3 | 6 |  | 0 | CS ÚRS 2020 01 |  | základní |  | 0 | 2.4534 | 14.7202 | 0 | 0 | 4 | K | 2 |  |  |  | ROZPOCET |  |  |  | 0 | 0 | 0 | 0 | 0 | 1 | 0 | 4 | -1590072311
| PP |  | Schodišťové konstrukce a rampy z betonu železového (bez výztuže) stupně, schodnice, ramena, podesty s nosníky tř. C 25/30 | [14 empty] | PP | 2
| VV |  | "Hlavní schodiště" 6 |  | 6 | [12 empty] | VV | 2 | 2 | True | 1 | ROZPOCET
49 | K | R0401 | M+D bednění schodišť | kpl | 1 |  | 0 |  |  | základní |  | 0 | 0 | 0 | 0 | 0 | 4 | K | 2 |  |  |  | ROZPOCET |  |  |  | 0 | 0 | 0 | 0 | 0 | 1 | 0 | 4 | -1923530506
| PP |  | M+D bednění schodišť | [14 empty] | PP | 2
50 | K | 430361821 | Výztuž schodišťové konstrukce a rampy betonářskou ocelí 10 505 | t | 1.5 |  | 0 | CS ÚRS 2020 01 |  | základní |  | 0 | 1.0489 | 1.5733 | 0 | 0 | 4 | K | 2 |  |  |  | ROZPOCET |  |  |  | 0 | 0 | 0 | 0 | 0 | 1 | 0 | 4 | 236862197
| PP |  | Výztuž schodišťových konstrukcí a ramp stupňů, schodnic, ramen, podest s nosníky z betonářské oceli 10 505 (R) nebo BSt 500 | [14 empty] | PP | 2
| VV |  | 10*0,15 |  | 1.5 | [12 empty] | VV | 2 | 2 | True | 1 | ROZPOCET
51 | K | R0402 | Oprava stávajích schodišťových stupňů - obroušení stupnů, případná dobetonávka | kus | 3 |  | 0 |  |  | základní |  | 0 | 0 | 0 | 0 | 0 | 4 | K | 2 |  |  |  | ROZPOCET |  |  |  | 0 | 0 | 0 | 0 | 0 | 1 | 0 | 4 | 1950547229
| PP |  | Oprava stávajích schodišťových stupňů - obroušení stupnů, případná dobetonávka | [14 empty] | PP | 2
| VV |  | D.1.1.03 Půdorys 1NP | [14 empty] | VV | 2 | 1 | True | 0 | ROZPOCET
| VV |  | "venkovní schodiště" 3 |  | 3 | [12 empty] | VV | 2 | 2 | True | 1 | ROZPOCET
| D | 6 | Úpravy povrchů, podlahy a osazování výplní |  |  |  | 0 |  |  |  |  | 0 |  | 92.3508 |  | 0 | 1 | D | 1 |  |  |  | ROZPOCET | [9 empty] | 0
52 | K | 611131101 | Cementový postřik vnitřních stropů nanášený celoplošně ručně | m2 | 279.53 |  | 0 | CS ÚRS 2020 01 |  | základní |  | 0 | 0.00735 | 2.0545 | 0 | 0 | 4 | K | 2 |  |  |  | ROZPOCET |  |  |  | 0 | 0 | 0 | 0 | 0 | 1 | 0 | 4 | -2040849672
| PP |  | Podkladní a spojovací vrstva vnitřních omítaných ploch cementový postřik nanášený ručně celoplošně stropů | [14 empty] | PP | 2
| VV |  | Om_strop |  | 279.53 | [12 empty] | VV | 2 | 2 | True | 1 | ROZPOCET
53 | K | 611131105 | Cementový postřik vnitřních schodišťových konstrukcí nanášený celoplošně ručně | m2 | 130 |  | 0 | CS ÚRS 2020 01 |  | základní |  | 0 | 0.00735 | 0.9555 | 0 | 0 | 4 | K | 2 |  |  |  | ROZPOCET |  |  |  | 0 | 0 | 0 | 0 | 0 | 1 | 0 | 4 | -1344704566
| PP |  | Podkladní a spojovací vrstva vnitřních omítaných ploch cementový postřik nanášený ručně celoplošně schodišťových konstrukcí | [14 empty] | PP | 2
| VV |  | Om_schod |  | 130 | [12 empty] | VV | 2 | 2 | True | 1 | ROZPOCET
54 | K | 611142001 | Potažení vnitřních stropů sklovláknitým pletivem vtlačeným do tenkovrstvé hmoty | m2 | 57.52 |  | 0 | CS ÚRS 2020 01 |  | základní |  | 0 | 0.00438 | 0.25194 | 0 | 0 | 4 | K | 2 |  |  |  | ROZPOCET |  |  |  | 0 | 0 | 0 | 0 | 0 | 1 | 0 | 4 | -650863464
| PP |  | Potažení vnitřních ploch pletivem v ploše nebo pruzích, na plném podkladu sklovláknitým vtlačením do tmelu stropů | [14 empty] | PP | 2
| VV |  | Izol_strop |  | 57.52 | [12 empty] | VV | 2 | 2 | True | 1 | ROZPOCET
55 | K | 611321141 | Vápenocementová omítka štuková dvouvrstvá vnitřních stropů rovných nanášená ručně | m2 | 279.53 |  | 0 | CS ÚRS 2020 01 |  | základní |  | 0 | 0.01838 | 5.1378 | 0 | 0 | 4 | K | 2 |  |  |  | ROZPOCET |  |  |  | 0 | 0 | 0 | 0 | 0 | 1 | 0 | 4 | -1106284963
| PP |  | Omítka vápenocementová vnitřních ploch nanášená ručně dvouvrstvá, tloušťky jádrové omítky do 10 mm a tloušťky štuku do 3 mm štuková vodorovných konstrukcí stropů rovných | [14 empty] | PP | 2
| VV |  | D.1.1.1.02 Půdorys 1PP - Nové kce, D.1.1.1.03 Půdorys 1NP - Nové kce, D.1.1.1.04 Půdorys 2NP - Nové kce, D.1.1.1.05 Půdorys podkroví | [14 empty] | VV | 2 | 1 | True | 0 | ROZPOCET
| VV |  | "1PP" 19,95+9,51+5,65+22,43 |  | 57.54 | [12 empty] | VV | 2 | 2 | True | 0 | ROZPOCET
| VV |  | "1NP" 7,53+6,87+18,32+22,54+16,32+16,33+16,09+1,41+6,13+1,8 |  | 113.34 | [12 empty] | VV | 2 | 2 | True | 0 | ROZPOCET
| VV |  | "2NP" 14,92+16,64+24,39+15,86+14,8+13,3+1,62+1,43+5,69 |  | 108.65 | [12 empty] | VV | 2 | 2 | True | 0 | ROZPOCET
| VV | Om_strop | Součet |  | 279.53 | [12 empty] | VV | 2 | 4 | True | 1 | ROZPOCET
56 | K | 611321145 | Vápenocementová omítka štuková dvouvrstvá vnitřních schodišťových konstrukcí nanášená ručně | m2 | 130 |  | 0 | CS ÚRS 2020 01 |  | základní |  | 0 | 0.01838 | 2.3894 | 0 | 0 | 4 | K | 2 |  |  |  | ROZPOCET |  |  |  | 0 | 0 | 0 | 0 | 0 | 1 | 0 | 4 | -912600257
| PP |  | Omítka vápenocementová vnitřních ploch nanášená ručně dvouvrstvá, tloušťky jádrové omítky do 10 mm a tloušťky štuku do 3 mm štuková schodišťových konstrukcí stropů, stěn, ramen nebo nosníků | [14 empty] | PP | 2
| VV |  | "1PP-3NP" 130 |  | 130 | [12 empty] | VV | 2 | 2 | True | 0 | ROZPOCET
| VV | Om_schod | Součet |  | 130 | [12 empty] | VV | 2 | 4 | True | 1 | ROZPOCET
57 | K | 611321191 | Příplatek k vápenocementové omítce vnitřních stropů za každých dalších 5 mm tloušťky ručně | m2 | 559.06 |  | 0 | CS ÚRS 2020 01 |  | základní |  | 0 | 0.0079 | 4.4166 | 0 | 0 | 4 | K | 2 |  |  |  | ROZPOCET |  |  |  | 0 | 0 | 0 | 0 | 0 | 1 | 0 | 4 | 580412552
| PP |  | Omítka vápenocementová vnitřních ploch nanášená ručně Příplatek k cenám za každých dalších i započatých 5 mm tloušťky omítky přes 10 mm stropů | [14 empty] | PP | 2
| VV |  | Om_strop |  | 279.53 | [12 empty] | VV | 2 | 2 | True | 0 | ROZPOCET
| VV |  | 279,53*2 "Přepočtené koeficientem množství |  | 559.06 | [12 empty] | VV | 2 | 2 | True | 1 | ROZPOCET
58 | K | 611321195 | Příplatek k vápenocementové omítce schodišťových konstrukcí za každých dalších 5 mm tloušťky ručně | m2 | 260 |  | 0 | CS ÚRS 2020 01 |  | základní |  | 0 | 0.0079 | 2.054 | 0 | 0 | 4 | K | 2 |  |  |  | ROZPOCET |  |  |  | 0 | 0 | 0 | 0 | 0 | 1 | 0 | 4 | 1320571284
| PP |  | Omítka vápenocementová vnitřních ploch nanášená ručně Příplatek k cenám za každých dalších i započatých 5 mm tloušťky omítky přes 10 mm schodišťových konstrukcí | [14 empty] | PP | 2
| VV |  | Om_schod |  | 130 | [12 empty] | VV | 2 | 2 | True | 0 | ROZPOCET
| VV |  | 130*2 "Přepočtené koeficientem množství |  | 260 | [12 empty] | VV | 2 | 2 | True | 1 | ROZPOCET
59 | K | 612131101 | Cementový postřik vnitřních stěn nanášený celoplošně ručně | m2 | 761.097 |  | 0 | CS ÚRS 2020 01 |  | základní |  | 0 | 0.00735 | 5.5941 | 0 | 0 | 4 | K | 2 |  |  |  | ROZPOCET |  |  |  | 0 | 0 | 0 | 0 | 0 | 1 | 0 | 4 | 237770622
| PP |  | Podkladní a spojovací vrstva vnitřních omítaných ploch cementový postřik nanášený ručně celoplošně stěn | [14 empty] | PP | 2
| VV |  | Omítka_vnitrni+Obklad |  | 761.097 | [12 empty] | VV | 2 | 2 | True | 1 | ROZPOCET
60 | K | 612321121 | Vápenocementová omítka hladká jednovrstvá vnitřních stěn nanášená ručně | m2 | 75.043 |  | 0 | CS ÚRS 2020 01 |  | základní |  | 0 | 0.0154 | 1.1557 | 0 | 0 | 4 | K | 2 |  |  |  | ROZPOCET |  |  |  | 0 | 0 | 0 | 0 | 0 | 1 | 0 | 4 | 2122047978
| PP |  | Omítka vápenocementová vnitřních ploch nanášená ručně jednovrstvá, tloušťky do 10 mm hladká svislých konstrukcí stěn | [14 empty] | PP | 2
| VV |  | Obklad |  | 75.043 | [12 empty] | VV | 2 | 2 | True | 1 | ROZPOCET
61 | K | 612321141 | Vápenocementová omítka štuková dvouvrstvá vnitřních stěn nanášená ručně | m2 | 686.054 |  | 0 | CS ÚRS 2020 01 |  | základní |  | 0 | 0.01838 | 12.6097 | 0 | 0 | 4 | K | 2 |  |  |  | ROZPOCET |  |  |  | 0 | 0 | 0 | 0 | 0 | 1 | 0 | 4 | -2082625273
| PP |  | Omítka vápenocementová vnitřních ploch nanášená ručně dvouvrstvá, tloušťky jádrové omítky do 10 mm a tloušťky štuku do 3 mm štuková svislých konstrukcí stěn | [14 empty] | PP | 2
| VV |  | 1NP (bez schodiště) | [14 empty] | VV | 2 | 1 | True | 0 | ROZPOCET
| VV |  | "101" 2,6*(2*2,85+2*2,55)-1,8*1,5-1,44*2,34-1,1*2,6 |  | 19.15 | [12 empty] | VV | 2 | 2 | True | 0 | ROZPOCET
| VV |  | "103" 2,6*(2,2+2,105*2+0,6+1+0,6*2+14,15+1,375*2+4,58+2,53+1,7+1,14+0,57+2,03+2*0,14)-0,7*1,97*3-0,8*1,97*4-0,9*1,97 |  | 89.03 | [12 empty] | VV | 2 | 2 | True | 0 | ROZPOCET
| VV |  | "104" 2,6*(4,6*2+4,9*2)-2,1*1,5-0,9*2,35-1,5*1,5-0,8*1,97 |  | 40.309 | [12 empty] | VV | 2 | 2 | True | 0 | ROZPOCET
| VV |  | "105" 2,6*(3,51*2+4,65*2)-1,8*1,5-0,85*2,35-0,8*1,97 |  | 36.159 | [12 empty] | VV | 2 | 2 | True | 0 | ROZPOCET
| VV |  | "106" 2,6*(4,6*2+3,55*2)-0,8*1,97-1,8*1,5 |  | 38.104 | [12 empty] | VV | 2 | 2 | True | 0 | ROZPOCET
| VV |  | "107" 2,6*(3,46*2+4,65*2)-1,8*1,5-0,8*1,97 |  | 37.896 | [12 empty] | VV | 2 | 2 | True | 0 | ROZPOCET
| VV |  | "108"(2,6-2,1)*(0,9*2+1,685*2) |  | 2.585 | [12 empty] | VV | 2 | 2 | True | 0 | ROZPOCET
| VV |  | "109" (2,6-2,1)*(2,21*2+2,774*2) |  | 4.984 | [12 empty] | VV | 2 | 2 | True | 0 | ROZPOCET
| VV |  | "111" 2,6*(0,82*2+2,2*2)-0,7*1,97 |  | 14.325 | [12 empty] | VV | 2 | 2 | True | 0 | ROZPOCET
| VV |  | 2NP (bez schodiště) | [14 empty] | VV | 2 | 1 | True | 0 | ROZPOCET
| VV |  | "202" 2,55*(3,349*2+0,687+0,231+1,3+2,25+1,189+1,073+2,925+4,9)-1,2*1,97-2,1*1,5-1,5*1,5 |  | 46.431 | [12 empty] | VV | 2 | 2 | True | 0 | ROZPOCET
| VV |  | "203" 2,55*(1,17+1,7+1,4+11,9+6,37+1,01+1,64+5,368+0,77+1,14)-0,7*1,97*3-1,2*1,97*2-3*0,8*1,97 |  | 69.2 | [12 empty] | VV | 2 | 2 | True | 0 | ROZPOCET
| VV |  | "204" 2,55*(4,175*2+3,8*2)-0,8*1,97-0,85*2,35-1,8*1,5 |  | 34.399 | [12 empty] | VV | 2 | 2 | True | 0 | ROZPOCET
| VV |  | "205" 2,55*(3,895*2+3,8*2)-0,8*1,97-1,8*1,5 |  | 34.969 | [12 empty] | VV | 2 | 2 | True | 0 | ROZPOCET
| VV |  | "206" 2,55*(3,5*2+3,8*2)-0,8*1,97-1,8*1,5 |  | 32.954 | [12 empty] | VV | 2 | 2 | True | 0 | ROZPOCET
| VV |  | "207" 2,55*((1,385+0,9)*2+1,05*2)-0,7*1,97 |  | 15.63 | [12 empty] | VV | 2 | 2 | True | 0 | ROZPOCET
| VV |  | "208" (2,55-2,1)*(1,705*2+0,9*2) |  | 2.345 | [12 empty] | VV | 2 | 2 | True | 0 | ROZPOCET
| VV |  | "209" (2,55-2,1)*(2,21*2+2,575*2) |  | 4.307 | [12 empty] | VV | 2 | 2 | True | 0 | ROZPOCET
| VV |  | Podkroví (bez schodiště) - prům výška 2,4m | [14 empty] | VV | 2 | 1 | True | 0 | ROZPOCET
| VV |  | "302" (2,4-2,1)*(2,21*2+2,05*2) |  | 2.556 | [12 empty] | VV | 2 | 2 | True | 0 | ROZPOCET
| VV |  | "303" 2,4*(5,843*2+4,5*2)-0,8*1,97 |  | 48.07 | [12 empty] | VV | 2 | 2 | True | 0 | ROZPOCET
| VV |  | "304" 2,4*(3,35*2+3,695*2)-0,8*1,97 |  | 32.24 | [12 empty] | VV | 2 | 2 | True | 0 | ROZPOCET
| VV |  | "305" 2,4*(3,695*2+8,36*2)-0,8*1,97 |  | 56.288 | [12 empty] | VV | 2 | 2 | True | 0 | ROZPOCET
| VV |  | Špalety 1NP | [14 empty] | VV | 2 | 1 | True | 0 | ROZPOCET
| VV |  | "101" 0,3*(1,8+2*1,5+2*2,34+1,44) |  | 3.276 | [12 empty] | VV | 2 | 2 | True | 0 | ROZPOCET
| VV |  | "104" 0,3*(3+1,5+2,35+4*1,5) |  | 3.855 | [12 empty] | VV | 2 | 2 | True | 0 | ROZPOCET
| VV |  | "105" 0,3*(0,85+1,8+1,5+2,35) |  | 1.95 | [12 empty] | VV | 2 | 2 | True | 0 | ROZPOCET
| VV |  | "106" 0,3*(1,8+2*1,5) |  | 1.44 | [12 empty] | VV | 2 | 2 | True | 0 | ROZPOCET
| VV |  | "107" 0,3*(1,8+2*1,5) |  | 1.44 | [12 empty] | VV | 2 | 2 | True | 0 | ROZPOCET
| VV |  | "109" 0,3*(0,86+2*0,88) |  | 0.786 | [12 empty] | VV | 2 | 2 | True | 0 | ROZPOCET
| VV |  | Špalety 2NP | [14 empty] | VV | 2 | 1 | True | 0 | ROZPOCET
| VV |  | "201" 0,3*(1,5+1,5*2+0,9+2,1*2) |  | 2.88 | [12 empty] | VV | 2 | 2 | True | 0 | ROZPOCET
| VV |  | "202" 0,3*(2,1+2*1,5+3*1,5) |  | 2.88 | [12 empty] | VV | 2 | 2 | True | 0 | ROZPOCET
| VV |  | "204" 0,3*(1,8+0,85+1,5+2,35) |  | 1.95 | [12 empty] | VV | 2 | 2 | True | 0 | ROZPOCET
| VV |  | "205" 0,3*(1,8+2*1,5) |  | 1.44 | [12 empty] | VV | 2 | 2 | True | 0 | ROZPOCET
| VV |  | "206"0,3*(1,8+2*1,5) |  | 1.44 | [12 empty] | VV | 2 | 2 | True | 0 | ROZPOCET
| VV |  | "209" 0,3*(2*0,88+0,86) |  | 0.786 | [12 empty] | VV | 2 | 2 | True | 0 | ROZPOCET
| VV | Omítka_vnitrni | Součet |  | 686.054 | [12 empty] | VV | 2 | 4 | True | 1 | ROZPOCET
62 | K | 612321191 | Příplatek k vápenocementové omítce vnitřních stěn za každých dalších 5 mm tloušťky ručně | m2 | 1522.194 |  | 0 | CS ÚRS 2020 01 |  | základní |  | 0 | 0.0079 | 12.0253 | 0 | 0 | 4 | K | 2 |  |  |  | ROZPOCET |  |  |  | 0 | 0 | 0 | 0 | 0 | 1 | 0 | 4 | -1986383214
| PP |  | Omítka vápenocementová vnitřních ploch nanášená ručně Příplatek k cenám za každých dalších i započatých 5 mm tloušťky omítky přes 10 mm stěn | [14 empty] | PP | 2
| VV |  | Omítka_vnitrni+Obklad |  | 761.097 | [12 empty] | VV | 2 | 2 | True | 0 | ROZPOCET
| VV |  | 761,097*2 "Přepočtené koeficientem množství |  | 1522.194 | [12 empty] | VV | 2 | 2 | True | 1 | ROZPOCET
63 | K | 621325201 | Oprava vnější vápenocementové štukové omítky složitosti 1 podhledů v rozsahu do 10% | m2 | 476.22 |  | 0 | CS ÚRS 2020 01 |  | základní |  | 0 | 0.00418 | 1.9906 | 0 | 0 | 4 | K | 2 |  |  |  | ROZPOCET |  |  |  | 0 | 0 | 0 | 0 | 0 | 1 | 0 | 4 | 689204603
| PP |  | Oprava vápenocementové omítky vnějších ploch stupně členitosti 1 štukové podhledů, v rozsahu opravované plochy do 10% | [14 empty] | PP | 2
| VV |  | KZS+KZS_balkon+KZS_podhled+KZS_podhled2+Sokl+Suterén |  | 476.22 | [12 empty] | VV | 2 | 2 | True | 1 | ROZPOCET
64 | K | 622135001 | Vyrovnání podkladu vnějších stěn maltou vápenocementovou tl do 10 mm | m2 | 50 |  | 0 | CS ÚRS 2020 01 |  | základní |  | 0 | 0.02048 | 1.024 | 0 | 0 | 4 | K | 2 |  |  |  | ROZPOCET |  |  |  | 0 | 0 | 0 | 0 | 0 | 1 | 0 | 4 | 1447882048
| PP |  | Vyrovnání nerovností podkladu vnějších omítaných ploch maltou, tloušťky do 10 mm vápenocementovou stěn | [14 empty] | PP | 2
| VV |  | Otlučení nesoudržných částí fasády | [14 empty] | VV | 2 | 1 | True | 0 | ROZPOCET
| VV |  | "Předpoklad" 50 |  | 50 | [12 empty] | VV | 2 | 2 | True | 1 | ROZPOCET
65 | K | 622135091 | Příplatek k vyrovnání vnějších stěn maltou vápenocementovou za každých dalších 5 mm tl | m2 | 200 |  | 0 | CS ÚRS 2020 01 |  | základní |  | 0 | 0.0079 | 1.58 | 0 | 0 | 4 | K | 2 |  |  |  | ROZPOCET |  |  |  | 0 | 0 | 0 | 0 | 0 | 1 | 0 | 4 | 1013619356
| PP |  | Vyrovnání nerovností podkladu vnějších omítaných ploch tmelem, tloušťky do 2 mm Příplatek k ceně za každých dalších 5 mm tloušťky podkladní vrstvy přes 10 mm maltou vápenocementovou stěn | [14 empty] | PP | 2
| VV |  | 50 |  | 50 | [12 empty] | VV | 2 | 2 | True | 0 | ROZPOCET
| VV |  | 50*4 "Přepočtené koeficientem množství |  | 200 | [12 empty] | VV | 2 | 2 | True | 1 | ROZPOCET
66 | K | 622142001 | Potažení vnějších stěn sklovláknitým pletivem vtlačeným do tenkovrstvé hmoty | m2 | 21.209 |  | 0 | CS ÚRS 2020 01 |  | základní |  | 0 | 0.00438 | 0.092895 | 0 | 0 | 4 | K | 2 |  |  |  | ROZPOCET |  |  |  | 0 | 0 | 0 | 0 | 0 | 1 | 0 | 4 | 1493889146
| PP |  | Potažení vnějších ploch pletivem v ploše nebo pruzích, na plném podkladu sklovláknitým vtlačením do tmelu stěn | [14 empty] | PP | 2
| VV |  | Špalety+Špalety2 |  | 21.209 | [12 empty] | VV | 2 | 2 | True | 1 | ROZPOCET
67 | K | 622511101 | Tenkovrstvá akrylátová mozaiková jemnozrnná omítka včetně penetrace vnějších stěn | m2 | 45 |  | 0 | CS ÚRS 2020 01 |  | základní |  | 0 | 0.00368 | 0.1656 | 0 | 0 | 4 | K | 2 |  |  |  | ROZPOCET |  |  |  | 0 | 0 | 0 | 0 | 0 | 1 | 0 | 4 | 238500680
| PP |  | Omítka tenkovrstvá akrylátová vnějších ploch probarvená, včetně penetrace podkladu mozaiková jemnozrnná stěn | [14 empty] | PP | 2
| VV |  | 45 |  | 45 | [12 empty] | VV | 2 | 2 | True | 1 | ROZPOCET
68 | K | 629995101 | Očištění vnějších ploch tlakovou vodou | m2 | 476.22 |  | 0 | CS ÚRS 2020 01 |  | základní |  | 0 | 0 | 0 | 0 | 0 | 4 | K | 2 |  |  |  | ROZPOCET |  |  |  | 0 | 0 | 0 | 0 | 0 | 1 | 0 | 4 | 217191047
| PP |  | Očištění vnějších ploch tlakovou vodou omytím | [14 empty] | PP | 2
| VV |  | KZS+KZS_balkon+KZS_podhled+KZS_podhled2+Sokl+Suterén |  | 476.22 | [12 empty] | VV | 2 | 2 | True | 1 | ROZPOCET
69 | K | R0601 | Nátěr křemičitanu pro provedení sanací zdiva | m2 | 93 |  | 0 |  |  | základní |  | 0 | 0 | 0 | 0 | 0 | 4 | K | 2 |  |  |  | ROZPOCET |  |  |  | 0 | 0 | 0 | 0 | 0 | 1 | 0 | 4 | -1704803366
| PP |  | Nátěr křemičitanu pro provedení sanací zdiva | [14 empty] | PP | 2
| VV |  | Sanace |  | 93 | [12 empty] | VV | 2 | 2 | True | 1 | ROZPOCET
70 | K | 612821012 | Vnitřní sanační štuková omítka pro vlhké a zasolené zdivo prováděná ručně | m2 | 93 |  | 0 | CS ÚRS 2020 01 |  | základní |  | 0 | 0.0345 | 3.2085 | 0 | 0 | 4 | K | 2 |  |  |  | ROZPOCET |  |  |  | 0 | 0 | 0 | 0 | 0 | 1 | 0 | 4 | -463811995
| PP |  | Sanační omítka vnitřních ploch stěn pro vlhké a zasolené zdivo, prováděná ve dvou vrstvách, tl. jádrové omítky do 30 mm ručně štuková | [14 empty] | PP | 2
| VV |  | "1PP - sanace stěn" 93 |  | 93 | [12 empty] | VV | 2 | 2 | True | 0 | ROZPOCET
| VV | Sanace | Součet |  | 93 | [12 empty] | VV | 2 | 4 | True | 1 | ROZPOCET
71 | K | 612821031 | Vnitřní vyrovnávací sanační omítka prováděná ručně | m2 | 23.25 |  | 0 | CS ÚRS 2020 01 |  | základní |  | 0 | 0.016 | 0.372 | 0 | 0 | 4 | K | 2 |  |  |  | ROZPOCET |  |  |  | 0 | 0 | 0 | 0 | 0 | 1 | 0 | 4 | -1375933288
| PP |  | Sanační omítka vnitřních ploch stěn vyrovnávací vrstva, prováděná v tl. do 20 mm ručně | [14 empty] | PP | 2
| P |  | Poznámka k položce: rychleschnoucí těsnící malta - vyrovnání nerovností | [14 empty] | P | 2
| VV |  | Předpoklad vyrovnání nerovností cca 25% | [14 empty] | VV | 2 | 1 | True | 0 | ROZPOCET
| VV |  | 0,25*Sanace |  | 23.25 | [12 empty] | VV | 2 | 2 | True | 1 | ROZPOCET
72 | K | R0602 | Izolační hmota pro sanaci | m2 | 93 |  | 0 |  |  | základní |  | 0 | 0 | 0 | 0 | 0 | 4 | K | 2 |  |  |  | ROZPOCET |  |  |  | 0 | 0 | 0 | 0 | 0 | 1 | 0 | 4 | 839685310
| PP |  | Izolační hmota pro sanaci | [14 empty] | PP | 2
| VV |  | Sanace |  | 93 | [12 empty] | VV | 2 | 2 | True | 1 | ROZPOCET
73 | K | 619991001 | Zakrytí podlah fólií přilepenou lepící páskou | m2 | 377.68 |  | 0 | CS ÚRS 2020 01 |  | základní |  | 0 | 0 | 0 | 0 | 0 | 4 | K | 2 |  |  |  | ROZPOCET |  |  |  | 0 | 0 | 0 | 0 | 0 | 1 | 0 | 4 | -627473033
| PP |  | Zakrytí vnitřních ploch před znečištěním včetně pozdějšího odkrytí podlah fólií přilepenou lepící páskou | [14 empty] | PP | 2
| VV |  | D.1.1.1.02 Půdorys 1PP - Nové kce, D.1.1.1.03 Půdorys 1NP - Nové kce, D.1.1.1.04 Půdorys 2NP - Nové kce, D.1.1.1.05 Půdorys podkroví | [14 empty] | VV | 2 | 1 | True | 0 | ROZPOCET
| VV |  | "1PP" 19,95+9,51+5,65+22,43 |  | 57.54 | [12 empty] | VV | 2 | 2 | True | 0 | ROZPOCET
| VV |  | "1NP" 7,53+6,87+18,32+22,54+16,32+16,33+16,09+1,41+6,13+1,8 |  | 113.34 | [12 empty] | VV | 2 | 2 | True | 0 | ROZPOCET
| VV |  | "2NP" 14,92+16,64+24,39+15,86+14,8+13,3+1,62+1,43+5,69 |  | 108.65 | [12 empty] | VV | 2 | 2 | True | 0 | ROZPOCET
| VV |  | "podkroví" 9,92+4,33+25,93+12,38+45,59 |  | 98.15 | [12 empty] | VV | 2 | 2 | True | 0 | ROZPOCET
| VV |  | Součet |  | 377.68 | [12 empty] | VV | 2 | 4 | True | 1 | ROZPOCET
74 | K | 619991011 | Obalení konstrukcí a prvků fólií přilepenou lepící páskou | m2 | 400 |  | 0 | CS ÚRS 2020 01 |  | základní |  | 0 | 0 | 0 | 0 | 0 | 4 | K | 2 |  |  |  | ROZPOCET |  |  |  | 0 | 0 | 0 | 0 | 0 | 1 | 0 | 4 | -197035746
| PP |  | Zakrytí vnitřních ploch před znečištěním včetně pozdějšího odkrytí konstrukcí a prvků obalením fólií a přelepením páskou | [14 empty] | PP | 2
75 | K | 621221001 | Montáž kontaktního zateplení vnějších podhledů lepením a mechanickým kotvením desek z minerální vlny s podélnou orientací tl do 40 mm | m2 | 5.7 |  | 0 | CS ÚRS 2020 01 |  | základní |  | 0 | 0.00929 | 0.052953 | 0 | 0 | 4 | K | 2 |  |  |  | ROZPOCET |  |  |  | 0 | 0 | 0 | 0 | 0 | 1 | 0 | 4 | -1257079862
| PP |  | Montáž kontaktního zateplení lepením a mechanickým kotvením z desek z minerální vlny s podélnou orientací vláken na vnější podhledy, tloušťky desek do 40 mm | [14 empty] | PP | 2
| VV |  | D.1.1.1.3 Půdorys 2NP - nové kce | [14 empty] | VV | 2 | 1 | True | 0 | ROZPOCET
| VV |  | Skladba_P09 |  | 5.7 | [12 empty] | VV | 2 | 2 | True | 0 | ROZPOCET
| VV | KZS_podhled | Součet |  | 5.7 | [12 empty] | VV | 2 | 4 | True | 1 | ROZPOCET
76 | M | 63151518 | deska tepelně izolační minerální kontaktních fasád podélné vlákno λ=0,036 tl 40mm | m2 | 5.814 |  | 0 | CS ÚRS 2020 01 |  | základní |  | 0 | 0.006 | 0.034884 | 0 | 0 | 8 | M | 2 |  |  |  | ROZPOCET |  |  |  | 0 | 0 | 0 | 0 | 0 | 1 | 0 | 4 | -1547182853
| PP |  | deska tepelně izolační minerální kontaktních fasád podélné vlákno λ=0,036 tl 40mm | [14 empty] | PP | 2
| VV |  | 5,7*1,02 "Přepočtené koeficientem množství |  | 5.814 | [12 empty] | VV | 2 | 2 | True | 1 | ROZPOCET
77 | K | 621221041 | Montáž kontaktního zateplení vnějších podhledů lepením a mechanickým kotvením desek z minerální vlny s podélnou orientací tl přes 160 mm | m2 | 2.19 |  | 0 | CS ÚRS 2020 01 |  | základní |  | 0 | 0.00965 | 0.021133 | 0 | 0 | 4 | K | 2 |  |  |  | ROZPOCET |  |  |  | 0 | 0 | 0 | 0 | 0 | 1 | 0 | 4 | 437468755
| PP |  | Montáž kontaktního zateplení lepením a mechanickým kotvením z desek z minerální vlny s podélnou orientací vláken na vnější podhledy, tloušťky desek přes 160 mm | [14 empty] | PP | 2
| VV |  | "Zádveří" 1*2,19 |  | 2.19 | [12 empty] | VV | 2 | 2 | True | 0 | ROZPOCET
| VV | KZS_podhled2 | Součet |  | 2.19 | [12 empty] | VV | 2 | 4 | True | 1 | ROZPOCET
78 | M | 63151539 | deska tepelně izolační minerální kontaktních fasád podélné vlákno λ=0,036 tl 180mm | m2 | 2.234 |  | 0 | CS ÚRS 2020 01 |  | základní |  | 0 | 0.0195 | 0.043563 | 0 | 0 | 8 | M | 2 |  |  |  | ROZPOCET |  |  |  | 0 | 0 | 0 | 0 | 0 | 1 | 0 | 4 | 1407852934
| PP |  | deska tepelně izolační minerální kontaktních fasád podélné vlákno λ=0,036 tl 180mm | [14 empty] | PP | 2
| VV |  | 2,19*1,02 "Přepočtené koeficientem množství |  | 2.234 | [12 empty] | VV | 2 | 2 | True | 1 | ROZPOCET
79 | K | 621531021 | Tenkovrstvá silikonová zrnitá omítka tl. 2,0 mm včetně penetrace vnějších podhledů | m2 | 7.89 |  | 0 | CS ÚRS 2020 01 |  | základní |  | 0 | 0.00348 | 0.027457 | 0 | 0 | 4 | K | 2 |  |  |  | ROZPOCET |  |  |  | 0 | 0 | 0 | 0 | 0 | 1 | 0 | 4 | -1545475236
| PP |  | Omítka tenkovrstvá silikonová vnějších ploch probarvená, včetně penetrace podkladu zrnitá, tloušťky 2,0 mm podhledů | [14 empty] | PP | 2
| P |  | Poznámka k položce: vč. Příplatku k úpravám povrchů za provádění styku dvou barev nebo struktur na fasádě | [14 empty] | P | 2
| VV |  | KZS_podhled+KZS_podhled2 |  | 7.89 | [12 empty] | VV | 2 | 2 | True | 1 | ROZPOCET
80 | K | 622143001 | Montáž omítkových plastových nebo pozinkovaných soklových profilů | m | 52.25 |  | 0 | CS ÚRS 2020 01 |  | základní |  | 0 | 0 | 0 | 0 | 0 | 4 | K | 2 |  |  |  | ROZPOCET |  |  |  | 0 | 0 | 0 | 0 | 0 | 1 | 0 | 4 | 928019758
| PP |  | Montáž omítkových profilů plastových, pozinkovaných nebo dřevěných upevněných vtlačením do podkladní vrstvy nebo přibitím soklových | [14 empty] | PP | 2
| VV |  | (12,91+2,55*2+1,5*2+10,76*2+12,91-0,85-0,9-1,44) |  | 52.25 | [12 empty] | VV | 2 | 2 | True | 0 | ROZPOCET
| VV |  | Součet |  | 52.25 | [12 empty] | VV | 2 | 4 | True | 1 | ROZPOCET
81 | M | 59051655 | profil zakládací Al tl 0,7mm pro ETICS pro izolant tl 180mm | m | 54.863 |  | 0 | CS ÚRS 2020 01 |  | základní |  | 0 | 0.00068 | 0.037307 | 0 | 0 | 8 | M | 2 |  |  |  | ROZPOCET |  |  |  | 0 | 0 | 0 | 0 | 0 | 1 | 0 | 4 | 1801928397
| PP |  | profil zakládací Al tl 0,7mm pro ETICS pro izolant tl 180mm | [14 empty] | PP | 2
| VV |  | 52,25*1,05 "Přepočtené koeficientem množství |  | 54.863 | [12 empty] | VV | 2 | 2 | True | 1 | ROZPOCET
82 | K | 622143003 | Montáž omítkových plastových nebo pozinkovaných rohových profilů s tkaninou | m | 94.54 |  | 0 | CS ÚRS 2020 01 |  | základní |  | 0 | 0 | 0 | 0 | 0 | 4 | K | 2 |  |  |  | ROZPOCET |  |  |  | 0 | 0 | 0 | 0 | 0 | 1 | 0 | 4 | -1823591598
| PP |  | Montáž omítkových profilů plastových, pozinkovaných nebo dřevěných upevněných vtlačením do podkladní vrstvy nebo přibitím rohových s tkaninou | [14 empty] | PP | 2
| VV |  | PD: D.1.1.01.01 Technická zpráva; výkresy: D.1.1.01.03, D.1.1.01.07 | [14 empty] | VV | 2 | 1 | True | 0 | ROZPOCET
| VV |  | SO01 | [14 empty] | VV | 2 | 1 | True | 0 | ROZPOCET
| VV |  | 50 |  | 50 | [12 empty] | VV | 2 | 2 | True | 0 | ROZPOCET
| VV |  | Výplně otvorů | [14 empty] | VV | 2 | 1 | True | 0 | ROZPOCET
| VV |  | "1PP" 2*0,6+2*0,6 |  | 2.4 | [12 empty] | VV | 2 | 2 | True | 0 | ROZPOCET
| VV |  | "1NP" 2*0,86+2*1,5+2*1,5+2,1*1,5+2,35+1,5+1,5+2,35+4*1,5 |  | 24.57 | [12 empty] | VV | 2 | 2 | True | 0 | ROZPOCET
| VV |  | "2NP" 2*0,86+2*1,5+2*1,5+2,35+1,5+1,5*2*2 |  | 17.57 | [12 empty] | VV | 2 | 2 | True | 0 | ROZPOCET
| VV |  | Součet |  | 94.54 | [12 empty] | VV | 2 | 4 | True | 1 | ROZPOCET
83 | M | 59051486 | profil rohový PVC 15x15mm s výztužnou tkaninou š 100mm pro ETICS | m | 99.267 |  | 0 | CS ÚRS 2020 01 |  | základní |  | 0 | 3e-05 | 0.002978 | 0 | 0 | 8 | M | 2 |  |  |  | ROZPOCET |  |  |  | 0 | 0 | 0 | 0 | 0 | 1 | 0 | 4 | -2021260186
| PP |  | profil rohový PVC 15x15mm s výztužnou tkaninou š 100mm pro ETICS | [14 empty] | PP | 2
| VV |  | 94,54*1,05 "Přepočtené koeficientem množství |  | 99.267 | [12 empty] | VV | 2 | 2 | True | 1 | ROZPOCET
84 | K | 622143004 | Montáž omítkových samolepících začišťovacích profilů pro spojení s okenním rámem | m | 176.39 |  | 0 | CS ÚRS 2020 01 |  | základní |  | 0 | 0 | 0 | 0 | 0 | 4 | K | 2 |  |  |  | ROZPOCET |  |  |  | 0 | 0 | 0 | 0 | 0 | 1 | 0 | 4 | 325079774
| PP |  | Montáž omítkových profilů plastových, pozinkovaných nebo dřevěných upevněných vtlačením do podkladní vrstvy nebo přibitím začišťovacích samolepících pro vytvoření dilatujícího spoje s okenním rámem | [14 empty] | PP | 2
| VV |  | PD: D.1.1.01.01 Technická zpráva; výkresy: D.1.1.01.03, D.1.1.01.07 | [14 empty] | VV | 2 | 1 | True | 0 | ROZPOCET
| VV |  | Profil okenní začišťovací | [14 empty] | VV | 2 | 1 | True | 0 | ROZPOCET
| VV |  | "1PP" 2*0,9+2*0,6+4*0,6 |  | 5.4 | [12 empty] | VV | 2 | 2 | True | 0 | ROZPOCET
| VV |  | "1NP" 2*1,8+2*1,5+1,44+2*2,34+4*1,5+3+1,5*2+2,35+2,65+1,5+1,8+2,35+1,8*6+1,5*6+0,86*2+0,88*2 |  | 58.65 | [12 empty] | VV | 2 | 2 | True | 0 | ROZPOCET
| VV |  | "2NP" 2*0,86+2*0,88+4*1,5+0,9+2*2,1+1,5*4+2,1*2+1,5*2+2,65+1,5+2,35+1,8+4*1,8+4*1,5 |  | 49.28 | [12 empty] | VV | 2 | 2 | True | 0 | ROZPOCET
| VV | Profil_1 | Mezisoučet |  | 113.33 | [12 empty] | VV | 2 | 3 | True | 0 | ROZPOCET
| VV |  | Profil okenní začišťovací - s okapničkou | [14 empty] | VV | 2 | 1 | True | 0 | ROZPOCET
| VV |  | "1PP" 0,9+0,6 |  | 1.5 | [12 empty] | VV | 2 | 2 | True | 0 | ROZPOCET
| VV |  | "1NP" 0,86+1,8+1,44+1,5+2,1+0,9+1,8+0,85+2*1,8 |  | 14.85 | [12 empty] | VV | 2 | 2 | True | 0 | ROZPOCET
| VV |  | "2NP"0,86+1,5+2,1+1,8+0,85+1,8*2 |  | 10.71 | [12 empty] | VV | 2 | 2 | True | 0 | ROZPOCET
| VV | Profil_2 | Mezisoučet |  | 27.06 | [12 empty] | VV | 2 | 3 | True | 0 | ROZPOCET
| VV |  | Profil parapetní | [14 empty] | VV | 2 | 1 | True | 0 | ROZPOCET
| VV |  | 26 |  | 26 | [12 empty] | VV | 2 | 2 | True | 0 | ROZPOCET
| VV | Profil_3 | Mezisoučet |  | 26 | [12 empty] | VV | 2 | 3 | True | 0 | ROZPOCET
| VV |  | Profil parapetní - připojovací | [14 empty] | VV | 2 | 1 | True | 0 | ROZPOCET
| VV |  | 10 |  | 10 | [12 empty] | VV | 2 | 2 | True | 0 | ROZPOCET
| VV | Profil_4 | Mezisoučet |  | 10 | [12 empty] | VV | 2 | 3 | True | 0 | ROZPOCET
| VV |  | Součet |  | 176.39 | [12 empty] | VV | 2 | 4 | True | 1 | ROZPOCET
85 | M | 59051476 | profil začišťovací PVC 9mm s výztužnou tkaninou pro ostění ETICS | m | 118.997 |  | 0 | CS ÚRS 2020 01 |  | základní |  | 0 | 4e-05 | 0.0047599 | 0 | 0 | 8 | M | 2 |  |  |  | ROZPOCET |  |  |  | 0 | 0 | 0 | 0 | 0 | 1 | 0 | 4 | 1868698826
| PP |  | profil začišťovací PVC 9mm s výztužnou tkaninou pro ostění ETICS | [14 empty] | PP | 2
| VV |  | Profil_1 |  | 113.33 | [12 empty] | VV | 2 | 2 | True | 0 | ROZPOCET
| VV |  | 113,33*1,05 "Přepočtené koeficientem množství |  | 118.997 | [12 empty] | VV | 2 | 2 | True | 1 | ROZPOCET
86 | M | R59001 | profil okenní začišťovací s tkaninou - 9 mm/2,4 m - s okapničkou | m | 28.413 |  | 0 |  |  | základní |  | 0 | 4e-05 | 0.0011365 | 0 | 0 | 8 | M | 2 |  |  |  | ROZPOCET |  |  |  | 0 | 0 | 0 | 0 | 0 | 1 | 0 | 4 | -529551455
| PP |  | profil okenní začišťovací s tkaninou - 9 mm/2,4 m - s okapničkou | [14 empty] | PP | 2
| VV |  | Profil_2 |  | 27.06 | [12 empty] | VV | 2 | 2 | True | 0 | ROZPOCET
| VV |  | 27,06*1,05 "Přepočtené koeficientem množství |  | 28.413 | [12 empty] | VV | 2 | 2 | True | 1 | ROZPOCET
87 | M | 59051512 | profil začišťovací s okapnicí PVC s výztužnou tkaninou pro parapet ETICS | m | 27.3 |  | 0 | CS ÚRS 2020 01 |  | základní |  | 0 | 0.0002 | 0.00546 | 0 | 0 | 8 | M | 2 |  |  |  | ROZPOCET |  |  |  | 0 | 0 | 0 | 0 | 0 | 1 | 0 | 4 | -599089951
| PP |  | profil začišťovací s okapnicí PVC s výztužnou tkaninou pro parapet ETICS | [14 empty] | PP | 2
| VV |  | Profil_3 |  | 26 | [12 empty] | VV | 2 | 2 | True | 0 | ROZPOCET
| VV |  | 26*1,05 "Přepočtené koeficientem množství |  | 27.3 | [12 empty] | VV | 2 | 2 | True | 1 | ROZPOCET
88 | M | R59002 | připojovací profil - délka 2m pro napojení parapetu | m | 10.5 |  | 0 |  |  | základní |  | 0 | 0.0002 | 0.0021 | 0 | 0 | 8 | M | 2 |  |  |  | ROZPOCET |  |  |  | 0 | 0 | 0 | 0 | 0 | 1 | 0 | 4 | 2004735623
| PP |  | připojovací profil - délka 2m pro napojení parapetu | [14 empty] | PP | 2
| VV |  | Profil_4 |  | 10 | [12 empty] | VV | 2 | 2 | True | 0 | ROZPOCET
| VV |  | 10*1,05 "Přepočtené koeficientem množství |  | 10.5 | [12 empty] | VV | 2 | 2 | True | 1 | ROZPOCET
89 | K | 622211041 | Montáž kontaktního zateplení vnějších stěn lepením a mechanickým kotvením polystyrénových desek tl do 200 mm | m2 | 39.188 |  | 0 | CS ÚRS 2020 01 |  | základní |  | 0 | 0.00868 | 0.34015 | 0 | 0 | 4 | K | 2 |  |  |  | ROZPOCET |  |  |  | 0 | 0 | 0 | 0 | 0 | 1 | 0 | 4 | 999613235
| PP |  | Montáž kontaktního zateplení lepením a mechanickým kotvením z polystyrenových desek nebo z kombinovaných desek na vnější stěny, tloušťky desek přes 160 do 200 mm | [14 empty] | PP | 2
| VV |  | (12,91+2,55*2+1,5*2+10,76*2+12,91-0,85-0,9-1,44)*0,75 |  | 39.188 | [12 empty] | VV | 2 | 2 | True | 0 | ROZPOCET
| VV | Sokl | Součet |  | 39.188 | [12 empty] | VV | 2 | 4 | True | 1 | ROZPOCET
90 | M | 28376404 | deska z polystyrénu XPS, hrana rovná a strukturovaný povrch λ=0,033 | m3 | 7.195 |  | 0 | CS ÚRS 2020 01 |  | základní |  | 0 | 0.032 | 0.23024 | 0 | 0 | 8 | M | 2 |  |  |  | ROZPOCET |  |  |  | 0 | 0 | 0 | 0 | 0 | 1 | 0 | 4 | -1750027920
| PP |  | deska z polystyrénu XPS, hrana rovná a strukturovaný povrch λ=0,033 | [14 empty] | PP | 2
| VV |  | Sokl*0,18 |  | 7.054 | [12 empty] | VV | 2 | 2 | True | 0 | ROZPOCET
| VV |  | 7,054*1,02 "Přepočtené koeficientem množství |  | 7.195 | [12 empty] | VV | 2 | 2 | True | 1 | ROZPOCET
91 | K | 622211011 | Montáž kontaktního zateplení vnějších stěn lepením a mechanickým kotvením polystyrénových desek tl do 80 mm | m2 | 33.422 |  | 0 | CS ÚRS 2020 01 |  | základní |  | 0 | 0.00835 | 0.27907 | 0 | 0 | 4 | K | 2 |  |  |  | ROZPOCET |  |  |  | 0 | 0 | 0 | 0 | 0 | 1 | 0 | 4 | 764724534
| PP |  | Montáž kontaktního zateplení lepením a mechanickým kotvením z polystyrenových desek nebo z kombinovaných desek na vnější stěny, tloušťky desek přes 40 do 80 mm | [14 empty] | PP | 2
| VV | Suterén | "Zateplení základu" (10,505+12,785+5,235+0,125+5,35+3,135)*0,9 |  | 33.422 | [12 empty] | VV | 2 | 2 | True | 1 | ROZPOCET
92 | M | 28376381 | deska z polystyrénu XPS, hrana polodrážková a hladký povrch s vyšší odolností tl 80mm | m2 | 34.09 |  | 0 | CS ÚRS 2020 01 |  | základní |  | 0 | 0.0028 | 0.095452 | 0 | 0 | 8 | M | 2 |  |  |  | ROZPOCET |  |  |  | 0 | 0 | 0 | 0 | 0 | 1 | 0 | 4 | -2090505398
| PP |  | deska z polystyrénu XPS, hrana polodrážková a hladký povrch s vyšší odolností tl 80mm | [14 empty] | PP | 2
| VV |  | 33,422*1,02 "Přepočtené koeficientem množství |  | 34.09 | [12 empty] | VV | 2 | 2 | True | 1 | ROZPOCET
93 | K | 622221001 | Montáž kontaktního zateplení vnějších stěn lepením a mechanickým kotvením desek z minerální vlny s podélnou orientací vláken tl do 40 mm | m2 | 1.36 |  | 0 | CS ÚRS 2020 01 |  | základní |  | 0 | 0.00927 | 0.012607 | 0 | 0 | 4 | K | 2 |  |  |  | ROZPOCET |  |  |  | 0 | 0 | 0 | 0 | 0 | 1 | 0 | 4 | -1599364803
| PP |  | Montáž kontaktního zateplení lepením a mechanickým kotvením z desek z minerální vlny s podélnou orientací vláken na vnější stěny, tloušťky desek do 40 mm | [14 empty] | PP | 2
| VV | KZS_balkon | "Skladba_P09" 0,2*(1,5*2+3,8) |  | 1.36 | [12 empty] | VV | 2 | 2 | True | 1 | ROZPOCET
94 | M | 63151518 | deska tepelně izolační minerální kontaktních fasád podélné vlákno λ=0,036 tl 40mm | m2 | 1.387 |  | 0 | CS ÚRS 2020 01 |  | základní |  | 0 | 0.006 | 0.008322 | 0 | 0 | 8 | M | 2 |  |  |  | ROZPOCET |  |  |  | 0 | 0 | 0 | 0 | 0 | 1 | 0 | 4 | -149787039
| PP |  | deska tepelně izolační minerální kontaktních fasád podélné vlákno λ=0,036 tl 40mm | [14 empty] | PP | 2
| VV |  | 1,36*1,02 "Přepočtené koeficientem množství |  | 1.387 | [12 empty] | VV | 2 | 2 | True | 1 | ROZPOCET
95 | K | 622221041 | Montáž kontaktního zateplení vnějších stěn lepením a mechanickým kotvením desek z minerální vlny s podélnou orientací tl přes 160 mm | m2 | 394.36 |  | 0 | CS ÚRS 2020 01 |  | základní |  | 0 | 0.0095 | 3.7464 | 0 | 0 | 4 | K | 2 |  |  |  | ROZPOCET |  |  |  | 0 | 0 | 0 | 0 | 0 | 1 | 0 | 4 | 129891450
| PP |  | Montáž kontaktního zateplení lepením a mechanickým kotvením z desek z minerální vlny s podélnou orientací vláken na vnější stěny, tloušťky desek přes 160 mm | [14 empty] | PP | 2
| VV |  | D.1.1.1.02 Půdorys 1PP - Nové kce, D.1.1.1.03 Půdorys 1NP - Nové kce, D.1.1.1.04 Půdorys 2NP - Nové kce, D.1.1.1.05 Půdorys podkroví | [14 empty] | VV | 2 | 1 | True | 0 | ROZPOCET
| VV |  | 394,36 |  | 394.36 | [12 empty] | VV | 2 | 2 | True | 0 | ROZPOCET
| VV | KZS | Součet |  | 394.36 | [12 empty] | VV | 2 | 4 | True | 1 | ROZPOCET
96 | M | 63151539 | deska tepelně izolační minerální kontaktních fasád podélné vlákno λ=0,036 tl 180mm | m2 | 402.247 |  | 0 | CS ÚRS 2020 01 |  | základní |  | 0 | 0.0195 | 7.8438 | 0 | 0 | 8 | M | 2 |  |  |  | ROZPOCET |  |  |  | 0 | 0 | 0 | 0 | 0 | 1 | 0 | 4 | -520563863
| PP |  | deska tepelně izolační minerální kontaktních fasád podélné vlákno λ=0,036 tl 180mm | [14 empty] | PP | 2
| VV |  | 394,36*1,02 "Přepočtené koeficientem množství |  | 402.247 | [12 empty] | VV | 2 | 2 | True | 1 | ROZPOCET
97 | K | 622511111 | Tenkovrstvá akrylátová mozaiková střednězrnná omítka včetně penetrace vnějších stěn | m2 | 39.998 |  | 0 | CS ÚRS 2020 01 |  | základní |  | 0 | 0.00628 | 0.25119 | 0 | 0 | 4 | K | 2 |  |  |  | ROZPOCET |  |  |  | 0 | 0 | 0 | 0 | 0 | 1 | 0 | 4 | 935904764
| PP |  | Omítka tenkovrstvá akrylátová vnějších ploch probarvená, včetně penetrace podkladu mozaiková střednězrnná stěn | [14 empty] | PP | 2
| P |  | Poznámka k položce: vč. Příplatku k úpravám povrchů za provádění styku dvou barev nebo struktur na fasádě | [14 empty] | P | 2
| VV |  | Soklová omítka | [14 empty] | VV | 2 | 1 | True | 0 | ROZPOCET
| VV |  | Sokl |  | 39.188 | [12 empty] | VV | 2 | 2 | True | 0 | ROZPOCET
| VV |  | Mezisoučet |  | 39.188 | [12 empty] | VV | 2 | 3 | True | 0 | ROZPOCET
| VV |  | "Špalety" 0,75*0,18*6 |  | 0.81 | [12 empty] | VV | 2 | 2 | True | 0 | ROZPOCET
| VV | Špalety2 | Mezisoučet |  | 0.81 | [12 empty] | VV | 2 | 3 | True | 0 | ROZPOCET
| VV |  | Součet |  | 39.998 | [12 empty] | VV | 2 | 4 | True | 1 | ROZPOCET
98 | K | 622531021 | Tenkovrstvá silikonová zrnitá omítka tl. 2,0 mm včetně penetrace vnějších stěn | m2 | 414.759 |  | 0 | CS ÚRS 2020 01 |  | základní |  | 0 | 0.00348 | 1.4434 | 0 | 0 | 4 | K | 2 |  |  |  | ROZPOCET |  |  |  | 0 | 0 | 0 | 0 | 0 | 1 | 0 | 4 | -1564010990
| PP |  | Omítka tenkovrstvá silikonová vnějších ploch probarvená, včetně penetrace podkladu zrnitá, tloušťky 2,0 mm stěn | [14 empty] | PP | 2
| P |  | Poznámka k položce: vč. Příplatku k úpravám povrchů za provádění styku dvou barev nebo struktur na fasádě | [14 empty] | P | 2
| VV |  | KZS |  | 394.36 | [12 empty] | VV | 2 | 2 | True | 0 | ROZPOCET
| VV |  | Mezisoučet |  | 394.36 | [12 empty] | VV | 2 | 3 | True | 0 | ROZPOCET
| VV |  | Špaleta | [14 empty] | VV | 2 | 1 | True | 0 | ROZPOCET
| VV |  | "1PP" 0,18*(2*0,9+2*0,6+4*0,6) |  | 0.972 | [12 empty] | VV | 2 | 2 | True | 0 | ROZPOCET
| VV |  | "1NP" 0,18*(2*1,8+2*1,5+1,44+2*2,34+4*1,5+3+1,5*2+2,35+2,65+1,5+1,8+2,35+1,8*6+1,5*6+0,86*2+0,88*2) |  | 10.557 | [12 empty] | VV | 2 | 2 | True | 0 | ROZPOCET
| VV |  | "2NP" 0,18*( 2*0,86+2*0,88+4*1,5+0,9+2*2,1+1,5*4+2,1*2+1,5*2+2,65+1,5+2,35+1,8+4*1,8+4*1,5) |  | 8.87 | [12 empty] | VV | 2 | 2 | True | 0 | ROZPOCET
| VV | Špalety | Mezisoučet |  | 20.399 | [12 empty] | VV | 2 | 3 | True | 0 | ROZPOCET
| VV |  | Součet |  | 414.759 | [12 empty] | VV | 2 | 4 | True | 1 | ROZPOCET
99 | K | 629991011 | Zakrytí výplní otvorů a svislých ploch fólií přilepenou lepící páskou | m2 | 55 |  | 0 | CS ÚRS 2020 01 |  | základní |  | 0 | 0 | 0 | 0 | 0 | 4 | K | 2 |  |  |  | ROZPOCET |  |  |  | 0 | 0 | 0 | 0 | 0 | 1 | 0 | 4 | -332263341
| PP |  | Zakrytí vnějších ploch před znečištěním včetně pozdějšího odkrytí výplní otvorů a svislých ploch fólií přilepenou lepící páskou | [14 empty] | PP | 2
| VV |  | "1NP otvory" 30 |  | 30 | [12 empty] | VV | 2 | 2 | True | 0 | ROZPOCET
| VV |  | "2 NP otvory" 25 |  | 25 | [12 empty] | VV | 2 | 2 | True | 0 | ROZPOCET
| VV |  | Součet |  | 55 | [12 empty] | VV | 2 | 4 | True | 1 | ROZPOCET
100 | K | 631311115 | Mazanina tl do 80 mm z betonu prostého bez zvýšených nároků na prostředí tř. C 20/25 | m3 | 7.251 |  | 0 | CS ÚRS 2020 01 |  | základní |  | 0 | 2.4533 | 17.7888 | 0 | 0 | 4 | K | 2 |  |  |  | ROZPOCET |  |  |  | 0 | 0 | 0 | 0 | 0 | 1 | 0 | 4 | 873661899
| PP |  | Mazanina z betonu prostého bez zvýšených nároků na prostředí tl. přes 50 do 80 mm tř. C 20/25 | [14 empty] | PP | 2
| VV |  | D.1.1.1.2 Půdorys 1NP - nové kce | [14 empty] | VV | 2 | 1 | True | 0 | ROZPOCET
| VV |  | (Skladba_P01+Skladba_P02+Skladba_P07)*0,06 |  | 6.109 | [12 empty] | VV | 2 | 2 | True | 0 | ROZPOCET
| VV |  | "Dobetonávka stropů" Dobetonávka_strop*0,04 |  | 1.142 | [12 empty] | VV | 2 | 2 | True | 0 | ROZPOCET
| VV | Maz | Součet |  | 7.251 | [12 empty] | VV | 2 | 4 | True | 1 | ROZPOCET
101 | K | 631319011 | Příplatek k mazanině tl do 80 mm za přehlazení povrchu | m3 | 7.251 |  | 0 | CS ÚRS 2020 01 |  | základní |  | 0 | 0 | 0 | 0 | 0 | 4 | K | 2 |  |  |  | ROZPOCET |  |  |  | 0 | 0 | 0 | 0 | 0 | 1 | 0 | 4 | -1534021582
| PP |  | Příplatek k cenám mazanin za úpravu povrchu mazaniny přehlazením, mazanina tl. přes 50 do 80 mm | [14 empty] | PP | 2
| VV |  | Maz |  | 7.251 | [12 empty] | VV | 2 | 2 | True | 1 | ROZPOCET
102 | K | 631319171 | Příplatek k mazanině tl do 80 mm za stržení povrchu spodní vrstvy před vložením výztuže | m3 | 7.251 |  | 0 | CS ÚRS 2020 01 |  | základní |  | 0 | 0 | 0 | 0 | 0 | 4 | K | 2 |  |  |  | ROZPOCET |  |  |  | 0 | 0 | 0 | 0 | 0 | 1 | 0 | 4 | -424031672
| PP |  | Příplatek k cenám mazanin za stržení povrchu spodní vrstvy mazaniny latí před vložením výztuže nebo pletiva pro tl. obou vrstev mazaniny přes 50 do 80 mm | [14 empty] | PP | 2
| VV |  | Maz |  | 7.251 | [12 empty] | VV | 2 | 2 | True | 1 | ROZPOCET
103 | K | 631351101 | Zřízení bednění rýh a hran v podlahách | m2 | 3 |  | 0 | CS ÚRS 2020 01 |  | základní |  | 0 | 0.01352 | 0.04056 | 0 | 0 | 4 | K | 2 |  |  |  | ROZPOCET |  |  |  | 0 | 0 | 0 | 0 | 0 | 1 | 0 | 4 | -1632358474
| PP |  | Bednění v podlahách rýh a hran zřízení | [14 empty] | PP | 2
| VV | Bed_maz | 3 |  | 3 | [12 empty] | VV | 2 | 2 | True | 1 | ROZPOCET
104 | K | 631351102 | Odstranění bednění rýh a hran v podlahách | m2 | 3 |  | 0 | CS ÚRS 2020 01 |  | základní |  | 0 | 0 | 0 | 0 | 0 | 4 | K | 2 |  |  |  | ROZPOCET |  |  |  | 0 | 0 | 0 | 0 | 0 | 1 | 0 | 4 | 2034856520
| PP |  | Bednění v podlahách rýh a hran odstranění | [14 empty] | PP | 2
| VV |  | Bed_maz |  | 3 | [12 empty] | VV | 2 | 2 | True | 1 | ROZPOCET
105 | K | 631362021 | Výztuž mazanin svařovanými sítěmi Kari | t | 0.514 |  | 0 | CS ÚRS 2020 01 |  | základní |  | 0 | 1.0628 | 0.54626 | 0 | 0 | 4 | K | 2 |  |  |  | ROZPOCET |  |  |  | 0 | 0 | 0 | 0 | 0 | 1 | 0 | 4 | 712356124
| PP |  | Výztuž mazanin ze svařovaných sítí z drátů typu KARI | [14 empty] | PP | 2
| VV |  | (Skladba_P01+Skladba_P02+Skladba_P07+ Dobetonávka_strop)*3,0333/1000*1,3 |  | 0.514 | [12 empty] | VV | 2 | 2 | True | 1 | ROZPOCET
106 | K | 632481213 | Separační vrstva z PE fólie | m2 | 101.815 |  | 0 | CS ÚRS 2020 01 |  | základní |  | 0 | 0.00013 | 0.013236 | 0 | 0 | 4 | K | 2 |  |  |  | ROZPOCET |  |  |  | 0 | 0 | 0 | 0 | 0 | 1 | 0 | 4 | 1359898736
| PP |  | Separační vrstva k oddělení podlahových vrstev z polyetylénové fólie | [14 empty] | PP | 2
| VV |  | Skladba_P01+Skladba_P02+Skladba_P07 |  | 101.815 | [12 empty] | VV | 2 | 2 | True | 1 | ROZPOCET
107 | K | 634112113 | Obvodová dilatace podlahovým páskem z pěnového PE mezi stěnou a mazaninou nebo potěrem v 80 mm | m | 226.143 |  | 0 | CS ÚRS 2020 01 |  | základní |  | 0 | 2e-05 | 0.0045229 | 0 | 0 | 4 | K | 2 |  |  |  | ROZPOCET |  |  |  | 0 | 0 | 0 | 0 | 0 | 1 | 0 | 4 | -1557182980
| PP |  | Obvodová dilatace mezi stěnou a mazaninou nebo potěrem podlahovým páskem z pěnového PE tl. do 10 mm, výšky 80 mm | [14 empty] | PP | 2
| VV |  | 1PP | [14 empty] | VV | 2 | 1 | True | 0 | ROZPOCET
| VV |  | "001-004"18,2+19,32+11,471+44,85 |  | 93.841 | [12 empty] | VV | 2 | 2 | True | 0 | ROZPOCET
| VV |  | 1NP | [14 empty] | VV | 2 | 1 | True | 0 | ROZPOCET
| VV |  | "1NP" (3,46+0,14+4,6+0,14+3,51)*2+4,65*4+4,6*2 |  | 51.5 | [12 empty] | VV | 2 | 2 | True | 0 | ROZPOCET
| VV |  | 2NP | [14 empty] | VV | 2 | 1 | True | 0 | ROZPOCET
| VV |  | "2NP" (3,5+0,14+3,895+0,14+4,175)*2+(3,8+0,14+1,073+1,189+3,349)*2 |  | 42.802 | [12 empty] | VV | 2 | 2 | True | 0 | ROZPOCET
| VV |  | 3NP | [14 empty] | VV | 2 | 1 | True | 0 | ROZPOCET
| VV |  | "3NP" 38 |  | 38 | [12 empty] | VV | 2 | 2 | True | 0 | ROZPOCET
| VV |  | Součet |  | 226.143 | [12 empty] | VV | 2 | 4 | True | 1 | ROZPOCET
108 | K | 636311112 | Kladení dlažby z betonových dlaždic 40x40cm na sucho na terče z umělé hmoty do výšky do 70 mm | m2 | 25.125 |  | 0 | CS ÚRS 2020 01 |  | základní |  | 0 | 0.0025 | 0.062813 | 0 | 0 | 4 | K | 2 |  |  |  | ROZPOCET |  |  |  | 0 | 0 | 0 | 0 | 0 | 1 | 0 | 4 | -1465860295
| PP |  | Kladení dlažby z betonových dlaždic na sucho na terče z umělé hmoty o rozměru dlažby 40x40 cm, o výšce terče přes 25 do 70 mm | [14 empty] | PP | 2
| VV |  | D.1.1.1.3 Půdorys 2NP - nové kce | [14 empty] | VV | 2 | 1 | True | 0 | ROZPOCET
| VV |  | "210 Terasa" 3,2*5,55+0,3*5,55 |  | 19.425 | [12 empty] | VV | 2 | 2 | True | 0 | ROZPOCET
| VV | Skladba_P08 | Mezisoučet |  | 19.425 | [12 empty] | VV | 2 | 3 | True | 0 | ROZPOCET
| VV |  | "211 Balkon" 1,5*3,8 |  | 5.7 | [12 empty] | VV | 2 | 2 | True | 0 | ROZPOCET
| VV | Skladba_P09 | Mezisoučet |  | 5.7 | [12 empty] | VV | 2 | 3 | True | 0 | ROZPOCET
| VV |  | Součet |  | 25.125 | [12 empty] | VV | 2 | 4 | True | 1 | ROZPOCET
109 | M | 59245716 | dlažba plošná betonová terasová vymývaná 400x400x40mm | m2 | 25.628 |  | 0 | CS ÚRS 2020 01 |  | základní |  | 0 | 0.091 | 2.3321 | 0 | 0 | 8 | M | 2 |  |  |  | ROZPOCET |  |  |  | 0 | 0 | 0 | 0 | 0 | 1 | 0 | 4 | 1064902269
| PP |  | dlažba plošná betonová terasová vymývaná 400x400x40mm | [14 empty] | PP | 2
| P |  | Poznámka k položce: Spotřeba: 6,25 kus/m2 | [14 empty] | P | 2
| VV |  | 25,125*1,02 "Přepočtené koeficientem množství |  | 25.628 | [12 empty] | VV | 2 | 2 | True | 1 | ROZPOCET
| D | 9 | Ostatní konstrukce a práce, bourání |  |  |  | 0 |  |  |  |  | 0 |  | 0.064206 |  | 214.1216 | 1 | D | 1 |  |  |  | ROZPOCET | [9 empty] | 0
110 | K | 941111121 | Montáž lešení řadového trubkového lehkého s podlahami zatížení do 200 kg/m2 š do 1,2 m v do 10 m | m2 | 392 |  | 0 | CS ÚRS 2020 01 |  | základní |  | 0 | 0 | 0 | 0 | 0 | 4 | K | 2 |  |  |  | ROZPOCET |  |  |  | 0 | 0 | 0 | 0 | 0 | 1 | 0 | 4 | -2090729670
| PP |  | Montáž lešení řadového trubkového lehkého pracovního s podlahami s provozním zatížením tř. 3 do 200 kg/m2 šířky tř. W09 přes 0,9 do 1,2 m, výšky do 10 m | [14 empty] | PP | 2
| VV |  | Lešení kolem objektu | [14 empty] | VV | 2 | 1 | True | 0 | ROZPOCET
| VV |  | 392 |  | 392 | [12 empty] | VV | 2 | 2 | True | 0 | ROZPOCET
| VV | Lešení | Součet |  | 392 | [12 empty] | VV | 2 | 4 | True | 1 | ROZPOCET
111 | K | 941111221 | Příplatek k lešení řadovému trubkovému lehkému s podlahami š 1,2 m v 10 m za první a ZKD den použití | m2 | 23520 |  | 0 | CS ÚRS 2020 01 |  | základní |  | 0 | 0 | 0 | 0 | 0 | 4 | K | 2 |  |  |  | ROZPOCET |  |  |  | 0 | 0 | 0 | 0 | 0 | 1 | 0 | 4 | 1663696631
| PP |  | Montáž lešení řadového trubkového lehkého pracovního s podlahami s provozním zatížením tř. 3 do 200 kg/m2 Příplatek za první a každý další den použití lešení k ceně -1121 | [14 empty] | PP | 2
| VV |  | Lešení |  | 392 | [12 empty] | VV | 2 | 2 | True | 0 | ROZPOCET
| VV |  | 392*60 "Přepočtené koeficientem množství |  | 23520 | [12 empty] | VV | 2 | 2 | True | 1 | ROZPOCET
112 | K | 941111821 | Demontáž lešení řadového trubkového lehkého s podlahami zatížení do 200 kg/m2 š do 1,2 m v do 10 m | m2 | 392 |  | 0 | CS ÚRS 2020 01 |  | základní |  | 0 | 0 | 0 | 0 | 0 | 4 | K | 2 |  |  |  | ROZPOCET |  |  |  | 0 | 0 | 0 | 0 | 0 | 1 | 0 | 4 | 852688684
| PP |  | Demontáž lešení řadového trubkového lehkého pracovního s podlahami s provozním zatížením tř. 3 do 200 kg/m2 šířky tř. W09 přes 0,9 do 1,2 m, výšky do 10 m | [14 empty] | PP | 2
| VV |  | Lešení |  | 392 | [12 empty] | VV | 2 | 2 | True | 1 | ROZPOCET
113 | K | 944511111 | Montáž ochranné sítě z textilie z umělých vláken | m2 | 392 |  | 0 | CS ÚRS 2020 01 |  | základní |  | 0 | 0 | 0 | 0 | 0 | 4 | K | 2 |  |  |  | ROZPOCET |  |  |  | 0 | 0 | 0 | 0 | 0 | 1 | 0 | 4 | -1793244762
| PP |  | Montáž ochranné sítě zavěšené na konstrukci lešení z textilie z umělých vláken | [14 empty] | PP | 2
| VV |  | Lešení |  | 392 | [12 empty] | VV | 2 | 2 | True | 1 | ROZPOCET
114 | K | 944511211 | Příplatek k ochranné síti za první a ZKD den použití | m2 | 392 |  | 0 | CS ÚRS 2020 01 |  | základní |  | 0 | 0 | 0 | 0 | 0 | 4 | K | 2 |  |  |  | ROZPOCET |  |  |  | 0 | 0 | 0 | 0 | 0 | 1 | 0 | 4 | -1243916909
| PP |  | Montáž ochranné sítě Příplatek za první a každý další den použití sítě k ceně -1111 | [14 empty] | PP | 2
| VV |  | Lešení |  | 392 | [12 empty] | VV | 2 | 2 | True | 1 | ROZPOCET
115 | K | 944511811 | Demontáž ochranné sítě z textilie z umělých vláken | m2 | 392 |  | 0 | CS ÚRS 2020 01 |  | základní |  | 0 | 0 | 0 | 0 | 0 | 4 | K | 2 |  |  |  | ROZPOCET |  |  |  | 0 | 0 | 0 | 0 | 0 | 1 | 0 | 4 | 1425848102
| PP |  | Demontáž ochranné sítě zavěšené na konstrukci lešení z textilie z umělých vláken | [14 empty] | PP | 2
| VV |  | Lešení |  | 392 | [12 empty] | VV | 2 | 2 | True | 1 | ROZPOCET
116 | K | 949101111 | Lešení pomocné pro objekty pozemních staveb s lešeňovou podlahou v do 1,9 m zatížení do 150 kg/m2 | m2 | 377.68 |  | 0 | CS ÚRS 2020 01 |  | základní |  | 0 | 0.00013 | 0.049098 | 0 | 0 | 4 | K | 2 |  |  |  | ROZPOCET |  |  |  | 0 | 0 | 0 | 0 | 0 | 1 | 0 | 4 | -1489805560
| PP |  | Lešení pomocné pracovní pro objekty pozemních staveb pro zatížení do 150 kg/m2, o výšce lešeňové podlahy do 1,9 m | [14 empty] | PP | 2
| VV |  | D.1.1.1.02 Půdorys 1PP - Nové kce, D.1.1.1.03 Půdorys 1NP - Nové kce, D.1.1.1.04 Půdorys 2NP - Nové kce, D.1.1.1.05 Půdorys podkroví | [14 empty] | VV | 2 | 1 | True | 0 | ROZPOCET
| VV |  | "1PP" 19,95+9,51+5,65+22,43 |  | 57.54 | [12 empty] | VV | 2 | 2 | True | 0 | ROZPOCET
| VV |  | "1NP" 7,53+6,87+18,32+22,54+16,32+16,33+16,09+1,41+6,13+1,8 |  | 113.34 | [12 empty] | VV | 2 | 2 | True | 0 | ROZPOCET
| VV |  | "2NP" 14,92+16,64+24,39+15,86+14,8+13,3+1,62+1,43+5,69 |  | 108.65 | [12 empty] | VV | 2 | 2 | True | 0 | ROZPOCET
| VV |  | "podkroví" 9,92+4,33+25,93+12,38+45,59 |  | 98.15 | [12 empty] | VV | 2 | 2 | True | 0 | ROZPOCET
| VV |  | Součet |  | 377.68 | [12 empty] | VV | 2 | 4 | True | 1 | ROZPOCET
117 | K | 952901111 | Vyčištění budov bytové a občanské výstavby při výšce podlaží do 4 m | m2 | 377.68 |  | 0 | CS ÚRS 2020 01 |  | základní |  | 0 | 4e-05 | 0.015107 | 0 | 0 | 4 | K | 2 |  |  |  | ROZPOCET |  |  |  | 0 | 0 | 0 | 0 | 0 | 1 | 0 | 4 | -2065991094
| PP |  | Vyčištění budov nebo objektů před předáním do užívání budov bytové nebo občanské výstavby, světlé výšky podlaží do 4 m | [14 empty] | PP | 2
| VV |  | D.1.1.1.02 Půdorys 1PP - Nové kce, D.1.1.1.03 Půdorys 1NP - Nové kce, D.1.1.1.04 Půdorys 2NP - Nové kce, D.1.1.1.05 Půdorys podkroví | [14 empty] | VV | 2 | 1 | True | 0 | ROZPOCET
| VV |  | "1PP" 19,95+9,51+5,65+22,43 |  | 57.54 | [12 empty] | VV | 2 | 2 | True | 0 | ROZPOCET
| VV |  | "1NP" 7,53+6,87+18,32+22,54+16,32+16,33+16,09+1,41+6,13+1,8 |  | 113.34 | [12 empty] | VV | 2 | 2 | True | 0 | ROZPOCET
| VV |  | "2NP" 14,92+16,64+24,39+15,86+14,8+13,3+1,62+1,43+5,69 |  | 108.65 | [12 empty] | VV | 2 | 2 | True | 0 | ROZPOCET
| VV |  | "podkroví" 9,92+4,33+25,93+12,38+45,59 |  | 98.15 | [12 empty] | VV | 2 | 2 | True | 0 | ROZPOCET
| VV |  | Součet |  | 377.68 | [12 empty] | VV | 2 | 4 | True | 1 | ROZPOCET
118 | K | 961055111 | Bourání základů ze ŽB | m3 | 12.113 |  | 0 | CS ÚRS 2020 01 |  | základní |  | 0 | 0 | 0 | 2.4 | 29.0712 | 4 | K | 2 |  |  |  | ROZPOCET |  |  |  | 0 | 0 | 0 | 0 | 0 | 1 | 0 | 4 | 1538766550
| PP |  | Bourání základů z betonu železového | [14 empty] | PP | 2
| VV |  | D.1.1.9.1 Půdorys 1PP, D.1.1.9.2 Půdorys 1NP | [14 empty] | VV | 2 | 1 | True | 0 | ROZPOCET
| VV |  | "Anglický dvorek - stěny" 0,3 |  | 0.3 | [12 empty] | VV | 2 | 2 | True | 0 | ROZPOCET
| VV |  | "Anglický dvorek - podlaha" 0,625*1,4*(0,05+0,07) |  | 0.105 | [12 empty] | VV | 2 | 2 | True | 0 | ROZPOCET
| VV |  | "Kanál UT" 13,4*0,2 |  | 2.68 | [12 empty] | VV | 2 | 2 | True | 0 | ROZPOCET
| VV |  | "Balkon 1NP" 0,08*3,55*1,25+(2*0,85+3,55)*0,3*1,05 |  | 2.009 | [12 empty] | VV | 2 | 2 | True | 0 | ROZPOCET
| VV |  | "001 Sklepní prostor" 19,95*0,07+(0,1*(4,6+2,5)+0,15*4,6)*0,07 |  | 1.495 | [12 empty] | VV | 2 | 2 | True | 0 | ROZPOCET
| VV |  | "002 Sklepní prostor" 9,51*0,07 |  | 0.666 | [12 empty] | VV | 2 | 2 | True | 0 | ROZPOCET
| VV |  | "003 Sklepní prostor" 5,65*0,07 |  | 0.396 | [12 empty] | VV | 2 | 2 | True | 0 | ROZPOCET
| VV |  | "004 Sklepní prostor" 22,43*0,07 |  | 1.57 | [12 empty] | VV | 2 | 2 | True | 0 | ROZPOCET
| VV |  | "S101 Zádveří" 7,53*0,05 |  | 0.377 | [12 empty] | VV | 2 | 2 | True | 0 | ROZPOCET
| VV |  | "S108 Pokoj" 15,35*0,05 |  | 0.768 | [12 empty] | VV | 2 | 2 | True | 0 | ROZPOCET
| VV |  | "S107 Pokoj" 13,26*0,05 |  | 0.663 | [12 empty] | VV | 2 | 2 | True | 0 | ROZPOCET
| VV |  | "S106 Pokoj" 21,68*0,05 |  | 1.084 | [12 empty] | VV | 2 | 2 | True | 0 | ROZPOCET
| VV |  | Součet |  | 12.113 | [12 empty] | VV | 2 | 4 | True | 1 | ROZPOCET
119 | K | 962031132 | Bourání příček z cihel pálených na MVC tl do 100 mm | m2 | 149.561 |  | 0 | CS ÚRS 2020 01 |  | základní |  | 0 | 0 | 0 | 0.131 | 19.5925 | 4 | K | 2 |  |  |  | ROZPOCET |  |  |  | 0 | 0 | 0 | 0 | 0 | 1 | 0 | 4 | 1583511973
| PP |  | Bourání příček z cihel, tvárnic nebo příčkovek z cihel pálených, plných nebo dutých na maltu vápennou nebo vápenocementovou, tl. do 100 mm | [14 empty] | PP | 2
| VV |  | D.1.1.9.2 Půdorys 1NP, D.1.1.9.3 Půdorys 2NP | [14 empty] | VV | 2 | 1 | True | 0 | ROZPOCET
| VV |  | "1NP" 2,6*(2,25+3,25+2+1,2+1,15+0,6*2+2,3+2,2+2,45+4,6+3,45+4,65+2,9+2,6) |  | 94.12 | [12 empty] | VV | 2 | 2 | True | 0 | ROZPOCET
| VV |  | "1NP odpočet otvorů" -(4*0,6*1,97+6*0,8*1,97) |  | -14.184 | [12 empty] | VV | 2 | 2 | True | 0 | ROZPOCET
| VV |  | "2NP" 2,55*(2,25+2+1,2+1,6+1,25+2,3+0,5*2+2,2+2,45+3,3+4,65+2,9+4,6) |  | 80.835 | [12 empty] | VV | 2 | 2 | True | 0 | ROZPOCET
| VV |  | "2NP odpočet otvorů" -(4*0,6*1,97+5*0,8*1,97) |  | -12.608 | [12 empty] | VV | 2 | 2 | True | 0 | ROZPOCET
| VV |  | "Podkroví" 2,0*(1,4) |  | 2.8 | [12 empty] | VV | 2 | 2 | True | 0 | ROZPOCET
| VV |  | "Podkroví odpočet otvorů" -0,8*1,753 |  | -1.402 | [12 empty] | VV | 2 | 2 | True | 0 | ROZPOCET
| VV |  | Součet |  | 149.561 | [12 empty] | VV | 2 | 4 | True | 1 | ROZPOCET
120 | K | 962031133 | Bourání příček z cihel pálených na MVC tl do 150 mm | m2 | 20 |  | 0 | CS ÚRS 2020 01 |  | základní |  | 0 | 0 | 0 | 0.261 | 5.22 | 4 | K | 2 |  |  |  | ROZPOCET |  |  |  | 0 | 0 | 0 | 0 | 0 | 1 | 0 | 4 | -1279354628
| PP |  | Bourání příček z cihel, tvárnic nebo příčkovek z cihel pálených, plných nebo dutých na maltu vápennou nebo vápenocementovou, tl. do 150 mm | [14 empty] | PP | 2
| VV |  | D.1.1.9.4 Půdorys podkroví | [14 empty] | VV | 2 | 1 | True | 0 | ROZPOCET
| VV |  | "Podkroví" 2,0*(2*5) |  | 20 | [12 empty] | VV | 2 | 2 | True | 1 | ROZPOCET
121 | K | 962032231 | Bourání zdiva z cihel pálených nebo vápenopískových na MV nebo MVC přes 1 m3 | m3 | 30.516 |  | 0 | CS ÚRS 2020 01 |  | základní |  | 0 | 0 | 0 | 1.8 | 54.9288 | 4 | K | 2 |  |  |  | ROZPOCET |  |  |  | 0 | 0 | 0 | 0 | 0 | 1 | 0 | 4 | 1543936234
| PP |  | Bourání zdiva nadzákladového z cihel nebo tvárnic z cihel pálených nebo vápenopískových, na maltu vápennou nebo vápenocementovou, objemu přes 1 m3 | [14 empty] | PP | 2
| VV |  | D.1.1.9.1 Půdorys 1PP, D.1.1.9.6 Řez A-A, D.1.1.9.3 Půdorys 2NP, D.1.1.9.4 Půdorys podkroví | [14 empty] | VV | 2 | 1 | True | 0 | ROZPOCET
| VV |  | "2NP" 2,55*(3,6+5)*0,3 |  | 6.579 | [12 empty] | VV | 2 | 2 | True | 0 | ROZPOCET
| VV |  | "Podkroví" 28,35*0,3 |  | 8.505 | [12 empty] | VV | 2 | 2 | True | 0 | ROZPOCET
| VV |  | "Komín" 10,5*(0,5*0,45+0,5*1,25+0,4*0,75) |  | 12.075 | [12 empty] | VV | 2 | 2 | True | 0 | ROZPOCET
| VV |  | "Kanál ut" (0,625+4,8+3,85*2+0,8+3,375+1,3+0,85+2,175)*0,25*0,31+9,075*0,1*0,31 |  | 1.957 | [12 empty] | VV | 2 | 2 | True | 0 | ROZPOCET
| VV |  | "Balkon 1NP" 1,4 |  | 1.4 | [12 empty] | VV | 2 | 2 | True | 0 | ROZPOCET
| VV |  | Součet |  | 30.516 | [12 empty] | VV | 2 | 4 | True | 1 | ROZPOCET
122 | K | 962032631 | Bourání zdiva komínového nad střechou z cihel na MV nebo MVC | m3 | 2.875 |  | 0 | CS ÚRS 2020 01 |  | základní |  | 0 | 0 | 0 | 1.594 | 4.5827 | 4 | K | 2 |  |  |  | ROZPOCET |  |  |  | 0 | 0 | 0 | 0 | 0 | 1 | 0 | 4 | 1734154790
| PP |  | Bourání zdiva nadzákladového z cihel nebo tvárnic komínového z cihel pálených, šamotových nebo vápenopískových nad střechou na maltu vápennou nebo vápenocementovou | [14 empty] | PP | 2
| VV |  | D.1.1.9.6 Řez AA | [14 empty] | VV | 2 | 1 | True | 0 | ROZPOCET
| VV |  | "Komín - nadstřešn zdivo" 2,5*(0,5*0,45+0,5*1,25+0,4*0,75) |  | 2.875 | [12 empty] | VV | 2 | 2 | True | 1 | ROZPOCET
123 | K | 962081141 | Bourání příček ze skleněných tvárnic tl do 150 mm | m2 | 4.359 |  | 0 | CS ÚRS 2020 01 |  | základní |  | 0 | 0 | 0 | 0.082 | 0.35744 | 4 | K | 2 |  |  |  | ROZPOCET |  |  |  | 0 | 0 | 0 | 0 | 0 | 1 | 0 | 4 | -572905443
| PP |  | Bourání zdiva příček nebo vybourání otvorů ze skleněných tvárnic, tl. do 150 mm | [14 empty] | PP | 2
| VV |  | D.1.1.9.2 Půdorys 1NP, D.1.1.9.3 Půdorys 2NP | [14 empty] | VV | 2 | 1 | True | 0 | ROZPOCET
| VV |  | "1NP" 0,808*2,276 |  | 1.839 | [12 empty] | VV | 2 | 2 | True | 0 | ROZPOCET
| VV |  | "2NP" 1,2*2,1 |  | 2.52 | [12 empty] | VV | 2 | 2 | True | 0 | ROZPOCET
| VV |  | Součet |  | 4.359 | [12 empty] | VV | 2 | 4 | True | 1 | ROZPOCET
124 | K | 963011511 | Bourání stropů z tvárnic pálených do nosníků ocelových tl do 120 mm | m2 | 28.56 |  | 0 | CS ÚRS 2020 01 |  | základní |  | 0 | 0 | 0 | 0.132 | 3.7699 | 4 | K | 2 |  |  |  | ROZPOCET |  |  |  | 0 | 0 | 0 | 0 | 0 | 1 | 0 | 4 | 1648319667
| PP |  | Bourání stropů z tvárnic pálených do nosníků ocelových, bez jejich vybourání a odklizení, tloušťky do 120 mm | [14 empty] | PP | 2
| VV |  | Bourání stropů | [14 empty] | VV | 2 | 1 | True | 0 | ROZPOCET
| VV |  | "nad 1PP" 1,2*4,6 |  | 5.52 | [12 empty] | VV | 2 | 2 | True | 0 | ROZPOCET
| VV |  | "nad 1NP" 1,2*3,6+1,2*3,6 |  | 8.64 | [12 empty] | VV | 2 | 2 | True | 0 | ROZPOCET
| VV |  | "nad 2NP" 1,2*2,4+1,2*9,6 |  | 14.4 | [12 empty] | VV | 2 | 2 | True | 0 | ROZPOCET
| VV |  | Součet |  | 28.56 | [12 empty] | VV | 2 | 4 | True | 1 | ROZPOCET
125 | K | 963053935 | Bourání ŽB schodišťových ramen monolitických zazděných oboustranně | m2 | 13.4 |  | 0 | CS ÚRS 2020 01 |  | základní |  | 0 | 0 | 0 | 0.36 | 4.824 | 4 | K | 2 |  |  |  | ROZPOCET |  |  |  | 0 | 0 | 0 | 0 | 0 | 1 | 0 | 4 | 857702161
| PP |  | Bourání železobetonových monolitických schodišťových ramen zazděných oboustranně | [14 empty] | PP | 2
| P |  | Poznámka k položce: vč. vybourání schodišť. stupnů | [14 empty] | P | 2
| VV |  | 13,4 |  | 13.4 | [12 empty] | VV | 2 | 2 | True | 1 | ROZPOCET
126 | K | 965024131 | Bourání kamenných podlah nebo dlažeb z desek nebo mozaiky pl přes 1 m2 | m2 | 4.438 |  | 0 | CS ÚRS 2020 01 |  | základní |  | 0 | 0 | 0 | 0.192 | 0.8521 | 4 | K | 2 |  |  |  | ROZPOCET |  |  |  | 0 | 0 | 0 | 0 | 0 | 1 | 0 | 4 | 1676943647
| PP |  | Bourání podlah kamenných bez podkladního lože, s jakoukoliv výplní spár z desek nebo mozaiky, plochy přes 1 m2 | [14 empty] | PP | 2
| VV |  | D.1.1.9.2 Půdorys 1NP | [14 empty] | VV | 2 | 1 | True | 0 | ROZPOCET
| VV | Dem_balkon | "Terasa" 3,55*1,25 |  | 4.438 | [12 empty] | VV | 2 | 2 | True | 1 | ROZPOCET
127 | K | 965042141 | Bourání podkladů pod dlažby nebo mazanin betonových nebo z litého asfaltu tl do 100 mm pl přes 4 m2 | m3 | 9.332 |  | 0 | CS ÚRS 2020 01 |  | základní |  | 0 | 0 | 0 | 2.2 | 20.5304 | 4 | K | 2 |  |  |  | ROZPOCET |  |  |  | 0 | 0 | 0 | 0 | 0 | 1 | 0 | 4 | -1213618700
| PP |  | Bourání mazanin betonových nebo z litého asfaltu tl. do 100 mm, plochy přes 4 m2 | [14 empty] | PP | 2
| VV |  | D.1.1.9.1 Půdorys 1PP, D.1.1.9.2 Půdorys 1NP | [14 empty] | VV | 2 | 1 | True | 0 | ROZPOCET
| VV |  | "001 Sklepní prostor" 19,95*0,05+(0,1*(4,6+2,5)+0,15*4,6)*0,05 |  | 1.068 | [12 empty] | VV | 2 | 2 | True | 0 | ROZPOCET
| VV |  | "002 Sklepní prostor" 9,51*0,05 |  | 0.476 | [12 empty] | VV | 2 | 2 | True | 0 | ROZPOCET
| VV |  | "003 Sklepní prostor" 5,65*0,05 |  | 0.283 | [12 empty] | VV | 2 | 2 | True | 0 | ROZPOCET
| VV |  | "004 Sklepní prostor" 22,43*0,05 |  | 1.122 | [12 empty] | VV | 2 | 2 | True | 0 | ROZPOCET
| VV |  | "S101 Zádveří" 7,53*0,05 |  | 0.377 | [12 empty] | VV | 2 | 2 | True | 0 | ROZPOCET
| VV |  | "S108 Pokoj" 15,35*0,05 |  | 0.768 | [12 empty] | VV | 2 | 2 | True | 0 | ROZPOCET
| VV |  | "S107 Pokoj" 13,26*0,05 |  | 0.663 | [12 empty] | VV | 2 | 2 | True | 0 | ROZPOCET
| VV |  | "S106 Pokoj" 21,68*0,05 |  | 1.084 | [12 empty] | VV | 2 | 2 | True | 0 | ROZPOCET
| VV |  | "Kanál UT" 13,4*0,09 |  | 1.206 | [12 empty] | VV | 2 | 2 | True | 0 | ROZPOCET
| VV |  | "Bourání stropu nad 1PP" 1,2*4,6*0,08 |  | 0.442 | [12 empty] | VV | 2 | 2 | True | 0 | ROZPOCET
| VV |  | "nad 1NP" (1,2*3,6+1,2*3,6)*0,08 |  | 0.691 | [12 empty] | VV | 2 | 2 | True | 0 | ROZPOCET
| VV |  | "nad 2NP" (1,2*2,4+1,2*9,6)*0,08 |  | 1.152 | [12 empty] | VV | 2 | 2 | True | 0 | ROZPOCET
| VV |  | Součet |  | 9.332 | [12 empty] | VV | 2 | 4 | True | 1 | ROZPOCET
128 | K | 965045113 | Bourání potěrů cementových nebo pískocementových tl do 50 mm pl přes 4 m2 | m2 | 44.424 |  | 0 | CS ÚRS 2020 01 |  | základní |  | 0 | 0 | 0 | 0.09 | 3.9982 | 4 | K | 2 |  |  |  | ROZPOCET |  |  |  | 0 | 0 | 0 | 0 | 0 | 1 | 0 | 4 | 1415844392
| PP |  | Bourání potěrů tl. do 50 mm cementových nebo pískocementových, plochy přes 4 m2 | [14 empty] | PP | 2
| VV |  | D.1.1.9.3 Půdorys 2NP | [14 empty] | VV | 2 | 1 | True | 0 | ROZPOCET
| VV |  | Dem_terasa*2+Dem_balkon2+Dem_balkon*2 |  | 44.424 | [12 empty] | VV | 2 | 2 | True | 1 | ROZPOCET
129 | K | 968072455 | Vybourání kovových dveřních zárubní pl do 2 m2 | m2 | 33.738 |  | 0 | CS ÚRS 2020 01 |  | základní |  | 0 | 0 | 0 | 0.076 | 2.5641 | 4 | K | 2 |  |  |  | ROZPOCET |  |  |  | 0 | 0 | 0 | 0 | 0 | 1 | 0 | 4 | -296941829
| PP |  | Vybourání kovových rámů oken s křídly, dveřních zárubní, vrat, stěn, ostění nebo obkladů dveřních zárubní, plochy do 2 m2 | [14 empty] | PP | 2
| VV |  | D.1.1.9.1 Půdorys 1PP, D.1.1.9.2 Půdorys 1NP, D.1.1.9.3 Půdorys 2NP | [14 empty] | VV | 2 | 1 | True | 0 | ROZPOCET
| VV |  | "1NP" 0,7*2,02*4+0,9*2,02*6 |  | 16.564 | [12 empty] | VV | 2 | 2 | True | 0 | ROZPOCET
| VV |  | "2NP" 0,8*2,02*4+0,9*2,02*5 |  | 15.554 | [12 empty] | VV | 2 | 2 | True | 0 | ROZPOCET
| VV |  | "Podkroví" 0,9*1,8 |  | 1.62 | [12 empty] | VV | 2 | 2 | True | 0 | ROZPOCET
| VV |  | Součet |  | 33.738 | [12 empty] | VV | 2 | 4 | True | 1 | ROZPOCET
130 | K | 968072456 | Vybourání kovových dveřních zárubní pl přes 2 m2 | m2 | 6.54 |  | 0 | CS ÚRS 2020 01 |  | základní |  | 0 | 0 | 0 | 0.063 | 0.41202 | 4 | K | 2 |  |  |  | ROZPOCET |  |  |  | 0 | 0 | 0 | 0 | 0 | 1 | 0 | 4 | -463603430
| PP |  | Vybourání kovových rámů oken s křídly, dveřních zárubní, vrat, stěn, ostění nebo obkladů dveřních zárubní, plochy přes 2 m2 | [14 empty] | PP | 2
| VV |  | D.1.1.9.1 Půdorys 1PP, D.1.1.9.2 Půdorys 1NP, D.1.1.9.3 Půdorys 2NP | [14 empty] | VV | 2 | 1 | True | 0 | ROZPOCET
| VV |  | "1NP" 1*2,02+1,1*2,2 |  | 4.44 | [12 empty] | VV | 2 | 2 | True | 0 | ROZPOCET
| VV |  | "Podkroví" 1*2,1 |  | 2.1 | [12 empty] | VV | 2 | 2 | True | 0 | ROZPOCET
| VV |  | Součet |  | 6.54 | [12 empty] | VV | 2 | 4 | True | 1 | ROZPOCET
131 | K | 968082015 | Vybourání plastových rámů oken včetně křídel plochy do 1 m2 | m2 | 3.434 |  | 0 | CS ÚRS 2020 01 |  | základní |  | 0 | 0 | 0 | 0.073 | 0.25068 | 4 | K | 2 |  |  |  | ROZPOCET |  |  |  | 0 | 0 | 0 | 0 | 0 | 1 | 0 | 4 | -1708908636
| PP |  | Vybourání plastových rámů oken s křídly, dveřních zárubní, vrat rámu oken s křídly, plochy do 1 m2 | [14 empty] | PP | 2
| P |  | Poznámka k položce: popř. dřev. výplně | [14 empty] | P | 2
| VV |  | D.1.1.9.1 Půdorys 1PP, D.1.1.9.2 Půdorys 1NP, D.1.1.9.3 Půdorys 2NP | [14 empty] | VV | 2 | 1 | True | 0 | ROZPOCET
| VV |  | "1PP" 0,9*0,6*2+0,6*0,6 |  | 1.44 | [12 empty] | VV | 2 | 2 | True | 0 | ROZPOCET
| VV |  | "1NP" 0,3*0,8+0,86*0,88 |  | 0.997 | [12 empty] | VV | 2 | 2 | True | 0 | ROZPOCET
| VV |  | "2NP" 0,86*0,88+0,3*0,8 |  | 0.997 | [12 empty] | VV | 2 | 2 | True | 0 | ROZPOCET
| VV |  | Součet |  | 3.434 | [12 empty] | VV | 2 | 4 | True | 1 | ROZPOCET
132 | K | 968082017 | Vybourání plastových rámů oken včetně křídel plochy přes 2 do 4 m2 | m2 | 13.875 |  | 0 | CS ÚRS 2020 01 |  | základní |  | 0 | 0 | 0 | 0.051 | 0.70762 | 4 | K | 2 |  |  |  | ROZPOCET |  |  |  | 0 | 0 | 0 | 0 | 0 | 1 | 0 | 4 | 596175621
| PP |  | Vybourání plastových rámů oken s křídly, dveřních zárubní, vrat rámu oken s křídly, plochy přes 2 do 4 m2 | [14 empty] | PP | 2
| P |  | Poznámka k položce: popř. dřev. výplně | [14 empty] | P | 2
| VV |  | D.1.1.9.2 Půdorys 1NP, D.1.1.9.3 Půdorys 2NP | [14 empty] | VV | 2 | 1 | True | 0 | ROZPOCET
| VV |  | "1NP" 1,75*1,5+2,1*1,5+1,8*1,5 |  | 8.475 | [12 empty] | VV | 2 | 2 | True | 0 | ROZPOCET
| VV |  | "2NP" 1,5*1,5+2,1*1,5 |  | 5.4 | [12 empty] | VV | 2 | 2 | True | 0 | ROZPOCET
| VV |  | Součet |  | 13.875 | [12 empty] | VV | 2 | 4 | True | 1 | ROZPOCET
133 | K | 971033541 | Vybourání otvorů ve zdivu cihelném pl do 1 m2 na MVC nebo MV tl do 300 mm | m3 | 0.162 |  | 0 | CS ÚRS 2020 01 |  | základní |  | 0 | 0 | 0 | 1.8 | 0.2916 | 4 | K | 2 |  |  |  | ROZPOCET |  |  |  | 0 | 0 | 0 | 0 | 0 | 1 | 0 | 4 | -457899334
| PP |  | Vybourání otvorů ve zdivu základovém nebo nadzákladovém z cihel, tvárnic, příčkovek z cihel pálených na maltu vápennou nebo vápenocementovou plochy do 1 m2, tl. do 300 mm | [14 empty] | PP | 2
| VV |  | D.1.1.9.2 Půdorys 1NP, D.1.1.9.3 Půdorys 2NP | [14 empty] | VV | 2 | 1 | True | 0 | ROZPOCET
| VV |  | "2NP" 0,3*1,8*0,3 |  | 0.162 | [12 empty] | VV | 2 | 2 | True | 1 | ROZPOCET
134 | K | 971033641 | Vybourání otvorů ve zdivu cihelném pl do 4 m2 na MVC nebo MV tl do 300 mm | m3 | 1.126 |  | 0 | CS ÚRS 2020 01 |  | základní |  | 0 | 0 | 0 | 1.8 | 2.0268 | 4 | K | 2 |  |  |  | ROZPOCET |  |  |  | 0 | 0 | 0 | 0 | 0 | 1 | 0 | 4 | -2071015784
| PP |  | Vybourání otvorů ve zdivu základovém nebo nadzákladovém z cihel, tvárnic, příčkovek z cihel pálených na maltu vápennou nebo vápenocementovou plochy do 4 m2, tl. do 300 mm | [14 empty] | PP | 2
| VV |  | D.1.1.9.2 Půdorys 1NP, D.1.1.9.3 Půdorys 2NP | [14 empty] | VV | 2 | 1 | True | 0 | ROZPOCET
| VV |  | "1NP" 0,39*2,7*0,3 |  | 0.316 | [12 empty] | VV | 2 | 2 | True | 0 | ROZPOCET
| VV |  | "2NP" 1,5*1,8*0,3 |  | 0.81 | [12 empty] | VV | 2 | 2 | True | 0 | ROZPOCET
| VV |  | Součet |  | 1.126 | [12 empty] | VV | 2 | 4 | True | 1 | ROZPOCET
135 | K | 971033651 | Vybourání otvorů ve zdivu cihelném pl do 4 m2 na MVC nebo MV tl do 600 mm | m3 | 1.872 |  | 0 | CS ÚRS 2020 01 |  | základní |  | 0 | 0 | 0 | 1.8 | 3.3696 | 4 | K | 2 |  |  |  | ROZPOCET |  |  |  | 0 | 0 | 0 | 0 | 0 | 1 | 0 | 4 | -1832977707
| PP |  | Vybourání otvorů ve zdivu základovém nebo nadzákladovém z cihel, tvárnic, příčkovek z cihel pálených na maltu vápennou nebo vápenocementovou plochy do 4 m2, tl. do 600 mm | [14 empty] | PP | 2
| VV |  | D.1.1.9.2 Půdorys 1NP, D.1.1.9.3 Půdorys 2NP | [14 empty] | VV | 2 | 1 | True | 0 | ROZPOCET
| VV |  | "1NP" 0,9*2,7*0,4 |  | 0.972 | [12 empty] | VV | 2 | 2 | True | 0 | ROZPOCET
| VV |  | "1NP" 1,5*1,5*0,4 |  | 0.9 | [12 empty] | VV | 2 | 2 | True | 0 | ROZPOCET
| VV |  | Součet |  | 1.872 | [12 empty] | VV | 2 | 4 | True | 1 | ROZPOCET
136 | K | 973031334 | Vysekání kapes ve zdivu cihelném na MV nebo MVC pl do 0,16 m2 hl do 150 mm | kus | 15 |  | 0 | CS ÚRS 2020 01 |  | základní |  | 0 | 0 | 0 | 0.031 | 0.465 | 4 | K | 2 |  |  |  | ROZPOCET |  |  |  | 0 | 0 | 0 | 0 | 0 | 1 | 0 | 4 | 52262238
| PP |  | Vysekání výklenků nebo kapes ve zdivu z cihel na maltu vápennou nebo vápenocementovou kapes, plochy do 0,16 m2, hl. do 150 mm | [14 empty] | PP | 2
137 | K | 976072321 | Vybourání kovových komínových dvířek pl přes 0,3 m2 ze zdiva cihelného | kus | 3 |  | 0 | CS ÚRS 2020 01 |  | základní |  | 0 | 0 | 0 | 0.019 | 0.057 | 4 | K | 2 |  |  |  | ROZPOCET |  |  |  | 0 | 0 | 0 | 0 | 0 | 1 | 0 | 4 | -1721813824
| PP |  | Vybourání kovových madel, zábradlí, dvířek, zděří, kotevních želez komínových a topných dvířek, ventilací apod., plochy přes 0,30 m2, ze zdiva cihelného nebo kamenného | [14 empty] | PP | 2
| VV |  | 3 |  | 3 | [12 empty] | VV | 2 | 2 | True | 1 | ROZPOCET
138 | K | 978011191 | Otlučení (osekání) vnitřní vápenné nebo vápenocementové omítky stropů v rozsahu do 100 % | m2 | 271.57 |  | 0 | CS ÚRS 2020 01 |  | základní |  | 0 | 0 | 0 | 0.05 | 13.5785 | 4 | K | 2 |  |  |  | ROZPOCET |  |  |  | 0 | 0 | 0 | 0 | 0 | 1 | 0 | 4 | -1957286496
| PP |  | Otlučení vápenných nebo vápenocementových omítek vnitřních ploch stropů, v rozsahu přes 50 do 100 % | [14 empty] | PP | 2
| VV |  | D.1.1.9.1 Půdorys 1PP, D.1.1.9.2 Půdorys 1NP, D.1.1.9.3 Půdorys 2NP | [14 empty] | VV | 2 | 1 | True | 0 | ROZPOCET
| VV |  | "1PP" 9,51+19,95+22,43+5,65 |  | 57.54 | [12 empty] | VV | 2 | 2 | True | 0 | ROZPOCET
| VV |  | "1NP" 5,15+0,96+1,32+24,21+15,35+13,26+21,68+13,14+9,66+1,98 |  | 106.71 | [12 empty] | VV | 2 | 2 | True | 0 | ROZPOCET
| VV |  | "2NP" 5,45+0,96+1,32+24,36+1,98+9,66+16,04+12,73+21,68+13,14 |  | 107.32 | [12 empty] | VV | 2 | 2 | True | 0 | ROZPOCET
| VV |  | Součet |  | 271.57 | [12 empty] | VV | 2 | 4 | True | 1 | ROZPOCET
139 | K | 978013191 | Otlučení (osekání) vnitřní vápenné nebo vápenocementové omítky stěn v rozsahu do 100 % | m2 | 863.509 |  | 0 | CS ÚRS 2020 01 |  | základní |  | 0 | 0 | 0 | 0.046 | 39.7214 | 4 | K | 2 |  |  |  | ROZPOCET |  |  |  | 0 | 0 | 0 | 0 | 0 | 1 | 0 | 4 | 535502556
| PP |  | Otlučení vápenných nebo vápenocementových omítek vnitřních ploch stěn s vyškrabáním spar, s očištěním zdiva, v rozsahu přes 50 do 100 % | [14 empty] | PP | 2
| VV |  | D.1.1.9.1 Půdorys 1PP, D.1.1.9.2 Půdorys 1NP, D.1.1.9.3 Půdorys 2NP | [14 empty] | VV | 2 | 1 | True | 0 | ROZPOCET
| VV |  | 1PP | [14 empty] | VV | 2 | 1 | True | 0 | ROZPOCET
| VV |  | "001" 2,24*(4,6*2+2,075*2+0,4*2)-0,8*1,97 |  | 30.12 | [12 empty] | VV | 2 | 2 | True | 0 | ROZPOCET
| VV |  | "002" 2,24*(4,6*2+4,5*2+2*0,4)-3*0,8*1,97 |  | 37.832 | [12 empty] | VV | 2 | 2 | True | 0 | ROZPOCET
| VV |  | "003" 2,24*(3,35*2+1,725*2)-0,8*1,97 |  | 21.16 | [12 empty] | VV | 2 | 2 | True | 0 | ROZPOCET
| VV |  | "004" 2,24*(4,6*2+4,875*2)-0,8*1,97 |  | 40.872 | [12 empty] | VV | 2 | 2 | True | 0 | ROZPOCET
| VV |  | 1NP | [14 empty] | VV | 2 | 1 | True | 0 | ROZPOCET
| VV |  | "S102" 2,6*(0,95+2+2,3+0,3+3,45+2*1+0,2+0,3+1,15+1+0,1+0,6+1,05+0,6+2,3+2,375+2,16)-0,9*1,97-0,8*1,97*6-0,6*1,97*3 |  | 44.596 | [12 empty] | VV | 2 | 2 | True | 0 | ROZPOCET
| VV |  | "S103" 2,6*(2,1*2+4,6*2)-0,8*1,97*2-0,6*1,97-1,75*1,5 |  | 27.881 | [12 empty] | VV | 2 | 2 | True | 0 | ROZPOCET
| VV |  | "S104" 2,6*(0,9*2+2,2*2)-0,6*1,97-0,3*0,8 |  | 14.698 | [12 empty] | VV | 2 | 2 | True | 0 | ROZPOCET
| VV |  | "S105" 2,6*(4,6*2+2,7*2+2*0,3)-2,1*1,5-0,8*1,97 |  | 34.794 | [12 empty] | VV | 2 | 2 | True | 0 | ROZPOCET
| VV |  | "S106" 2,6*(2*4,65+2*4,65)-0,85*2,35-1,8*1,5-0,8*1,97 |  | 42.087 | [12 empty] | VV | 2 | 2 | True | 0 | ROZPOCET
| VV |  | "S107" 2,6*(2*3,8+3,55*2)-1,8*1,5-0,8*1,97 |  | 33.944 | [12 empty] | VV | 2 | 2 | True | 0 | ROZPOCET
| VV |  | "S108" 2,6*(2*3,3+2*4,65)-0,8*1,97-1,8*1,5 |  | 37.064 | [12 empty] | VV | 2 | 2 | True | 0 | ROZPOCET
| VV |  | "S109" 2,6*(1,2*2+1,1*2)-0,6*1,97 |  | 10.778 | [12 empty] | VV | 2 | 2 | True | 0 | ROZPOCET
| VV |  | "S110" 2,6*(1,2*2+0,8*2)-0,6*1,97 |  | 9.218 | [12 empty] | VV | 2 | 2 | True | 0 | ROZPOCET
| VV |  | "S111" 2,6*(2,5*2+2,2*2+0,35*2)-0,6*1,97-0,88*0,86 |  | 24.321 | [12 empty] | VV | 2 | 2 | True | 0 | ROZPOCET
| VV |  | 2NP | [14 empty] | VV | 2 | 1 | True | 0 | ROZPOCET
| VV |  | "S201" 2,55*(0,95+2+2,3+0,3+0,1+1+3,3+2,45+1+0,1+0,6*2+1,05+2,3+1,245+1,4+1,5+2,43)-3*0,6*1,97-4*0,8*1,97-0,9*2,1 |  | 51.054 | [12 empty] | VV | 2 | 2 | True | 0 | ROZPOCET
| VV |  | "S202" 2,55*(2,25*2+2,5*2+2*0,3)-0,6*1,97-0,86*0,88 |  | 23.816 | [12 empty] | VV | 2 | 2 | True | 0 | ROZPOCET
| VV |  | "S203" 2,55*(1,2*2+0,8*2)-0,6*1,97 |  | 9.018 | [12 empty] | VV | 2 | 2 | True | 0 | ROZPOCET
| VV |  | "S204" 2,55*(1,2*2+1,1*2)-0,6*1,97 |  | 10.548 | [12 empty] | VV | 2 | 2 | True | 0 | ROZPOCET
| VV |  | "S205" 2,55*(2*4,65+2*3,45)-0,8*1,97-1,8*1,5 |  | 37.034 | [12 empty] | VV | 2 | 2 | True | 0 | ROZPOCET
| VV |  | "S206" 2,55*(2*3,65+2*3,55)-0,8*1,97-1,8*1,5 |  | 32.444 | [12 empty] | VV | 2 | 2 | True | 0 | ROZPOCET
| VV |  | "S207" 2,55*(2*4,65+2*0,35+4,65*2)-0,85*2,35-1,8*1,5-0,8*1,97 |  | 42.942 | [12 empty] | VV | 2 | 2 | True | 0 | ROZPOCET
| VV |  | "S208" 2,55*(2*2,7+2*4,9)-2,1*1,5-0,8*1,97 |  | 34.034 | [12 empty] | VV | 2 | 2 | True | 0 | ROZPOCET
| VV |  | "S209" 2,55*(2,1*2+2*4,6)-1,5*1,5-2*0,8*1,97-0,6*1,97 |  | 27.586 | [12 empty] | VV | 2 | 2 | True | 0 | ROZPOCET
| VV |  | "S210" 2,55*(0,9*2+2,2*2)-0,3*0,8 |  | 15.57 | [12 empty] | VV | 2 | 2 | True | 0 | ROZPOCET
| VV |  | Mezisoučet Stěny |  | 693.411 | [12 empty] | VV | 2 | 3 | True | 0 | ROZPOCET
| VV |  | Špalety |  | 20.399 | [12 empty] | VV | 2 | 2 | True | 0 | ROZPOCET
| VV |  | 1NP | [14 empty] | VV | 2 | 1 | True | 0 | ROZPOCET
| VV |  | "S102" 0,25*(1+2,02*2) |  | 1.26 | [12 empty] | VV | 2 | 2 | True | 0 | ROZPOCET
| VV |  | "S103" 0,25*(1,75+2*1,5) |  | 1.188 | [12 empty] | VV | 2 | 2 | True | 0 | ROZPOCET
| VV |  | "S104" 0,25*(0,3+2*0,8) |  | 0.475 | [12 empty] | VV | 2 | 2 | True | 0 | ROZPOCET
| VV |  | "S105"0,25*(2,1+2*1,5) |  | 1.275 | [12 empty] | VV | 2 | 2 | True | 0 | ROZPOCET
| VV |  | "S106" 0,25*(1,8+0,85+2,35+0,85+1,5) |  | 1.838 | [12 empty] | VV | 2 | 2 | True | 0 | ROZPOCET
| VV |  | "S107" 0,25*(1,8+2*1,5) |  | 1.2 | [12 empty] | VV | 2 | 2 | True | 0 | ROZPOCET
| VV |  | "S108" 0,25*(1,8+2*1,5) |  | 1.2 | [12 empty] | VV | 2 | 2 | True | 0 | ROZPOCET
| VV |  | "S111" 0,25*(0,88*2+0,86) |  | 0.655 | [12 empty] | VV | 2 | 2 | True | 0 | ROZPOCET
| VV |  | 2NP | [14 empty] | VV | 2 | 1 | True | 0 | ROZPOCET
| VV |  | "S201" 0,25*(0,9+2*2,1+1,2+2*2,1) |  | 2.625 | [12 empty] | VV | 2 | 2 | True | 0 | ROZPOCET
| VV |  | "S202" 0,25*(0,86+2*0,88) |  | 0.655 | [12 empty] | VV | 2 | 2 | True | 0 | ROZPOCET
| VV |  | "S205" 0,25*(1,8+2*1,5) |  | 1.2 | [12 empty] | VV | 2 | 2 | True | 0 | ROZPOCET
| VV |  | "S206" 0,25*(1,8+2*1,5) |  | 1.2 | [12 empty] | VV | 2 | 2 | True | 0 | ROZPOCET
| VV |  | "S207" 0,25*(1,8+0,85+2,35+0,85+1,5) |  | 1.838 | [12 empty] | VV | 2 | 2 | True | 0 | ROZPOCET
| VV |  | "S208" 0,25*(2,1+2*1,5) |  | 1.275 | [12 empty] | VV | 2 | 2 | True | 0 | ROZPOCET
| VV |  | "S209" 0,25*(1,5+2*1,5) |  | 1.125 | [12 empty] | VV | 2 | 2 | True | 0 | ROZPOCET
| VV |  | "S210" 0,25*(0,3+2*0,8) |  | 0.475 | [12 empty] | VV | 2 | 2 | True | 0 | ROZPOCET
| VV |  | Mezisoučet Stěny - špalety |  | 39.883 | [12 empty] | VV | 2 | 3 | True | 0 | ROZPOCET
| VV |  | "002" 3*(2,25+3,37+2) |  | 22.86 | [12 empty] | VV | 2 | 2 | True | 0 | ROZPOCET
| VV |  | "S102"3*(1,15+3,12+2,16) |  | 19.29 | [12 empty] | VV | 2 | 2 | True | 0 | ROZPOCET
| VV |  | "S202" 3*(3,35+2,43+0,85+0,9+2)-1,2*2,1 |  | 26.07 | [12 empty] | VV | 2 | 2 | True | 0 | ROZPOCET
| VV |  | 3*(4,7*2*2+1,4*2)-0,8*1,753*2 |  | 61.995 | [12 empty] | VV | 2 | 2 | True | 0 | ROZPOCET
| VV |  | Mezisoučet Schodiště |  | 130.215 | [12 empty] | VV | 2 | 3 | True | 0 | ROZPOCET
| VV |  | Součet |  | 863.509 | [12 empty] | VV | 2 | 4 | True | 1 | ROZPOCET
140 | K | 978015391 | Otlučení (osekání) vnější vápenné nebo vápenocementové omítky stupně členitosti 1 a 2 do 100% | m2 | 50 |  | 0 | CS ÚRS 2020 01 |  | základní |  | 0 | 0 | 0 | 0.059 | 2.95 | 4 | K | 2 |  |  |  | ROZPOCET |  |  |  | 0 | 0 | 0 | 0 | 0 | 1 | 0 | 4 | -813690649
| PP |  | Otlučení vápenných nebo vápenocementových omítek vnějších ploch s vyškrabáním spar a s očištěním zdiva stupně členitosti 1 a 2, v rozsahu přes 80 do 100 % | [14 empty] | PP | 2
| VV |  | Otlučení nesoudržných částí fasády | [14 empty] | VV | 2 | 1 | True | 0 | ROZPOCET
| VV |  | "Předpoklad" 50 |  | 50 | [12 empty] | VV | 2 | 2 | True | 1 | ROZPOCET
141 | K | 985131111 | Očištění ploch stěn, rubu kleneb a podlah tlakovou vodou | m2 | 93 |  | 0 | CS ÚRS 2020 01 |  | základní |  | 0 | 0 | 0 | 0 | 0 | 4 | K | 2 |  |  |  | ROZPOCET |  |  |  | 0 | 0 | 0 | 0 | 0 | 1 | 0 | 4 | -1802028060
| PP |  | Očištění ploch stěn, rubu kleneb a podlah tlakovou vodou | [14 empty] | PP | 2
| VV |  | Sanace |  | 93 | [12 empty] | VV | 2 | 2 | True | 1 | ROZPOCET
142 | K | 985131411 | Vysušení ploch stěn, rubu kleneb a podlah stlačeným vzduchem | m2 | 93 |  | 0 | CS ÚRS 2020 01 |  | základní |  | 0 | 0 | 0 | 0 | 0 | 4 | K | 2 |  |  |  | ROZPOCET |  |  |  | 0 | 0 | 0 | 0 | 0 | 1 | 0 | 4 | -1640779342
| PP |  | Očištění ploch stěn, rubu kleneb a podlah vysušení stlačeným vzduchem | [14 empty] | PP | 2
| VV |  | Sanace |  | 93 | [12 empty] | VV | 2 | 2 | True | 1 | ROZPOCET
143 | K | R0901 | Demontáž prvků fasády (antény, osvětlení apod) | kpl | 1 |  | 0 |  |  | základní |  | 0 | 0 | 0 | 0 | 0 | 4 | K | 2 |  |  |  | ROZPOCET |  |  |  | 0 | 0 | 0 | 0 | 0 | 1 | 0 | 4 | 1968539720
| PP |  | Demontáž prvků fasády (antény, osvětlení apod) | [14 empty] | PP | 2
144 | K | R09O1a | M+D přenosného hasicího přístroje včetně držáku na zeď a revize - práškový 34A | kus | 3 |  | 0 |  |  | základní |  | 0 | 0 | 0 | 0 | 0 | 4 | K | 2 |  |  |  | ROZPOCET |  |  |  | 0 | 0 | 0 | 0 | 0 | 1 | 0 | 4 | 238505566
| PP |  | M+D přenosného hasicího přístroje včetně držáku na zeď a revize - práškový 34A | [14 empty] | PP | 2
| VV |  | D.1.1.14 Výpis ostatních prvků | [14 empty] | VV | 2 | 1 | True | 0 | ROZPOCET
| VV |  | "O1" 3 |  | 3 | [12 empty] | VV | 2 | 2 | True | 1 | ROZPOCET
145 | K | R09O1b | M+D přenosného hasicího přístroje včetně držáku na zeď a revize - práškový 183B | kus | 1 |  | 0 |  |  | základní |  | 0 | 0 | 0 | 0 | 0 | 4 | K | 2 |  |  |  | ROZPOCET |  |  |  | 0 | 0 | 0 | 0 | 0 | 1 | 0 | 4 | 1112767905
| PP |  | M+D přenosného hasicího přístroje včetně držáku na zeď a revize - práškový 183B | [14 empty] | PP | 2
| VV |  | D.1.1.14 Výpis ostatních prvků | [14 empty] | VV | 2 | 1 | True | 0 | ROZPOCET
| VV |  | "O1 - 183B" 1 |  | 1 | [12 empty] | VV | 2 | 2 | True | 1 | ROZPOCET
| D | 997 | Přesun sutě |  |  |  | 0 |  |  |  |  | 0 |  | 0 |  | 0 | 1 | D | 1 |  |  |  | ROZPOCET | [9 empty] | 0
146 | K | 997013113 | Vnitrostaveništní doprava suti a vybouraných hmot pro budovy v do 12 m s použitím mechanizace | t | 257.956 |  | 0 | CS ÚRS 2020 01 |  | základní |  | 0 | 0 | 0 | 0 | 0 | 4 | K | 2 |  |  |  | ROZPOCET |  |  |  | 0 | 0 | 0 | 0 | 0 | 1 | 0 | 4 | 1546357283
| PP |  | Vnitrostaveništní doprava suti a vybouraných hmot vodorovně do 50 m svisle s použitím mechanizace pro budovy a haly výšky přes 9 do 12 m | [14 empty] | PP | 2
147 | K | 997013501 | Odvoz suti a vybouraných hmot na skládku nebo meziskládku do 1 km se složením | t | 257.956 |  | 0 | CS ÚRS 2020 01 |  | základní |  | 0 | 0 | 0 | 0 | 0 | 4 | K | 2 |  |  |  | ROZPOCET |  |  |  | 0 | 0 | 0 | 0 | 0 | 1 | 0 | 4 | 426405333
| PP |  | Odvoz suti a vybouraných hmot na skládku nebo meziskládku se složením, na vzdálenost do 1 km | [14 empty] | PP | 2
148 | K | 997013509 | Příplatek k odvozu suti a vybouraných hmot na skládku ZKD 1 km přes 1 km | t | 4643.208 |  | 0 | CS ÚRS 2020 01 |  | základní |  | 0 | 0 | 0 | 0 | 0 | 4 | K | 2 |  |  |  | ROZPOCET |  |  |  | 0 | 0 | 0 | 0 | 0 | 1 | 0 | 4 | -2936789
| PP |  | Odvoz suti a vybouraných hmot na skládku nebo meziskládku se složením, na vzdálenost Příplatek k ceně za každý další i započatý 1 km přes 1 km | [14 empty] | PP | 2
| VV |  | 257,956*18 "Přepočtené koeficientem množství |  | 4643.208 | [12 empty] | VV | 2 | 2 | True | 1 | ROZPOCET
149 | K | 997013821 | Poplatek za uložení na skládce (skládkovné) stavebního odpadu s obsahem azbestu kód odpadu 17 06 05 | t | 2.88 |  | 0 | CS ÚRS 2020 01 |  | základní |  | 0 | 0 | 0 | 0 | 0 | 4 | K | 2 |  |  |  | ROZPOCET |  |  |  | 0 | 0 | 0 | 0 | 0 | 1 | 0 | 4 | -2080198213
| PP |  | Poplatek za uložení stavebního odpadu na skládce (skládkovné) ze stavebních materiálů obsahujících azbest zatříděných do Katalogu odpadů pod kódem 17 06 05 | [14 empty] | PP | 2
| VV |  | Dem_krytina*0,018 |  | 2.88 | [12 empty] | VV | 2 | 2 | True | 1 | ROZPOCET
150 | K | 997013631 | Poplatek za uložení na skládce (skládkovné) stavebního odpadu směsného kód odpadu 17 09 04 | t | 257.956 |  | 0 | CS ÚRS 2020 01 |  | základní |  | 0 | 0 | 0 | 0 | 0 | 4 | K | 2 |  |  |  | ROZPOCET |  |  |  | 0 | 0 | 0 | 0 | 0 | 1 | 0 | 4 | -981209027
| PP |  | Poplatek za uložení stavebního odpadu na skládce (skládkovné) směsného stavebního a demoličního zatříděného do Katalogu odpadů pod kódem 17 09 04 | [14 empty] | PP | 2
| D | 998 | Přesun hmot |  |  |  | 0 |  |  |  |  | 0 |  | 0 |  | 0 | 1 | D | 1 |  |  |  | ROZPOCET | [9 empty] | 0
151 | K | 998011002 | Přesun hmot pro budovy zděné v do 12 m | t | 259.468 |  | 0 | CS ÚRS 2020 01 |  | základní |  | 0 | 0 | 0 | 0 | 0 | 4 | K | 2 |  |  |  | ROZPOCET |  |  |  | 0 | 0 | 0 | 0 | 0 | 1 | 0 | 4 | 1393276782
| PP |  | Přesun hmot pro budovy občanské výstavby, bydlení, výrobu a služby s nosnou svislou konstrukcí zděnou z cihel, tvárnic nebo kamene vodorovná dopravní vzdálenost do 100 m pro budovy výšky přes 6 do 12 m | [14 empty] | PP | 2
| D | PSV | Práce a dodávky PSV |  |  |  | 0 |  |  |  |  | 0 |  | 20.6004 |  | 43.8342 | 2 | D | 0 |  |  |  | ROZPOCET | [9 empty] | 0
| D | 711 | Izolace proti vodě, vlhkosti a plynům |  |  |  | 0 |  |  |  |  | 0 |  | 1.5628 |  | 0.59796 | 2 | D | 1 |  |  |  | ROZPOCET | [9 empty] | 0
152 | K | 711111001 | Provedení izolace proti zemní vlhkosti vodorovné za studena nátěrem penetračním | m2 | 101.815 |  | 0 | CS ÚRS 2020 01 |  | základní |  | 0 | 0 | 0 | 0 | 0 | 16 | K | 2 |  |  |  | ROZPOCET |  |  |  | 0 | 0 | 0 | 0 | 0 | 1 | 0 | 16 | -1177228496
| PP |  | Provedení izolace proti zemní vlhkosti natěradly a tmely za studena na ploše vodorovné V nátěrem penetračním | [14 empty] | PP | 2
| VV |  | D.1.1.1.2 Půdorys 1NP - nové kce | [14 empty] | VV | 2 | 1 | True | 0 | ROZPOCET
| VV |  | Skladba_P01+Skladba_P02+Skladba_P07 |  | 101.815 | [12 empty] | VV | 2 | 2 | True | 0 | ROZPOCET
| VV | Izol_vod | Součet |  | 101.815 | [12 empty] | VV | 2 | 4 | True | 1 | ROZPOCET
153 | M | 11163150 | lak penetrační asfaltový | t | 0.041 |  | 0 | CS ÚRS 2020 01 |  | základní |  | 0 | 1 | 0.041 | 0 | 0 | 32 | M | 2 |  |  |  | ROZPOCET |  |  |  | 0 | 0 | 0 | 0 | 0 | 1 | 0 | 16 | -33272086
| PP |  | lak penetrační asfaltový | [14 empty] | PP | 2
| P |  | Poznámka k položce: Spotřeba 0,3-0,4kg/m2 | [14 empty] | P | 2
| VV |  | 101,815*0,0004 "Přepočtené koeficientem množství |  | 0.041 | [12 empty] | VV | 2 | 2 | True | 1 | ROZPOCET
154 | K | 711112001 | Provedení izolace proti zemní vlhkosti svislé za studena nátěrem penetračním | m2 | 24 |  | 0 | CS ÚRS 2020 01 |  | základní |  | 0 | 0 | 0 | 0 | 0 | 16 | K | 2 |  |  |  | ROZPOCET |  |  |  | 0 | 0 | 0 | 0 | 0 | 1 | 0 | 16 | 243430565
| PP |  | Provedení izolace proti zemní vlhkosti natěradly a tmely za studena na ploše svislé S nátěrem penetračním | [14 empty] | PP | 2
| VV |  | D.1.1.1.2 Půdorys 1NP - nové kce | [14 empty] | VV | 2 | 1 | True | 0 | ROZPOCET
| VV |  | "Skladba P01+SkladbaP02+Skladba P07"24 |  | 24 | [12 empty] | VV | 2 | 2 | True | 0 | ROZPOCET
| VV | Izol_sv | Součet |  | 24 | [12 empty] | VV | 2 | 4 | True | 1 | ROZPOCET
155 | M | 11163150 | lak penetrační asfaltový | t | 0.01 |  | 0 | CS ÚRS 2020 01 |  | základní |  | 0 | 1 | 0.01 | 0 | 0 | 32 | M | 2 |  |  |  | ROZPOCET |  |  |  | 0 | 0 | 0 | 0 | 0 | 1 | 0 | 16 | 1745468421
| PP |  | lak penetrační asfaltový | [14 empty] | PP | 2
| P |  | Poznámka k položce: Spotřeba 0,3-0,4kg/m2 | [14 empty] | P | 2
| VV |  | 24*0,0004 "Přepočtené koeficientem množství |  | 0.01 | [12 empty] | VV | 2 | 2 | True | 1 | ROZPOCET
156 | K | 711131811 | Odstranění izolace proti zemní vlhkosti vodorovné | m2 | 122.952 |  | 0 | CS ÚRS 2020 01 |  | základní |  | 0 | 0 | 0 | 0.004 | 0.49181 | 16 | K | 2 |  |  |  | ROZPOCET |  |  |  | 0 | 0 | 0 | 0 | 0 | 1 | 0 | 16 | -261970641
| PP |  | Odstranění izolace proti zemní vlhkosti na ploše vodorovné V | [14 empty] | PP | 2
| VV |  | D.1.1.9.1 Půdorys 1PP | [14 empty] | VV | 2 | 1 | True | 0 | ROZPOCET
| VV |  | "Anglický dvorek" 2*0,625*1,4 |  | 1.75 | [12 empty] | VV | 2 | 2 | True | 0 | ROZPOCET
| VV |  | "Kanál UT" 13,4 |  | 13.4 | [12 empty] | VV | 2 | 2 | True | 0 | ROZPOCET
| VV |  | "001 Sklepní prostor" 19,95+(0,1*(4,6+2,5)+0,15*4,6) |  | 21.35 | [12 empty] | VV | 2 | 2 | True | 0 | ROZPOCET
| VV |  | "002 Sklepní prostor" 9,51 |  | 9.51 | [12 empty] | VV | 2 | 2 | True | 0 | ROZPOCET
| VV |  | "003 Sklepní prostor" 5,65 |  | 5.65 | [12 empty] | VV | 2 | 2 | True | 0 | ROZPOCET
| VV |  | "004 Sklepní prostor" 22,43 |  | 22.43 | [12 empty] | VV | 2 | 2 | True | 0 | ROZPOCET
| VV |  | 2*(Dem_terasa+Dem_balkon2+Dem_balkon) |  | 48.862 | [12 empty] | VV | 2 | 2 | True | 0 | ROZPOCET
| VV |  | Součet |  | 122.952 | [12 empty] | VV | 2 | 4 | True | 1 | ROZPOCET
157 | K | 711131821 | Odstranění izolace proti zemní vlhkosti svislé | m2 | 23.59 |  | 0 | CS ÚRS 2020 01 |  | základní |  | 0 | 0 | 0 | 0.0045 | 0.10615 | 16 | K | 2 |  |  |  | ROZPOCET |  |  |  | 0 | 0 | 0 | 0 | 0 | 1 | 0 | 16 | 605388057
| PP |  | Odstranění izolace proti zemní vlhkosti na ploše svislé S | [14 empty] | PP | 2
| VV |  | D.1.1.9.1 Půdorys 1PP | [14 empty] | VV | 2 | 1 | True | 0 | ROZPOCET
| VV |  | "Anglický dvorek" 2*0,3*(2*0,625+1,4) |  | 1.59 | [12 empty] | VV | 2 | 2 | True | 0 | ROZPOCET
| VV |  | "1PP" 10 |  | 10 | [12 empty] | VV | 2 | 2 | True | 0 | ROZPOCET
| VV |  | "Kanál UT" 12 |  | 12 | [12 empty] | VV | 2 | 2 | True | 0 | ROZPOCET
| VV |  | Součet |  | 23.59 | [12 empty] | VV | 2 | 4 | True | 1 | ROZPOCET
158 | K | 711141559 | Provedení izolace proti zemní vlhkosti pásy přitavením vodorovné NAIP | m2 | 203.63 |  | 0 | CS ÚRS 2020 01 |  | základní |  | 0 | 0.0004 | 0.081452 | 0 | 0 | 16 | K | 2 |  |  |  | ROZPOCET |  |  |  | 0 | 0 | 0 | 0 | 0 | 1 | 0 | 16 | 814812826
| PP |  | Provedení izolace proti zemní vlhkosti pásy přitavením NAIP na ploše vodorovné V | [14 empty] | PP | 2
| VV |  | Izol_vod |  | 101.815 | [12 empty] | VV | 2 | 2 | True | 0 | ROZPOCET
| VV |  | Součet |  | 101.815 | [12 empty] | VV | 2 | 4 | True | 0 | ROZPOCET
| VV |  | 101,815*2 "Přepočtené koeficientem množství |  | 203.63 | [12 empty] | VV | 2 | 2 | True | 1 | ROZPOCET
159 | M | 62853001 | pás asfaltový samolepicí modifikovaný SBS tl 4mm s vložkou ze skleněné tkaniny se spalitelnou fólií nebo jemnozrnný minerálním posypem nebo textilií na horním povrchu | m2 | 117.087 |  | 0 | CS ÚRS 2020 01 |  | základní |  | 0 | 0.0048 | 0.56202 | 0 | 0 | 32 | M | 2 |  |  |  | ROZPOCET |  |  |  | 0 | 0 | 0 | 0 | 0 | 1 | 0 | 16 | -1247760968
| PP |  | pás asfaltový samolepicí modifikovaný SBS tl 4mm s vložkou ze skleněné tkaniny se spalitelnou fólií nebo jemnozrnný minerálním posypem nebo textilií na horním povrchu | [14 empty] | PP | 2
| VV |  | Izol_vod |  | 101.815 | [12 empty] | VV | 2 | 2 | True | 0 | ROZPOCET
| VV |  | 101,815*1,15 "Přepočtené koeficientem množství |  | 117.087 | [12 empty] | VV | 2 | 2 | True | 1 | ROZPOCET
160 | M | 62856011 | pás asfaltový natavitelný modifikovaný SBS tl 4,0mm s vložkou z hliníkové fólie, hliníkové fólie s textilií a spalitelnou PE fólií nebo jemnozrnný minerálním posypem na horním povrchu | m2 | 117.087 |  | 0 | CS ÚRS 2020 01 |  | základní |  | 0 | 0.0047 | 0.55031 | 0 | 0 | 32 | M | 2 |  |  |  | ROZPOCET |  |  |  | 0 | 0 | 0 | 0 | 0 | 1 | 0 | 16 | 1114022936
| PP |  | pás asfaltový natavitelný modifikovaný SBS tl 4,0mm s vložkou z hliníkové fólie, hliníkové fólie s textilií a spalitelnou PE fólií nebo jemnozrnný minerálním posypem na horním povrchu | [14 empty] | PP | 2
| VV |  | Izol_vod |  | 101.815 | [12 empty] | VV | 2 | 2 | True | 0 | ROZPOCET
| VV |  | 101,815*1,15 "Přepočtené koeficientem množství |  | 117.087 | [12 empty] | VV | 2 | 2 | True | 1 | ROZPOCET
161 | K | 711142559 | Provedení izolace proti zemní vlhkosti pásy přitavením svislé NAIP | m2 | 48 |  | 0 | CS ÚRS 2020 01 |  | základní |  | 0 | 0.0004 | 0.0192 | 0 | 0 | 16 | K | 2 |  |  |  | ROZPOCET |  |  |  | 0 | 0 | 0 | 0 | 0 | 1 | 0 | 16 | -377241171
| PP |  | Provedení izolace proti zemní vlhkosti pásy přitavením NAIP na ploše svislé S | [14 empty] | PP | 2
| VV |  | Izol_sv |  | 24 | [12 empty] | VV | 2 | 2 | True | 0 | ROZPOCET
| VV |  | 24*2 "Přepočtené koeficientem množství |  | 48 | [12 empty] | VV | 2 | 2 | True | 1 | ROZPOCET
162 | M | 62853001 | pás asfaltový samolepicí modifikovaný SBS tl 4mm s vložkou ze skleněné tkaniny se spalitelnou fólií nebo jemnozrnný minerálním posypem nebo textilií na horním povrchu | m2 | 27.6 |  | 0 | CS ÚRS 2020 01 |  | základní |  | 0 | 0.0048 | 0.13248 | 0 | 0 | 32 | M | 2 |  |  |  | ROZPOCET |  |  |  | 0 | 0 | 0 | 0 | 0 | 1 | 0 | 16 | 27521584
| PP |  | pás asfaltový samolepicí modifikovaný SBS tl 4mm s vložkou ze skleněné tkaniny se spalitelnou fólií nebo jemnozrnný minerálním posypem nebo textilií na horním povrchu | [14 empty] | PP | 2
| VV |  | Izol_sv |  | 24 | [12 empty] | VV | 2 | 2 | True | 0 | ROZPOCET
| VV |  | 24*1,15 "Přepočtené koeficientem množství |  | 27.6 | [12 empty] | VV | 2 | 2 | True | 1 | ROZPOCET
163 | M | 62856011 | pás asfaltový natavitelný modifikovaný SBS tl 4,0mm s vložkou z hliníkové fólie, hliníkové fólie s textilií a spalitelnou PE fólií nebo jemnozrnný minerálním posypem na horním povrchu | m2 | 27.6 |  | 0 | CS ÚRS 2020 01 |  | základní |  | 0 | 0.0047 | 0.12972 | 0 | 0 | 32 | M | 2 |  |  |  | ROZPOCET |  |  |  | 0 | 0 | 0 | 0 | 0 | 1 | 0 | 16 | -1327730263
| PP |  | pás asfaltový natavitelný modifikovaný SBS tl 4,0mm s vložkou z hliníkové fólie, hliníkové fólie s textilií a spalitelnou PE fólií nebo jemnozrnný minerálním posypem na horním povrchu | [14 empty] | PP | 2
| VV |  | Izol_sv |  | 24 | [12 empty] | VV | 2 | 2 | True | 0 | ROZPOCET
| VV |  | 24*1,15 "Přepočtené koeficientem množství |  | 27.6 | [12 empty] | VV | 2 | 2 | True | 1 | ROZPOCET
164 | K | 711161112 | Izolace proti zemní vlhkosti nopovou fólií vodorovná, nopek v 8,0 mm, tl do 0,6 mm | m2 | 48.276 |  | 0 | CS ÚRS 2020 01 |  | základní |  | 0 | 0.00035 | 0.016897 | 0 | 0 | 16 | K | 2 |  |  |  | ROZPOCET |  |  |  | 0 | 0 | 0 | 0 | 0 | 1 | 0 | 16 | 963291661
| PP |  | Izolace proti zemní vlhkosti a beztlakové vodě nopovými fóliemi na ploše vodorovné V vrstva ochranná, odvětrávací a drenážní výška nopku 8,0 mm, tl. fólie do 0,6 mm | [14 empty] | PP | 2
| VV |  | "Zateplení základu" (10,505+12,785+5,235+0,125+5,35+3,135)*1,3 |  | 48.276 | [12 empty] | VV | 2 | 2 | True | 1 | ROZPOCET
165 | K | 711493112 | Izolace proti podpovrchové a tlakové vodě vodorovná těsnicí stěrkou jednosložkovou na bázi cementu | m2 | 4.38 |  | 0 | CS ÚRS 2020 01 |  | základní |  | 0 | 0.0045 | 0.01971 | 0 | 0 | 16 | K | 2 |  |  |  | ROZPOCET |  |  |  | 0 | 0 | 0 | 0 | 0 | 1 | 0 | 16 | -2122203739
| PP |  | Izolace proti podpovrchové a tlakové vodě - ostatní na ploše vodorovné V jednosložkovou na bázi cementu | [14 empty] | PP | 2
| VV |  | Skladba_P10*2 |  | 4.38 | [12 empty] | VV | 2 | 2 | True | 1 | ROZPOCET
166 | K | R71101 | Provedení infúzní clony | m2 | 26.76 |  | 0 |  |  | základní |  | 0 | 0 | 0 | 0 | 0 | 16 | K | 2 |  |  |  | ROZPOCET |  |  |  | 0 | 0 | 0 | 0 | 0 | 1 | 0 | 16 | -1885880674
| PP |  | Provedení infúzní clony | [14 empty] | PP | 2
| VV |  | D.1.1.1.08 Řezy | [14 empty] | VV | 2 | 1 | True | 0 | ROZPOCET
| VV |  | 26,76 |  | 26.76 | [12 empty] | VV | 2 | 2 | True | 1 | ROZPOCET
167 | K | 998711202 | Přesun hmot procentní pro izolace proti vodě, vlhkosti a plynům v objektech v do 12 m | % |  |  | 0 | CS ÚRS 2020 01 |  | základní |  | 0 | 0 | 0 | 0 | 0 | 16 | K | 2 |  |  |  | ROZPOCET |  |  |  | 0 | 0 | 0 | 0 | 0 | 1 | 0 | 16 | -365895442
| PP |  | Přesun hmot pro izolace proti vodě, vlhkosti a plynům stanovený procentní sazbou (%) z ceny vodorovná dopravní vzdálenost do 50 m v objektech výšky přes 6 do 12 m | [14 empty] | PP | 2
| D | 712 | Povlakové krytiny |  |  |  | 0 |  |  |  |  | 0 |  | 0.12762 |  | 0.96001 | 2 | D | 1 |  |  |  | ROZPOCET | [9 empty] | 0
168 | K | 712311101 | Provedení povlakové krytiny střech do 10° za studena lakem penetračním nebo asfaltovým | m2 | 27.93 |  | 0 | CS ÚRS 2020 01 |  | základní |  | 0 | 0 | 0 | 0 | 0 | 16 | K | 2 |  |  |  | ROZPOCET |  |  |  | 0 | 0 | 0 | 0 | 0 | 1 | 0 | 16 | 1388647957
| PP |  | Provedení povlakové krytiny střech plochých do 10° natěradly a tmely za studena nátěrem lakem penetračním nebo asfaltovým | [14 empty] | PP | 2
| VV |  | D.1.1.1.3 Půdorys 2NP - nové kce | [14 empty] | VV | 2 | 1 | True | 0 | ROZPOCET
| VV |  | Skladba_P08+0,3*5,55 |  | 21.09 | [12 empty] | VV | 2 | 2 | True | 0 | ROZPOCET
| VV |  | Skladba_P09+0,3*3,8 |  | 6.84 | [12 empty] | VV | 2 | 2 | True | 0 | ROZPOCET
| VV |  | Součet |  | 27.93 | [12 empty] | VV | 2 | 4 | True | 1 | ROZPOCET
169 | M | 11163150 | lak penetrační asfaltový | t | 0.011 |  | 0 | CS ÚRS 2020 01 |  | základní |  | 0 | 1 | 0.011 | 0 | 0 | 32 | M | 2 |  |  |  | ROZPOCET |  |  |  | 0 | 0 | 0 | 0 | 0 | 1 | 0 | 16 | -404316343
| PP |  | lak penetrační asfaltový | [14 empty] | PP | 2
| P |  | Poznámka k položce: Spotřeba 0,3-0,4kg/m2 | [14 empty] | P | 2
| VV |  | 27,93*0,0004 "Přepočtené koeficientem množství |  | 0.011 | [12 empty] | VV | 2 | 2 | True | 1 | ROZPOCET
170 | K | 712341559 | Provedení povlakové krytiny střech do 10° pásy NAIP přitavením v plné ploše | m2 | 27.93 |  | 0 | CS ÚRS 2020 01 |  | základní |  | 0 | 0.00088 | 0.024578 | 0 | 0 | 16 | K | 2 |  |  |  | ROZPOCET |  |  |  | 0 | 0 | 0 | 0 | 0 | 1 | 0 | 16 | -465401083
| PP |  | Provedení povlakové krytiny střech plochých do 10° pásy přitavením NAIP v plné ploše | [14 empty] | PP | 2
| VV |  | D.1.1.1.3 Půdorys 2NP - nové kce | [14 empty] | VV | 2 | 1 | True | 0 | ROZPOCET
| VV |  | Skladba_P08+0,3*5,55 |  | 21.09 | [12 empty] | VV | 2 | 2 | True | 0 | ROZPOCET
| VV |  | Skladba_P09+0,3*3,8 |  | 6.84 | [12 empty] | VV | 2 | 2 | True | 0 | ROZPOCET
| VV |  | Součet |  | 27.93 | [12 empty] | VV | 2 | 4 | True | 1 | ROZPOCET
171 | M | 62856001 | pás asfaltový samolepicí modifikovaný SBS tl 2,2mm s hliníkové fólie, hliníkové fólie s textilií se spalitelnou fólií nebo jemnozrnný minerálním posypem nebo textilií na horním povrchu | m2 | 32.12 |  | 0 | CS ÚRS 2020 01 |  | základní |  | 0 | 0.0023 | 0.073876 | 0 | 0 | 32 | M | 2 |  |  |  | ROZPOCET |  |  |  | 0 | 0 | 0 | 0 | 0 | 1 | 0 | 16 | 433488770
| PP |  | pás asfaltový samolepicí modifikovaný SBS tl 2,2mm s hliníkové fólie, hliníkové fólie s textilií se spalitelnou fólií nebo jemnozrnný minerálním posypem nebo textilií na horním povrchu | [14 empty] | PP | 2
| VV |  | 27,93*1,15 "Přepočtené koeficientem množství |  | 32.12 | [12 empty] | VV | 2 | 2 | True | 1 | ROZPOCET
172 | K | 712391172 | Provedení povlakové krytiny střech do 10° ochranné textilní vrstvy | m2 | 50.25 |  | 0 | CS ÚRS 2020 01 |  | základní |  | 0 | 0 | 0 | 0 | 0 | 16 | K | 2 |  |  |  | ROZPOCET |  |  |  | 0 | 0 | 0 | 0 | 0 | 1 | 0 | 16 | -503117982
| PP |  | Provedení povlakové krytiny střech plochých do 10° -ostatní práce provedení vrstvy textilní ochranné | [14 empty] | PP | 2
| VV |  | D.1.1.1.3 Půdorys 2NP - nové kce | [14 empty] | VV | 2 | 1 | True | 0 | ROZPOCET
| VV |  | "Dlažba - ochranné vrstvy" (Skladba_P08+Skladba_P09)*2 |  | 50.25 | [12 empty] | VV | 2 | 2 | True | 1 | ROZPOCET
173 | M | 69311068 | geotextilie netkaná separační, ochranná, filtrační, drenážní PP 300g/m2 | m2 | 51.255 |  | 0 | CS ÚRS 2020 01 |  | základní |  | 0 | 0.0003 | 0.015376 | 0 | 0 | 32 | M | 2 |  |  |  | ROZPOCET |  |  |  | 0 | 0 | 0 | 0 | 0 | 1 | 0 | 16 | 3625104
| PP |  | geotextilie netkaná separační, ochranná, filtrační, drenážní PP 300g/m2 | [14 empty] | PP | 2
| VV |  | 50,25*1,02 "Přepočtené koeficientem množství |  | 51.255 | [12 empty] | VV | 2 | 2 | True | 1 | ROZPOCET
174 | K | 712400831 | Odstranění povlakové krytiny střech do 30° jednovrstvé | m2 | 160.002 |  | 0 | CS ÚRS 2020 01 |  | základní |  | 0 | 0 | 0 | 0.006 | 0.96001 | 16 | K | 2 |  |  |  | ROZPOCET |  |  |  | 0 | 0 | 0 | 0 | 0 | 1 | 0 | 16 | -1776721534
| PP |  | Odstranění ze střech šikmých přes 10° do 30° krytiny povlakové jednovrstvé | [14 empty] | PP | 2
| VV |  | Dem_krytina |  | 160.002 | [12 empty] | VV | 2 | 2 | True | 1 | ROZPOCET
175 | K | R71202 | Montáž PVC střešní HI folie, pod zatěžovací vrstvy, tl. 1,5mm | m2 | 27.93 |  | 0 |  |  | základní |  | 0 | 0.0001 | 0.002793 | 0 | 0 | 16 | K | 2 |  |  |  | ROZPOCET |  |  |  | 0 | 0 | 0 | 0 | 0 | 1 | 0 | 16 | -1433954475
| PP |  | Montáž PVC střešní HI folie, pod zatěžovací vrstvy, tl. 1,5mm | [14 empty] | PP | 2
| VV |  | D.1.1.1.3 Půdorys 2NP - nové kce | [14 empty] | VV | 2 | 1 | True | 0 | ROZPOCET
| VV |  | Skladba_P08+0,3*5,55 |  | 21.09 | [12 empty] | VV | 2 | 2 | True | 0 | ROZPOCET
| VV |  | Skladba_P09+0,3*3,8 |  | 6.84 | [12 empty] | VV | 2 | 2 | True | 0 | ROZPOCET
| VV |  | Součet |  | 27.93 | [12 empty] | VV | 2 | 4 | True | 1 | ROZPOCET
176 | K | R712O22 | D+M těsnící PVC manžety O22 - manžeta pro prostup HI z PVC pro DN110 | kus | 2 |  | 0 |  |  | základní |  | 0 | 0 | 0 | 0 | 0 | 16 | K | 2 |  |  |  | ROZPOCET |  |  |  | 0 | 0 | 0 | 0 | 0 | 1 | 0 | 16 | 1099431550
| PP |  | D+M těsnící PVC manžety O22 - manžeta pro prostup HI z PVC pro DN110 | [14 empty] | PP | 2
| VV |  | "O22" 2 |  | 2 | [12 empty] | VV | 2 | 2 | True | 1 | ROZPOCET
177 | K | 998712202 | Přesun hmot procentní pro krytiny povlakové v objektech v do 12 m | % |  |  | 0 | CS ÚRS 2020 01 |  | základní |  | 0 | 0 | 0 | 0 | 0 | 16 | K | 2 |  |  |  | ROZPOCET |  |  |  | 0 | 0 | 0 | 0 | 0 | 1 | 0 | 16 | 207140785
| PP |  | Přesun hmot pro povlakové krytiny stanovený procentní sazbou (%) z ceny vodorovná dopravní vzdálenost do 50 m v objektech výšky přes 6 do 12 m | [14 empty] | PP | 2
| D | 713 | Izolace tepelné |  |  |  | 0 |  |  |  |  | 0 |  | 2.7116 |  | 9.0661 | 2 | D | 1 |  |  |  | ROZPOCET | [9 empty] | 0
178 | K | 713190812 | Odstranění tepelné izolace škvárového lože tloušťky do 100 mm | m2 | 57.82 |  | 0 | CS ÚRS 2020 01 |  | základní |  | 0 | 0 | 0 | 0.09 | 5.2038 | 16 | K | 2 |  |  |  | ROZPOCET |  |  |  | 0 | 0 | 0 | 0 | 0 | 1 | 0 | 16 | -1688489438
| PP |  | Odstranění tepelné izolace běžných stavebních konstrukcí – vrstvy, doplňky a konstrukční součásti izolační vrstvy lože škvárové průměrné tloušťky přes 50 do 100 mm | [14 empty] | PP | 2
| VV |  | D.1.1.9.2 Půdorys 1NP | [14 empty] | VV | 2 | 1 | True | 0 | ROZPOCET
| VV |  | "S101 Zádveří" 7,53 |  | 7.53 | [12 empty] | VV | 2 | 2 | True | 0 | ROZPOCET
| VV |  | "S108 Pokoj" 15,35 |  | 15.35 | [12 empty] | VV | 2 | 2 | True | 0 | ROZPOCET
| VV |  | "S107 Pokoj" 13,26 |  | 13.26 | [12 empty] | VV | 2 | 2 | True | 0 | ROZPOCET
| VV |  | "S106 Pokoj" 21,68 |  | 21.68 | [12 empty] | VV | 2 | 2 | True | 0 | ROZPOCET
| VV |  | Součet |  | 57.82 | [12 empty] | VV | 2 | 4 | True | 1 | ROZPOCET
179 | K | 713190813 | Odstranění tepelné izolace škvárového lože tloušťky do 150 mm | m2 | 28.56 |  | 0 | CS ÚRS 2020 01 |  | základní |  | 0 | 0 | 0 | 0.135 | 3.8556 | 16 | K | 2 |  |  |  | ROZPOCET |  |  |  | 0 | 0 | 0 | 0 | 0 | 1 | 0 | 16 | -1179966381
| PP |  | Odstranění tepelné izolace běžných stavebních konstrukcí – vrstvy, doplňky a konstrukční součásti izolační vrstvy lože škvárové průměrné tloušťky přes 100 do 150 mm | [14 empty] | PP | 2
| VV |  | Bourání stropů | [14 empty] | VV | 2 | 1 | True | 0 | ROZPOCET
| VV |  | "nad 1PP" 1,2*4,6 |  | 5.52 | [12 empty] | VV | 2 | 2 | True | 0 | ROZPOCET
| VV |  | "nad 1NP" 1,2*3,6+1,2*3,6 |  | 8.64 | [12 empty] | VV | 2 | 2 | True | 0 | ROZPOCET
| VV |  | "nad 2NP" 1,2*2,4+1,2*9,6 |  | 14.4 | [12 empty] | VV | 2 | 2 | True | 0 | ROZPOCET
| VV |  | Součet |  | 28.56 | [12 empty] | VV | 2 | 4 | True | 1 | ROZPOCET
180 | K | R71301 | Lepení tepelné izolace podlah | m2 | 130.375 |  | 0 |  |  | základní |  | 0 | 0 | 0 | 0 | 0 | 16 | K | 2 |  |  |  | ROZPOCET |  |  |  | 0 | 0 | 0 | 0 | 0 | 1 | 0 | 16 | -770279682
| PP |  | Lepení tepelné izolace podlah | [14 empty] | PP | 2
| VV |  | D.1.1.1.2 Půdorys 1NP - nové kce | [14 empty] | VV | 2 | 1 | True | 0 | ROZPOCET
| VV |  | Skladba_P01+Skladba_P02+Skladba_P07+Dobetonávka_strop |  | 130.375 | [12 empty] | VV | 2 | 2 | True | 1 | ROZPOCET
181 | M | 28372300 | deska EPS 100 do plochých střech a podlah λ=0,037 | m3 | 14.666 |  | 0 | CS ÚRS 2020 01 |  | základní |  | 0 | 0.025 | 0.36665 | 0 | 0 | 32 | M | 2 |  |  |  | ROZPOCET |  |  |  | 0 | 0 | 0 | 0 | 0 | 1 | 0 | 16 | 287439064
| PP |  | deska EPS 100 do plochých střech a podlah λ=0,037 | [14 empty] | PP | 2
| VV |  | (Skladba_P01+Skladba_P02+Skladba_P07)*0,13+Dobetonávka_strop*0,04 |  | 14.378 | [12 empty] | VV | 2 | 2 | True | 0 | ROZPOCET
| VV |  | 14,378*1,02 "Přepočtené koeficientem množství |  | 14.666 | [12 empty] | VV | 2 | 2 | True | 1 | ROZPOCET
182 | K | 713111127 | Montáž izolace tepelné spodem stropů lepením celoplošně rohoží, pásů, dílců, desek | m2 | 57.52 |  | 0 | CS ÚRS 2020 01 |  | základní |  | 0 | 0.006 | 0.34512 | 0 | 0 | 16 | K | 2 |  |  |  | ROZPOCET |  |  |  | 0 | 0 | 0 | 0 | 0 | 1 | 0 | 16 | -608302602
| PP |  | Montáž tepelné izolace stropů rohožemi, pásy, dílci, deskami, bloky (izolační materiál ve specifikaci) rovných spodem lepením celoplošně | [14 empty] | PP | 2
| VV |  | D.1.1.1.1. Půdorys 1PP | [14 empty] | VV | 2 | 1 | True | 0 | ROZPOCET
| VV |  | "Zateplení 1PP" 19,95+9,51+5,63+22,43 |  | 57.52 | [12 empty] | VV | 2 | 2 | True | 0 | ROZPOCET
| VV | Izol_strop | Součet |  | 57.52 | [12 empty] | VV | 2 | 4 | True | 1 | ROZPOCET
183 | M | 28375950 | deska EPS 100 fasádní λ=0,037 tl 100mm | m2 | 58.67 |  | 0 | CS ÚRS 2020 01 |  | základní |  | 0 | 0.0023 | 0.13494 | 0 | 0 | 32 | M | 2 |  |  |  | ROZPOCET |  |  |  | 0 | 0 | 0 | 0 | 0 | 1 | 0 | 16 | -1101194069
| PP |  | deska EPS 100 fasádní λ=0,037 tl 100mm | [14 empty] | PP | 2
| VV |  | 57,52*1,02 "Přepočtené koeficientem množství |  | 58.67 | [12 empty] | VV | 2 | 2 | True | 1 | ROZPOCET
184 | K | 713120851 | Odstranění tepelné izolace podlah lepené z polystyrenu suchého tl do 100 mm | m2 | 15.555 |  | 0 | CS ÚRS 2020 01 |  | základní |  | 0 | 0 | 0 | 0.00043 | 0.0066886 | 16 | K | 2 |  |  |  | ROZPOCET |  |  |  | 0 | 0 | 0 | 0 | 0 | 1 | 0 | 16 | 972763948
| PP |  | Odstranění tepelné izolace podlah z rohoží, pásů, dílců, desek, bloků podlah připevněných lepením z polystyrenu, tloušťka izolace suchého, tloušťka izolace do 100 mm | [14 empty] | PP | 2
| VV |  | D.1.1.9.3 Půdorys 2NP | [14 empty] | VV | 2 | 1 | True | 0 | ROZPOCET
| VV |  | Dem_terasa |  | 15.555 | [12 empty] | VV | 2 | 2 | True | 1 | ROZPOCET
185 | K | 713141131 | Montáž izolace tepelné střech plochých lepené za studena plně 1 vrstva rohoží, pásů, dílců, desek | m2 | 50.25 |  | 0 | CS ÚRS 2020 01 |  | základní |  | 0 | 0.00116 | 0.05829 | 0 | 0 | 16 | K | 2 |  |  |  | ROZPOCET |  |  |  | 0 | 0 | 0 | 0 | 0 | 1 | 0 | 16 | -468508692
| PP |  | Montáž tepelné izolace střech plochých rohožemi, pásy, deskami, dílci, bloky (izolační materiál ve specifikaci) přilepenými za studena zplna, jednovrstvá | [14 empty] | PP | 2
| VV |  | D.1.1.1.3 Půdorys 2NP - nové kce | [14 empty] | VV | 2 | 1 | True | 0 | ROZPOCET
| VV |  | Skladba_P08*2+Skladba_P09*2 |  | 50.25 | [12 empty] | VV | 2 | 2 | True | 1 | ROZPOCET
186 | M | 28376009 | deska perimetrická fasádní soklová 150kPa λ=0,035 | m3 | 4.277 |  | 0 | CS ÚRS 2020 01 |  | základní |  | 0 | 0.035 | 0.1497 | 0 | 0 | 32 | M | 2 |  |  |  | ROZPOCET |  |  |  | 0 | 0 | 0 | 0 | 0 | 1 | 0 | 16 | -1691740635
| PP |  | deska perimetrická fasádní soklová 150kPa λ=0,035 | [14 empty] | PP | 2
| VV |  | Skladba_P08*0,21+Skladba_P09*0,02 |  | 4.193 | [12 empty] | VV | 2 | 2 | True | 0 | ROZPOCET
| VV |  | 4,193*1,02 "Přepočtené koeficientem množství |  | 4.277 | [12 empty] | VV | 2 | 2 | True | 1 | ROZPOCET
187 | M | 28376142 | klín izolační z pěnového polystyrenu EPS 150 spádový | m3 | 2.016 |  | 0 | CS ÚRS 2020 01 |  | základní |  | 0 | 0.025 | 0.0504 | 0 | 0 | 32 | M | 2 |  |  |  | ROZPOCET |  |  |  | 0 | 0 | 0 | 0 | 0 | 1 | 0 | 16 | -1118758370
| PP |  | klín izolační z pěnového polystyrenu EPS 150 spádový | [14 empty] | PP | 2
| VV |  | Skladba_P08*0,09+Skladba_P09*0,04 |  | 1.976 | [12 empty] | VV | 2 | 2 | True | 0 | ROZPOCET
| VV |  | 1,976*1,02 "Přepočtené koeficientem množství |  | 2.016 | [12 empty] | VV | 2 | 2 | True | 1 | ROZPOCET
188 | K | 713151111 | Montáž izolace tepelné střech šikmých kladené volně mezi krokve rohoží, pásů, desek | m2 | 175 |  | 0 | CS ÚRS 2020 01 |  | základní |  | 0 | 0 | 0 | 0 | 0 | 16 | K | 2 |  |  |  | ROZPOCET |  |  |  | 0 | 0 | 0 | 0 | 0 | 1 | 0 | 16 | 1774348105
| PP |  | Montáž tepelné izolace střech šikmých rohožemi, pásy, deskami (izolační materiál ve specifikaci) kladenými volně mezi krokve | [14 empty] | PP | 2
| VV |  | D.1.1.07 Střecha | [14 empty] | VV | 2 | 1 | True | 0 | ROZPOCET
| VV |  | 175 |  | 175 | [12 empty] | VV | 2 | 2 | True | 0 | ROZPOCET
| VV | Střecha | Součet |  | 175 | [12 empty] | VV | 2 | 4 | True | 1 | ROZPOCET
189 | M | 63152106 | pás tepelně izolační univerzální λ=0,033-0,035 tl 180mm | m2 | 178.5 |  | 0 | CS ÚRS 2020 01 |  | základní |  | 0 | 0.0054 | 0.9639 | 0 | 0 | 32 | M | 2 |  |  |  | ROZPOCET |  |  |  | 0 | 0 | 0 | 0 | 0 | 1 | 0 | 16 | -499603451
| PP |  | pás tepelně izolační univerzální λ=0,033-0,035 tl 180mm | [14 empty] | PP | 2
| VV |  | 175*1,02 "Přepočtené koeficientem množství |  | 178.5 | [12 empty] | VV | 2 | 2 | True | 1 | ROZPOCET
190 | K | R71302 | Montáž izolace tepelné střech šikmých kladené volně pod krokve rohoží, pásů, desek vč. roštu | m2 | 175 |  | 0 |  |  | základní |  | 0 | 0 | 0 | 0 | 0 | 16 | K | 2 |  |  |  | ROZPOCET |  |  |  | 0 | 0 | 0 | 0 | 0 | 1 | 0 | 16 | -825783831
| PP |  | Montáž tepelné izolace střech šikmých rohožemi, pásy, deskami (izolační materiál ve specifikaci) kladenými volně pod krokve vč. roštu | [14 empty] | PP | 2
| VV |  | Střecha |  | 175 | [12 empty] | VV | 2 | 2 | True | 1 | ROZPOCET
191 | M | 63152100 | pás tepelně izolační univerzální λ=0,033-0,035 tl 120mm | m2 | 178.5 |  | 0 | CS ÚRS 2020 01 |  | základní |  | 0 | 0.0036 | 0.6426 | 0 | 0 | 32 | M | 2 |  |  |  | ROZPOCET |  |  |  | 0 | 0 | 0 | 0 | 0 | 1 | 0 | 16 | -2079449689
| PP |  | pás tepelně izolační univerzální λ=0,033-0,035 tl 120mm | [14 empty] | PP | 2
| VV |  | 175*1,02 "Přepočtené koeficientem množství |  | 178.5 | [12 empty] | VV | 2 | 2 | True | 1 | ROZPOCET
192 | K | 998713202 | Přesun hmot procentní pro izolace tepelné v objektech v do 12 m | % |  |  | 0 | CS ÚRS 2020 01 |  | základní |  | 0 | 0 | 0 | 0 | 0 | 16 | K | 2 |  |  |  | ROZPOCET |  |  |  | 0 | 0 | 0 | 0 | 0 | 1 | 0 | 16 | -415404578
| PP |  | Přesun hmot pro izolace tepelné stanovený procentní sazbou (%) z ceny vodorovná dopravní vzdálenost do 50 m v objektech výšky přes 6 do 12 m | [14 empty] | PP | 2
| D | 715 | Izolace proti chemickým vlivům |  |  |  | 0 |  |  |  |  | 0 |  | 0 |  | 4.5 | 2 | D | 1 |  |  |  | ROZPOCET | [9 empty] | 0
193 | K | 715101816 | Odstranění izolací proti chemickým vlivům obkladů, vyzdívek, dlažeb, přizdívek plochy přes 1 m2 | m2 | 15 |  | 0 | CS ÚRS 2020 01 |  | základní |  | 0 | 0 | 0 | 0.3 | 4.5 | 16 | K | 2 |  |  |  | ROZPOCET |  |  |  | 0 | 0 | 0 | 0 | 0 | 1 | 0 | 16 | 1369220920
| PP |  | Odstranění izolací obkladů, vyzdívek, dlažeb nebo přizdívek plochy přes 1 do 10 m2 | [14 empty] | PP | 2
| VV |  | D.1.1.9.1 Půdorys 1PP, D.1.1.9.2 Půdorys 1NP, D.1.1.9.3 Půdorys 2NP | [14 empty] | VV | 2 | 1 | True | 0 | ROZPOCET
| VV |  | "1PP - odstranění přizdívek" 15 |  | 15 | [12 empty] | VV | 2 | 2 | True | 1 | ROZPOCET
| D | 761 | Konstrukce prosvětlovací |  |  |  | 0 |  |  |  |  | 0 |  | 0 |  | 0.0404 | 2 | D | 1 |  |  |  | ROZPOCET | [9 empty] | 0
194 | K | 761661803 | Demontáž sklepního světlíku (anglického dvorku) hloubky do 1,00 m | kus | 1 |  | 0 | CS ÚRS 2020 01 |  | základní |  | 0 | 0 | 0 | 0.0404 | 0.0404 | 16 | K | 2 |  |  |  | ROZPOCET |  |  |  | 0 | 0 | 0 | 0 | 0 | 1 | 0 | 16 | -861905262
| PP |  | Demontáž sklepních světlíků (anglických dvorků) hloubky přes 0,60 do 1,00 m | [14 empty] | PP | 2
| VV |  | D.1.1.9.1 Půdorys 1PP | [14 empty] | VV | 2 | 1 | True | 0 | ROZPOCET
| VV |  | "004 Sklepní prostor" 1 |  | 1 | [12 empty] | VV | 2 | 2 | True | 1 | ROZPOCET
| D | 762 | Konstrukce tesařské |  |  |  | 0 |  |  |  |  | 0 |  | 5.9629 |  | 11.7535 | 2 | D | 1 |  |  |  | ROZPOCET | [9 empty] | 0
195 | K | 762083122 | Impregnace řeziva proti dřevokaznému hmyzu, houbám a plísním máčením třída ohrožení 3 a 4 | m3 | 5.375 |  | 0 | CS ÚRS 2020 01 |  | základní |  | 0 | 0.00189 | 0.010159 | 0 | 0 | 16 | K | 2 |  |  |  | ROZPOCET |  |  |  | 0 | 0 | 0 | 0 | 0 | 1 | 0 | 16 | 595770648
| PP |  | Práce společné pro tesařské konstrukce impregnace řeziva máčením proti dřevokaznému hmyzu, houbám a plísním, třída ohrožení 3 a 4 (dřevo v exteriéru) | [14 empty] | PP | 2
| VV |  | D.1.2.03 Výkres krovu | [14 empty] | VV | 2 | 1 | True | 0 | ROZPOCET
| VV |  | "1" 8*6,384*0,1*0,18 |  | 0.919 | [12 empty] | VV | 2 | 2 | True | 0 | ROZPOCET
| VV |  | "2" 8*6,384*0,1*0,18 |  | 0.919 | [12 empty] | VV | 2 | 2 | True | 0 | ROZPOCET
| VV |  | "3" 0,963*4*0,1*0,1 |  | 0.039 | [12 empty] | VV | 2 | 2 | True | 0 | ROZPOCET
| VV |  | "4" 2,155*4*0,14*0,14 |  | 0.169 | [12 empty] | VV | 2 | 2 | True | 0 | ROZPOCET
| VV |  | "5" 0,964*2*0,1*0,1 |  | 0.019 | [12 empty] | VV | 2 | 2 | True | 0 | ROZPOCET
| VV |  | "6" 2*12,46*0,12*0,16 |  | 0.478 | [12 empty] | VV | 2 | 2 | True | 0 | ROZPOCET
| VV |  | "7"8,909*2*0,18*0,24 |  | 0.77 | [12 empty] | VV | 2 | 2 | True | 0 | ROZPOCET
| VV |  | "8" 6,088*0,1*0,18 |  | 0.11 | [12 empty] | VV | 2 | 2 | True | 0 | ROZPOCET
| VV |  | "9" 5,388*0,1*0,18 |  | 0.097 | [12 empty] | VV | 2 | 2 | True | 0 | ROZPOCET
| VV |  | "10" 5,388*0,1*0,18 |  | 0.097 | [12 empty] | VV | 2 | 2 | True | 0 | ROZPOCET
| VV |  | "11" 5,388*0,1*0,18 |  | 0.097 | [12 empty] | VV | 2 | 2 | True | 0 | ROZPOCET
| VV |  | "12" 5,388*0,1*0,18 |  | 0.097 | [12 empty] | VV | 2 | 2 | True | 0 | ROZPOCET
| VV |  | "13" 4,311*0,1*0,18 |  | 0.078 | [12 empty] | VV | 2 | 2 | True | 0 | ROZPOCET
| VV |  | "14" 4,311*0,1*0,18 |  | 0.078 | [12 empty] | VV | 2 | 2 | True | 0 | ROZPOCET
| VV |  | "15" 4,31*0,1*0,18 |  | 0.078 | [12 empty] | VV | 2 | 2 | True | 0 | ROZPOCET
| VV |  | "16"4,31*0,1*0,18 |  | 0.078 | [12 empty] | VV | 2 | 2 | True | 0 | ROZPOCET
| VV |  | "17"3,234*0,1*0,18 |  | 0.058 | [12 empty] | VV | 2 | 2 | True | 0 | ROZPOCET
| VV |  | "18"3,234*0,1*0,18 |  | 0.058 | [12 empty] | VV | 2 | 2 | True | 0 | ROZPOCET
| VV |  | "19"3,233*0,1*0,18 |  | 0.058 | [12 empty] | VV | 2 | 2 | True | 0 | ROZPOCET
| VV |  | "20"3,233*0,1*0,18 |  | 0.058 | [12 empty] | VV | 2 | 2 | True | 0 | ROZPOCET
| VV |  | "21"2,156*0,1*0,18 |  | 0.039 | [12 empty] | VV | 2 | 2 | True | 0 | ROZPOCET
| VV |  | "22"2,156*0,1*0,18 |  | 0.039 | [12 empty] | VV | 2 | 2 | True | 0 | ROZPOCET
| VV |  | "23"2,156*0,1*0,18 |  | 0.039 | [12 empty] | VV | 2 | 2 | True | 0 | ROZPOCET
| VV |  | "24"2,156*0,1*0,18 |  | 0.039 | [12 empty] | VV | 2 | 2 | True | 0 | ROZPOCET
| VV |  | "25"1,079*0,1*0,18 |  | 0.019 | [12 empty] | VV | 2 | 2 | True | 0 | ROZPOCET
| VV |  | "26"1,079*0,1*0,18 |  | 0.019 | [12 empty] | VV | 2 | 2 | True | 0 | ROZPOCET
| VV |  | "27"1,079*0,1*0,18 |  | 0.019 | [12 empty] | VV | 2 | 2 | True | 0 | ROZPOCET
| VV |  | "28"1,079*0,1*0,18 |  | 0.019 | [12 empty] | VV | 2 | 2 | True | 0 | ROZPOCET
| VV |  | "29"10,26*0,12*0,16 |  | 0.197 | [12 empty] | VV | 2 | 2 | True | 0 | ROZPOCET
| VV |  | "30" 8,49*0,14*0,18 |  | 0.214 | [12 empty] | VV | 2 | 2 | True | 0 | ROZPOCET
| VV |  | "31"8,49*0,14*0,18 |  | 0.214 | [12 empty] | VV | 2 | 2 | True | 0 | ROZPOCET
| VV |  | "32"3,119*0,18*0,24 |  | 0.135 | [12 empty] | VV | 2 | 2 | True | 0 | ROZPOCET
| VV |  | "65" 2,76*1*0,1*0,1 |  | 0.028 | [12 empty] | VV | 2 | 2 | True | 0 | ROZPOCET
| VV |  | Součet |  | 5.375 | [12 empty] | VV | 2 | 4 | True | 1 | ROZPOCET
196 | K | 762331812 | Demontáž vázaných kcí krovů z hranolů průřezové plochy do 224 cm2 | m | 234.422 |  | 0 | CS ÚRS 2020 01 |  | základní |  | 0 | 0 | 0 | 0.014 | 3.2819 | 16 | K | 2 |  |  |  | ROZPOCET |  |  |  | 0 | 0 | 0 | 0 | 0 | 1 | 0 | 16 | -2042496209
| PP |  | Demontáž vázaných konstrukcí krovů sklonu do 60° z hranolů, hranolků, fošen, průřezové plochy přes 120 do 224 cm2 | [14 empty] | PP | 2
| VV |  | D.1.1.9.4 Půdorys podkroví | [14 empty] | VV | 2 | 1 | True | 0 | ROZPOCET
| VV |  | "krokve 100*160" 6,2*8*2+5,725*2+4,775*2+3,775*2+2,725*2+1,775*2+5,7*2+4,7*2+3,775*2+2,7*2+1,2*2+8,561*2 |  | 190.022 | [12 empty] | VV | 2 | 2 | True | 0 | ROZPOCET
| VV |  | "vzpěra 100*160" 1*8+2*1 |  | 10 | [12 empty] | VV | 2 | 2 | True | 0 | ROZPOCET
| VV |  | "pozednice 100*140" 10+12,2*2 |  | 34.4 | [12 empty] | VV | 2 | 2 | True | 0 | ROZPOCET
| VV |  | Součet |  | 234.422 | [12 empty] | VV | 2 | 4 | True | 1 | ROZPOCET
197 | K | 762331813 | Demontáž vázaných kcí krovů z hranolů průřezové plochy do 288 cm2 | m | 32.98 |  | 0 | CS ÚRS 2020 01 |  | základní |  | 0 | 0 | 0 | 0.024 | 0.79152 | 16 | K | 2 |  |  |  | ROZPOCET |  |  |  | 0 | 0 | 0 | 0 | 0 | 1 | 0 | 16 | 259524348
| PP |  | Demontáž vázaných konstrukcí krovů sklonu do 60° z hranolů, hranolků, fošen, průřezové plochy přes 224 do 288 cm2 | [14 empty] | PP | 2
| VV |  | D.1.1.9.4 Půdorys podkroví | [14 empty] | VV | 2 | 1 | True | 0 | ROZPOCET
| VV |  | "vaznice 140*180" 2*9,85+2*5,14+3 |  | 32.98 | [12 empty] | VV | 2 | 2 | True | 1 | ROZPOCET
198 | K | 762332131 | Montáž vázaných kcí krovů pravidelných z hraněného řeziva průřezové plochy do 120 cm2 | m | 8.54 |  | 0 | CS ÚRS 2020 01 |  | základní |  | 0 | 0 | 0 | 0 | 0 | 16 | K | 2 |  |  |  | ROZPOCET |  |  |  | 0 | 0 | 0 | 0 | 0 | 1 | 0 | 16 | -384158566
| PP |  | Montáž vázaných konstrukcí krovů střech pultových, sedlových, valbových, stanových čtvercového nebo obdélníkového půdorysu, z řeziva hraněného průřezové plochy do 120 cm2 | [14 empty] | PP | 2
| VV |  | D.1.2.03 Výkres krovu | [14 empty] | VV | 2 | 1 | True | 0 | ROZPOCET
| VV |  | "3" 0,963*4 |  | 3.852 | [12 empty] | VV | 2 | 2 | True | 0 | ROZPOCET
| VV |  | "5" 0,964*2 |  | 1.928 | [12 empty] | VV | 2 | 2 | True | 0 | ROZPOCET
| VV |  | "65" 2,76*1 |  | 2.76 | [12 empty] | VV | 2 | 2 | True | 0 | ROZPOCET
| VV |  | Součet |  | 8.54 | [12 empty] | VV | 2 | 4 | True | 1 | ROZPOCET
199 | M | 60512125 | hranol stavební řezivo průřezu do 120cm2 do dl 6m | m3 | 0.103 |  | 0 | CS ÚRS 2020 01 |  | základní |  | 0 | 0.55 | 0.05665 | 0 | 0 | 32 | M | 2 |  |  |  | ROZPOCET |  |  |  | 0 | 0 | 0 | 0 | 0 | 1 | 0 | 16 | -353580325
| PP |  | hranol stavební řezivo průřezu do 120cm2 do dl 6m | [14 empty] | PP | 2
| VV |  | D.1.2.03 Výkres krovu | [14 empty] | VV | 2 | 1 | True | 0 | ROZPOCET
| VV |  | "3" 0,963*4*0,1*0,1 |  | 0.039 | [12 empty] | VV | 2 | 2 | True | 0 | ROZPOCET
| VV |  | "5" 0,964*2*0,1*0,1 |  | 0.019 | [12 empty] | VV | 2 | 2 | True | 0 | ROZPOCET
| VV |  | "65" 2,76*1*0,1*0,1 |  | 0.028 | [12 empty] | VV | 2 | 2 | True | 0 | ROZPOCET
| VV |  | Součet |  | 0.086 | [12 empty] | VV | 2 | 4 | True | 0 | ROZPOCET
| VV |  | 0,086*1,2 "Přepočtené koeficientem množství |  | 0.103 | [12 empty] | VV | 2 | 2 | True | 1 | ROZPOCET
200 | K | 762332132 | Montáž vázaných kcí krovů pravidelných z hraněného řeziva průřezové plochy do 224 cm2 | m | 216.7 |  | 0 | CS ÚRS 2020 01 |  | základní |  | 0 | 0 | 0 | 0 | 0 | 16 | K | 2 |  |  |  | ROZPOCET |  |  |  | 0 | 0 | 0 | 0 | 0 | 1 | 0 | 16 | -1534643907
| PP |  | Montáž vázaných konstrukcí krovů střech pultových, sedlových, valbových, stanových čtvercového nebo obdélníkového půdorysu, z řeziva hraněného průřezové plochy přes 120 do 224 cm2 | [14 empty] | PP | 2
| VV |  | D.1.2.03 - Výkres krovu | [14 empty] | VV | 2 | 1 | True | 0 | ROZPOCET
| VV |  | "1" 8*6,384 |  | 51.072 | [12 empty] | VV | 2 | 2 | True | 0 | ROZPOCET
| VV |  | "2" 8*6,384 |  | 51.072 | [12 empty] | VV | 2 | 2 | True | 0 | ROZPOCET
| VV |  | "4" 2,155*4 |  | 8.62 | [12 empty] | VV | 2 | 2 | True | 0 | ROZPOCET
| VV |  | "6" 2*12,46 |  | 24.92 | [12 empty] | VV | 2 | 2 | True | 0 | ROZPOCET
| VV |  | "8" 6,088 |  | 6.088 | [12 empty] | VV | 2 | 2 | True | 0 | ROZPOCET
| VV |  | "9" 5,388 |  | 5.388 | [12 empty] | VV | 2 | 2 | True | 0 | ROZPOCET
| VV |  | "10" 5,388 |  | 5.388 | [12 empty] | VV | 2 | 2 | True | 0 | ROZPOCET
| VV |  | "11" 5,388 |  | 5.388 | [12 empty] | VV | 2 | 2 | True | 0 | ROZPOCET
| VV |  | "12" 5,388 |  | 5.388 | [12 empty] | VV | 2 | 2 | True | 0 | ROZPOCET
| VV |  | "13" 4,311 |  | 4.311 | [12 empty] | VV | 2 | 2 | True | 0 | ROZPOCET
| VV |  | "14" 4,311 |  | 4.311 | [12 empty] | VV | 2 | 2 | True | 0 | ROZPOCET
| VV |  | "15" 4,31 |  | 4.31 | [12 empty] | VV | 2 | 2 | True | 0 | ROZPOCET
| VV |  | "16"4,31 |  | 4.31 | [12 empty] | VV | 2 | 2 | True | 0 | ROZPOCET
| VV |  | "17"3,234 |  | 3.234 | [12 empty] | VV | 2 | 2 | True | 0 | ROZPOCET
| VV |  | "18"3,234 |  | 3.234 | [12 empty] | VV | 2 | 2 | True | 0 | ROZPOCET
| VV |  | "19"3,233 |  | 3.233 | [12 empty] | VV | 2 | 2 | True | 0 | ROZPOCET
| VV |  | "20"3,233 |  | 3.233 | [12 empty] | VV | 2 | 2 | True | 0 | ROZPOCET
| VV |  | "21"2,156 |  | 2.156 | [12 empty] | VV | 2 | 2 | True | 0 | ROZPOCET
| VV |  | "22"2,156 |  | 2.156 | [12 empty] | VV | 2 | 2 | True | 0 | ROZPOCET
| VV |  | "23"2,156 |  | 2.156 | [12 empty] | VV | 2 | 2 | True | 0 | ROZPOCET
| VV |  | "24"2,156 |  | 2.156 | [12 empty] | VV | 2 | 2 | True | 0 | ROZPOCET
| VV |  | "25"1,079 |  | 1.079 | [12 empty] | VV | 2 | 2 | True | 0 | ROZPOCET
| VV |  | "26"1,079 |  | 1.079 | [12 empty] | VV | 2 | 2 | True | 0 | ROZPOCET
| VV |  | "27"1,079 |  | 1.079 | [12 empty] | VV | 2 | 2 | True | 0 | ROZPOCET
| VV |  | "28"1,079 |  | 1.079 | [12 empty] | VV | 2 | 2 | True | 0 | ROZPOCET
| VV |  | "29"10,26 |  | 10.26 | [12 empty] | VV | 2 | 2 | True | 0 | ROZPOCET
| VV |  | Součet |  | 216.7 | [12 empty] | VV | 2 | 4 | True | 1 | ROZPOCET
201 | M | 60512130 | hranol stavební řezivo průřezu do 224cm2 do dl 6m | m3 | 4.747 |  | 0 | CS ÚRS 2020 01 |  | základní |  | 0 | 0.55 | 2.6109 | 0 | 0 | 32 | M | 2 |  |  |  | ROZPOCET |  |  |  | 0 | 0 | 0 | 0 | 0 | 1 | 0 | 16 | -1836313120
| PP |  | hranol stavební řezivo průřezu do 224cm2 do dl 6m | [14 empty] | PP | 2
| VV |  | Součet |  | 0 | [12 empty] | VV | 2 | 4 | True | 0 | ROZPOCET
| VV |  | D.1.2.03 - Výkres krovu | [14 empty] | VV | 2 | 1 | True | 0 | ROZPOCET
| VV |  | "1" 8*6,384*0,1*0,18 |  | 0.919 | [12 empty] | VV | 2 | 2 | True | 0 | ROZPOCET
| VV |  | "2" 8*6,384*0,1*0,18 |  | 0.919 | [12 empty] | VV | 2 | 2 | True | 0 | ROZPOCET
| VV |  | "4" 2,155*4*0,14*0,14 |  | 0.169 | [12 empty] | VV | 2 | 2 | True | 0 | ROZPOCET
| VV |  | "6" 2*12,46*0,12*0,16 |  | 0.478 | [12 empty] | VV | 2 | 2 | True | 0 | ROZPOCET
| VV |  | "8" 6,088*0,1*0,18 |  | 0.11 | [12 empty] | VV | 2 | 2 | True | 0 | ROZPOCET
| VV |  | "9" 5,388*0,1*0,18 |  | 0.097 | [12 empty] | VV | 2 | 2 | True | 0 | ROZPOCET
| VV |  | "10" 5,388*0,1*0,18 |  | 0.097 | [12 empty] | VV | 2 | 2 | True | 0 | ROZPOCET
| VV |  | "11" 5,388*0,1*0,18 |  | 0.097 | [12 empty] | VV | 2 | 2 | True | 0 | ROZPOCET
| VV |  | "12" 5,388*0,1*0,18 |  | 0.097 | [12 empty] | VV | 2 | 2 | True | 0 | ROZPOCET
| VV |  | "13" 4,311*0,1*0,18 |  | 0.078 | [12 empty] | VV | 2 | 2 | True | 0 | ROZPOCET
| VV |  | "14" 4,311*0,1*0,18 |  | 0.078 | [12 empty] | VV | 2 | 2 | True | 0 | ROZPOCET
| VV |  | "15" 4,31*0,1*0,18 |  | 0.078 | [12 empty] | VV | 2 | 2 | True | 0 | ROZPOCET
| VV |  | "16"4,31*0,1*0,18 |  | 0.078 | [12 empty] | VV | 2 | 2 | True | 0 | ROZPOCET
| VV |  | "17"3,234*0,1*0,18 |  | 0.058 | [12 empty] | VV | 2 | 2 | True | 0 | ROZPOCET
| VV |  | "18"3,234*0,1*0,18 |  | 0.058 | [12 empty] | VV | 2 | 2 | True | 0 | ROZPOCET
| VV |  | "19"3,233*0,1*0,18 |  | 0.058 | [12 empty] | VV | 2 | 2 | True | 0 | ROZPOCET
| VV |  | "20"3,233*0,1*0,18 |  | 0.058 | [12 empty] | VV | 2 | 2 | True | 0 | ROZPOCET
| VV |  | "21"2,156*0,1*0,18 |  | 0.039 | [12 empty] | VV | 2 | 2 | True | 0 | ROZPOCET
| VV |  | "22"2,156*0,1*0,18 |  | 0.039 | [12 empty] | VV | 2 | 2 | True | 0 | ROZPOCET
| VV |  | "23"2,156*0,1*0,18 |  | 0.039 | [12 empty] | VV | 2 | 2 | True | 0 | ROZPOCET
| VV |  | "24"2,156*0,1*0,18 |  | 0.039 | [12 empty] | VV | 2 | 2 | True | 0 | ROZPOCET
| VV |  | "25"1,079*0,1*0,18 |  | 0.019 | [12 empty] | VV | 2 | 2 | True | 0 | ROZPOCET
| VV |  | "26"1,079*0,1*0,18 |  | 0.019 | [12 empty] | VV | 2 | 2 | True | 0 | ROZPOCET
| VV |  | "27"1,079*0,1*0,18 |  | 0.019 | [12 empty] | VV | 2 | 2 | True | 0 | ROZPOCET
| VV |  | "28"1,079*0,1*0,18 |  | 0.019 | [12 empty] | VV | 2 | 2 | True | 0 | ROZPOCET
| VV |  | "29"10,26*0,12*0,16 |  | 0.197 | [12 empty] | VV | 2 | 2 | True | 0 | ROZPOCET
| VV |  | Součet |  | 3.956 | [12 empty] | VV | 2 | 4 | True | 0 | ROZPOCET
| VV |  | 3,956*1,2 "Přepočtené koeficientem množství |  | 4.747 | [12 empty] | VV | 2 | 2 | True | 1 | ROZPOCET
202 | K | 762332133 | Montáž vázaných kcí krovů pravidelných z hraněného řeziva průřezové plochy do 288 cm2 | m | 16.98 |  | 0 | CS ÚRS 2020 01 |  | základní |  | 0 | 0 | 0 | 0 | 0 | 16 | K | 2 |  |  |  | ROZPOCET |  |  |  | 0 | 0 | 0 | 0 | 0 | 1 | 0 | 16 | 188952541
| PP |  | Montáž vázaných konstrukcí krovů střech pultových, sedlových, valbových, stanových čtvercového nebo obdélníkového půdorysu, z řeziva hraněného průřezové plochy přes 224 do 288 cm2 | [14 empty] | PP | 2
| VV |  | D.1.2.03 Výkres krovu | [14 empty] | VV | 2 | 1 | True | 0 | ROZPOCET
| VV |  | "30" 8,49 |  | 8.49 | [12 empty] | VV | 2 | 2 | True | 0 | ROZPOCET
| VV |  | "31"8,49 |  | 8.49 | [12 empty] | VV | 2 | 2 | True | 0 | ROZPOCET
| VV |  | Součet |  | 16.98 | [12 empty] | VV | 2 | 4 | True | 1 | ROZPOCET
203 | M | 60512135 | hranol stavební řezivo průřezu do 288cm2 do dl 6m | m3 | 0.428 |  | 0 | CS ÚRS 2020 01 |  | základní |  | 0 | 0.55 | 0.2354 | 0 | 0 | 32 | M | 2 |  |  |  | ROZPOCET |  |  |  | 0 | 0 | 0 | 0 | 0 | 1 | 0 | 16 | 192497157
| PP |  | hranol stavební řezivo průřezu do 288cm2 do dl 6m | [14 empty] | PP | 2
| VV |  | D.1.2.03 Výkres krovu | [14 empty] | VV | 2 | 1 | True | 0 | ROZPOCET
| VV |  | "30" 8,49*0,14*0,18 |  | 0.214 | [12 empty] | VV | 2 | 2 | True | 0 | ROZPOCET
| VV |  | "31"8,49*0,14*0,18 |  | 0.214 | [12 empty] | VV | 2 | 2 | True | 0 | ROZPOCET
| VV |  | Součet |  | 0.428 | [12 empty] | VV | 2 | 4 | True | 1 | ROZPOCET
204 | K | 762332134 | Montáž vázaných kcí krovů pravidelných z hraněného řeziva průřezové plochy do 450 cm2 | m | 20.937 |  | 0 | CS ÚRS 2020 01 |  | základní |  | 0 | 0 | 0 | 0 | 0 | 16 | K | 2 |  |  |  | ROZPOCET |  |  |  | 0 | 0 | 0 | 0 | 0 | 1 | 0 | 16 | 544746662
| PP |  | Montáž vázaných konstrukcí krovů střech pultových, sedlových, valbových, stanových čtvercového nebo obdélníkového půdorysu, z řeziva hraněného průřezové plochy přes 288 do 450 cm2 | [14 empty] | PP | 2
| VV |  | D.1.2.03 Výkres krovu | [14 empty] | VV | 2 | 1 | True | 0 | ROZPOCET
| VV |  | "7"8,909*2 |  | 17.818 | [12 empty] | VV | 2 | 2 | True | 0 | ROZPOCET
| VV |  | "32"3,119 |  | 3.119 | [12 empty] | VV | 2 | 2 | True | 0 | ROZPOCET
| VV |  | Součet |  | 20.937 | [12 empty] | VV | 2 | 4 | True | 1 | ROZPOCET
205 | M | 60512140 | hranol stavební řezivo průřezu do 450cm2 do dl 6m | m3 | 1.086 |  | 0 | CS ÚRS 2020 01 |  | základní |  | 0 | 0.55 | 0.5973 | 0 | 0 | 32 | M | 2 |  |  |  | ROZPOCET |  |  |  | 0 | 0 | 0 | 0 | 0 | 1 | 0 | 16 | -988064400
| PP |  | hranol stavební řezivo průřezu do 450cm2 do dl 6m | [14 empty] | PP | 2
| VV |  | D.1.2.03 Výkres krovu | [14 empty] | VV | 2 | 1 | True | 0 | ROZPOCET
| VV |  | "7"8,909*2*0,18*0,24 |  | 0.77 | [12 empty] | VV | 2 | 2 | True | 0 | ROZPOCET
| VV |  | "32"3,119*0,18*0,24 |  | 0.135 | [12 empty] | VV | 2 | 2 | True | 0 | ROZPOCET
| VV |  | Součet |  | 0.905 | [12 empty] | VV | 2 | 4 | True | 0 | ROZPOCET
| VV |  | 0,905*1,2 "Přepočtené koeficientem množství |  | 1.086 | [12 empty] | VV | 2 | 2 | True | 1 | ROZPOCET
206 | K | 762341260 | Montáž bednění střech rovných a šikmých sklonu do 60° z palubek | m2 | 19.31 |  | 0 | CS ÚRS 2020 01 |  | základní |  | 0 | 0 | 0 | 0 | 0 | 16 | K | 2 |  |  |  | ROZPOCET |  |  |  | 0 | 0 | 0 | 0 | 0 | 1 | 0 | 16 | -1332994653
| PP |  | Bednění a laťování montáž bednění střech rovných a šikmých sklonu do 60° s vyřezáním otvorů z palubek | [14 empty] | PP | 2
| VV |  | "podbití" 0,5*(13,47*2+11,68) |  | 19.31 | [12 empty] | VV | 2 | 2 | True | 1 | ROZPOCET
207 | M | R61101 | palubky obkladové modřín profil C, kvalita A/B, sibiřský modřín, tl. 18mm vč. ochranného nátěru a případné impregnace proti dřevokaznému hmyzu, houbám a plísním (dřevo v exteriéru) | m2 | 21.241 |  | 0 |  |  | základní |  | 0 | 0.00931 | 0.19775 | 0 | 0 | 32 | M | 2 |  |  |  | ROZPOCET |  |  |  | 0 | 0 | 0 | 0 | 0 | 1 | 0 | 16 | 87644025
| PP |  | palubky obkladové modřín profil C, kvalita A/B, sibiřský modřín, tl. 18mm vč. ochranného nátěru a případné impregnace proti dřevokaznému hmyzu, houbám a plísním (dřevo v exteriéru) | [14 empty] | PP | 2
| VV |  | 19,31*1,1 "Přepočtené koeficientem množství |  | 21.241 | [12 empty] | VV | 2 | 2 | True | 1 | ROZPOCET
208 | K | 762341821 | Demontáž bednění střech z fošen | m2 | 160.002 |  | 0 | CS ÚRS 2020 01 |  | základní |  | 0 | 0 | 0 | 0.017 | 2.72 | 16 | K | 2 |  |  |  | ROZPOCET |  |  |  | 0 | 0 | 0 | 0 | 0 | 1 | 0 | 16 | -1965602046
| PP |  | Demontáž bednění a laťování bednění střech rovných, obloukových, sklonu do 60° se všemi nadstřešními konstrukcemi z fošen hrubých, hoblovaných | [14 empty] | PP | 2
| VV |  | Dem_krytina |  | 160.002 | [12 empty] | VV | 2 | 2 | True | 1 | ROZPOCET
209 | K | 762341832 | Demontáž bednění střech z desek tvrdých | m2 | 160.002 |  | 0 | CS ÚRS 2020 01 |  | základní |  | 0 | 0 | 0 | 0.031 | 4.9601 | 16 | K | 2 |  |  |  | ROZPOCET |  |  |  | 0 | 0 | 0 | 0 | 0 | 1 | 0 | 16 | -1130481619
| PP |  | Demontáž bednění a laťování bednění střech rovných, obloukových, sklonu do 60° se všemi nadstřešními konstrukcemi z desek tvrdých (cementotřískových, dřevoštěpkových apod.) | [14 empty] | PP | 2
| VV |  | D.1.1.9.5 Půdorys střechy | [14 empty] | VV | 2 | 1 | True | 0 | ROZPOCET
| VV |  | 6,22*7,35*2+6,22*(13,05-7,35)+6,22*(11,4/2)-3*0,78*1 |  | 160.002 | [12 empty] | VV | 2 | 2 | True | 1 | ROZPOCET
210 | K | 762342214 | Montáž laťování na střechách jednoduchých sklonu do 60° osové vzdálenosti do 360 mm | m2 | 175 |  | 0 | CS ÚRS 2020 01 |  | základní |  | 0 | 0 | 0 | 0 | 0 | 16 | K | 2 |  |  |  | ROZPOCET |  |  |  | 0 | 0 | 0 | 0 | 0 | 1 | 0 | 16 | 422457197
| PP |  | Bednění a laťování montáž laťování střech jednoduchých sklonu do 60° při osové vzdálenosti latí přes 150 do 360 mm | [14 empty] | PP | 2
| VV |  | Střecha |  | 175 | [12 empty] | VV | 2 | 2 | True | 1 | ROZPOCET
211 | M | 60514114 | řezivo jehličnaté lať impregnovaná dl 4 m | m3 | 2.242 |  | 0 | CS ÚRS 2020 01 |  | základní |  | 0 | 0.55 | 1.2331 | 0 | 0 | 32 | M | 2 |  |  |  | ROZPOCET |  |  |  | 0 | 0 | 0 | 0 | 0 | 1 | 0 | 16 | -149074149
| PP |  | řezivo jehličnaté lať impregnovaná dl 4 m | [14 empty] | PP | 2
| VV |  | 1,86837210136909*1,2 "Přepočtené koeficientem množství |  | 2.242 | [12 empty] | VV | 2 | 2 | True | 1 | ROZPOCET
212 | K | 762342441 | Montáž lišt trojúhelníkových nebo kontralatí na střechách sklonu do 60° | m | 488 |  | 0 | CS ÚRS 2020 01 |  | základní |  | 0 | 0 | 0 | 0 | 0 | 16 | K | 2 |  |  |  | ROZPOCET |  |  |  | 0 | 0 | 0 | 0 | 0 | 1 | 0 | 16 | 410842792
| PP |  | Bednění a laťování montáž lišt trojúhelníkových nebo kontralatí | [14 empty] | PP | 2
| VV |  | "latě 60/40" 488 |  | 488 | [12 empty] | VV | 2 | 2 | True | 1 | ROZPOCET
213 | M | 60514114 | řezivo jehličnaté lať impregnovaná dl 4 m | m3 | 1.405 |  | 0 | CS ÚRS 2020 01 |  | základní |  | 0 | 0.55 | 0.77275 | 0 | 0 | 32 | M | 2 |  |  |  | ROZPOCET |  |  |  | 0 | 0 | 0 | 0 | 0 | 1 | 0 | 16 | -951956494
| PP |  | řezivo jehličnaté lať impregnovaná dl 4 m | [14 empty] | PP | 2
| VV |  | "latě 60/40" 488*0,06*0,04 |  | 1.171 | [12 empty] | VV | 2 | 2 | True | 0 | ROZPOCET
| VV |  | 1,171*1,2 "Přepočtené koeficientem množství |  | 1.405 | [12 empty] | VV | 2 | 2 | True | 1 | ROZPOCET
214 | K | R76202 | D+M OSB desky tl. 22mm pro osazení klempířských prvků | m2 | 10 |  | 0 |  |  | základní |  | 0 | 0 | 0 | 0 | 0 | 16 | K | 2 |  |  |  | ROZPOCET |  |  |  | 0 | 0 | 0 | 0 | 0 | 1 | 0 | 16 | -1823604680
| PP |  | D+M OSB desky tl. 22mm pro osazení klempířských prvků | [14 empty] | PP | 2
| VV |  | "osazení klempířských prvků střechy" 10 |  | 10 | [12 empty] | VV | 2 | 2 | True | 1 | ROZPOCET
215 | K | 762395000 | Spojovací prostředky krovů, bednění, laťování, nadstřešních konstrukcí | m3 | 10.651 |  | 0 | CS ÚRS 2020 01 |  | základní |  | 0 | 0.02337 | 0.24891 | 0 | 0 | 16 | K | 2 |  |  |  | ROZPOCET |  |  |  | 0 | 0 | 0 | 0 | 0 | 1 | 0 | 16 | -1213808581
| PP |  | Spojovací prostředky krovů, bednění a laťování, nadstřešních konstrukcí svory, prkna, hřebíky, pásová ocel, vruty | [14 empty] | PP | 2
| VV |  | 0,113+4,747+0,428+1,086+21,241*0,024+2,142+1,405+10*0,022 |  | 10.651 | [12 empty] | VV | 2 | 2 | True | 1 | ROZPOCET
216 | K | 998762202 | Přesun hmot procentní pro kce tesařské v objektech v do 12 m | % |  |  | 0 | CS ÚRS 2020 01 |  | základní |  | 0 | 0 | 0 | 0 | 0 | 16 | K | 2 |  |  |  | ROZPOCET |  |  |  | 0 | 0 | 0 | 0 | 0 | 1 | 0 | 16 | -791391694
| PP |  | Přesun hmot pro konstrukce tesařské stanovený procentní sazbou (%) z ceny vodorovná dopravní vzdálenost do 50 m v objektech výšky přes 6 do 12 m | [14 empty] | PP | 2
| D | 763 | Konstrukce suché výstavby |  |  |  | 0 |  |  |  |  | 0 |  | 2.5554 |  | 0 | 2 | D | 1 |  |  |  | ROZPOCET | [9 empty] | 0
217 | K | 763131414 | SDK podhled desky 1xA 15 bez izolace dvouvrstvá spodní kce profil CD+UD | m2 | 28.56 |  | 0 | CS ÚRS 2020 01 |  | základní |  | 0 | 0.0145 | 0.41412 | 0 | 0 | 16 | K | 2 |  |  |  | ROZPOCET |  |  |  | 0 | 0 | 0 | 0 | 0 | 1 | 0 | 16 | 145377601
| PP |  | Podhled ze sádrokartonových desek dvouvrstvá zavěšená spodní konstrukce z ocelových profilů CD, UD jednoduše opláštěná deskou standardní A, tl. 15 mm, bez izolace | [14 empty] | PP | 2
| VV |  | Dobetonávka_strop |  | 28.56 | [12 empty] | VV | 2 | 2 | True | 1 | ROZPOCET
218 | K | 763131432 | SDK podhled deska 1xDF 15 bez izolace dvouvrstvá spodní kce profil CD+UD REI 90 | m2 | 125 |  | 0 | CS ÚRS 2020 01 |  | základní |  | 0 | 0.01691 | 2.1138 | 0 | 0 | 16 | K | 2 |  |  |  | ROZPOCET |  |  |  | 0 | 0 | 0 | 0 | 0 | 1 | 0 | 16 | -1726666595
| PP |  | Podhled ze sádrokartonových desek dvouvrstvá zavěšená spodní konstrukce z ocelových profilů CD, UD jednoduše opláštěná deskou protipožární DF, tl. 15 mm, bez izolace, REI do 90 | [14 empty] | PP | 2
| VV | Podhled | "Podkroví" 125 |  | 125 | [12 empty] | VV | 2 | 2 | True | 1 | ROZPOCET
219 | K | 763131751 | Montáž parotěsné zábrany do SDK podhledu | m2 | 125 |  | 0 | CS ÚRS 2020 01 |  | základní |  | 0 | 0 | 0 | 0 | 0 | 16 | K | 2 |  |  |  | ROZPOCET |  |  |  | 0 | 0 | 0 | 0 | 0 | 1 | 0 | 16 | 1270071619
| PP |  | Podhled ze sádrokartonových desek ostatní práce a konstrukce na podhledech ze sádrokartonových desek montáž parotěsné zábrany | [14 empty] | PP | 2
| VV |  | Podhled |  | 125 | [12 empty] | VV | 2 | 2 | True | 1 | ROZPOCET
220 | M | 28329217 | fólie podkladní pro doplňkovou hydroizolační vrstvu pod krytinu či do třípláštových větraných střech 150g/m2 | m2 | 137.5 |  | 0 | CS ÚRS 2020 01 |  | základní |  | 0 | 0.0002 | 0.0275 | 0 | 0 | 32 | M | 2 |  |  |  | ROZPOCET |  |  |  | 0 | 0 | 0 | 0 | 0 | 1 | 0 | 16 | -1478667986
| PP |  | fólie podkladní pro doplňkovou hydroizolační vrstvu pod krytinu či do třípláštových větraných střech 150g/m2 | [14 empty] | PP | 2
| VV |  | 125*1,1 "Přepočtené koeficientem množství |  | 137.5 | [12 empty] | VV | 2 | 2 | True | 1 | ROZPOCET
221 | K | R76301 | SDK doplnění podhledu v místech světlíků | kus | 8 |  | 0 |  |  | základní |  | 0 | 0 | 0 | 0 | 0 | 16 | K | 2 |  |  |  | ROZPOCET |  |  |  | 0 | 0 | 0 | 0 | 0 | 1 | 0 | 16 | -825108536
| PP |  | SDK doplnění podhledu v místech světlíků - - doplnění čela podhledu, opláštění SDK dle druhu podhledu, ocel. profily, parotěsná zábrana | [14 empty] | PP | 2
222 | K | 998763402 | Přesun hmot procentní pro sádrokartonové konstrukce v objektech v do 12 m | % |  |  | 0 | CS ÚRS 2020 01 |  | základní |  | 0 | 0 | 0 | 0 | 0 | 16 | K | 2 |  |  |  | ROZPOCET |  |  |  | 0 | 0 | 0 | 0 | 0 | 1 | 0 | 16 | 324177223
| PP |  | Přesun hmot pro konstrukce montované z desek stanovený procentní sazbou (%) z ceny vodorovná dopravní vzdálenost do 50 m v objektech výšky přes 6 do 12 m | [14 empty] | PP | 2
| D | 764 | Konstrukce klempířské |  |  |  | 0 |  |  |  |  | 0 |  | 0.90513 |  | 0.33901 | 2 | D | 1 |  |  |  | ROZPOCET | [9 empty] | 0
223 | K | 764101151 | Montáž krytiny střechy rovné ze šablon do 4 ks/m2 do 30° | m2 | 175 |  | 0 | CS ÚRS 2020 01 |  | základní |  | 0 | 0 | 0 | 0 | 0 | 16 | K | 2 |  |  |  | ROZPOCET |  |  |  | 0 | 0 | 0 | 0 | 0 | 1 | 0 | 16 | -1273491238
| PP |  | Montáž krytiny z plechu s úpravou u okapů, prostupů a výčnělků střechy rovné ze šablon, počet kusů do 4 ks/m2 do 30° | [14 empty] | PP | 2
| VV |  | Maloformátová plechová krytina z ocelového plechu tl. 0,5 mm | [14 empty] | VV | 2 | 1 | True | 0 | ROZPOCET
| VV |  | Střecha |  | 175 | [12 empty] | VV | 2 | 2 | True | 1 | ROZPOCET
224 | M | R764000 | Maloformátová plechová krytina z ocelového plechu tl. 0,5 mm s povrchovou úpravou na bázi polyuretanu | m2 | 175 |  | 0 |  |  | základní |  | 0 | 0 | 0 | 0 | 0 | 32 | M | 2 |  |  |  | ROZPOCET |  |  |  | 0 | 0 | 0 | 0 | 0 | 1 | 0 | 16 | -828639245
| PP |  | Maloformátová plechová krytina z ocelového plechu tl. 0,5 mm s povrchovou úpravou na bázi polyuretanu | [14 empty] | PP | 2
225 | K | 764201115 | Montáž oplechování nevětraného hřebene s hřebenovým plechem | m | 22.63 |  | 0 | CS ÚRS 2020 01 |  | základní |  | 0 | 0 | 0 | 0 | 0 | 16 | K | 2 |  |  |  | ROZPOCET |  |  |  | 0 | 0 | 0 | 0 | 0 | 1 | 0 | 16 | -509471959
| PP |  | Montáž oplechování střešních prvků hřebene nevětraného s použitím hřebenového plechu | [14 empty] | PP | 2
| VV |  | D.1.1.07 Střecha | [14 empty] | VV | 2 | 1 | True | 0 | ROZPOCET
| VV |  | 7,63+2*7,5 |  | 22.63 | [12 empty] | VV | 2 | 2 | True | 0 | ROZPOCET
| VV | Hřeben | Součet |  | 22.63 | [12 empty] | VV | 2 | 4 | True | 1 | ROZPOCET
226 | M | 15486027 | hřebenáč plechový rovný k trapézovým plechům velký tl 0,5mm PE 25µm lesk | m | 12 |  | 0 | CS ÚRS 2020 01 |  | základní |  | 0 | 0.00163 | 0.01956 | 0 | 0 | 32 | M | 2 |  |  |  | ROZPOCET |  |  |  | 0 | 0 | 0 | 0 | 0 | 1 | 0 | 16 | -1393808402
| PP |  | hřebenáč plechový rovný k trapézovým plechům velký tl 0,5mm PE 25µm lesk | [14 empty] | PP | 2
| VV |  | 12 |  | 12 | [12 empty] | VV | 2 | 2 | True | 1 | ROZPOCET
227 | K | 764212634 | Oplechování štítu závětrnou lištou z Pz s povrchovou úpravou rš 330 mm | m | 13 |  | 0 | CS ÚRS 2020 01 |  | základní |  | 0 | 0.00287 | 0.03731 | 0 | 0 | 16 | K | 2 |  |  |  | ROZPOCET |  |  |  | 0 | 0 | 0 | 0 | 0 | 1 | 0 | 16 | 1980237494
| PP |  | Oplechování střešních prvků z pozinkovaného plechu s povrchovou úpravou štítu závětrnou lištou rš 330 mm | [14 empty] | PP | 2
| VV |  | D.1.1.14 Výpis klempířských výrobků | [14 empty] | VV | 2 | 1 | True | 0 | ROZPOCET
| VV |  | "K10" 13 |  | 13 | [12 empty] | VV | 2 | 2 | True | 1 | ROZPOCET
228 | K | 764215611 | Oplechování horních ploch a atik bez rohů z Pz s povrch úpravou celoplošně lepené rš přes 800 mm | m2 | 24.3 |  | 0 | CS ÚRS 2020 01 |  | základní |  | 0 | 0.00976 | 0.23717 | 0 | 0 | 16 | K | 2 |  |  |  | ROZPOCET |  |  |  | 0 | 0 | 0 | 0 | 0 | 1 | 0 | 16 | -1491096063
| PP |  | Oplechování horních ploch zdí a nadezdívek (atik) z pozinkovaného plechu s povrchovou úpravou celoplošně lepené přes rš 800 mm | [14 empty] | PP | 2
| VV |  | D.1.1.14 Výpis klempířských výrobků | [14 empty] | VV | 2 | 1 | True | 0 | ROZPOCET
| VV |  | "K19" 30*0,81 |  | 24.3 | [12 empty] | VV | 2 | 2 | True | 1 | ROZPOCET
229 | K | 764002801 | Demontáž závětrné lišty do suti | m | 13 |  | 0 | CS ÚRS 2020 01 |  | základní |  | 0 | 0 | 0 | 0.0017 | 0.0221 | 16 | K | 2 |  |  |  | ROZPOCET |  |  |  | 0 | 0 | 0 | 0 | 0 | 1 | 0 | 16 | -1493794743
| PP |  | Demontáž klempířských konstrukcí závětrné lišty do suti | [14 empty] | PP | 2
| VV |  | "demontáž závětrné lišty" 13 |  | 13 | [12 empty] | VV | 2 | 2 | True | 1 | ROZPOCET
230 | K | 764002812 | Demontáž okapového plechu do suti v krytině skládané | m | 37.5 |  | 0 | CS ÚRS 2020 01 |  | základní |  | 0 | 0 | 0 | 0.00177 | 0.066375 | 16 | K | 2 |  |  |  | ROZPOCET |  |  |  | 0 | 0 | 0 | 0 | 0 | 1 | 0 | 16 | 1091829939
| PP |  | Demontáž klempířských konstrukcí okapového plechu do suti, v krytině skládané | [14 empty] | PP | 2
| VV |  | "demontáž okapové hrany" 13,05*2+11,4 |  | 37.5 | [12 empty] | VV | 2 | 2 | True | 1 | ROZPOCET
231 | K | 764002851 | Demontáž oplechování parapetů do suti | m | 26.97 |  | 0 | CS ÚRS 2020 01 |  | základní |  | 0 | 0 | 0 | 0.00167 | 0.04504 | 16 | K | 2 |  |  |  | ROZPOCET |  |  |  | 0 | 0 | 0 | 0 | 0 | 1 | 0 | 16 | 741447933
| PP |  | Demontáž klempířských konstrukcí oplechování parapetů do suti | [14 empty] | PP | 2
| VV |  | D.1.1.9.1 Půdorys 1PP, D.1.1.9.2 Půdorys 1NP, D.1.1.9.3 Půdorys 2NP | [14 empty] | VV | 2 | 1 | True | 0 | ROZPOCET
| VV |  | "demontáž parapety" 2*1+0,860+1,8+0,3+1,75+2,1+0,85+1,8*3+0,86+0,9+0,3+1,5+2,1+1,8+0,85+2*1,8 |  | 26.97 | [12 empty] | VV | 2 | 2 | True | 1 | ROZPOCET
232 | K | 764002881 | Demontáž lemování střešních prostupů do suti | m2 | 5 |  | 0 | CS ÚRS 2020 01 |  | základní |  | 0 | 0 | 0 | 0.00584 | 0.0292 | 16 | K | 2 |  |  |  | ROZPOCET |  |  |  | 0 | 0 | 0 | 0 | 0 | 1 | 0 | 16 | 307805907
| PP |  | Demontáž klempířských konstrukcí lemování střešních prostupů do suti | [14 empty] | PP | 2
| VV |  | D.1.1.9.1 Půdorys 1PP, D.1.1.9.2 Půdorys 1NP, D.1.1.9.3 Půdorys 2NP | [14 empty] | VV | 2 | 1 | True | 0 | ROZPOCET
| VV |  | 5 |  | 5 | [12 empty] | VV | 2 | 2 | True | 1 | ROZPOCET
233 | K | 764004801 | Demontáž podokapního žlabu do suti | m | 37.5 |  | 0 | CS ÚRS 2020 01 |  | základní |  | 0 | 0 | 0 | 0.0026 | 0.0975 | 16 | K | 2 |  |  |  | ROZPOCET |  |  |  | 0 | 0 | 0 | 0 | 0 | 1 | 0 | 16 | -1044698043
| PP |  | Demontáž klempířských konstrukcí žlabu podokapního do suti | [14 empty] | PP | 2
| VV |  | "demontáž žlaby" 13,05*2+11,4 |  | 37.5 | [12 empty] | VV | 2 | 2 | True | 1 | ROZPOCET
234 | K | 764004861 | Demontáž svodu do suti | m | 20 |  | 0 | CS ÚRS 2020 01 |  | základní |  | 0 | 0 | 0 | 0.00394 | 0.0788 | 16 | K | 2 |  |  |  | ROZPOCET |  |  |  | 0 | 0 | 0 | 0 | 0 | 1 | 0 | 16 | -1382692138
| PP |  | Demontáž klempířských konstrukcí svodu do suti | [14 empty] | PP | 2
| VV |  | "demontáž svody" 20 |  | 20 | [12 empty] | VV | 2 | 2 | True | 1 | ROZPOCET
235 | K | 764212664 | Oplechování rovné okapové hrany z Pz s povrchovou úpravou rš 330 mm | m | 49 |  | 0 | CS ÚRS 2020 01 |  | základní |  | 0 | 0.00297 | 0.14553 | 0 | 0 | 16 | K | 2 |  |  |  | ROZPOCET |  |  |  | 0 | 0 | 0 | 0 | 0 | 1 | 0 | 16 | -410564984
| PP |  | Oplechování střešních prvků z pozinkovaného plechu s povrchovou úpravou okapu okapovým plechem střechy rovné rš 330 mm | [14 empty] | PP | 2
| VV |  | D.1.1.14 Výpis klempířských výrobků | [14 empty] | VV | 2 | 1 | True | 0 | ROZPOCET
| VV |  | "K09" 49 |  | 49 | [12 empty] | VV | 2 | 2 | True | 1 | ROZPOCET
236 | K | 764216642 | Oplechování rovných parapetů celoplošně lepené z Pz s povrchovou úpravou rš 200 mm | m | 2 |  | 0 | CS ÚRS 2020 01 |  | základní |  | 0 | 0.00216 | 0.00432 | 0 | 0 | 16 | K | 2 |  |  |  | ROZPOCET |  |  |  | 0 | 0 | 0 | 0 | 0 | 1 | 0 | 16 | -1942415644
| PP |  | Oplechování parapetů z pozinkovaného plechu s povrchovou úpravou rovných celoplošně lepené, bez rohů rš 200 mm | [14 empty] | PP | 2
| VV |  | D.1.1.14 Výpis klempířských výrobků | [14 empty] | VV | 2 | 1 | True | 0 | ROZPOCET
| VV |  | "K02" 2 |  | 2 | [12 empty] | VV | 2 | 2 | True | 1 | ROZPOCET
237 | K | 764216644 | Oplechování rovných parapetů celoplošně lepené z Pz s povrchovou úpravou rš 330 mm | m | 29 |  | 0 | CS ÚRS 2020 01 |  | základní |  | 0 | 0.00358 | 0.10382 | 0 | 0 | 16 | K | 2 |  |  |  | ROZPOCET |  |  |  | 0 | 0 | 0 | 0 | 0 | 1 | 0 | 16 | -507475096
| PP |  | Oplechování parapetů z pozinkovaného plechu s povrchovou úpravou rovných celoplošně lepené, bez rohů rš 330 mm | [14 empty] | PP | 2
| VV |  | D.1.1.14 Výpis klempířských výrobků | [14 empty] | VV | 2 | 1 | True | 0 | ROZPOCET
| VV |  | "K01" 29 |  | 29 | [12 empty] | VV | 2 | 2 | True | 1 | ROZPOCET
238 | K | 764223456 | Sněhový zachytávač krytiny z Al plechu průběžný dvoutrubkový | m | 38 |  | 0 | CS ÚRS 2020 01 |  | základní |  | 0 | 0.0028 | 0.1064 | 0 | 0 | 16 | K | 2 |  |  |  | ROZPOCET |  |  |  | 0 | 0 | 0 | 0 | 0 | 1 | 0 | 16 | -1307859787
| PP |  | Oplechování střešních prvků z hliníkového plechu sněhový zachytávač průbežný dvoutrubkový | [14 empty] | PP | 2
| P |  | Poznámka k položce: materiál a typ sněhové zábrany dle typu plehcové krytiny a konkrétního výrobce | [14 empty] | P | 2
| VV |  | D.1.1.14 Výpis klempířských výrobků | [14 empty] | VV | 2 | 1 | True | 0 | ROZPOCET
| VV |  | "K13" 38 |  | 38 | [12 empty] | VV | 2 | 2 | True | 1 | ROZPOCET
239 | K | 764223458 | Sněhový hák krytiny z Al plechu pro falcované tašky, šindele nebo šablony | kus | 160 |  | 0 | CS ÚRS 2020 01 |  | základní |  | 0 | 8e-05 | 0.0128 | 0 | 0 | 16 | K | 2 |  |  |  | ROZPOCET |  |  |  | 0 | 0 | 0 | 0 | 0 | 1 | 0 | 16 | 884405803
| PP |  | Oplechování střešních prvků z hliníkového plechu sněhový hák pro falcované tašky, šindele nebo šablony | [14 empty] | PP | 2
| P |  | Poznámka k položce: materiál a typ sněhové zábrany dle typu plehcové krytiny a konkrétního výrobce | [14 empty] | P | 2
| VV |  | D.1.1.14 Výpis klempířských výrobků | [14 empty] | VV | 2 | 1 | True | 0 | ROZPOCET
| VV |  | "K14" 160 |  | 160 | [12 empty] | VV | 2 | 2 | True | 1 | ROZPOCET
240 | K | 764511602 | Žlab podokapní půlkruhový z Pz s povrchovou úpravou rš 330 mm | m | 40 |  | 0 | CS ÚRS 2020 01 |  | základní |  | 0 | 0.00169 | 0.0676 | 0 | 0 | 16 | K | 2 |  |  |  | ROZPOCET |  |  |  | 0 | 0 | 0 | 0 | 0 | 1 | 0 | 16 | 385867787
| PP |  | Žlab podokapní z pozinkovaného plechu s povrchovou úpravou včetně háků a čel půlkruhový rš 330 mm | [14 empty] | PP | 2
| VV |  | D.1.1.14 Výpis klempířských výrobků | [14 empty] | VV | 2 | 1 | True | 0 | ROZPOCET
| VV |  | "K03 vč. K04" 40 |  | 40 | [12 empty] | VV | 2 | 2 | True | 1 | ROZPOCET
241 | K | 764511622 | Roh nebo kout půlkruhového podokapního žlabu z Pz s povrchovou úpravou rš 330 mm | kus | 2 |  | 0 | CS ÚRS 2020 01 |  | základní |  | 0 | 0.00025 | 0.0005 | 0 | 0 | 16 | K | 2 |  |  |  | ROZPOCET |  |  |  | 0 | 0 | 0 | 0 | 0 | 1 | 0 | 16 | -933476673
| PP |  | Žlab podokapní z pozinkovaného plechu s povrchovou úpravou včetně háků a čel roh nebo kout, žlabu půlkruhového rš 330 mm | [14 empty] | PP | 2
| VV |  | D.1.1.07 Půdorys střecha | [14 empty] | VV | 2 | 1 | True | 0 | ROZPOCET
| VV |  | 2 |  | 2 | [12 empty] | VV | 2 | 2 | True | 1 | ROZPOCET
242 | K | 764511642 | Kotlík oválný (trychtýřový) pro podokapní žlaby z Pz s povrchovou úpravou 330/100 mm | kus | 2 |  | 0 | CS ÚRS 2020 01 |  | základní |  | 0 | 0.00036 | 0.00072 | 0 | 0 | 16 | K | 2 |  |  |  | ROZPOCET |  |  |  | 0 | 0 | 0 | 0 | 0 | 1 | 0 | 16 | -287113221
| PP |  | Žlab podokapní z pozinkovaného plechu s povrchovou úpravou včetně háků a čel kotlík oválný (trychtýřový), rš žlabu/průměr svodu 330/100 mm | [14 empty] | PP | 2
| VV |  | D.1.1.1.7 Půdorys střecha | [14 empty] | VV | 2 | 1 | True | 0 | ROZPOCET
| VV |  | 2 |  | 2 | [12 empty] | VV | 2 | 2 | True | 1 | ROZPOCET
243 | K | 764518622 | Svody kruhové včetně objímek, kolen, odskoků z Pz s povrchovou úpravou průměru 100 mm | m | 20 |  | 0 | CS ÚRS 2020 01 |  | základní |  | 0 | 0.00217 | 0.0434 | 0 | 0 | 16 | K | 2 |  |  |  | ROZPOCET |  |  |  | 0 | 0 | 0 | 0 | 0 | 1 | 0 | 16 | -1062650946
| PP |  | Svod z pozinkovaného plechu s upraveným povrchem včetně objímek, kolen a odskoků kruhový, průměru 100 mm | [14 empty] | PP | 2
| VV |  | D.1.1.14 Výpis klempířských výrobků | [14 empty] | VV | 2 | 1 | True | 0 | ROZPOCET
| VV |  | "K05 vč. K06" 20 |  | 20 | [12 empty] | VV | 2 | 2 | True | 1 | ROZPOCET
244 | K | R764K07 | Oplechování přechod střecha - stěna, r.š. 120 mm z poznikovaného plechu s upraveným povrchem | m | 18 |  | 0 |  |  | základní |  | 0 | 0 | 0 | 0 | 0 | 16 | K | 2 |  |  |  | ROZPOCET |  |  |  | 0 | 0 | 0 | 0 | 0 | 1 | 0 | 16 | -2070302801
| PP |  | Oplechování přechod střecha - stěna, r.š. 120 mm z poznikovaného plechu s upraveným povrchem vč. přípradných koutů | [14 empty] | PP | 2
| VV |  | D.1.1.14 Výpis klempířských výrobků | [14 empty] | VV | 2 | 1 | True | 0 | ROZPOCET
| VV |  | "K07" 10 |  | 10 | [12 empty] | VV | 2 | 2 | True | 0 | ROZPOCET
| VV |  | "K08" 8 |  | 8 | [12 empty] | VV | 2 | 2 | True | 0 | ROZPOCET
| VV |  | Součet |  | 18 | [12 empty] | VV | 2 | 4 | True | 1 | ROZPOCET
245 | K | R764K11 | Oplechování větraného hřebene z Pz plechu rš 1155 mm | m | 25 |  | 0 |  |  | základní |  | 0 | 0.00504 | 0.126 | 0 | 0 | 16 | K | 2 |  |  |  | ROZPOCET |  |  |  | 0 | 0 | 0 | 0 | 0 | 1 | 0 | 16 | 1869925406
| PP |  | Oplechování střešních prvků z pozinkovaného plechu hřebene rš 1155 mm | [14 empty] | PP | 2
| VV |  | D.1.1.14 Výpis klempířských výrobků | [14 empty] | VV | 2 | 1 | True | 0 | ROZPOCET
| VV |  | "K11" 25 |  | 25 | [12 empty] | VV | 2 | 2 | True | 1 | ROZPOCET
246 | K | R764K12 | Oplechování přechod střecha - stěna, r.š. 560 mm z poznikovaného plechu s upraveným povrchem | m | 4 |  | 0 |  |  | základní |  | 0 | 0 | 0 | 0 | 0 | 16 | K | 2 |  |  |  | ROZPOCET |  |  |  | 0 | 0 | 0 | 0 | 0 | 1 | 0 | 16 | 661073675
| PP |  | Oplechování přechod střecha - stěna, r.š. 560 mm z poznikovaného plechu s upraveným povrchem | [14 empty] | PP | 2
| VV |  | D.1.1.14 Výpis klempířských výrobků | [14 empty] | VV | 2 | 1 | True | 0 | ROZPOCET
| VV |  | "K12" 4 |  | 4 | [12 empty] | VV | 2 | 2 | True | 1 | ROZPOCET
247 | K | R764O18 | Okapní profil - hliník s polyesterovým povlakem O18 | m | 6 |  | 0 |  |  | základní |  | 0 | 0 | 0 | 0 | 0 | 16 | K | 2 |  |  |  | ROZPOCET |  |  |  | 0 | 0 | 0 | 0 | 0 | 1 | 0 | 16 | 285859371
| PP |  | Okapní profil - hliník s polyesterovým povlakem O18 | [14 empty] | PP | 2
| VV |  | D.1.14 Výpis ostatních výrobků | [14 empty] | VV | 2 | 1 | True | 0 | ROZPOCET
| VV |  | "O18" 6 |  | 6 | [12 empty] | VV | 2 | 2 | True | 1 | ROZPOCET
248 | K | R764O19 | Okapní profil - hliník s polyesterovým povlakem O19 | m | 13 |  | 0 |  |  | základní |  | 0 | 0 | 0 | 0 | 0 | 16 | K | 2 |  |  |  | ROZPOCET |  |  |  | 0 | 0 | 0 | 0 | 0 | 1 | 0 | 16 | 1473661143
| PP |  | Okapní profil - hliník s polyesterovým povlakem O19 | [14 empty] | PP | 2
| VV |  | D.1.14 Výpis ostatních výrobků | [14 empty] | VV | 2 | 1 | True | 0 | ROZPOCET
| VV |  | "O19"13 |  | 13 | [12 empty] | VV | 2 | 2 | True | 1 | ROZPOCET
249 | K | R764O4 | M+D okapního plastového větracího pásu proti hmyzu | m | 40 |  | 0 |  |  | základní |  | 0 | 0 | 0 | 0 | 0 | 16 | K | 2 |  |  |  | ROZPOCET |  |  |  | 0 | 0 | 0 | 0 | 0 | 1 | 0 | 16 | -1715506651
| PP |  | M+D okapního plastového větracího pásu proti hmyzu | [14 empty] | PP | 2
| VV |  | D.1.1.14 Výpis ostatních výrobků | [14 empty] | VV | 2 | 1 | True | 0 | ROZPOCET
| VV |  | "O4" 40 |  | 40 | [12 empty] | VV | 2 | 2 | True | 1 | ROZPOCET
250 | K | R764O5 | M+D větrací pás proti hmyzu pro hřeben střechy | m | 25 |  | 0 |  |  | základní |  | 0 | 0 | 0 | 0 | 0 | 16 | K | 2 |  |  |  | ROZPOCET |  |  |  | 0 | 0 | 0 | 0 | 0 | 1 | 0 | 16 | -515446005
| PP |  | M+D větrací pás proti hmyzu pro hřeben střechy | [14 empty] | PP | 2
| VV |  | D.1.1.14 Výpis ostatních výrobků | [14 empty] | VV | 2 | 1 | True | 0 | ROZPOCET
| VV |  | "O5" 25 |  | 25 | [12 empty] | VV | 2 | 2 | True | 1 | ROZPOCET
251 | K | R764O7 | M+D větrací mřížka proti hmyzu | m | 40 |  | 0 |  |  | základní |  | 0 | 0 | 0 | 0 | 0 | 16 | K | 2 |  |  |  | ROZPOCET |  |  |  | 0 | 0 | 0 | 0 | 0 | 1 | 0 | 16 | 1245389614
| PP |  | M+D větrací mřížka proti hmyzu | [14 empty] | PP | 2
| VV |  | D.1.1.14 Výpis ostatních výrobků | [14 empty] | VV | 2 | 1 | True | 0 | ROZPOCET
| VV |  | "O7" 40 |  | 40 | [12 empty] | VV | 2 | 2 | True | 1 | ROZPOCET
252 | K | 998764202 | Přesun hmot procentní pro konstrukce klempířské v objektech v do 12 m | % |  |  | 0 | CS ÚRS 2020 01 |  | základní |  | 0 | 0 | 0 | 0 | 0 | 16 | K | 2 |  |  |  | ROZPOCET |  |  |  | 0 | 0 | 0 | 0 | 0 | 1 | 0 | 16 | -1596977565
| PP |  | Přesun hmot pro konstrukce klempířské stanovený procentní sazbou (%) z ceny vodorovná dopravní vzdálenost do 50 m v objektech výšky přes 6 do 12 m | [14 empty] | PP | 2
| D | 765 | Krytina skládaná |  |  |  | 0 |  |  |  |  | 0 |  | 0.02695 |  | 2.88 | 2 | D | 1 |  |  |  | ROZPOCET | [9 empty] | 0
253 | K | 765191011 | Montáž pojistné hydroizolační nebo parotěsné fólie kladené ve sklonu do 30° volně na krokve | m2 | 175 |  | 0 | CS ÚRS 2020 01 |  | základní |  | 0 | 0 | 0 | 0 | 0 | 16 | K | 2 |  |  |  | ROZPOCET |  |  |  | 0 | 0 | 0 | 0 | 0 | 1 | 0 | 16 | -1692360496
| PP |  | Montáž pojistné hydroizolační nebo parotěsné fólie kladené ve sklonu přes 20° volně na krokve | [14 empty] | PP | 2
| VV |  | Střecha |  | 175 | [12 empty] | VV | 2 | 2 | True | 1 | ROZPOCET
254 | M | 28329268 | fólie nekontaktní nízkodifuzně propustná PE mikroperforovaná pro doplňkovou hydroizolační vrstvu třípláštových střech (reakce na oheň - třída E) 140g/m2 | m2 | 192.5 |  | 0 | CS ÚRS 2020 01 |  | základní |  | 0 | 0.00014 | 0.02695 | 0 | 0 | 32 | M | 2 |  |  |  | ROZPOCET |  |  |  | 0 | 0 | 0 | 0 | 0 | 1 | 0 | 16 | -26746720
| PP |  | fólie nekontaktní nízkodifuzně propustná PE mikroperforovaná pro doplňkovou hydroizolační vrstvu třípláštových střech (reakce na oheň - třída E) 140g/m2 | [14 empty] | PP | 2
| VV |  | 175*1,1 "Přepočtené koeficientem množství |  | 192.5 | [12 empty] | VV | 2 | 2 | True | 1 | ROZPOCET
255 | K | R76506 | Demontáž krytiny s příměsí azbestu vč dopravy a uložení na skládku (bez poplatku za skládku) | m2 | 160.002 |  | 0 |  |  | základní |  | 0 | 0 | 0 | 0.018 | 2.88 | 16 | K | 2 |  |  |  | ROZPOCET |  |  |  | 0 | 0 | 0 | 0 | 0 | 1 | 0 | 16 | 868887980
| PP |  | Demontáž krytiny s příměsí azbestu vč dopravy a uložení na skládku (bez poplatku za skládku) | [14 empty] | PP | 2
| VV |  | D.1.1.9.5 Půdorys střechy | [14 empty] | VV | 2 | 1 | True | 0 | ROZPOCET
| VV | Dem_krytina | 6,22*7,35*2+6,22*(13,05-7,35)+6,22*(11,4/2)-3*0,78*1 |  | 160.002 | [12 empty] | VV | 2 | 2 | True | 1 | ROZPOCET
256 | K | 765131891 | Příplatek za sklon přes 30° k cenám demontáže vlnité vláknocementové krytiny | m2 | 160.002 |  | 0 | CS ÚRS 2020 01 |  | základní |  | 0 | 0 | 0 | 0 | 0 | 16 | K | 2 |  |  |  | ROZPOCET |  |  |  | 0 | 0 | 0 | 0 | 0 | 1 | 0 | 16 | 1388956371
| PP |  | Demontáž vláknocementové krytiny vlnité Příplatek k cenám za sklon přes 30° demontáže krytiny | [14 empty] | PP | 2
| VV |  | D.1.1.9.5 Půdorys střechy | [14 empty] | VV | 2 | 1 | True | 0 | ROZPOCET
| VV |  | Dem_krytina |  | 160.002 | [12 empty] | VV | 2 | 2 | True | 1 | ROZPOCET
257 | K | 998765202 | Přesun hmot procentní pro krytiny skládané v objektech v do 12 m | % |  |  | 0 | CS ÚRS 2020 01 |  | základní |  | 0 | 0 | 0 | 0 | 0 | 16 | K | 2 |  |  |  | ROZPOCET |  |  |  | 0 | 0 | 0 | 0 | 0 | 1 | 0 | 16 | 1731609778
| PP |  | Přesun hmot pro krytiny skládané stanovený procentní sazbou (%) z ceny vodorovná dopravní vzdálenost do 50 m v objektech výšky přes 6 do 12 m | [14 empty] | PP | 2
| D | 766 | Konstrukce truhlářské |  |  |  | 0 |  |  |  |  | 0 |  | 0.31186 |  | 0.718 | 2 | D | 1 |  |  |  | ROZPOCET | [9 empty] | 0
258 | K | 766441811 | Demontáž parapetních desek dřevěných nebo plastových šířky do 30 cm délky do 1,0 m | kus | 9 |  | 0 | CS ÚRS 2020 01 |  | základní |  | 0 | 0 | 0 | 0.003 | 0.027 | 16 | K | 2 |  |  |  | ROZPOCET |  |  |  | 0 | 0 | 0 | 0 | 0 | 1 | 0 | 16 | -253821231
| PP |  | Demontáž parapetních desek dřevěných nebo plastových šířky do 300 mm délky do 1 m | [14 empty] | PP | 2
| VV |  | "demontáž parapety do 300mm" 9 |  | 9 | [12 empty] | VV | 2 | 2 | True | 1 | ROZPOCET
259 | K | 766441821 | Demontáž parapetních desek dřevěných nebo plastových šířky do 30 cm délky přes 1,0 m | kus | 11 |  | 0 | CS ÚRS 2020 01 |  | základní |  | 0 | 0 | 0 | 0.005 | 0.055 | 16 | K | 2 |  |  |  | ROZPOCET |  |  |  | 0 | 0 | 0 | 0 | 0 | 1 | 0 | 16 | 897414813
| PP |  | Demontáž parapetních desek dřevěných nebo plastových šířky do 300 mm délky přes 1 m | [14 empty] | PP | 2
| VV |  | "demontáž parapety do 300mm" 11 |  | 11 | [12 empty] | VV | 2 | 2 | True | 1 | ROZPOCET
260 | K | 766622832 | Demontáž rámu zdvojených oken dřevěných nebo plastových do 2m2 k opětovnému použití | m2 | 3.996 |  | 0 | CS ÚRS 2020 01 |  | základní |  | 0 | 0 | 0 | 0 | 0 | 16 | K | 2 |  |  |  | ROZPOCET |  |  |  | 0 | 0 | 0 | 0 | 0 | 1 | 0 | 16 | 210124300
| PP |  | Demontáž okenních konstrukcí k opětovnému použití rámu zdvojených dřevěných nebo plastových, plochy otvoru přes 1 do 2 m2 | [14 empty] | PP | 2
| VV |  | D.1.1.9.2 Půdorys 1NP, D.1.1.9.3 Půdorys 2NP | [14 empty] | VV | 2 | 1 | True | 0 | ROZPOCET
| VV |  | "1NP - posun" 0,85*2,35 |  | 1.998 | [12 empty] | VV | 2 | 2 | True | 0 | ROZPOCET
| VV |  | "2NP - posun" 0,85*2,35 |  | 1.998 | [12 empty] | VV | 2 | 2 | True | 0 | ROZPOCET
| VV |  | Součet |  | 3.996 | [12 empty] | VV | 2 | 4 | True | 1 | ROZPOCET
261 | K | 766622833 | Demontáž rámu zdvojených oken dřevěných nebo plastových do 4m2 k opětovnému použití | m2 | 16.2 |  | 0 | CS ÚRS 2020 01 |  | základní |  | 0 | 0 | 0 | 0 | 0 | 16 | K | 2 |  |  |  | ROZPOCET |  |  |  | 0 | 0 | 0 | 0 | 0 | 1 | 0 | 16 | 786606843
| PP |  | Demontáž okenních konstrukcí k opětovnému použití rámu zdvojených dřevěných nebo plastových, plochy otvoru přes 2 do 4 m2 | [14 empty] | PP | 2
| VV |  | D.1.1.9.2 Půdorys 1NP, D.1.1.9.3 Půdorys 2NP | [14 empty] | VV | 2 | 1 | True | 0 | ROZPOCET
| VV |  | "1NP - posun" 1,8*1,5*3 |  | 8.1 | [12 empty] | VV | 2 | 2 | True | 0 | ROZPOCET
| VV |  | "2NP - posun" 1,8*1,5*3 |  | 8.1 | [12 empty] | VV | 2 | 2 | True | 0 | ROZPOCET
| VV |  | Součet |  | 16.2 | [12 empty] | VV | 2 | 4 | True | 1 | ROZPOCET
262 | K | 766622862 | Vyvěšení křídel dřevěných nebo plastových okenních přes 1,5 m2 | kus | 8 |  | 0 | CS ÚRS 2020 01 |  | základní |  | 0 | 0 | 0 | 0 | 0 | 16 | K | 2 |  |  |  | ROZPOCET |  |  |  | 0 | 0 | 0 | 0 | 0 | 1 | 0 | 16 | 1627818835
| PP |  | Demontáž okenních konstrukcí k opětovnému použití vyvěšení křídel dřevěných nebo plastových okenních, plochy otvoru přes 1,5 m2 | [14 empty] | PP | 2
| VV |  | "Okenní a dveřní výplně k opětovnému užití" 8 |  | 8 | [12 empty] | VV | 2 | 2 | True | 1 | ROZPOCET
263 | K | 766671004 | Montáž střešního okna do krytiny ploché 78 x 118 cm | kus | 7 |  | 0 | CS ÚRS 2020 01 |  | základní |  | 0 | 0.00026 | 0.00182 | 0 | 0 | 16 | K | 2 |  |  |  | ROZPOCET |  |  |  | 0 | 0 | 0 | 0 | 0 | 1 | 0 | 16 | 380412698
| PP |  | Montáž střešních oken dřevěných nebo plastových kyvných, výklopných/kyvných s okenním rámem a lemováním, s plisovaným límcem, s napojením na krytinu do krytiny ploché, rozměru 78 x 118 cm | [14 empty] | PP | 2
| VV |  | D.1.1.14 Výpis oken | [14 empty] | VV | 2 | 1 | True | 0 | ROZPOCET
| VV |  | "O10" 2 |  | 2 | [12 empty] | VV | 2 | 2 | True | 0 | ROZPOCET
| VV |  | "O11" 1+4 |  | 5 | [12 empty] | VV | 2 | 2 | True | 0 | ROZPOCET
| VV |  | Součet |  | 7 | [12 empty] | VV | 2 | 4 | True | 1 | ROZPOCET
264 | M | 61124553 | okno střešní dřevěné kyvné, izolační trojsklo 78x118cm, Uw=0,83W/m2K Al oplechování | kus | 7 |  | 0 | CS ÚRS 2020 01 |  | základní |  | 0 | 0.0355 | 0.2485 | 0 | 0 | 32 | M | 2 |  |  |  | ROZPOCET |  |  |  | 0 | 0 | 0 | 0 | 0 | 1 | 0 | 16 | 674736830
| PP |  | okno střešní dřevěné kyvné, izolační trojsklo 78x118cm, Uw=0,83W/m2K Al oplechování | [14 empty] | PP | 2
265 | M | 61124163 | lemování střešních oken 78x118cm | kus | 7 |  | 0 | CS ÚRS 2020 01 |  | základní |  | 0 | 0.0038 | 0.0266 | 0 | 0 | 32 | M | 2 |  |  |  | ROZPOCET |  |  |  | 0 | 0 | 0 | 0 | 0 | 1 | 0 | 16 | 1314214069
| PP |  | lemování střešních oken 78x118cm | [14 empty] | PP | 2
266 | M | 61141005 | žaluzie k střešním oknům barevná 78x118cm | kus | 7 |  | 0 | CS ÚRS 2020 01 |  | základní |  | 0 | 0.00138 | 0.00966 | 0 | 0 | 32 | M | 2 |  |  |  | ROZPOCET |  |  |  | 0 | 0 | 0 | 0 | 0 | 1 | 0 | 16 | 119842367
| PP |  | žaluzie k střešním oknům barevná 78x118cm | [14 empty] | PP | 2
267 | M | 61124089 | zateplovací sada střešních oken manžeta z hydroizolační fólie 78x118cm | sada | 7 |  | 0 | CS ÚRS 2020 01 |  | základní |  | 0 | 0.0003 | 0.0021 | 0 | 0 | 32 | M | 2 |  |  |  | ROZPOCET |  |  |  | 0 | 0 | 0 | 0 | 0 | 1 | 0 | 16 | 1700468139
| PP |  | zateplovací sada střešních oken manžeta z hydroizolační fólie 78x118cm | [14 empty] | PP | 2
268 | M | 61124089 | zateplovací sada střešních oken manžeta z hydroizolační fólie 78x118cm | sada | 7 |  | 0 | CS ÚRS 2020 01 |  | základní |  | 0 | 0.0003 | 0.0021 | 0 | 0 | 32 | M | 2 |  |  |  | ROZPOCET |  |  |  | 0 | 0 | 0 | 0 | 0 | 1 | 0 | 16 | 1965890205
| PP |  | zateplovací sada střešních oken manžeta z hydroizolační fólie 78x118cm | [14 empty] | PP | 2
269 | K | R76601 | Montáž střešního výlezu pro krytinu skládanou nebo plechovou | kus | 1 |  | 0 |  |  | základní |  | 0 | 0 | 0 | 0 | 0 | 16 | K | 2 |  |  |  | ROZPOCET |  |  |  | 0 | 0 | 0 | 0 | 0 | 1 | 0 | 16 | -78028494
| PP |  | Montáž střešního výlezu pro krytinu skládanou nebo plechovou | [14 empty] | PP | 2
| VV |  | D.1.1.14 Výpis oken | [14 empty] | VV | 2 | 1 | True | 0 | ROZPOCET
| VV |  | "O12"1 |  | 1 | [12 empty] | VV | 2 | 2 | True | 1 | ROZPOCET
270 | M | 61140607 | výlez střešní pro sklon střechy 15-85° 66x118cm | kus | 1 |  | 0 | CS ÚRS 2020 01 |  | základní |  | 0 | 0.0165 | 0.0165 | 0 | 0 | 32 | M | 2 |  |  |  | ROZPOCET |  |  |  | 0 | 0 | 0 | 0 | 0 | 1 | 0 | 16 | 959503304
| PP |  | výlez střešní pro sklon střechy 15-85° 66x118cm | [14 empty] | PP | 2
271 | M | 61124104 | zateplovací sada střešních oken manžeta z parotěsné fólie 66x118cm | sada | 1 |  | 0 | CS ÚRS 2020 01 |  | základní |  | 0 | 0.0003 | 0.0003 | 0 | 0 | 32 | M | 2 |  |  |  | ROZPOCET |  |  |  | 0 | 0 | 0 | 0 | 0 | 1 | 0 | 16 | 1936490154
| PP |  | zateplovací sada střešních oken manžeta z parotěsné fólie 66x118cm | [14 empty] | PP | 2
272 | M | 61124231 | manžeta z parotěsné fólie pro střešní okno 66x118cm | kus | 1 |  | 0 | CS ÚRS 2020 01 |  | základní |  | 0 | 0.00078 | 0.00078 | 0 | 0 | 32 | M | 2 |  |  |  | ROZPOCET |  |  |  | 0 | 0 | 0 | 0 | 0 | 1 | 0 | 16 | 1879675430
| PP |  | manžeta z parotěsné fólie pro střešní okno 66x118cm | [14 empty] | PP | 2
273 | M | 61124067 | zateplovací sada střešních oken-rám, manžeta a žlábek 66x118cm | sada | 1 |  | 0 | CS ÚRS 2020 01 |  | základní |  | 0 | 0.0035 | 0.0035 | 0 | 0 | 32 | M | 2 |  |  |  | ROZPOCET |  |  |  | 0 | 0 | 0 | 0 | 0 | 1 | 0 | 16 | 2141148642
| PP |  | zateplovací sada střešních oken-rám, manžeta a žlábek 66x118cm | [14 empty] | PP | 2
274 | K | 766691914 | Vyvěšení nebo zavěšení dřevěných křídel dveří pl do 2 m2 | kus | 23 |  | 0 | CS ÚRS 2020 01 |  | základní |  | 0 | 0 | 0 | 0.024 | 0.552 | 16 | K | 2 |  |  |  | ROZPOCET |  |  |  | 0 | 0 | 0 | 0 | 0 | 1 | 0 | 16 | -636155779
| PP |  | Ostatní práce vyvěšení nebo zavěšení křídel s případným uložením a opětovným zavěšením po provedení stavebních změn dřevěných dveřních, plochy do 2 m2 | [14 empty] | PP | 2
| VV |  | D.1.1.9.1 Půdorys 1PP, D.1.1.9.2 Půdorys 1NP, D.1.1.9.3 Půdorys 2NP | [14 empty] | VV | 2 | 1 | True | 0 | ROZPOCET
| VV |  | "1PP"3 |  | 3 | [12 empty] | VV | 2 | 2 | True | 0 | ROZPOCET
| VV |  | "1NP" 10 |  | 10 | [12 empty] | VV | 2 | 2 | True | 0 | ROZPOCET
| VV |  | "2NP" 9 |  | 9 | [12 empty] | VV | 2 | 2 | True | 0 | ROZPOCET
| VV |  | "Podkroví" 1 |  | 1 | [12 empty] | VV | 2 | 2 | True | 0 | ROZPOCET
| VV |  | Součet |  | 23 | [12 empty] | VV | 2 | 4 | True | 1 | ROZPOCET
275 | K | 766691915 | Vyvěšení nebo zavěšení dřevěných křídel dveří pl přes 2 m2 | kus | 3 |  | 0 | CS ÚRS 2020 01 |  | základní |  | 0 | 0 | 0 | 0.028 | 0.084 | 16 | K | 2 |  |  |  | ROZPOCET |  |  |  | 0 | 0 | 0 | 0 | 0 | 1 | 0 | 16 | 1383063049
| PP |  | Ostatní práce vyvěšení nebo zavěšení křídel s případným uložením a opětovným zavěšením po provedení stavebních změn dřevěných dveřních, plochy přes 2 m2 | [14 empty] | PP | 2
| VV |  | D.1.1.9.1 Půdorys 1PP, D.1.1.9.2 Půdorys 1NP, D.1.1.9.3 Půdorys 2NP | [14 empty] | VV | 2 | 1 | True | 0 | ROZPOCET
| VV |  | "1NP" 2 |  | 2 | [12 empty] | VV | 2 | 2 | True | 0 | ROZPOCET
| VV |  | "Podkroví"1 |  | 1 | [12 empty] | VV | 2 | 2 | True | 0 | ROZPOCET
| VV |  | Součet |  | 3 | [12 empty] | VV | 2 | 4 | True | 1 | ROZPOCET
276 | K | R76601 | Montáž střešního výlezu pro krytinu skládanou nebo plechovou | kus | 1 |  | 0 |  |  | základní |  | 0 | 0 | 0 | 0 | 0 | 16 | K | 2 |  |  |  | ROZPOCET |  |  |  | 0 | 0 | 0 | 0 | 0 | 1 | 0 | 16 | -1634385887
| PP |  | Montáž střešního výlezu pro krytinu skládanou nebo plechovou | [14 empty] | PP | 2
277 | K | R766D01 | D+M dveří D01 vč. příslušenství a rámu | kus | 1 |  | 0 |  |  | základní |  | 0 | 0 | 0 | 0 | 0 | 16 | K | 2 |  |  |  | ROZPOCET |  |  |  | 0 | 0 | 0 | 0 | 0 | 1 | 0 | 16 | -622467812
| PP |  | D+M dveří D01 vč. příslušenství a rámu | [14 empty] | PP | 2
| VV |  | D.1.1.14.02 Výpis dveří | [14 empty] | VV | 2 | 1 | True | 0 | ROZPOCET
| VV |  | "D01" 1 |  | 1 | [12 empty] | VV | 2 | 2 | True | 1 | ROZPOCET
278 | K | R766D02 | D+M dveří D02 vč. příslušenství a obložkové zárubně | kus | 1 |  | 0 |  |  | základní |  | 0 | 0 | 0 | 0 | 0 | 16 | K | 2 |  |  |  | ROZPOCET |  |  |  | 0 | 0 | 0 | 0 | 0 | 1 | 0 | 16 | -576291044
| PP |  | D+M dveří D02 vč. příslušenství a obložkové zárubně | [14 empty] | PP | 2
| VV |  | D.1.1.14.02 Výpis dveří | [14 empty] | VV | 2 | 1 | True | 0 | ROZPOCET
| VV |  | "D02" 1 |  | 1 | [12 empty] | VV | 2 | 2 | True | 1 | ROZPOCET
279 | K | R766D03a | D+M dveří D03a vč. příslušenství a obložkové zárubně | kus | 2 |  | 0 |  |  | základní |  | 0 | 0 | 0 | 0 | 0 | 16 | K | 2 |  |  |  | ROZPOCET |  |  |  | 0 | 0 | 0 | 0 | 0 | 1 | 0 | 16 | 1265275697
| PP |  | D+M dveří D03a vč. příslušenství a obložkové zárubně | [14 empty] | PP | 2
| VV |  | D.1.1.14.02 Výpis dveří | [14 empty] | VV | 2 | 1 | True | 0 | ROZPOCET
| VV |  | "D03a" 2 |  | 2 | [12 empty] | VV | 2 | 2 | True | 1 | ROZPOCET
280 | K | R766D03b | D+M dveří D03b vč. příslušenství a obložkové zárubně | kus | 1 |  | 0 |  |  | základní |  | 0 | 0 | 0 | 0 | 0 | 16 | K | 2 |  |  |  | ROZPOCET |  |  |  | 0 | 0 | 0 | 0 | 0 | 1 | 0 | 16 | 831523738
| PP |  | D+M dveří D03b vč. příslušenství a obložkové zárubně | [14 empty] | PP | 2
| VV |  | D.1.1.14.02 Výpis dveří | [14 empty] | VV | 2 | 1 | True | 0 | ROZPOCET
| VV |  | "D03b" 1 |  | 1 | [12 empty] | VV | 2 | 2 | True | 1 | ROZPOCET
281 | K | R766D04a | D+M dveří D04a vč. příslušenství a obložkové zárubně | kus | 4 |  | 0 |  |  | základní |  | 0 | 0 | 0 | 0 | 0 | 16 | K | 2 |  |  |  | ROZPOCET |  |  |  | 0 | 0 | 0 | 0 | 0 | 1 | 0 | 16 | -1359238958
| PP |  | D+M dveří D04a vč. příslušenství a obložkové zárubně | [14 empty] | PP | 2
| VV |  | D.1.1.14.02 Výpis dveří | [14 empty] | VV | 2 | 1 | True | 0 | ROZPOCET
| VV |  | "D04a" 4 |  | 4 | [12 empty] | VV | 2 | 2 | True | 1 | ROZPOCET
282 | K | R766D04b | D+M dveří D04 vč. příslušenství a obložkové zárubně | kus | 1 |  | 0 |  |  | základní |  | 0 | 0 | 0 | 0 | 0 | 16 | K | 2 |  |  |  | ROZPOCET |  |  |  | 0 | 0 | 0 | 0 | 0 | 1 | 0 | 16 | -1260580066
| PP |  | D+M dveří D04b vč. příslušenství a obložkové zárubně | [14 empty] | PP | 2
| VV |  | D.1.1.14.02 Výpis dveří | [14 empty] | VV | 2 | 1 | True | 0 | ROZPOCET
| VV |  | "D04b" 1 |  | 1 | [12 empty] | VV | 2 | 2 | True | 1 | ROZPOCET
283 | K | R766D05 | D+M dveří D05 vč. příslušenství a obložkové zárubně | kus | 4 |  | 0 |  |  | základní |  | 0 | 0 | 0 | 0 | 0 | 16 | K | 2 |  |  |  | ROZPOCET |  |  |  | 0 | 0 | 0 | 0 | 0 | 1 | 0 | 16 | -1765839841
| PP |  | D+M dveří D05 vč. příslušenství a obložkové zárubně | [14 empty] | PP | 2
| VV |  | D.1.1.14.02 Výpis dveří | [14 empty] | VV | 2 | 1 | True | 0 | ROZPOCET
| VV |  | "D05" 4 |  | 4 | [12 empty] | VV | 2 | 2 | True | 1 | ROZPOCET
284 | K | R766D06 | D+M dveří D06 vč. příslušenství a obložkové zárubně | kus | 1 |  | 0 |  |  | základní |  | 0 | 0 | 0 | 0 | 0 | 16 | K | 2 |  |  |  | ROZPOCET |  |  |  | 0 | 0 | 0 | 0 | 0 | 1 | 0 | 16 | 680317302
| PP |  | D+M dveří D06 vč. příslušenství a obložkové zárubně | [14 empty] | PP | 2
| VV |  | D.1.1.14.02 Výpis dveří | [14 empty] | VV | 2 | 1 | True | 0 | ROZPOCET
| VV |  | "D06" 1 |  | 1 | [12 empty] | VV | 2 | 2 | True | 1 | ROZPOCET
285 | K | R766D07 | D+M dveří D07 vč. příslušenství a obložkové zárubně | kus | 1 |  | 0 |  |  | základní |  | 0 | 0 | 0 | 0 | 0 | 16 | K | 2 |  |  |  | ROZPOCET |  |  |  | 0 | 0 | 0 | 0 | 0 | 1 | 0 | 16 | -1014466773
| PP |  | D+M dveří D07 vč. příslušenství a obložkové zárubně | [14 empty] | PP | 2
| VV |  | D.1.1.14.02 Výpis dveří | [14 empty] | VV | 2 | 1 | True | 0 | ROZPOCET
| VV |  | "D07" 1 |  | 1 | [12 empty] | VV | 2 | 2 | True | 1 | ROZPOCET
286 | K | R766D08 | D+M dveří D08 vč. příslušenství a obložkové zárubně | kus | 2 |  | 0 |  |  | základní |  | 0 | 0 | 0 | 0 | 0 | 16 | K | 2 |  |  |  | ROZPOCET |  |  |  | 0 | 0 | 0 | 0 | 0 | 1 | 0 | 16 | 692328526
| PP |  | D+M dveří D08 vč. příslušenství a obložkové zárubně | [14 empty] | PP | 2
| VV |  | D.1.1.14.02 Výpis dveří | [14 empty] | VV | 2 | 1 | True | 0 | ROZPOCET
| VV |  | "D08" 1+1 |  | 2 | [12 empty] | VV | 2 | 2 | True | 1 | ROZPOCET
287 | K | R766D09 | D+M dveří D09 vč. příslušenství, obložkové zárubně a stavebního pouzdra | kus | 1 |  | 0 |  |  | základní |  | 0 | 0 | 0 | 0 | 0 | 16 | K | 2 |  |  |  | ROZPOCET |  |  |  | 0 | 0 | 0 | 0 | 0 | 1 | 0 | 16 | 1917973984
| PP |  | D+M dveří D09 vč. příslušenství, obložkové zárubně a stavebního pouzdra | [14 empty] | PP | 2
| VV |  | D.1.1.14.02 Výpis dveří | [14 empty] | VV | 2 | 1 | True | 0 | ROZPOCET
| VV |  | "D09" 1 |  | 1 | [12 empty] | VV | 2 | 2 | True | 1 | ROZPOCET
288 | K | R766D11 | D+M dveří D11 vč. příslušenství a obložkové zárubně | kus | 1 |  | 0 |  |  | základní |  | 0 | 0 | 0 | 0 | 0 | 16 | K | 2 |  |  |  | ROZPOCET |  |  |  | 0 | 0 | 0 | 0 | 0 | 1 | 0 | 16 | 568385867
| PP |  | D+M dveří D11 vč. příslušenství a obložkové zárubně | [14 empty] | PP | 2
| VV |  | D.1.1.14.02 Výpis dveří | [14 empty] | VV | 2 | 1 | True | 0 | ROZPOCET
| VV |  | "D11" 1 |  | 1 | [12 empty] | VV | 2 | 2 | True | 1 | ROZPOCET
289 | K | R766D12 | D+M dveří D12 vč. příslušenství a obložkové zárubně | kus | 1 |  | 0 |  |  | základní |  | 0 | 0 | 0 | 0 | 0 | 16 | K | 2 |  |  |  | ROZPOCET |  |  |  | 0 | 0 | 0 | 0 | 0 | 1 | 0 | 16 | -1801054810
| PP |  | D+M dveří D12 vč. příslušenství a obložkové zárubně | [14 empty] | PP | 2
| VV |  | D.1.1.14.02 Výpis dveří | [14 empty] | VV | 2 | 1 | True | 0 | ROZPOCET
| VV |  | "D12" 1 |  | 1 | [12 empty] | VV | 2 | 2 | True | 1 | ROZPOCET
290 | K | R766D13 | D+M dveří D13 vč. příslušenství, osazení do stávající zárubně vč. provedení nového nátěru | kus | 2 |  | 0 |  |  | základní |  | 0 | 0 | 0 | 0 | 0 | 16 | K | 2 |  |  |  | ROZPOCET |  |  |  | 0 | 0 | 0 | 0 | 0 | 1 | 0 | 16 | -1147805332
| PP |  | D+M dveří D13 vč. příslušenství, osazení do stávající zárubně vč. provedení nového nátěru | [14 empty] | PP | 2
| VV |  | D.1.1.14.02 Výpis dveří | [14 empty] | VV | 2 | 1 | True | 0 | ROZPOCET
| VV |  | "D13" 2 |  | 2 | [12 empty] | VV | 2 | 2 | True | 1 | ROZPOCET
291 | K | R766D14 | D+M dveří D14 vč. příslušenství, osazení do stávající zárubně vč. provedení nového nátěru | kus | 1 |  | 0 |  |  | základní |  | 0 | 0 | 0 | 0 | 0 | 16 | K | 2 |  |  |  | ROZPOCET |  |  |  | 0 | 0 | 0 | 0 | 0 | 1 | 0 | 16 | 1100275197
| PP |  | D+M dveří D14 vč. příslušenství, osazení do stávající zárubně vč. provedení nového nátěru | [14 empty] | PP | 2
| VV |  | D.1.1.14.02 Výpis dveří | [14 empty] | VV | 2 | 1 | True | 0 | ROZPOCET
| VV |  | "D14" 1 |  | 1 | [12 empty] | VV | 2 | 2 | True | 1 | ROZPOCET
292 | K | R766D15 | D+M dveří D15 vč. příslušenství a obložkové zárubně | kus | 1 |  | 0 |  |  | základní |  | 0 | 0 | 0 | 0 | 0 | 16 | K | 2 |  |  |  | ROZPOCET |  |  |  | 0 | 0 | 0 | 0 | 0 | 1 | 0 | 16 | -1108637840
| PP |  | D+M dveří D15 vč. příslušenství a obložkové zárubně | [14 empty] | PP | 2
| VV |  | D.1.1.14.02 Výpis dveří | [14 empty] | VV | 2 | 1 | True | 0 | ROZPOCET
| VV |  | "D15" 1 |  | 1 | [12 empty] | VV | 2 | 2 | True | 1 | ROZPOCET
293 | K | R766O01 | D+M plastového okna O01 1,8x1,5m vč. příslušenství a vnitřního parapetu | kus | 1 |  | 0 |  |  | základní |  | 0 | 0 | 0 | 0 | 0 | 16 | K | 2 |  |  |  | ROZPOCET |  |  |  | 0 | 0 | 0 | 0 | 0 | 1 | 0 | 16 | -234381523
| PP |  | D+M plastového okna O01 1,8x1,5m vč. příslušenství a vnitřního parapetu | [14 empty] | PP | 2
| VV |  | D.1.1.14.01 Výpis oken | [14 empty] | VV | 2 | 1 | True | 0 | ROZPOCET
| VV |  | "O01" 1 |  | 1 | [12 empty] | VV | 2 | 2 | True | 1 | ROZPOCET
294 | K | R766O02 | D+M plastového okna O02 0,86x0,88m vč. příslušenství a vnitřního parapetu | kus | 2 |  | 0 |  |  | základní |  | 0 | 0 | 0 | 0 | 0 | 16 | K | 2 |  |  |  | ROZPOCET |  |  |  | 0 | 0 | 0 | 0 | 0 | 1 | 0 | 16 | -405394193
| PP |  | D+M plastového okna O02 0,86x0,88m vč. příslušenství a vnitřního parapetu | [14 empty] | PP | 2
| VV |  | D.1.1.14.01 Výpis oken | [14 empty] | VV | 2 | 1 | True | 0 | ROZPOCET
| VV |  | "O02" 2 |  | 2 | [12 empty] | VV | 2 | 2 | True | 1 | ROZPOCET
295 | K | R766O03 | D+M posun stávajícího okna O03 1,8x1,5m vč. příslušenství a osazení nového parapetu | kus | 5 |  | 0 |  |  | základní |  | 0 | 0 | 0 | 0 | 0 | 16 | K | 2 |  |  |  | ROZPOCET |  |  |  | 0 | 0 | 0 | 0 | 0 | 1 | 0 | 16 | -2004759951
| PP |  | D+M posun stávajícího okna O03 1,8x1,5m vč. příslušenství a osazení nového parapetu | [14 empty] | PP | 2
| VV |  | D.1.1.14.01 Výpis oken | [14 empty] | VV | 2 | 1 | True | 0 | ROZPOCET
| VV |  | "O03" 5 |  | 5 | [12 empty] | VV | 2 | 2 | True | 1 | ROZPOCET
296 | K | R766O04 | D+M posun stávajícího okna O04 0,85x2,35m vč. příslušenství | kus | 2 |  | 0 |  |  | základní |  | 0 | 0 | 0 | 0 | 0 | 16 | K | 2 |  |  |  | ROZPOCET |  |  |  | 0 | 0 | 0 | 0 | 0 | 1 | 0 | 16 | -349348577
| PP |  | D+M posun stávajícího okna O04 0,85x2,35m vč. příslušenství | [14 empty] | PP | 2
| VV |  | D.1.1.14.01 Výpis oken | [14 empty] | VV | 2 | 1 | True | 0 | ROZPOCET
| VV |  | "O04" 2 |  | 2 | [12 empty] | VV | 2 | 2 | True | 1 | ROZPOCET
297 | K | R766O05 | D+M plastového okna O05 0,9x2,35m vč. příslušenství | kus | 1 |  | 0 |  |  | základní |  | 0 | 0 | 0 | 0 | 0 | 16 | K | 2 |  |  |  | ROZPOCET |  |  |  | 0 | 0 | 0 | 0 | 0 | 1 | 0 | 16 | -1346341996
| PP |  | D+M plastového okna O05 0,9x2,35m vč. příslušenství | [14 empty] | PP | 2
| VV |  | D.1.1.14.01 Výpis oken | [14 empty] | VV | 2 | 1 | True | 0 | ROZPOCET
| VV |  | "O05" 1 |  | 1 | [12 empty] | VV | 2 | 2 | True | 1 | ROZPOCET
298 | K | R766O06 | D+M posun stávajícího okna O06 2,1x1,5m vč. příslušenství a osazení nového parapetu | kus | 2 |  | 0 |  |  | základní |  | 0 | 0 | 0 | 0 | 0 | 16 | K | 2 |  |  |  | ROZPOCET |  |  |  | 0 | 0 | 0 | 0 | 0 | 1 | 0 | 16 | 1897735829
| PP |  | D+M posun stávajícího okna O06 2,1x1,5m vč. příslušenství a osazení nového parapetu | [14 empty] | PP | 2
| VV |  | D.1.1.14.01 Výpis oken | [14 empty] | VV | 2 | 1 | True | 0 | ROZPOCET
| VV |  | "O06" 2 |  | 2 | [12 empty] | VV | 2 | 2 | True | 1 | ROZPOCET
299 | K | R766O07 | D+M plastového okna O07 1,5x1,5m vč. příslušenství a vnitřního parapetu | kus | 3 |  | 0 |  |  | základní |  | 0 | 0 | 0 | 0 | 0 | 16 | K | 2 |  |  |  | ROZPOCET |  |  |  | 0 | 0 | 0 | 0 | 0 | 1 | 0 | 16 | -1555220671
| PP |  | D+M plastového okna O07 1,5x1,5m vč. příslušenství a vnitřního parapetu | [14 empty] | PP | 2
| VV |  | D.1.1.14.01 Výpis oken | [14 empty] | VV | 2 | 1 | True | 0 | ROZPOCET
| VV |  | "O07" 3 |  | 3 | [12 empty] | VV | 2 | 2 | True | 1 | ROZPOCET
300 | K | R766O08 | D+M plastových balkonových dveří O08 0,9x2,1m vč. příslušenství | kus | 1 |  | 0 |  |  | základní |  | 0 | 0 | 0 | 0 | 0 | 16 | K | 2 |  |  |  | ROZPOCET |  |  |  | 0 | 0 | 0 | 0 | 0 | 1 | 0 | 16 | -1373963664
| PP |  | D+M plastových balkonových dveří O08 0,9x2,1m vč. příslušenství | [14 empty] | PP | 2
| VV |  | D.1.1.11.01.01 Výpis oken | [14 empty] | VV | 2 | 1 | True | 0 | ROZPOCET
| VV |  | "O08" 1 |  | 1 | [12 empty] | VV | 2 | 2 | True | 1 | ROZPOCET
301 | K | R766O09 | D+M plastového okna O09 0,9x0,6m vč. příslušenství a vnitřního parapetu | kus | 1 |  | 0 |  |  | základní |  | 0 | 0 | 0 | 0 | 0 | 16 | K | 2 |  |  |  | ROZPOCET |  |  |  | 0 | 0 | 0 | 0 | 0 | 1 | 0 | 16 | -1131620501
| PP |  | D+M plastového okna O09 0,9x0,6m vč. příslušenství a vnitřního parapetu | [14 empty] | PP | 2
| VV |  | D.1.1.14.01 Výpis oken | [14 empty] | VV | 2 | 1 | True | 0 | ROZPOCET
| VV |  | "O09" 1 |  | 1 | [12 empty] | VV | 2 | 2 | True | 1 | ROZPOCET
302 | K | R766O13 | D+M plastového okna O13 0,9x0,5m vč. příslušenství a vnitřního parapetu | kus | 2 |  | 0 |  |  | základní |  | 0 | 0 | 0 | 0 | 0 | 16 | K | 2 |  |  |  | ROZPOCET |  |  |  | 0 | 0 | 0 | 0 | 0 | 1 | 0 | 16 | -1057335010
| PP |  | D+M plastového okna O13 0,9x0,5m vč. příslušenství a vnitřního parapetu | [14 empty] | PP | 2
| VV |  | D.1.1.14.01 Výpis oken | [14 empty] | VV | 2 | 1 | True | 0 | ROZPOCET
| VV |  | "O13" 2 |  | 2 | [12 empty] | VV | 2 | 2 | True | 1 | ROZPOCET
303 | K | R766O14 | D+M plastového okna O13 0,6x0,6m vč. příslušenství a vnitřního parapetu | kus | 1 |  | 0 |  |  | základní |  | 0 | 0 | 0 | 0 | 0 | 16 | K | 2 |  |  |  | ROZPOCET |  |  |  | 0 | 0 | 0 | 0 | 0 | 1 | 0 | 16 | 515229944
| PP |  | D+M plastového okna O14 0,6x0,6m vč. příslušenství a vnitřního parapetu | [14 empty] | PP | 2
| VV |  | D.1.1.14.01 Výpis oken | [14 empty] | VV | 2 | 1 | True | 0 | ROZPOCET
| VV |  | "O14" 1 |  | 1 | [12 empty] | VV | 2 | 2 | True | 1 | ROZPOCET
304 | K | R766O15 | D+M posun stávajícího okna O15 1,8x1,5m vč. příslušenství a osazení nového parapetu | kus | 1 |  | 0 |  |  | základní |  | 0 | 0 | 0 | 0 | 0 | 16 | K | 2 |  |  |  | ROZPOCET |  |  |  | 0 | 0 | 0 | 0 | 0 | 1 | 0 | 16 | 1970780784
| PP |  | D+M posun stávajícího okna O15 1,8x1,5m vč. příslušenství a osazení nového parapetu | [14 empty] | PP | 2
305 | K | 998766202 | Přesun hmot procentní pro konstrukce truhlářské v objektech v do 12 m | % |  |  | 0 | CS ÚRS 2020 01 |  | základní |  | 0 | 0 | 0 | 0 | 0 | 16 | K | 2 |  |  |  | ROZPOCET |  |  |  | 0 | 0 | 0 | 0 | 0 | 1 | 0 | 16 | 133557227
| PP |  | Přesun hmot pro konstrukce truhlářské stanovený procentní sazbou (%) z ceny vodorovná dopravní vzdálenost do 50 m v objektech výšky přes 6 do 12 m | [14 empty] | PP | 2
| D | 76601 | Nábytek - specifikace viz výpis D.1.1.1.14.4 Výpis nábytku stavba |  |  |  | 0 |  |  |  |  | 0 |  | 0 |  | 0 | 2 | D | 1 |  |  |  | ROZPOCET | [9 empty] | 0
306 | K | SN01 | Garnýž | kus | 5 |  | 0 |  |  | základní |  | 0 | 0 | 0 | 0 | 0 | 16 | K | 2 |  |  |  | ROZPOCET |  |  |  | 0 | 0 | 0 | 0 | 0 | 1 | 0 | 16 | 778074049
| PP |  | Garnýž | [14 empty] | PP | 2
307 | K | SN02 | Držák toaletního papíru | kus | 3 |  | 0 |  |  | základní |  | 0 | 0 | 0 | 0 | 0 | 16 | K | 2 |  |  |  | ROZPOCET |  |  |  | 0 | 0 | 0 | 0 | 0 | 1 | 0 | 16 | 82618576
| PP |  | Držák toaletního papíru | [14 empty] | PP | 2
308 | K | SN03 | Držák s dávkovačem tekutého mýdla | kus | 3 |  | 0 |  |  | základní |  | 0 | 0 | 0 | 0 | 0 | 16 | K | 2 |  |  |  | ROZPOCET |  |  |  | 0 | 0 | 0 | 0 | 0 | 1 | 0 | 16 | 146149737
| PP |  | Držák s dávkovačem tekutého mýdla | [14 empty] | PP | 2
309 | K | SN04 | Háček na oděvy | kus | 5 |  | 0 |  |  | základní |  | 0 | 0 | 0 | 0 | 0 | 16 | K | 2 |  |  |  | ROZPOCET |  |  |  | 0 | 0 | 0 | 0 | 0 | 1 | 0 | 16 | -866655419
| PP |  | Háček na oděvy | [14 empty] | PP | 2
310 | K | SN05 | Garnýž | kus | 1 |  | 0 |  |  | základní |  | 0 | 0 | 0 | 0 | 0 | 16 | K | 2 |  |  |  | ROZPOCET |  |  |  | 0 | 0 | 0 | 0 | 0 | 1 | 0 | 16 | 1348123082
| PP |  | Garnýž | [14 empty] | PP | 2
311 | K | SN06 | Garnýž | kus | 1 |  | 0 |  |  | základní |  | 0 | 0 | 0 | 0 | 0 | 16 | K | 2 |  |  |  | ROZPOCET |  |  |  | 0 | 0 | 0 | 0 | 0 | 1 | 0 | 16 | 415930564
| PP |  | Garnýž | [14 empty] | PP | 2
312 | K | SN07 | Zrcadlo | kus | 1 |  | 0 |  |  | základní |  | 0 | 0 | 0 | 0 | 0 | 16 | K | 2 |  |  |  | ROZPOCET |  |  |  | 0 | 0 | 0 | 0 | 0 | 1 | 0 | 16 | 1270835189
| PP |  | Zrcadlo | [14 empty] | PP | 2
313 | K | SN08 | Umyvadlo se skříňkou | kus | 3 |  | 0 |  |  | základní |  | 0 | 0 | 0 | 0 | 0 | 16 | K | 2 |  |  |  | ROZPOCET |  |  |  | 0 | 0 | 0 | 0 | 0 | 1 | 0 | 16 | 235243499
| PP |  | Umyvadlo se skříňkou | [14 empty] | PP | 2
314 | K | SN09 | Háček na oděvy | kus | 1 |  | 0 |  |  | základní |  | 0 | 0 | 0 | 0 | 0 | 16 | K | 2 |  |  |  | ROZPOCET |  |  |  | 0 | 0 | 0 | 0 | 0 | 1 | 0 | 16 | 1358725660
| PP |  | Háček na oděvy | [14 empty] | PP | 2
315 | K | SN10 | Garnýž | kus | 1 |  | 0 |  |  | základní |  | 0 | 0 | 0 | 0 | 0 | 16 | K | 2 |  |  |  | ROZPOCET |  |  |  | 0 | 0 | 0 | 0 | 0 | 1 | 0 | 16 | 567834840
| PP |  | Garnýž | [14 empty] | PP | 2
316 | K | SN11 | Garnýž | kus | 1 |  | 0 |  |  | základní |  | 0 | 0 | 0 | 0 | 0 | 16 | K | 2 |  |  |  | ROZPOCET |  |  |  | 0 | 0 | 0 | 0 | 0 | 1 | 0 | 16 | 2088098409
| PP |  | Garnýž | [14 empty] | PP | 2
317 | K | SN12 | Garnýž | kus | 2 |  | 0 |  |  | základní |  | 0 | 0 | 0 | 0 | 0 | 16 | K | 2 |  |  |  | ROZPOCET |  |  |  | 0 | 0 | 0 | 0 | 0 | 1 | 0 | 16 | -872883079
| PP |  | Garnýž | [14 empty] | PP | 2
318 | K | SN13 | Umyvadlo se skříňkou | kus | 3 |  | 0 |  |  | základní |  | 0 | 0 | 0 | 0 | 0 | 16 | K | 2 |  |  |  | ROZPOCET |  |  |  | 0 | 0 | 0 | 0 | 0 | 1 | 0 | 16 | -743479189
| PP |  | Umyvadlo se skříňkou | [14 empty] | PP | 2
319 | K | SN14 | Vestavěná skříň | kus | 1 |  | 0 |  |  | základní |  | 0 | 0 | 0 | 0 | 0 | 16 | K | 2 |  |  |  | ROZPOCET |  |  |  | 0 | 0 | 0 | 0 | 0 | 1 | 0 | 16 | 889480772
| PP |  | Vestavěná skříň | [14 empty] | PP | 2
320 | K | SN15 | Vestavěná skříň | kus | 1 |  | 0 |  |  | základní |  | 0 | 0 | 0 | 0 | 0 | 16 | K | 2 |  |  |  | ROZPOCET |  |  |  | 0 | 0 | 0 | 0 | 0 | 1 | 0 | 16 | -1739017488
| PP |  | Vestavěná skříň | [14 empty] | PP | 2
321 | K | SN16a | Vestavěná skříň | kus | 1 |  | 0 |  |  | základní |  | 0 | 0 | 0 | 0 | 0 | 16 | K | 2 |  |  |  | ROZPOCET |  |  |  | 0 | 0 | 0 | 0 | 0 | 1 | 0 | 16 | 683567850
| PP |  | Vestavěná skříň | [14 empty] | PP | 2
322 | K | SN16b | Vestavěná skříň | kus | 2 |  | 0 |  |  | základní |  | 0 | 0 | 0 | 0 | 0 | 16 | K | 2 |  |  |  | ROZPOCET |  |  |  | 0 | 0 | 0 | 0 | 0 | 1 | 0 | 16 | 2097678442
| PP |  | Vestavěná skříň | [14 empty] | PP | 2
323 | K | SN17 | Vodorovné madlo | kus | 2 |  | 0 |  |  | základní |  | 0 | 0 | 0 | 0 | 0 | 16 | K | 2 |  |  |  | ROZPOCET |  |  |  | 0 | 0 | 0 | 0 | 0 | 1 | 0 | 16 | 105798804
| PP |  | Vodorovné madlo | [14 empty] | PP | 2
324 | K | SN18 | Svislé madlo | kus | 2 |  | 0 |  |  | základní |  | 0 | 0 | 0 | 0 | 0 | 16 | K | 2 |  |  |  | ROZPOCET |  |  |  | 0 | 0 | 0 | 0 | 0 | 1 | 0 | 16 | -495493448
| PP |  | Svislé madlo | [14 empty] | PP | 2
325 | K | SN19 | Sklopné sedátko do sprchy | kus | 2 |  | 0 |  |  | základní |  | 0 | 0 | 0 | 0 | 0 | 16 | K | 2 |  |  |  | ROZPOCET |  |  |  | 0 | 0 | 0 | 0 | 0 | 1 | 0 | 16 | -963234159
| PP |  | Sklopné sedátko do sprchy | [14 empty] | PP | 2
326 | K | Ost01 | Instalace a doprava vybavení | kpl | 1 |  | 0 |  |  | základní |  | 0 | 0 | 0 | 0 | 0 | 16 | K | 2 |  |  |  | ROZPOCET |  |  |  | 0 | 0 | 0 | 0 | 0 | 1 | 0 | 16 | -404082037
| PP |  | Instalace a doprava vybavení | [14 empty] | PP | 2
| D | 76602 | Vybavení kuchyně - specifikace viz výpis D.1.1.1.14.6 Výpis vybavení kuchyňské linky |  |  |  | 0 |  |  |  |  | 0 |  | 0 |  | 0 | 2 | D | 1 |  |  |  | ROZPOCET | [9 empty] | 0
327 | K | K01 | Digestoř | kus | 2 |  | 0 |  |  | základní |  | 0 | 0 | 0 | 0 | 0 | 16 | K | 2 |  |  |  | ROZPOCET |  |  |  | 0 | 0 | 0 | 0 | 0 | 1 | 0 | 16 | 854005134
| PP |  | Digestoř | [14 empty] | PP | 2
328 | K | K02 | Dřez s baterií | kus | 2 |  | 0 |  |  | základní |  | 0 | 0 | 0 | 0 | 0 | 16 | K | 2 |  |  |  | ROZPOCET |  |  |  | 0 | 0 | 0 | 0 | 0 | 1 | 0 | 16 | -512123762
| PP |  | Dřez s baterií | [14 empty] | PP | 2
329 | K | K03 | Myčka | kus | 2 |  | 0 |  |  | základní |  | 0 | 0 | 0 | 0 | 0 | 16 | K | 2 |  |  |  | ROZPOCET |  |  |  | 0 | 0 | 0 | 0 | 0 | 1 | 0 | 16 | 249331533
| PP |  | Myčka | [14 empty] | PP | 2
330 | K | K04 | Varná deska | kus | 2 |  | 0 |  |  | základní |  | 0 | 0 | 0 | 0 | 0 | 16 | K | 2 |  |  |  | ROZPOCET |  |  |  | 0 | 0 | 0 | 0 | 0 | 1 | 0 | 16 | 1765760472
| PP |  | Varná deska | [14 empty] | PP | 2
331 | K | K05 | Vestavná trouba | kus | 2 |  | 0 |  |  | základní |  | 0 | 0 | 0 | 0 | 0 | 16 | K | 2 |  |  |  | ROZPOCET |  |  |  | 0 | 0 | 0 | 0 | 0 | 1 | 0 | 16 | -1087780696
| PP |  | Vestavná trouba | [14 empty] | PP | 2
332 | K | K06 | Vestavná lednička s mrazákem | kus | 2 |  | 0 |  |  | základní |  | 0 | 0 | 0 | 0 | 0 | 16 | K | 2 |  |  |  | ROZPOCET |  |  |  | 0 | 0 | 0 | 0 | 0 | 1 | 0 | 16 | -846383311
| PP |  | Vestavná lednička s mrazákem | [14 empty] | PP | 2
333 | K | K07 | Systém nádob pro třídění odpadu | kus | 2 |  | 0 |  |  | základní |  | 0 | 0 | 0 | 0 | 0 | 16 | K | 2 |  |  |  | ROZPOCET |  |  |  | 0 | 0 | 0 | 0 | 0 | 1 | 0 | 16 | 1678655238
| PP |  | Systém nádob pro třídění odpadu | [14 empty] | PP | 2
408 | K | K08 | D+M kuchyňské linky č.m. 104,203 - spec. v PD | kus | 2 |  | 0 |  |  | základní |  | 0 | 0 | 0 | 0 | 0 | 16 | K | 2 |  |  |  | ROZPOCET |  |  |  | 0 | 0 | 0 | 0 | 0 | 1 | 0 | 16 | -1901133866
| PP |  | D+M kuchyňské linky č.m. 104,203 - spec. v PD | [14 empty] | PP | 2
334 | K | Ost2 | Instalace a doprava spotřebičů | kus | 16 |  | 0 |  |  | základní |  | 0 | 0 | 0 | 0 | 0 | 16 | K | 2 |  |  |  | ROZPOCET |  |  |  | 0 | 0 | 0 | 0 | 0 | 1 | 0 | 16 | 205954721
| PP |  | Instalace a doprava spotřebičů | [14 empty] | PP | 2
| D | 767 | Konstrukce zámečnické |  |  |  | 0 |  |  |  |  | 0 |  | 0.02702 |  | 0.622 | 2 | D | 1 |  |  |  | ROZPOCET | [9 empty] | 0
335 | K | 767161814 | Demontáž zábradlí rovného nerozebíratelného hmotnosti 1m zábradlí přes 20 kg do suti | m | 17.2 |  | 0 | CS ÚRS 2020 01 |  | základní |  | 0 | 0 | 0 | 0.025 | 0.43 | 16 | K | 2 |  |  |  | ROZPOCET |  |  |  | 0 | 0 | 0 | 0 | 0 | 1 | 0 | 16 | -167124442
| PP |  | Demontáž zábradlí do suti rovného nerozebíratelný spoj hmotnosti 1 m zábradlí přes 20 kg | [14 empty] | PP | 2
| VV |  | D.1.1.9.1 Půdorys 1PP, D.1.1.9.2 Půdorys 1NP, D.1.1.9.3 Půdorys 2NP | [14 empty] | VV | 2 | 1 | True | 0 | ROZPOCET
| VV |  | "1NP" 1,25*2+3,5 |  | 6 | [12 empty] | VV | 2 | 2 | True | 0 | ROZPOCET
| VV |  | "2NP" 1,25*2+3,5+5,1+2*3,05 |  | 17.2 | [12 empty] | VV | 2 | 2 | True | 1 | ROZPOCET
336 | K | 767161823 | Demontáž zábradlí schodišťového nerozebíratelného hmotnosti 1m zábradlí do 20 kg do suti | m | 12 |  | 0 | CS ÚRS 2020 01 |  | základní |  | 0 | 0 | 0 | 0.016 | 0.192 | 16 | K | 2 |  |  |  | ROZPOCET |  |  |  | 0 | 0 | 0 | 0 | 0 | 1 | 0 | 16 | -84199249
| PP |  | Demontáž zábradlí do suti schodišťového nerozebíratelný spoj hmotnosti 1 m zábradlí do 20 kg | [14 empty] | PP | 2
| VV |  | 12 |  | 12 | [12 empty] | VV | 2 | 2 | True | 1 | ROZPOCET
337 | K | R767O2 | D+M zádržného systému proti pádu ze střech O2 | kpl | 1 |  | 0 |  |  | základní |  | 0 | 0 | 0 | 0 | 0 | 16 | K | 2 |  |  |  | ROZPOCET |  |  |  | 0 | 0 | 0 | 0 | 0 | 1 | 0 | 16 | 1667911921
| PP |  | D+M zádržného systému proti pádu ze střech O2 - cca 7 ks nerezových kotvících bodů | [14 empty] | PP | 2
| VV |  | D.1.1.14 Výpis ostatních výrobků | [14 empty] | VV | 2 | 1 | True | 0 | ROZPOCET
| VV |  | "O2" 1 |  | 1 | [12 empty] | VV | 2 | 2 | True | 1 | ROZPOCET
338 | K | R767O3 | D+M tepelně izolační konzoly O3 | kus | 7 |  | 0 |  |  | základní |  | 0 | 0 | 0 | 0 | 0 | 16 | K | 2 |  |  |  | ROZPOCET |  |  |  | 0 | 0 | 0 | 0 | 0 | 1 | 0 | 16 | 74894912
| PP |  | D+M tepelně izolační konzoly O3 | [14 empty] | PP | 2
| VV |  | D.1.1.14 Výpis ostatních výrobků | [14 empty] | VV | 2 | 1 | True | 0 | ROZPOCET
| VV |  | "O3" 7 |  | 7 | [12 empty] | VV | 2 | 2 | True | 1 | ROZPOCET
339 | K | R767O6 | D+M tepelně izolační konzoly O6 | kus | 1 |  | 0 |  |  | základní |  | 0 | 0 | 0 | 0 | 0 | 16 | K | 2 |  |  |  | ROZPOCET |  |  |  | 0 | 0 | 0 | 0 | 0 | 1 | 0 | 16 | 1358462188
| PP |  | D+M tepelně izolační konzoly O6 | [14 empty] | PP | 2
| VV |  | D.1.1.14 Výpis ostatních výrobků | [14 empty] | VV | 2 | 1 | True | 0 | ROZPOCET
| VV |  | "O6" 1 |  | 1 | [12 empty] | VV | 2 | 2 | True | 1 | ROZPOCET
340 | K | R767O8 | D+M exteriérové žaluze hliníkové 1,8x1,5m | kus | 6 |  | 0 |  |  | základní |  | 0 | 0 | 0 | 0 | 0 | 16 | K | 2 |  |  |  | ROZPOCET |  |  |  | 0 | 0 | 0 | 0 | 0 | 1 | 0 | 16 | -412634480
| PP |  | D+M exteriérové žaluzie hliníkové 1,8x1,5, motorické ovládaání, profil Z90 | [14 empty] | PP | 2
| VV |  | D.1.1.14 Výpis ostatních výrobků | [14 empty] | VV | 2 | 1 | True | 0 | ROZPOCET
| VV |  | "O8" 6 |  | 6 | [12 empty] | VV | 2 | 2 | True | 1 | ROZPOCET
341 | K | R767O9 | D+M exteriérové žaluze hliníkové 0,85x2,3m | kus | 2 |  | 0 |  |  | základní |  | 0 | 0 | 0 | 0 | 0 | 16 | K | 2 |  |  |  | ROZPOCET |  |  |  | 0 | 0 | 0 | 0 | 0 | 1 | 0 | 16 | -1854644168
| PP |  | D+M exteriérové žaluzie hliníkové 0,85x2,3, motorické ovládaání, profil Z90 | [14 empty] | PP | 2
| VV |  | D.1.1.14 Výpis ostatních výrobků | [14 empty] | VV | 2 | 1 | True | 0 | ROZPOCET
| VV |  | "O9" 2 |  | 2 | [12 empty] | VV | 2 | 2 | True | 1 | ROZPOCET
342 | K | R767O10 | D+M exteriérové žaluze hliníkové 1,0x2,3m | kus | 1 |  | 0 |  |  | základní |  | 0 | 0 | 0 | 0 | 0 | 16 | K | 2 |  |  |  | ROZPOCET |  |  |  | 0 | 0 | 0 | 0 | 0 | 1 | 0 | 16 | -641865332
| PP |  | D+M exteriérové žaluzie hliníkové 1,0x2,3, motorické ovládaání, profil Z90 | [14 empty] | PP | 2
| VV |  | D.1.1.14 Výpis ostatních výrobků | [14 empty] | VV | 2 | 1 | True | 0 | ROZPOCET
| VV |  | "O10" 1 |  | 1 | [12 empty] | VV | 2 | 2 | True | 1 | ROZPOCET
343 | K | R767O11 | D+M exteriérové žaluze hliníkové 2,1x1,5m | kus | 2 |  | 0 |  |  | základní |  | 0 | 0 | 0 | 0 | 0 | 16 | K | 2 |  |  |  | ROZPOCET |  |  |  | 0 | 0 | 0 | 0 | 0 | 1 | 0 | 16 | 931980701
| PP |  | D+M exteriérové žaluzie hliníkové 2,1x1,5, motorické ovládaání, profil Z90 | [14 empty] | PP | 2
| VV |  | D.1.1.14 Výpis ostatních výrobků | [14 empty] | VV | 2 | 1 | True | 0 | ROZPOCET
| VV |  | "O11" 2 |  | 2 | [12 empty] | VV | 2 | 2 | True | 1 | ROZPOCET
344 | K | R767O12 | D+M exteriérové žaluze hliníkové 1,5x1,5m | kus | 2 |  | 0 |  |  | základní |  | 0 | 0 | 0 | 0 | 0 | 16 | K | 2 |  |  |  | ROZPOCET |  |  |  | 0 | 0 | 0 | 0 | 0 | 1 | 0 | 16 | -1610470224
| PP |  | D+M exteriérové žaluzie hliníkové 1,5x1,5, motorické ovládaání, profil Z90 | [14 empty] | PP | 2
| VV |  | D.1.1.14 Výpis ostatních výrobků | [14 empty] | VV | 2 | 1 | True | 0 | ROZPOCET
| VV |  | "O12" 2 |  | 2 | [12 empty] | VV | 2 | 2 | True | 1 | ROZPOCET
345 | K | R767O13 | D+M sendvičového podomítkového kastlíku pro exteriérové žaluzie - délka 1,8m | kus | 4 |  | 0 |  |  | základní |  | 0 | 0 | 0 | 0 | 0 | 16 | K | 2 |  |  |  | ROZPOCET |  |  |  | 0 | 0 | 0 | 0 | 0 | 1 | 0 | 16 | 1180066178
| PP |  | D+M sendvičového podomítkového kastlíku pro exteriérové žaluzie - délka 1,8m | [14 empty] | PP | 2
| VV |  | D.1.1.14 Výpis ostatních výrobků | [14 empty] | VV | 2 | 1 | True | 0 | ROZPOCET
| VV |  | "O13" 4 |  | 4 | [12 empty] | VV | 2 | 2 | True | 1 | ROZPOCET
346 | K | R767O14 | D+M sendvičového podomítkového kastlíku pro exteriérové žaluzie - délka 2,65m | kus | 2 |  | 0 |  |  | základní |  | 0 | 0 | 0 | 0 | 0 | 16 | K | 2 |  |  |  | ROZPOCET |  |  |  | 0 | 0 | 0 | 0 | 0 | 1 | 0 | 16 | 124676651
| PP |  | D+M sendvičového podomítkového kastlíku pro exteriérové žaluzie - délka 2,65m | [14 empty] | PP | 2
| VV |  | D.1.1.14 Výpis ostatních výrobků | [14 empty] | VV | 2 | 1 | True | 0 | ROZPOCET
| VV |  | "O14" 2 |  | 2 | [12 empty] | VV | 2 | 2 | True | 1 | ROZPOCET
347 | K | R767O15 | D+M sendvičového podomítkového kastlíku pro exteriérové žaluzie - délka 3,1m | kus | 1 |  | 0 |  |  | základní |  | 0 | 0 | 0 | 0 | 0 | 16 | K | 2 |  |  |  | ROZPOCET |  |  |  | 0 | 0 | 0 | 0 | 0 | 1 | 0 | 16 | 1492340746
| PP |  | D+M sendvičového podomítkového kastlíku pro exteriérové žaluzie - délka 3,1m | [14 empty] | PP | 2
| VV |  | D.1.1.14 Výpis ostatních výrobků | [14 empty] | VV | 2 | 1 | True | 0 | ROZPOCET
| VV |  | "O15" 1 |  | 1 | [12 empty] | VV | 2 | 2 | True | 1 | ROZPOCET
348 | K | R767O16 | D+M sendvičového podomítkového kastlíku pro exteriérové žaluzie - délka 1,5m | kus | 2 |  | 0 |  |  | základní |  | 0 | 0 | 0 | 0 | 0 | 16 | K | 2 |  |  |  | ROZPOCET |  |  |  | 0 | 0 | 0 | 0 | 0 | 1 | 0 | 16 | -972875963
| PP |  | D+M sendvičového podomítkového kastlíku pro exteriérové žaluzie - délka 1,5m | [14 empty] | PP | 2
| VV |  | D.1.1.14 Výpis ostatních výrobků | [14 empty] | VV | 2 | 1 | True | 0 | ROZPOCET
| VV |  | "O16" 2 |  | 2 | [12 empty] | VV | 2 | 2 | True | 1 | ROZPOCET
349 | K | R767O17 | D+M sendvičového podomítkového kastlíku pro exteriérové žaluzie - délka 2,1m | kus | 1 |  | 0 |  |  | základní |  | 0 | 0 | 0 | 0 | 0 | 16 | K | 2 |  |  |  | ROZPOCET |  |  |  | 0 | 0 | 0 | 0 | 0 | 1 | 0 | 16 | 1885795811
| PP |  | D+M sendvičového podomítkového kastlíku pro exteriérové žaluzie - délka 2,1m | [14 empty] | PP | 2
| VV |  | D.1.1.14 Výpis ostatních výrobků | [14 empty] | VV | 2 | 1 | True | 0 | ROZPOCET
| VV |  | "O17" 1 |  | 1 | [12 empty] | VV | 2 | 2 | True | 1 | ROZPOCET
350 | K | R767O20 | Venkovní kazetová markýza O20 | kpl | 1 |  | 0 |  |  | základní |  | 0 | 0 | 0 | 0 | 0 | 16 | K | 2 |  |  |  | ROZPOCET |  |  |  | 0 | 0 | 0 | 0 | 0 | 1 | 0 | 16 | -1288194376
| PP |  | Venkovní kazetová markýza O20 | [14 empty] | PP | 2
| VV |  | D.1.1.14 Výpis ostatních výrobků | [14 empty] | VV | 2 | 1 | True | 0 | ROZPOCET
| VV |  | "O20" 1 |  | 1 | [12 empty] | VV | 2 | 2 | True | 1 | ROZPOCET
351 | K | R767O21 | Venkovní kazetová markýza O21 | kpl | 1 |  | 0 |  |  | základní |  | 0 | 0 | 0 | 0 | 0 | 16 | K | 2 |  |  |  | ROZPOCET |  |  |  | 0 | 0 | 0 | 0 | 0 | 1 | 0 | 16 | -1761316778
| PP |  | Venkovní kazetová markýza O21 | [14 empty] | PP | 2
| VV |  | D.1.1.14 Výpis ostatních výrobků | [14 empty] | VV | 2 | 1 | True | 0 | ROZPOCET
| VV |  | "O21" 1 |  | 1 | [12 empty] | VV | 2 | 2 | True | 1 | ROZPOCET
352 | K | R767Z1 | D+M Zábradlí Z1 | kus | 1 |  | 0 |  |  | základní |  | 0 | 0 | 0 | 0 | 0 | 16 | K | 2 |  |  |  | ROZPOCET |  |  |  | 0 | 0 | 0 | 0 | 0 | 1 | 0 | 16 | 81995751
| PP |  | D+M Zábradlí Z1 | [14 empty] | PP | 2
| VV |  | D.1.1.14 Výpis zámečníckých výrobků | [14 empty] | VV | 2 | 1 | True | 0 | ROZPOCET
| VV |  | "Z1" 1 |  | 1 | [12 empty] | VV | 2 | 2 | True | 1 | ROZPOCET
353 | K | R767Z2 | D+M Zábradlí Z2 | kus | 1 |  | 0 |  |  | základní |  | 0 | 0 | 0 | 0 | 0 | 16 | K | 2 |  |  |  | ROZPOCET |  |  |  | 0 | 0 | 0 | 0 | 0 | 1 | 0 | 16 | -581524866
| PP |  | D+M Zábradlí Z2 | [14 empty] | PP | 2
| VV |  | D.1.1.14 Výpis zámečníckých výrobků | [14 empty] | VV | 2 | 1 | True | 0 | ROZPOCET
| VV |  | "Z2" 1 |  | 1 | [12 empty] | VV | 2 | 2 | True | 1 | ROZPOCET
354 | K | R767Z3 | D+M Zábradlí Z3 | kus | 1 |  | 0 |  |  | základní |  | 0 | 0 | 0 | 0 | 0 | 16 | K | 2 |  |  |  | ROZPOCET |  |  |  | 0 | 0 | 0 | 0 | 0 | 1 | 0 | 16 | 282475128
| PP |  | D+M Zábradlí Z3 | [14 empty] | PP | 2
| VV |  | D.1.1.14 Výpis zámečníckých výrobků | [14 empty] | VV | 2 | 1 | True | 0 | ROZPOCET
| VV |  | "Z3" 1 |  | 1 | [12 empty] | VV | 2 | 2 | True | 1 | ROZPOCET
355 | K | R767Z4 | D+M Nerezové madlo Z4 | kus | 1 |  | 0 |  |  | základní |  | 0 | 0 | 0 | 0 | 0 | 16 | K | 2 |  |  |  | ROZPOCET |  |  |  | 0 | 0 | 0 | 0 | 0 | 1 | 0 | 16 | -790294475
| PP |  | D+M Nerezové madlo Z4 | [14 empty] | PP | 2
| VV |  | D.1.1.14 Výpis zámečníckých výrobků | [14 empty] | VV | 2 | 1 | True | 0 | ROZPOCET
| VV |  | "Z4" 1 |  | 1 | [12 empty] | VV | 2 | 2 | True | 1 | ROZPOCET
356 | K | R767Z5 | D+M Nerezové madlo Z5 | kus | 1 |  | 0 |  |  | základní |  | 0 | 0 | 0 | 0 | 0 | 16 | K | 2 |  |  |  | ROZPOCET |  |  |  | 0 | 0 | 0 | 0 | 0 | 1 | 0 | 16 | 838176492
| PP |  | D+M Nerezové madlo Z5 | [14 empty] | PP | 2
| VV |  | D.1.1.11.04 Výpis zámečníckých výrobků | [14 empty] | VV | 2 | 1 | True | 0 | ROZPOCET
| VV |  | "Z5" 1 |  | 1 | [12 empty] | VV | 2 | 2 | True | 1 | ROZPOCET
357 | K | R767Z6 | D+M Zábradlí Z6 | kus | 1 |  | 0 |  |  | základní |  | 0 | 0 | 0 | 0 | 0 | 16 | K | 2 |  |  |  | ROZPOCET |  |  |  | 0 | 0 | 0 | 0 | 0 | 1 | 0 | 16 | -501073641
| PP |  | D+M Zábradlí Z6 | [14 empty] | PP | 2
| VV |  | D.1.1.14 Výpis zámečníckých výrobků | [14 empty] | VV | 2 | 1 | True | 0 | ROZPOCET
| VV |  | "Z6" 1 |  | 1 | [12 empty] | VV | 2 | 2 | True | 1 | ROZPOCET
358 | K | R767Z7 | D+M Zábradlí Z7 | kus | 1 |  | 0 |  |  | základní |  | 0 | 0 | 0 | 0 | 0 | 16 | K | 2 |  |  |  | ROZPOCET |  |  |  | 0 | 0 | 0 | 0 | 0 | 1 | 0 | 16 | -1207491474
| PP |  | D+M Zábradlí Z7 | [14 empty] | PP | 2
| VV |  | D.1.1.14 Výpis zámečníckých výrobků | [14 empty] | VV | 2 | 1 | True | 0 | ROZPOCET
| VV |  | "Z7" 1 |  | 1 | [12 empty] | VV | 2 | 2 | True | 1 | ROZPOCET
359 | K | R76701 | Montáž a dodávka L profilů 60x40x5 v místě stropních dobetonávek | kg | 386 |  | 0 |  |  | základní |  | 0 | 7e-05 | 0.02702 | 0 | 0 | 16 | K | 2 |  |  |  | ROZPOCET |  |  |  | 0 | 0 | 0 | 0 | 0 | 1 | 0 | 16 | 45418203
| PP |  | Montáž a dodávka L profilů 60x40x5 v místě stropních dobetonávek | [14 empty] | PP | 2
| VV |  | Statika D.1.2 | [14 empty] | VV | 2 | 1 | True | 0 | ROZPOCET
| VV |  | "strop nad 1PP-2NP" 386 |  | 386 | [12 empty] | VV | 2 | 2 | True | 1 | ROZPOCET
360 | K | 998767202 | Přesun hmot procentní pro zámečnické konstrukce v objektech v do 12 m | % |  |  | 0 | CS ÚRS 2020 01 |  | základní |  | 0 | 0 | 0 | 0 | 0 | 16 | K | 2 |  |  |  | ROZPOCET |  |  |  | 0 | 0 | 0 | 0 | 0 | 1 | 0 | 16 | 1071321568
| PP |  | Přesun hmot pro zámečnické konstrukce stanovený procentní sazbou (%) z ceny vodorovná dopravní vzdálenost do 50 m v objektech výšky přes 6 do 12 m | [14 empty] | PP | 2
| D | 771 | Podlahy z dlaždic |  |  |  | 0 |  |  |  |  | 0 |  | 2.7687 |  | 11.1185 | 2 | D | 1 |  |  |  | ROZPOCET | [9 empty] | 0
361 | K | 771274113 | Montáž obkladů stupnic z dlaždic keramických flexibilní lepidlo š do 300 mm | m | 51.35 |  | 0 | CS ÚRS 2020 01 |  | základní |  | 0 | 0.00153 | 0.078565 | 0 | 0 | 16 | K | 2 |  |  |  | ROZPOCET |  |  |  | 0 | 0 | 0 | 0 | 0 | 1 | 0 | 16 | 183137035
| PP |  | Montáž obkladů schodišť z dlaždic keramických lepených flexibilním lepidlem stupnic hladkých, šířky přes 250 do 300 mm | [14 empty] | PP | 2
| VV |  | 5*0,9+9*1,05+17*1,1+17*1,1 |  | 51.35 | [12 empty] | VV | 2 | 2 | True | 1 | ROZPOCET
362 | K | 771274232 | Montáž obkladů podstupnic z dlaždic hladkých keramických flexibilní lepidlo v do 200 mm | m | 51.35 |  | 0 | CS ÚRS 2020 01 |  | základní |  | 0 | 0.00102 | 0.052377 | 0 | 0 | 16 | K | 2 |  |  |  | ROZPOCET |  |  |  | 0 | 0 | 0 | 0 | 0 | 1 | 0 | 16 | 150365139
| PP |  | Montáž obkladů schodišť z dlaždic keramických lepených flexibilním lepidlem podstupnic hladkých, výšky přes 150 do 200 mm | [14 empty] | PP | 2
| VV |  | 5*0,9+9*1,05+17*1,1+17*1,1 |  | 51.35 | [12 empty] | VV | 2 | 2 | True | 1 | ROZPOCET
363 | M | R59702 | keramická dlažba 30x30x0,9cm - spec v PD | m2 | 28.6 |  | 0 |  |  | základní |  | 0 | 0 | 0 | 0 | 0 | 32 | M | 2 |  |  |  | ROZPOCET |  |  |  | 0 | 0 | 0 | 0 | 0 | 1 | 0 | 16 | -827626763
| PP |  | keramická dlažba 30x30x0,9cm - spec v PD | [14 empty] | PP | 2
| VV |  | 26 |  | 26 | [12 empty] | VV | 2 | 2 | True | 0 | ROZPOCET
| VV | Dlažba_schod | Součet |  | 26 | [12 empty] | VV | 2 | 4 | True | 0 | ROZPOCET
| VV |  | 26*1,1 "Přepočtené koeficientem množství |  | 28.6 | [12 empty] | VV | 2 | 2 | True | 1 | ROZPOCET
364 | K | 771474133 | Montáž soklů z dlaždic keramických schodišťových stupňovitých flexibilní lepidlo v do 120 mm | m | 48 |  | 0 | CS ÚRS 2020 01 |  | základní |  | 0 | 0.00058 | 0.02784 | 0 | 0 | 16 | K | 2 |  |  |  | ROZPOCET |  |  |  | 0 | 0 | 0 | 0 | 0 | 1 | 0 | 16 | -965212512
| PP |  | Montáž soklů z dlaždic keramických lepených flexibilním lepidlem schodišťových stupňovitých, výšky přes 90 do 120 mm | [14 empty] | PP | 2
| VV | Sokl_schod | 48 |  | 48 | [12 empty] | VV | 2 | 2 | True | 1 | ROZPOCET
365 | K | 771474113 | Montáž soklů z dlaždic keramických rovných flexibilní lepidlo v do 120 mm | m | 111.625 |  | 0 | CS ÚRS 2020 01 |  | základní |  | 0 | 0.00058 | 0.064742 | 0 | 0 | 16 | K | 2 |  |  |  | ROZPOCET |  |  |  | 0 | 0 | 0 | 0 | 0 | 1 | 0 | 16 | 794205103
| PP |  | Montáž soklů z dlaždic keramických lepených flexibilním lepidlem rovných, výšky přes 90 do 120 mm | [14 empty] | PP | 2
| VV |  | "1PP" 4,6*2+2,1*2+0,3*2+4,5*2+1,15+1,25+0,4*2+2,2+4,875*2+4,6*2+3,325*2+1,5*2-5*0,8 |  | 53 | [12 empty] | VV | 2 | 2 | True | 0 | ROZPOCET
| VV |  | "1NP"10,8+26,2+6,04 |  | 43.04 | [12 empty] | VV | 2 | 2 | True | 0 | ROZPOCET
| VV |  | "2NP" 3,345*2+1,145+1,5*2+1,05*2+1,385*2+0,8*2+0,14*2-0,8-1,2 |  | 15.585 | [12 empty] | VV | 2 | 2 | True | 0 | ROZPOCET
| VV | Dlažba_sokl | Součet |  | 111.625 | [12 empty] | VV | 2 | 4 | True | 1 | ROZPOCET
366 | M | R59703 | soklová lišta v. 100mm - spec v PD | m | 175.588 |  | 0 |  |  | základní |  | 0 | 0.00036 | 0.063212 | 0 | 0 | 32 | M | 2 |  |  |  | ROZPOCET |  |  |  | 0 | 0 | 0 | 0 | 0 | 1 | 0 | 16 | 2078140363
| PP |  | soklová lišta v. 100mm | [14 empty] | PP | 2
| VV |  | 159,625*1,1 "Přepočtené koeficientem množství |  | 175.588 | [12 empty] | VV | 2 | 2 | True | 1 | ROZPOCET
367 | K | 771551810 | Demontáž podlah z dlaždic teracových kladených do malty | m2 | 19.993 |  | 0 | CS ÚRS 2020 01 |  | základní |  | 0 | 0 | 0 | 0.1395 | 2.789 | 16 | K | 2 |  |  |  | ROZPOCET |  |  |  | 0 | 0 | 0 | 0 | 0 | 1 | 0 | 16 | 1315990005
| PP |  | Demontáž podlah z dlaždic teracových kladených do malty | [14 empty] | PP | 2
| VV |  | D.1.1.9.3 Půdorys 2NP | [14 empty] | VV | 2 | 1 | True | 0 | ROZPOCET
| VV | Dem_terasa | "Terasa" 5,1*3,05 |  | 15.555 | [12 empty] | VV | 2 | 2 | True | 0 | ROZPOCET
| VV | Dem_balkon2 | "Balkon 2NP" 3,55*1,25 |  | 4.438 | [12 empty] | VV | 2 | 2 | True | 0 | ROZPOCET
| VV |  | Součet |  | 19.993 | [12 empty] | VV | 2 | 4 | True | 1 | ROZPOCET
368 | K | 771571810 | Demontáž podlah z dlaždic keramických kladených do malty | m2 | 100.15 |  | 0 | CS ÚRS 2020 01 |  | základní |  | 0 | 0 | 0 | 0.08317 | 8.3295 | 16 | K | 2 |  |  |  | ROZPOCET |  |  |  | 0 | 0 | 0 | 0 | 0 | 1 | 0 | 16 | -2021808193
| PP |  | Demontáž podlah z dlaždic keramických kladených do malty | [14 empty] | PP | 2
| VV |  | D.1.1.9.2 Půdorys 1NP, D.1.1.9.3 Půdorys 2NP | [14 empty] | VV | 2 | 1 | True | 0 | ROZPOCET
| VV |  | "S102" 24,21 |  | 24.21 | [12 empty] | VV | 2 | 2 | True | 0 | ROZPOCET
| VV |  | "S103" 9,66 |  | 9.66 | [12 empty] | VV | 2 | 2 | True | 0 | ROZPOCET
| VV |  | "S104" 1,98 |  | 1.98 | [12 empty] | VV | 2 | 2 | True | 0 | ROZPOCET
| VV |  | "S105" 13,14 |  | 13.14 | [12 empty] | VV | 2 | 2 | True | 0 | ROZPOCET
| VV |  | "S109" 1,32 |  | 1.32 | [12 empty] | VV | 2 | 2 | True | 0 | ROZPOCET
| VV |  | "S110" 0,96 |  | 0.96 | [12 empty] | VV | 2 | 2 | True | 0 | ROZPOCET
| VV |  | "S111" 5,15 |  | 5.15 | [12 empty] | VV | 2 | 2 | True | 0 | ROZPOCET
| VV |  | "S201" 24,36 |  | 24.36 | [12 empty] | VV | 2 | 2 | True | 0 | ROZPOCET
| VV |  | "S202" 5,45 |  | 5.45 | [12 empty] | VV | 2 | 2 | True | 0 | ROZPOCET
| VV |  | "S203" 0,96 |  | 0.96 | [12 empty] | VV | 2 | 2 | True | 0 | ROZPOCET
| VV |  | "S204" 1,32 |  | 1.32 | [12 empty] | VV | 2 | 2 | True | 0 | ROZPOCET
| VV |  | "S209" 9,66 |  | 9.66 | [12 empty] | VV | 2 | 2 | True | 0 | ROZPOCET
| VV |  | "S210" 1,98 |  | 1.98 | [12 empty] | VV | 2 | 2 | True | 0 | ROZPOCET
| VV |  | Součet |  | 100.15 | [12 empty] | VV | 2 | 4 | True | 1 | ROZPOCET
369 | K | 771574113 | Montáž podlah keramických hladkých lepených flexibilním lepidlem do 19 ks/m2 | m2 | 161.07 |  | 0 | CS ÚRS 2020 01 |  | základní |  | 0 | 0.00635 | 1.0228 | 0 | 0 | 16 | K | 2 |  |  |  | ROZPOCET |  |  |  | 0 | 0 | 0 | 0 | 0 | 1 | 0 | 16 | 2019841172
| PP |  | Montáž podlah z dlaždic keramických lepených flexibilním lepidlem maloformátových hladkých přes 12 do 19 ks/m2 | [14 empty] | PP | 2
| P |  | Poznámka k položce: v koutech těsnící provazce | [14 empty] | P | 2
| VV |  | D.1.1.1.1 Půdorys 1PP - nové kce, D.1.1.1.2 Půdorys 1NP - nové kce, D.1.1.1.3 Půdorys 2NP - nové kce, D.1.1.1.4 Podkroví | [14 empty] | VV | 2 | 1 | True | 0 | ROZPOCET
| VV |  | "101 Zádveří" 7,53+0,3*2,34 |  | 8.232 | [12 empty] | VV | 2 | 2 | True | 0 | ROZPOCET
| VV | Skladba_P01 | Mezisoučet |  | 8.232 | [12 empty] | VV | 2 | 3 | True | 0 | ROZPOCET
| VV |  | "102 Schodiště" 6,87 |  | 6.87 | [12 empty] | VV | 2 | 2 | True | 0 | ROZPOCET
| VV |  | "108 WC" 1,36+0,14*0,7 |  | 1.458 | [12 empty] | VV | 2 | 2 | True | 0 | ROZPOCET
| VV |  | "109 Koupelna" 6,13 |  | 6.13 | [12 empty] | VV | 2 | 2 | True | 0 | ROZPOCET
| VV |  | "111 Komora" 1,8+0,14*0,8 |  | 1.912 | [12 empty] | VV | 2 | 2 | True | 0 | ROZPOCET
| VV | Skladba_P03 | Mezisoučet |  | 16.37 | [12 empty] | VV | 2 | 3 | True | 0 | ROZPOCET
| VV |  | "201 Schodiště" 14,92+0,14*1,2+0,3*0,9 |  | 15.358 | [12 empty] | VV | 2 | 2 | True | 0 | ROZPOCET
| VV |  | "207 Komora" 2,39 |  | 2.39 | [12 empty] | VV | 2 | 2 | True | 0 | ROZPOCET
| VV |  | "208 WC" 1,38+0,14*0,7 |  | 1.478 | [12 empty] | VV | 2 | 2 | True | 0 | ROZPOCET
| VV |  | "209 Koupelna" 5,69 |  | 5.69 | [12 empty] | VV | 2 | 2 | True | 0 | ROZPOCET
| VV |  | "301 Schodiště" 12,77+0,14*(0,7+3*0,8) |  | 13.204 | [12 empty] | VV | 2 | 2 | True | 0 | ROZPOCET
| VV |  | "302 Koupelna" 4,33 |  | 4.33 | [12 empty] | VV | 2 | 2 | True | 0 | ROZPOCET
| VV |  | "304 Technická místnost" 12,38 |  | 12.38 | [12 empty] | VV | 2 | 2 | True | 0 | ROZPOCET
| VV |  | "305 Skladové prostory" 21,53 |  | 21.53 | [12 empty] | VV | 2 | 2 | True | 0 | ROZPOCET
| VV | Skladba_P05 | Mezisoučet |  | 76.36 | [12 empty] | VV | 2 | 3 | True | 0 | ROZPOCET
| VV |  | "001 Sklepní prostor" 19,95+0,14*0,9*2 |  | 20.202 | [12 empty] | VV | 2 | 2 | True | 0 | ROZPOCET
| VV |  | "002 Sklepní prostor" 9,51+0,14*0,9 |  | 9.636 | [12 empty] | VV | 2 | 2 | True | 0 | ROZPOCET
| VV |  | "003 Sklepní prostor" 5,65 |  | 5.65 | [12 empty] | VV | 2 | 2 | True | 0 | ROZPOCET
| VV |  | "004 Sklepní prostor" 22,43 |  | 22.43 | [12 empty] | VV | 2 | 2 | True | 0 | ROZPOCET
| VV | Skladba_P07 | Mezisoučet |  | 57.918 | [12 empty] | VV | 2 | 3 | True | 0 | ROZPOCET
| VV |  | "101 Zádveří" 2,19*1 |  | 2.19 | [12 empty] | VV | 2 | 2 | True | 0 | ROZPOCET
| VV | Skladba_P10 | Mezisoučet |  | 2.19 | [12 empty] | VV | 2 | 3 | True | 0 | ROZPOCET
| VV | Dlažba | Součet |  | 161.07 | [12 empty] | VV | 2 | 4 | True | 1 | ROZPOCET
370 | M | R59702 | keramická dlažba 30x30x0,9cm - spec v PD | m2 | 174.768 |  | 0 |  |  | základní |  | 0 | 0 | 0 | 0 | 0 | 32 | M | 2 |  |  |  | ROZPOCET |  |  |  | 0 | 0 | 0 | 0 | 0 | 1 | 0 | 16 | 598935409
| PP |  | keramická dlažba 30x30x0,9cm - spec v PD | [14 empty] | PP | 2
| VV |  | Skladba_P01+Skladba_P03+Skladba_P05+Skladba_P07 |  | 158.88 | [12 empty] | VV | 2 | 2 | True | 0 | ROZPOCET
| VV |  | 158,88*1,1 "Přepočtené koeficientem množství |  | 174.768 | [12 empty] | VV | 2 | 2 | True | 1 | ROZPOCET
371 | M | R59704 | keramická dlažba 30x30x0,9cm - spec v PD - mrazuvzdorná dlažba | m2 | 2.409 |  | 0 |  |  | základní |  | 0 | 0 | 0 | 0 | 0 | 32 | M | 2 |  |  |  | ROZPOCET |  |  |  | 0 | 0 | 0 | 0 | 0 | 1 | 0 | 16 | -2061263652
| PP |  | keramická dlažba 30x30x0,9cm - spec v PD | [14 empty] | PP | 2
| VV |  | Skladba_P10 |  | 2.19 | [12 empty] | VV | 2 | 2 | True | 0 | ROZPOCET
| VV |  | 2,19*1,1 "Přepočtené koeficientem množství |  | 2.409 | [12 empty] | VV | 2 | 2 | True | 1 | ROZPOCET
372 | K | 771591111 | Nátěr penetrační na podlahu | m2 | 187.07 |  | 0 | CS ÚRS 2020 01 |  | základní |  | 0 | 0.0003 | 0.056121 | 0 | 0 | 16 | K | 2 |  |  |  | ROZPOCET |  |  |  | 0 | 0 | 0 | 0 | 0 | 1 | 0 | 16 | -557084699
| PP |  | Příprava podkladu před provedením dlažby nátěr penetrační na podlahu | [14 empty] | PP | 2
| VV |  | Dlažba+Dlažba_schod |  | 187.07 | [12 empty] | VV | 2 | 2 | True | 1 | ROZPOCET
373 | K | 776141122 | Vyrovnání podkladu povlakových podlah stěrkou pevnosti 30 MPa tl 5 mm | m2 | 187.07 |  | 0 | CS ÚRS 2020 01 |  | základní |  | 0 | 0.0075 | 1.403 | 0 | 0 | 16 | K | 2 |  |  |  | ROZPOCET |  |  |  | 0 | 0 | 0 | 0 | 0 | 1 | 0 | 16 | 425581006
| PP |  | Příprava podkladu vyrovnání samonivelační stěrkou podlah min.pevnosti 30 MPa, tloušťky přes 3 do 5 mm | [14 empty] | PP | 2
| VV |  | Dlažba+Dlažba_schod |  | 187.07 | [12 empty] | VV | 2 | 2 | True | 1 | ROZPOCET
374 | K | R77101 | D+ M hydroizolační nátěr | m2 | 30.618 |  | 0 |  |  | základní |  | 0 | 0 | 0 | 0 | 0 | 16 | K | 2 |  |  |  | ROZPOCET |  |  |  | 0 | 0 | 0 | 0 | 0 | 1 | 0 | 16 | 55988292
| PP |  | Jednosložkový dvouvrstvý nátěr. Tloušťka vrstvy dle doporučení výrobce min. 1 kg/m2 suchého nátěru. Počáteční tahová přídržnou min. 0,5 MPa, průsak tlakovou vodou (150 kPa) 0 mm, Schopnost přemostění trhliny za standardních podmínek min. 0,75 mm. Nátěr včetně bandáží, rohů a doplňků. | [14 empty] | PP | 2
| VV |  | "108 WC" 1,36+0,14*0,7+0,3*(2,21*2+2,775*2) |  | 4.449 | [12 empty] | VV | 2 | 2 | True | 0 | ROZPOCET
| VV |  | "109 Koupelna" 6,13+0,3*(0,9*2+1,685*2) |  | 7.681 | [12 empty] | VV | 2 | 2 | True | 0 | ROZPOCET
| VV |  | "208 WC" 1,38+0,14*0,7+0,3*(0,9*2+1,705*2) |  | 3.041 | [12 empty] | VV | 2 | 2 | True | 0 | ROZPOCET
| VV |  | "209 Koupelna" 5,69+0,3*(2,21*2+2,575*2) |  | 8.561 | [12 empty] | VV | 2 | 2 | True | 0 | ROZPOCET
| VV |  | "302 Koupelna" 4,33+0,3*(2,21*2+2,05*2) |  | 6.886 | [12 empty] | VV | 2 | 2 | True | 0 | ROZPOCET
| VV |  | Součet |  | 30.618 | [12 empty] | VV | 2 | 4 | True | 1 | ROZPOCET
375 | K | R77102 | Oprava povrchu stávajících mazanin - lokální opravy vč. očištění | m2 | 94.92 |  | 0 |  |  | základní |  | 0 | 0 | 0 | 0 | 0 | 16 | K | 2 |  |  |  | ROZPOCET |  |  |  | 0 | 0 | 0 | 0 | 0 | 1 | 0 | 16 | -1652674991
| PP |  | Oprava povrchu stávajících mazanin - lokální opravy vč. očištění | [14 empty] | PP | 2
| VV |  | Skladba_P03+Skladba_P05+Skladba_P10 |  | 94.92 | [12 empty] | VV | 2 | 2 | True | 1 | ROZPOCET
376 | K | R77103 | D+M ukončovací nerezové lišty | m | 159.625 |  | 0 |  |  | základní |  | 0 | 0 | 0 | 0 | 0 | 16 | K | 2 |  |  |  | ROZPOCET |  |  |  | 0 | 0 | 0 | 0 | 0 | 1 | 0 | 16 | 542300599
| PP |  | Lišta ukončovací oblá nerez, tl dle obkladu | [14 empty] | PP | 2
| VV |  | Dlažba_sokl+Sokl_schod |  | 159.625 | [12 empty] | VV | 2 | 2 | True | 1 | ROZPOCET
377 | K | 998771202 | Přesun hmot procentní pro podlahy z dlaždic v objektech v do 12 m | % |  |  | 0 | CS ÚRS 2020 01 |  | základní |  | 0 | 0 | 0 | 0 | 0 | 16 | K | 2 |  |  |  | ROZPOCET |  |  |  | 0 | 0 | 0 | 0 | 0 | 1 | 0 | 16 | 1971071101
| PP |  | Přesun hmot pro podlahy z dlaždic stanovený procentní sazbou (%) z ceny vodorovná dopravní vzdálenost do 50 m v objektech výšky přes 6 do 12 m | [14 empty] | PP | 2
| D | 775 | Podlahy skládané |  |  |  | 0 |  |  |  |  | 0 |  | 0 |  | 1.1212 | 2 | D | 1 |  |  |  | ROZPOCET | [9 empty] | 0
378 | K | 775511810 | Demontáž podlah vlysových přibíjených s lištami přibíjenými | m2 | 74.75 |  | 0 | CS ÚRS 2020 01 |  | základní |  | 0 | 0 | 0 | 0.015 | 1.1212 | 16 | K | 2 |  |  |  | ROZPOCET |  |  |  | 0 | 0 | 0 | 0 | 0 | 1 | 0 | 16 | -1357424913
| PP |  | Demontáž podlah vlysových s lištami přibíjených | [14 empty] | PP | 2
| VV |  | D.1.1.9.2 Půdorys 1NP, D.1.1.9.3 Půdorys 2NP | [14 empty] | VV | 2 | 1 | True | 0 | ROZPOCET
| VV |  | "S106" 21,68 |  | 21.68 | [12 empty] | VV | 2 | 2 | True | 0 | ROZPOCET
| VV |  | "S108" 15,35 |  | 15.35 | [12 empty] | VV | 2 | 2 | True | 0 | ROZPOCET
| VV |  | "S205" 16,04 |  | 16.04 | [12 empty] | VV | 2 | 2 | True | 0 | ROZPOCET
| VV |  | "S207" 21,68 |  | 21.68 | [12 empty] | VV | 2 | 2 | True | 0 | ROZPOCET
| VV |  | Součet |  | 74.75 | [12 empty] | VV | 2 | 4 | True | 1 | ROZPOCET
| D | 776 | Podlahy povlakové |  |  |  | 0 |  |  |  |  | 0 |  | 2.5334 |  | 0.11739 | 2 | D | 1 |  |  |  | ROZPOCET | [9 empty] | 0
379 | K | 776111112 | Broušení betonového podkladu povlakových podlah | m2 | 200.39 |  | 0 | CS ÚRS 2020 01 |  | základní |  | 0 | 0 | 0 | 0 | 0 | 16 | K | 2 |  |  |  | ROZPOCET |  |  |  | 0 | 0 | 0 | 0 | 0 | 1 | 0 | 16 | -224112935
| PP |  | Příprava podkladu broušení podlah nového podkladu betonového | [14 empty] | PP | 2
| VV |  | Vinyl |  | 200.39 | [12 empty] | VV | 2 | 2 | True | 1 | ROZPOCET
380 | K | 776111311 | Vysátí podkladu povlakových podlah | m2 | 400.78 |  | 0 | CS ÚRS 2020 01 |  | základní |  | 0 | 0 | 0 | 0 | 0 | 16 | K | 2 |  |  |  | ROZPOCET |  |  |  | 0 | 0 | 0 | 0 | 0 | 1 | 0 | 16 | 1655880266
| PP |  | Příprava podkladu vysátí podlah | [14 empty] | PP | 2
| VV |  | Vinyl |  | 200.39 | [12 empty] | VV | 2 | 2 | True | 0 | ROZPOCET
| VV |  | 200,39*2 "Přepočtené koeficientem množství |  | 400.78 | [12 empty] | VV | 2 | 2 | True | 1 | ROZPOCET
381 | K | 776121111 | Vodou ředitelná penetrace savého podkladu povlakových podlah ředěná v poměru 1:3 | m2 | 200.39 |  | 0 | CS ÚRS 2020 01 |  | základní |  | 0 | 3e-05 | 0.0060117 | 0 | 0 | 16 | K | 2 |  |  |  | ROZPOCET |  |  |  | 0 | 0 | 0 | 0 | 0 | 1 | 0 | 16 | 233155394
| PP |  | Příprava podkladu penetrace vodou ředitelná na savý podklad (válečkováním) ředěná v poměru 1:3 podlah | [14 empty] | PP | 2
| VV |  | Vinyl |  | 200.39 | [12 empty] | VV | 2 | 2 | True | 1 | ROZPOCET
382 | K | 776141112 | Vyrovnání podkladu povlakových podlah stěrkou pevnosti 20 MPa tl 5 mm | m2 | 200.39 |  | 0 | CS ÚRS 2020 01 |  | základní |  | 0 | 0.00758 | 1.519 | 0 | 0 | 16 | K | 2 |  |  |  | ROZPOCET |  |  |  | 0 | 0 | 0 | 0 | 0 | 1 | 0 | 16 | 697469441
| PP |  | Příprava podkladu vyrovnání samonivelační stěrkou podlah min.pevnosti 20 MPa, tloušťky přes 3 do 5 mm | [14 empty] | PP | 2
| VV |  | Vinyl |  | 200.39 | [12 empty] | VV | 2 | 2 | True | 1 | ROZPOCET
383 | K | 776201812 | Demontáž lepených povlakových podlah s podložkou ručně | m2 | 39.13 |  | 0 | CS ÚRS 2020 01 |  | základní |  | 0 | 0 | 0 | 0.003 | 0.11739 | 16 | K | 2 |  |  |  | ROZPOCET |  |  |  | 0 | 0 | 0 | 0 | 0 | 1 | 0 | 16 | 1540344061
| PP |  | Demontáž povlakových podlahovin lepených ručně s podložkou | [14 empty] | PP | 2
| VV |  | D.1.1.9.2 Půdorys 1NP, D.1.1.9.3 Půdorys 2NP | [14 empty] | VV | 2 | 1 | True | 0 | ROZPOCET
| VV |  | "S107" 13,26 |  | 13.26 | [12 empty] | VV | 2 | 2 | True | 0 | ROZPOCET
| VV |  | "S206" 12,73 |  | 12.73 | [12 empty] | VV | 2 | 2 | True | 0 | ROZPOCET
| VV |  | "S208" 13,14 |  | 13.14 | [12 empty] | VV | 2 | 2 | True | 0 | ROZPOCET
| VV |  | Součet |  | 39.13 | [12 empty] | VV | 2 | 4 | True | 1 | ROZPOCET
384 | K | 776231111 | Lepení lamel a čtverců z vinylu standardním lepidlem | m2 | 200.39 |  | 0 | CS ÚRS 2020 01 |  | základní |  | 0 | 0.0003 | 0.060117 | 0 | 0 | 16 | K | 2 |  |  |  | ROZPOCET |  |  |  | 0 | 0 | 0 | 0 | 0 | 1 | 0 | 16 | 652495891
| PP |  | Montáž podlahovin z vinylu lepením lamel nebo čtverců standardním lepidlem | [14 empty] | PP | 2
| VV |  | D.1.1.1.2 Půdorys 1NP - nové kce, D.1.1.1.3 Půdorys 2NP - nové kce, D.1.1.1.4 Podkroví | [14 empty] | VV | 2 | 1 | True | 0 | ROZPOCET
| VV |  | "105 Pokoj" 16,32+0,3*0,85 |  | 16.575 | [12 empty] | VV | 2 | 2 | True | 0 | ROZPOCET
| VV |  | "106 Pokoj" 3 |  | 3 | [12 empty] | VV | 2 | 2 | True | 0 | ROZPOCET
| VV |  | "107 Pokoj" 16,09 |  | 16.09 | [12 empty] | VV | 2 | 2 | True | 0 | ROZPOCET
| VV | Skladba_P02 | Mezisoučet |  | 35.665 | [12 empty] | VV | 2 | 3 | True | 0 | ROZPOCET
| VV |  | "103 Chodba" 18,32+0,14*(0,8+0,7) |  | 18.53 | [12 empty] | VV | 2 | 2 | True | 0 | ROZPOCET
| VV |  | "104 Obývací pokoj + KK" 22,54+0,3*0,9 |  | 22.81 | [12 empty] | VV | 2 | 2 | True | 0 | ROZPOCET
| VV |  | "106 Pokoj" 16,33-3 |  | 13.33 | [12 empty] | VV | 2 | 2 | True | 0 | ROZPOCET
| VV | Skladba_P04 | Mezisoučet |  | 54.67 | [12 empty] | VV | 2 | 3 | True | 0 | ROZPOCET
| VV |  | "202 Obývací pokoj + KK" 23,79+0,14*1,2 |  | 23.958 | [12 empty] | VV | 2 | 2 | True | 0 | ROZPOCET
| VV |  | "203 Chodba" 15,05+0,14*(0,7+0,7+0,8*3) |  | 15.582 | [12 empty] | VV | 2 | 2 | True | 0 | ROZPOCET
| VV |  | "204 Pokoj" 15,86+0,85*0,3 |  | 16.115 | [12 empty] | VV | 2 | 2 | True | 0 | ROZPOCET
| VV |  | "205 Pokoj" 14,8 |  | 14.8 | [12 empty] | VV | 2 | 2 | True | 0 | ROZPOCET
| VV |  | "206 Pokoj" 13,3 |  | 13.3 | [12 empty] | VV | 2 | 2 | True | 0 | ROZPOCET
| VV |  | "303 Kancelář" 26,3 |  | 26.3 | [12 empty] | VV | 2 | 2 | True | 0 | ROZPOCET
| VV | Skladba_P06 | Mezisoučet |  | 110.055 | [12 empty] | VV | 2 | 3 | True | 0 | ROZPOCET
| VV | Vinyl | Součet |  | 200.39 | [12 empty] | VV | 2 | 4 | True | 1 | ROZPOCET
385 | M | 28411051 | dílce vinylové tl 2,5mm, nášlapná vrstva 0,55mm, úprava PUR, třída zátěže 23/33/42, otlak 0,05mm, R10, třída otěru T, hořlavost Bfl S1, bez ftalátů | m2 | 220.429 |  | 0 | CS ÚRS 2020 01 |  | základní |  | 0 | 0.00429 | 0.94564 | 0 | 0 | 32 | M | 2 |  |  |  | ROZPOCET |  |  |  | 0 | 0 | 0 | 0 | 0 | 1 | 0 | 16 | -1465745081
| PP |  | dílce vinylové tl 2,5mm, nášlapná vrstva 0,55mm, úprava PUR, třída zátěže 23/33/42, otlak 0,05mm, R10, třída otěru T, hořlavost Bfl S1, bez ftalátů | [14 empty] | PP | 2
| VV |  | 200,39*1,1 "Přepočtené koeficientem množství |  | 220.429 | [12 empty] | VV | 2 | 2 | True | 1 | ROZPOCET
386 | K | 776411111 | Montáž obvodových soklíků výšky do 80 mm | m | 145.471 |  | 0 | CS ÚRS 2020 01 |  | základní |  | 0 | 1e-05 | 0.0014547 | 0 | 0 | 16 | K | 2 |  |  |  | ROZPOCET |  |  |  | 0 | 0 | 0 | 0 | 0 | 1 | 0 | 16 | -2052503633
| PP |  | Montáž soklíků lepením obvodových, výšky do 80 mm | [14 empty] | PP | 2
| VV |  | "103" (2,2+2,105*2+0,6+1+0,6*2+1,415+1,375*2+4,58+2,53+1,7+1,14+0,57+2,03+2*0,14)-0,7*3-0,8*4-0,9 |  | 20.005 | [12 empty] | VV | 2 | 2 | True | 0 | ROZPOCET
| VV |  | "104" (4,6*2+4,9*2)-0,9-0,8 |  | 17.3 | [12 empty] | VV | 2 | 2 | True | 0 | ROZPOCET
| VV |  | "105" (3,51*2+4,65*2)-0,85-0,8 |  | 14.67 | [12 empty] | VV | 2 | 2 | True | 0 | ROZPOCET
| VV |  | "106" (4,6*2+3,55*2)-0,8 |  | 15.5 | [12 empty] | VV | 2 | 2 | True | 0 | ROZPOCET
| VV |  | "107" (3,46*2+4,65*2)-0,8 |  | 15.42 | [12 empty] | VV | 2 | 2 | True | 0 | ROZPOCET
| VV |  | "204" (4,175*2+3,8*2)-0,8-0,85 |  | 14.3 | [12 empty] | VV | 2 | 2 | True | 0 | ROZPOCET
| VV |  | "205" (3,895*2+3,8*2)-0,8 |  | 14.59 | [12 empty] | VV | 2 | 2 | True | 0 | ROZPOCET
| VV |  | "206" (3,5*2+3,8*2)-0,8 |  | 13.8 | [12 empty] | VV | 2 | 2 | True | 0 | ROZPOCET
| VV |  | "303" (5,843*2+4,5*2)-0,8 |  | 19.886 | [12 empty] | VV | 2 | 2 | True | 0 | ROZPOCET
| VV |  | Součet |  | 145.471 | [12 empty] | VV | 2 | 4 | True | 1 | ROZPOCET
387 | M | R28307 | Soklik vinylový výšky 50mm v dekoru podlahy včetně tvarovek rohů a koncovek | m | 148.38 |  | 0 |  |  | základní |  | 0 | 0 | 0 | 0 | 0 | 32 | M | 2 |  |  |  | ROZPOCET |  |  |  | 0 | 0 | 0 | 0 | 0 | 1 | 0 | 16 | -93804796
| PP |  | Soklík vinylový výšky 50mm v dekoru podlahy včetně tvarovek rohů koncovek a lišty - spec v PD | [14 empty] | PP | 2
| VV |  | 145,471*1,02 "Přepočtené koeficientem množství |  | 148.38 | [12 empty] | VV | 2 | 2 | True | 1 | ROZPOCET
388 | K | 776421311 | Montáž přechodových samolepících lišt | m | 4.4 |  | 0 | CS ÚRS 2020 01 |  | základní |  | 0 | 0 | 0 | 0 | 0 | 16 | K | 2 |  |  |  | ROZPOCET |  |  |  | 0 | 0 | 0 | 0 | 0 | 1 | 0 | 16 | 477996297
| PP |  | Montáž lišt přechodových samolepících | [14 empty] | PP | 2
| VV |  | "1NP" 2*0,7 |  | 1.4 | [12 empty] | VV | 2 | 2 | True | 0 | ROZPOCET
| VV |  | "2NP" 3*0,7 |  | 2.1 | [12 empty] | VV | 2 | 2 | True | 0 | ROZPOCET
| VV |  | "3NP" 0,9 |  | 0.9 | [12 empty] | VV | 2 | 2 | True | 0 | ROZPOCET
| VV |  | Součet |  | 4.4 | [12 empty] | VV | 2 | 4 | True | 1 | ROZPOCET
389 | M | 59054100 | profil přechodový Al s pohyblivým ramenem 8x20mm | m | 4.84 |  | 0 | CS ÚRS 2020 01 |  | základní |  | 0 | 0.00026 | 0.0012584 | 0 | 0 | 32 | M | 2 |  |  |  | ROZPOCET |  |  |  | 0 | 0 | 0 | 0 | 0 | 1 | 0 | 16 | 947184523
| PP |  | profil přechodový Al s pohyblivým ramenem 8x20mm | [14 empty] | PP | 2
| VV |  | 4,4*1,1 "Přepočtené koeficientem množství |  | 4.84 | [12 empty] | VV | 2 | 2 | True | 1 | ROZPOCET
390 | K | R77601 | Oprava povrchu stávajících mazanin - lokální opravy | m2 | 164.725 |  | 0 |  |  | základní |  | 0 | 0 | 0 | 0 | 0 | 16 | K | 2 |  |  |  | ROZPOCET |  |  |  | 0 | 0 | 0 | 0 | 0 | 1 | 0 | 16 | 264427775
| PP |  | Oprava povrchu stávajících mazanin - lokální opravy | [14 empty] | PP | 2
| VV |  | Skladba_P04+Skladba_P06 |  | 164.725 | [12 empty] | VV | 2 | 2 | True | 1 | ROZPOCET
391 | K | 998776202 | Přesun hmot procentní pro podlahy povlakové v objektech v do 12 m | % |  |  | 0 | CS ÚRS 2020 01 |  | základní |  | 0 | 0 | 0 | 0 | 0 | 16 | K | 2 |  |  |  | ROZPOCET |  |  |  | 0 | 0 | 0 | 0 | 0 | 1 | 0 | 16 | 1658722972
| PP |  | Přesun hmot pro podlahy povlakové stanovený procentní sazbou (%) z ceny vodorovná dopravní vzdálenost do 50 m v objektech výšky přes 6 do 12 m | [14 empty] | PP | 2
| D | 781 | Dokončovací práce - obklady |  |  |  | 0 |  |  |  |  | 0 |  | 0.45026 |  | 0 | 2 | D | 1 |  |  |  | ROZPOCET | [9 empty] | 0
392 | K | 781474112 | Montáž obkladů vnitřních keramických hladkých do 12 ks/m2 lepených flexibilním lepidlem | m2 | 75.043 |  | 0 | CS ÚRS 2020 01 |  | základní |  | 0 | 0.006 | 0.45026 | 0 | 0 | 16 | K | 2 |  |  |  | ROZPOCET |  |  |  | 0 | 0 | 0 | 0 | 0 | 1 | 0 | 16 | 432813061
| PP |  | Montáž obkladů vnitřních stěn z dlaždic keramických lepených flexibilním lepidlem maloformátových hladkých přes 9 do 12 ks/m2 | [14 empty] | PP | 2
| P |  | Poznámka k položce: Spárovací hmota s obsahem biocidů typu CG2WA. | [14 empty] | P | 2
| VV |  | "108"(2,1)*(0,9*2+1,685*2)-0,7*1,97+1*0,75 |  | 10.228 | [12 empty] | VV | 2 | 2 | True | 0 | ROZPOCET
| VV |  | "109" (2,1)*(2,21*2+2,774*2)-0,7*1,97-0,86*(2,1-1,5) |  | 19.038 | [12 empty] | VV | 2 | 2 | True | 0 | ROZPOCET
| VV |  | "208" (2,1)*(1,705*2+0,9*2)-0,7*1,97+1*0,75 |  | 10.312 | [12 empty] | VV | 2 | 2 | True | 0 | ROZPOCET
| VV |  | "209" (2,1)*(2,21*2+2,575*2)-0,7*1,97-0,86*(2,1-1,5) |  | 18.202 | [12 empty] | VV | 2 | 2 | True | 0 | ROZPOCET
| VV |  | "302" (2,1)*(2,21*2+2,05*2)-0,7*1,97+1*0,75 |  | 17.263 | [12 empty] | VV | 2 | 2 | True | 0 | ROZPOCET
| VV | Obklad | Součet |  | 75.043 | [12 empty] | VV | 2 | 4 | True | 1 | ROZPOCET
393 | M | R59701 | keramický obklad 300x600mm - spec v PD | m2 | 82.547 |  | 0 |  |  | základní |  | 0 | 0 | 0 | 0 | 0 | 32 | M | 2 |  |  |  | ROZPOCET |  |  |  | 0 | 0 | 0 | 0 | 0 | 1 | 0 | 16 | 104583871
| PP |  | keramický obklad 300x600mm | [14 empty] | PP | 2
| P |  | Poznámka k položce: matné reliéfní s přeglazovanou hranou rozměr cca 300/600 mm tl. min. 6,5 mm | [14 empty] | P | 2
| VV |  | 75,043*1,1 "Přepočtené koeficientem množství |  | 82.547 | [12 empty] | VV | 2 | 2 | True | 1 | ROZPOCET
394 | K | 781479191 | Příplatek k montáži obkladů vnitřních keramických hladkých za plochu do 10 m2 | m2 | 19.04 |  | 0 | CS ÚRS 2020 01 |  | základní |  | 0 | 0 | 0 | 0 | 0 | 16 | K | 2 |  |  |  | ROZPOCET |  |  |  | 0 | 0 | 0 | 0 | 0 | 1 | 0 | 16 | -854343314
| PP |  | Montáž obkladů vnitřních stěn z dlaždic keramických Příplatek k cenám za plochu do 10 m2 jednotlivě | [14 empty] | PP | 2
| VV |  | "108"(2,1)*(0,9*2+1,685*2)-0,7*1,97 |  | 9.478 | [12 empty] | VV | 2 | 2 | True | 0 | ROZPOCET
| VV |  | "208" (2,1)*(1,705*2+0,9*2)-0,7*1,97 |  | 9.562 | [12 empty] | VV | 2 | 2 | True | 0 | ROZPOCET
| VV |  | Součet |  | 19.04 | [12 empty] | VV | 2 | 4 | True | 1 | ROZPOCET
395 | K | R78101 | D+ M hydroizolační nátěr | m2 | 25.327 |  | 0 |  |  | základní |  | 0 | 0 | 0 | 0 | 0 | 16 | K | 2 |  |  |  | ROZPOCET |  |  |  | 0 | 0 | 0 | 0 | 0 | 1 | 0 | 16 | 271693641
| PP |  | Jednosložkový dvouvrstvý nátěr. Tloušťka vrstvy dle doporučení výrobce min. 1 kg/m2 suchého nátěru. Počáteční tahová přídržnou min. 0,5 MPa, průsak tlakovou vodou (150 kPa) 0 mm, Schopnost přemostění trhliny za standardních podmínek min. 0,75 mm. Nátěr včetně bandáží, rohů a doplňků. | [14 empty] | PP | 2
| VV |  | "109" (2,1)*(1,5+2,775) |  | 8.978 | [12 empty] | VV | 2 | 2 | True | 0 | ROZPOCET
| VV |  | "209" (2,1)*(1,5+2,575) |  | 8.558 | [12 empty] | VV | 2 | 2 | True | 0 | ROZPOCET
| VV |  | "302" (2,1)*(2,21+1,5) |  | 7.791 | [12 empty] | VV | 2 | 2 | True | 0 | ROZPOCET
| VV |  | Součet |  | 25.327 | [12 empty] | VV | 2 | 4 | True | 1 | ROZPOCET
396 | K | R78102 | D+M ukončovací nerezové lišty | m | 62.638 |  | 0 |  |  | základní |  | 0 | 0 | 0 | 0 | 0 | 16 | K | 2 |  |  |  | ROZPOCET |  |  |  | 0 | 0 | 0 | 0 | 0 | 1 | 0 | 16 | 1519292934
| PP |  | Lišta ukončovací oblá nerez, tl dle obkladu | [14 empty] | PP | 2
| VV |  | PD: D.1.1.01.01 Technická zpráva, Výkresy: D.1.1.01.03 | [14 empty] | VV | 2 | 1 | True | 0 | ROZPOCET
| VV |  | "108"(0,9*2+1,685*2)+0,8+2,02*2 |  | 10.01 | [12 empty] | VV | 2 | 2 | True | 0 | ROZPOCET
| VV |  | "109" (2,21*2+2,774*2)+0,8+2,02*2 |  | 14.808 | [12 empty] | VV | 2 | 2 | True | 0 | ROZPOCET
| VV |  | "208" (1,705*2+0,9*2)+0,8+2,02*2 |  | 10.05 | [12 empty] | VV | 2 | 2 | True | 0 | ROZPOCET
| VV |  | "209" (2,21*2+2,575*2)+0,8+2,02*2 |  | 14.41 | [12 empty] | VV | 2 | 2 | True | 0 | ROZPOCET
| VV |  | "302" (2,21*2+2,05*2)+0,8+2,02*2 |  | 13.36 | [12 empty] | VV | 2 | 2 | True | 0 | ROZPOCET
| VV |  | Součet |  | 62.638 | [12 empty] | VV | 2 | 4 | True | 1 | ROZPOCET
397 | K | 998781202 | Přesun hmot procentní pro obklady keramické v objektech v do 12 m | % |  |  | 0 | CS ÚRS 2020 01 |  | základní |  | 0 | 0 | 0 | 0 | 0 | 16 | K | 2 |  |  |  | ROZPOCET |  |  |  | 0 | 0 | 0 | 0 | 0 | 1 | 0 | 16 | -2143749478
| PP |  | Přesun hmot pro obklady keramické stanovený procentní sazbou (%) z ceny vodorovná dopravní vzdálenost do 50 m v objektech výšky přes 6 do 12 m | [14 empty] | PP | 2
| D | 784 | Dokončovací práce - malby a tapety |  |  |  | 0 |  |  |  |  | 0 |  | 0.65679 |  | 0 | 2 | D | 1 |  |  |  | ROZPOCET | [9 empty] | 0
398 | K | 784111001 | Oprášení (ometení ) podkladu v místnostech výšky do 3,80 m | m2 | 1183.584 |  | 0 | CS ÚRS 2020 01 |  | základní |  | 0 | 0 | 0 | 0 | 0 | 16 | K | 2 |  |  |  | ROZPOCET |  |  |  | 0 | 0 | 0 | 0 | 0 | 1 | 0 | 16 | 1350208462
| PP |  | Oprášení (ometení) podkladu v místnostech výšky do 3,80 m | [14 empty] | PP | 2
| VV |  | Malby |  | 1183.584 | [12 empty] | VV | 2 | 2 | True | 1 | ROZPOCET
399 | K | 784111007 | Oprášení (ometení ) podkladu na schodišti o výšce podlaží do 3,80 m | m2 | 130 |  | 0 | CS ÚRS 2020 01 |  | základní |  | 0 | 0 | 0 | 0 | 0 | 16 | K | 2 |  |  |  | ROZPOCET |  |  |  | 0 | 0 | 0 | 0 | 0 | 1 | 0 | 16 | 558828535
| PP |  | Oprášení (ometení) podkladu na schodišti o výšce podlaží přes 3,80 do 5,00 m | [14 empty] | PP | 2
| VV |  | Malby2 |  | 130 | [12 empty] | VV | 2 | 2 | True | 1 | ROZPOCET
400 | K | 784171101 | Zakrytí vnitřních podlah včetně pozdějšího odkrytí | m2 | 377.68 |  | 0 | CS ÚRS 2020 01 |  | základní |  | 0 | 0 | 0 | 0 | 0 | 16 | K | 2 |  |  |  | ROZPOCET |  |  |  | 0 | 0 | 0 | 0 | 0 | 1 | 0 | 16 | 734386797
| PP |  | Zakrytí nemalovaných ploch (materiál ve specifikaci) včetně pozdějšího odkrytí podlah | [14 empty] | PP | 2
| VV |  | D.1.1.1.02 Půdorys 1PP - Nové kce, D.1.1.1.03 Půdorys 1NP - Nové kce, D.1.1.1.04 Půdorys 2NP - Nové kce, D.1.1.1.05 Půdorys podkroví | [14 empty] | VV | 2 | 1 | True | 0 | ROZPOCET
| VV |  | "1PP" 19,95+9,51+5,65+22,43 |  | 57.54 | [12 empty] | VV | 2 | 2 | True | 0 | ROZPOCET
| VV |  | "1NP" 7,53+6,87+18,32+22,54+16,32+16,33+16,09+1,41+6,13+1,8 |  | 113.34 | [12 empty] | VV | 2 | 2 | True | 0 | ROZPOCET
| VV |  | "2NP" 14,92+16,64+24,39+15,86+14,8+13,3+1,62+1,43+5,69 |  | 108.65 | [12 empty] | VV | 2 | 2 | True | 0 | ROZPOCET
| VV |  | "podkroví" 9,92+4,33+25,93+12,38+45,59 |  | 98.15 | [12 empty] | VV | 2 | 2 | True | 0 | ROZPOCET
| VV |  | Součet |  | 377.68 | [12 empty] | VV | 2 | 4 | True | 1 | ROZPOCET
401 | M | 58124844 | fólie pro malířské potřeby zakrývací tl 25µ 4x5m | m2 | 434.332 |  | 0 | CS ÚRS 2020 01 |  | základní |  | 0 | 0 | 0 | 0 | 0 | 32 | M | 2 |  |  |  | ROZPOCET |  |  |  | 0 | 0 | 0 | 0 | 0 | 1 | 0 | 16 | 368682432
| PP |  | fólie pro malířské potřeby zakrývací tl 25µ 4x5m | [14 empty] | PP | 2
| VV |  | 377,68*1,15 "Přepočtené koeficientem množství |  | 434.332 | [12 empty] | VV | 2 | 2 | True | 1 | ROZPOCET
402 | K | 784181121 | Hloubková jednonásobná penetrace podkladu v místnostech výšky do 3,80 m | m2 | 1183.584 |  | 0 | CS ÚRS 2020 01 |  | základní |  | 0 | 0.0002 | 0.23672 | 0 | 0 | 16 | K | 2 |  |  |  | ROZPOCET |  |  |  | 0 | 0 | 0 | 0 | 0 | 1 | 0 | 16 | 874112556
| PP |  | Penetrace podkladu jednonásobná hloubková v místnostech výšky do 3,80 m | [14 empty] | PP | 2
| VV |  | Malby |  | 1183.584 | [12 empty] | VV | 2 | 2 | True | 1 | ROZPOCET
403 | K | 784181127 | Hloubková jednonásobná penetrace podkladu na schodišti o výšce podlaží do 3,80 m | m2 | 130 |  | 0 | CS ÚRS 2020 01 |  | základní |  | 0 | 0.0002 | 0.026 | 0 | 0 | 16 | K | 2 |  |  |  | ROZPOCET |  |  |  | 0 | 0 | 0 | 0 | 0 | 1 | 0 | 16 | -1937691194
| PP |  | Penetrace podkladu jednonásobná hloubková na schodišti o výšce podlaží do 3,80 m | [14 empty] | PP | 2
| VV |  | Malby2 |  | 130 | [12 empty] | VV | 2 | 2 | True | 1 | ROZPOCET
404 | K | 784221101 | Dvojnásobné bílé malby ze směsí za sucha dobře otěruvzdorných v místnostech do 3,80 m | m2 | 1183.584 |  | 0 | CS ÚRS 2020 01 |  | základní |  | 0 | 0.00029 | 0.34324 | 0 | 0 | 16 | K | 2 |  |  |  | ROZPOCET |  |  |  | 0 | 0 | 0 | 0 | 0 | 1 | 0 | 16 | -2135810039
| PP |  | Malby z malířských směsí otěruvzdorných za sucha dvojnásobné, bílé za sucha otěruvzdorné dobře v místnostech výšky do 3,80 m | [14 empty] | PP | 2
| VV |  | Om_strop+Omítka_vnitrni+Sanace+Podhled |  | 1183.584 | [12 empty] | VV | 2 | 2 | True | 0 | ROZPOCET
| VV | Malby | Součet |  | 1183.584 | [12 empty] | VV | 2 | 4 | True | 1 | ROZPOCET
405 | K | 784221107 | Dvojnásobné bílé malby ze směsí za sucha dobře otěruvzdorných na schodišti do 3,80 m | m2 | 130 |  | 0 | CS ÚRS 2020 01 |  | základní |  | 0 | 0.00029 | 0.0377 | 0 | 0 | 16 | K | 2 |  |  |  | ROZPOCET |  |  |  | 0 | 0 | 0 | 0 | 0 | 1 | 0 | 16 | 620821760
| PP |  | Malby z malířských směsí otěruvzdorných za sucha dvojnásobné, bílé za sucha otěruvzdorné dobře na schodišti o výšce podlaží do 3,80 m | [14 empty] | PP | 2
| VV |  | Om_schod |  | 130 | [12 empty] | VV | 2 | 2 | True | 0 | ROZPOCET
| VV | Malby2 | Součet |  | 130 | [12 empty] | VV | 2 | 4 | True | 1 | ROZPOCET
406 | K | 784221141 | Příplatek k cenám 2x maleb za sucha otěruvzdorných za barevnou malbu tónovanou tónovacími přípravky | m2 | 1313.584 |  | 0 | CS ÚRS 2020 01 |  | základní |  | 0 | 1e-05 | 0.013136 | 0 | 0 | 16 | K | 2 |  |  |  | ROZPOCET |  |  |  | 0 | 0 | 0 | 0 | 0 | 1 | 0 | 16 | 1865328609
| PP |  | Malby z malířských směsí otěruvzdorných za sucha Příplatek k cenám dvojnásobných maleb za provádění barevné malby tónované tónovacími přípravky | [14 empty] | PP | 2
| VV |  | Malby+Malby2 |  | 1313.584 | [12 empty] | VV | 2 | 2 | True | 1 | ROZPOCET
| D | HZS | Hodinové zúčtovací sazby |  |  |  | 0 |  |  |  |  | 0 |  | 0 |  | 0 | 4 | D | 0 |  |  |  | ROZPOCET | [9 empty] | 0
407 | K | HZS2491 | Hodinová zúčtovací sazba dělník zednických výpomocí | hod | 160 |  | 0 | CS ÚRS 2020 01 |  | základní |  | 0 | 0 | 0 | 0 | 0 | 512 | K | 1 |  |  |  | ROZPOCET |  |  |  | 0 | 0 | 0 | 0 | 0 | 1 | 0 | 512 | -1298092954
| PP |  | Hodinové zúčtovací sazby profesí PSV zednické výpomoci a pomocné práce PSV dělník zednických výpomocí | [14 empty] | PP | 1

## D.1.1.03 - Vytápění
{6e3fdb51-c0c1-4bb3-93cf-f631d595ef98}
1
| KRYCÍ LIST SOUPISU PRACÍ | [7 empty] | v --- níže se nacházejí doplnkové a pomocné údaje k sestavám --- v | [8 empty] | False
Stavba:
Transformace ÚSP pro mládež Kvasiny - Kostelec 3
Objekt:
A - Hlavní aktivity projektu
Soupis:
SO01 - Rodinný dům
Úroveň 3:
D.1.1.03 - Vytápění
| KSO: |  |  |  |  | CC-CZ:
| Místo: |  |  |  |  | Datum: | 17. 3. 2018
| Zadavatel: |  |  |  |  | IČ:
DIČ:
| Uchazeč: |  |  |  |  | IČ: | Vyplň údaj
|  | Vyplň údaj |  |  |  | DIČ: | Vyplň údaj
| Projektant: |  |  |  |  | IČ:
DIČ:
| Zpracovatel: |  |  |  |  | IČ:
DIČ:
Poznámka:
| Cena bez DPH | [5 empty] | 0
|  |  | Základ daně |  |  | Sazba daně | Výše daně
| DPH | základní | 0 |  |  | 21% | 0
|  | snížená | 0 |  |  | 15% | 0
|  | zákl. přenesená | 0 |  |  | 21% | 0
|  | sníž. přenesená | 0 |  |  | 15% | 0
|  | nulová | 0 |  |  | 0% | 0
| Cena s DPH |  |  | v | CZK |  | 0
REKAPITULACE ČLENĚNÍ SOUPISU PRACÍ
Stavba:
Transformace ÚSP pro mládež Kvasiny - Kostelec 3
Objekt:
A - Hlavní aktivity projektu
Soupis:
SO01 - Rodinný dům
Úroveň 3:
D.1.1.03 - Vytápění
Místo: | [5 empty] | Datum: | 17. 3. 2018
Zadavatel: | [5 empty] | Projektant:
Uchazeč: |  |  | Vyplň údaj |  |  | Zpracovatel:
Kód dílu - Popis | [6 empty] | Cena celkem [CZK]
Náklady stavby celkem | [6 empty] | 0 | [11 empty] | -1
| PSV - Práce a dodávky PSV | [5 empty] | 0
| 713 - Izolace tepelné | [5 empty] | 0
| 731 - Ústřední vytápění - kotelny | [5 empty] | 0
| 732 - Ústřední vytápění - strojovny | [5 empty] | 0
| 733 - Ústřední vytápění - rozvodné potrubí | [5 empty] | 0
| 734 - Ústřední topení, armatury | [5 empty] | 0
| 735 - Ústřední vytápění - otopná tělesa | [5 empty] | 0
SOUPIS PRACÍ
Stavba:
Transformace ÚSP pro mládež Kvasiny - Kostelec 3
Objekt:
A - Hlavní aktivity projektu
Soupis:
SO01 - Rodinný dům
Úroveň 3:
D.1.1.03 - Vytápění
Místo: | [5 empty] | Datum: | 17. 3. 2018
Zadavatel: | [5 empty] | Projektant:
Uchazeč: |  |  | Vyplň údaj |  |  | Zpracovatel:
PČ | Typ | Kód | Popis | MJ | Množství | J.cena [CZK] | Cena celkem [CZK] | Cenová soustava |  | DPH | J. Nh [h] | Nh celkem [h] | J. hmotnost [t] | Hmotnost celkem [t] | J. suť [t] | Suť Celkem [t]
Náklady soupisu celkem | [6 empty] | 0 |  |  |  |  | 0 |  | 0.53668 |  | 0 |  | D | -1 | [7 empty] | 0
| D | PSV | Práce a dodávky PSV |  |  |  | 0 |  |  |  |  | 0 |  | 0.53668 |  | 0 | 2 | D | 0 | ROZPOCET | [6 empty] | 0
| D | 713 | Izolace tepelné |  |  |  | 0 |  |  |  |  | 0 |  | 0.029758 |  | 0 | 2 | D | 1 | ROZPOCET | [6 empty] | 0
1 | K | 713463131 | Montáž izolace tepelné potrubí potrubními pouzdry bez úpravy slepenými 1x tl izolace do 25 mm | m | 288.6 |  | 0 | CS ÚRS 2020 01 |  | snížená |  | 0 | 6e-05 | 0.017316 | 0 | 0 | 16 | K | 2 | ROZPOCET | 0 | 0 | 0 | 0 | 0 | 2 | 0 | 16 | 1961314090
| PP |  | Montáž izolace tepelné potrubí a ohybů tvarovkami nebo deskami potrubními pouzdry bez povrchové úpravy (izolační materiál ve specifikaci) přilepenými v příčných a podélných spojích izolace potrubí jednovrstvá, tloušťky izolace do 25 mm | [14 empty] | PP | 2
2 | M | 28377101 | pouzdro izolační potrubní z pěnového polyetylenu 18/9mm | m | 148.2 |  | 0 | CS ÚRS 2020 01 |  | snížená |  | 0 | 2e-05 | 0.002964 | 0 | 0 | 32 | M | 2 | ROZPOCET | 0 | 0 | 0 | 0 | 0 | 2 | 0 | 16 | -43324293
| PP |  | pouzdro izolační potrubní z pěnového polyetylenu 18/9mm | [14 empty] | PP | 2
3 | M | 28377104 | pouzdro izolační potrubní z pěnového polyetylenu 22/13mm | m | 54.6 |  | 0 | CS ÚRS 2020 01 |  | snížená |  | 0 | 4e-05 | 0.002184 | 0 | 0 | 32 | M | 2 | ROZPOCET | 0 | 0 | 0 | 0 | 0 | 2 | 0 | 16 | 372675659
| PP |  | pouzdro izolační potrubní z pěnového polyetylenu 22/13mm | [14 empty] | PP | 2
4 | M | 28377045 | pouzdro izolační potrubní z pěnového polyetylenu 22/20mm | m | 46.8 |  | 0 | CS ÚRS 2020 01 |  | snížená |  | 0 | 8e-05 | 0.003744 | 0 | 0 | 32 | M | 2 | ROZPOCET | 0 | 0 | 0 | 0 | 0 | 2 | 0 | 16 | 286608915
| PP |  | pouzdro izolační potrubní z pěnového polyetylenu 22/20mm | [14 empty] | PP | 2
5 | M | 28377112 | pouzdro izolační potrubní z pěnového polyetylenu 28/13mm | m | 39 |  | 0 | CS ÚRS 2020 01 |  | snížená |  | 0 | 5e-05 | 0.00195 | 0 | 0 | 32 | M | 2 | ROZPOCET | 0 | 0 | 0 | 0 | 0 | 2 | 0 | 16 | -1670980600
| PP |  | pouzdro izolační potrubní z pěnového polyetylenu 28/13mm | [14 empty] | PP | 2
6 | M | 28377130 | spona na izolaci pod podlahové krytiny z pěnového PE | kus | 400 |  | 0 | CS ÚRS 2020 01 |  | snížená |  | 0 | 0 | 0 | 0 | 0 | 32 | M | 2 | ROZPOCET | 0 | 0 | 0 | 0 | 0 | 2 | 0 | 16 | 911639239
| PP |  | spona na izolaci pod podlahové krytiny z pěnového PE | [14 empty] | PP | 2
7 | M | 283771350 | páska samolepící na návlekovou izolaci po 20 m | kus | 4 |  | 0 |  |  | snížená |  | 0 | 0.0004 | 0.0016 | 0 | 0 | 32 | M | 2 | ROZPOCET | 0 | 0 | 0 | 0 | 0 | 2 | 0 | 16 | 1945165956
| PP |  | páska samolepící na návlekovou izolaci po 20 m | [14 empty] | PP | 2
8 | K | 998713101 | Přesun hmot tonážní pro izolace tepelné v objektech v do 6 m | t | 0.034 |  | 0 | CS ÚRS 2020 01 |  | snížená |  | 0 | 0 | 0 | 0 | 0 | 16 | K | 2 | ROZPOCET | 0 | 0 | 0 | 0 | 0 | 2 | 0 | 16 | 1246422530
| PP |  | Přesun hmot pro izolace tepelné stanovený z hmotnosti přesunovaného materiálu vodorovná dopravní vzdálenost do 50 m v objektech výšky do 6 m | [14 empty] | PP | 2
9 | K | 998713193 | Příplatek k přesunu hmot tonážní 713 za zvětšený přesun do 500 m | t | 0.034 |  | 0 | CS ÚRS 2020 01 |  | snížená |  | 0 | 0 | 0 | 0 | 0 | 16 | K | 2 | ROZPOCET | 0 | 0 | 0 | 0 | 0 | 2 | 0 | 16 | -459469360
| PP |  | Přesun hmot pro izolace tepelné stanovený z hmotnosti přesunovaného materiálu Příplatek k cenám za zvětšený přesun přes vymezenou největší dopravní vzdálenost do 500 m | [14 empty] | PP | 2
| D | 731 | Ústřední vytápění - kotelny |  |  |  | 0 |  |  |  |  | 0 |  | 0.09628 |  | 0 | 2 | D | 1 | ROZPOCET | [6 empty] | 0
10 | K | 731242142 | Montáž kotle ocelového nástěnného na plyn kondenzačního provedení turbo do 28 kW s ohřevem TeV vč. připojení na straně kondenzátu a na straně plynu | sada | 1 |  | 0 |  |  | snížená |  | 0 | 0 | 0 | 0 | 0 | 16 | K | 2 | ROZPOCET | 0 | 0 | 0 | 0 | 0 | 2 | 0 | 16 | -202039378
| PP |  | Montáž kotle ocelového nástěnného na plyn kondenzačního provedení turbo do 28 kW s ohřevem TeV vč. připojení na straně kondenzátu a na straně plynu | [14 empty] | PP | 2
11 | K | 731XK101 | Montáž odkouření nástěnného kotle | sada | 1 |  | 0 |  |  | snížená |  | 0 | 0.00332 | 0.00332 | 0 | 0 | 16 | K | 2 | ROZPOCET | 0 | 0 | 0 | 0 | 0 | 2 | 0 | 16 | -1171429310
| PP |  | Montáž odkouření nástěnného kotle | [14 empty] | PP | 2
12 | K | 731XK102 | Tlaková a provozní zkouška odkouření | sada | 1 |  | 0 |  |  | snížená |  | 0 | 0.00332 | 0.00332 | 0 | 0 | 16 | K | 2 | ROZPOCET | 0 | 0 | 0 | 0 | 0 | 2 | 0 | 16 | 2076457830
| PP |  | Tlaková a provozní zkouška odkouření | [14 empty] | PP | 2
13 | K | 731XK103 | Montáž regulace vč. seřízení a použitého materiálu | sada | 1 |  | 0 |  |  | snížená |  | 0 | 0.00332 | 0.00332 | 0 | 0 | 16 | K | 2 | ROZPOCET | 0 | 0 | 0 | 0 | 0 | 2 | 0 | 16 | -457099667
| PP |  | Montáž regulace vč. seřízení a použitého materiálu | [14 empty] | PP | 2
14 | K | 731XK104 | Uvedení do provozu plynového kotle vč. vstupní revize | sada | 1 |  | 0 |  |  | snížená |  | 0 | 0.00332 | 0.00332 | 0 | 0 | 16 | K | 2 | ROZPOCET | 0 | 0 | 0 | 0 | 0 | 2 | 0 | 16 | -916308703
| PP |  | Uvedení do provozu plynového kotle vč. vstupní revize | [14 empty] | PP | 2
15 | M | 731XKOT01 | Nástěnný plynový kondenzační kotel Q=19kW - 6,5-19,0kW se zásobníkem pro ohřev TeV 150l a čidlem venkovní teploty pro ekvitermní regulaci | kus | 1 |  | 0 |  |  | snížená |  | 0 | 0.045 | 0.045 | 0 | 0 | 32 | M | 2 | ROZPOCET | 0 | 0 | 0 | 0 | 0 | 2 | 0 | 16 | -521162946
| PP |  | Nástěnný plynový kondenzační kotel Q=19kW - 6,5-19,0kW se zásobníkem pro ohřev TeV 150l a čidlem venkovní teploty pro ekvitermní regulaci | [14 empty] | PP | 2
| P |  | Poznámka k položce: Topné plochy z nerezové ušlechtilé oceli, modulovaný válcový hořák, ventilátor spalovacího vzduchu s regulovatelnými otáčkami, digitální regulace kotlového okruhu. | [14 empty] | P | 2
16 | M | 731XKOT02 | Stavební koncentrický systém odtahu spalin a přívodu spalovacího vzduchu - průchodka střechou DN60/100 | kus | 1 |  | 0 |  |  | snížená |  | 0 | 0.01 | 0.01 | 0 | 0 | 32 | M | 2 | ROZPOCET | 0 | 0 | 0 | 0 | 0 | 2 | 0 | 16 | 425961459
| PP |  | Stavební koncentrický systém odtahu spalin a přívodu spalovacího vzduchu - průchodka střechou DN60/100 | [14 empty] | PP | 2
17 | M | 731XKOT03 | Stavební koncentrický systém odtahu spalin a přívodu spalovacího vzduchu - nadstřešní prodloužení délky 0,5m DN60/100 | kus | 1 |  | 0 |  |  | snížená |  | 0 | 0.01 | 0.01 | 0 | 0 | 32 | M | 2 | ROZPOCET | 0 | 0 | 0 | 0 | 0 | 2 | 0 | 16 | 1716525966
| PP |  | Stavební koncentrický systém odtahu spalin a přívodu spalovacího vzduchu - nadstřešní prodloužení délky 0,5m DN60/100 | [14 empty] | PP | 2
18 | M | 731XKOT04 | Stavební koncentrický systém odtahu spalin a přívodu spalovacího vzduchu - revizní kus přímý DN60/100 | kus | 1 |  | 0 |  |  | snížená |  | 0 | 0.01 | 0.01 | 0 | 0 | 32 | M | 2 | ROZPOCET | 0 | 0 | 0 | 0 | 0 | 2 | 0 | 16 | -91354967
| PP |  | Stavební koncentrický systém odtahu spalin a přívodu spalovacího vzduchu - revizní kus přímý DN60/100 | [14 empty] | PP | 2
19 | M | 731XKOT05 | Stavební koncentrický systém odtahu spalin a přívodu spalovacího vzduchu - trubka 1,0m dlouhá DN60/100 | kus | 1 |  | 0 |  |  | snížená |  | 0 | 0.002 | 0.002 | 0 | 0 | 32 | M | 2 | ROZPOCET | 0 | 0 | 0 | 0 | 0 | 2 | 0 | 16 | -1530680798
| PP |  | Stavební koncentrický systém odtahu spalin a přívodu spalovacího vzduchu - trubka 1,0m dlouhá DN60/100 | [14 empty] | PP | 2
20 | M | 731XKOT06 | Stavební koncentrický systém odtahu spalin a přívodu spalovacího vzduchu - upevňovací třmen | kus | 3 |  | 0 |  |  | snížená |  | 0 | 0.002 | 0.006 | 0 | 0 | 32 | M | 2 | ROZPOCET | 0 | 0 | 0 | 0 | 0 | 2 | 0 | 16 | -720690461
| PP |  | Stavební koncentrický systém odtahu spalin a přívodu spalovacího vzduchu - upevňovací třmen | [14 empty] | PP | 2
21 | K | 733PX103 | Protipožární pěna těsnění prostupů požárních dělících konstrukcí | kus | 1 |  | 0 |  |  | snížená |  | 0 | 0 | 0 | 0 | 0 | 16 | K | 2 | ROZPOCET | 0 | 0 | 0 | 0 | 0 | 2 | 0 | 16 | -1910796005
| PP |  | Protipožární pěna těsnění prostupů požárních dělících konstrukcí | [14 empty] | PP | 2
22 | K | 998731101 | Přesun hmot tonážní pro kotelny v objektech v do 6 m | t | 0.096 |  | 0 | CS ÚRS 2020 01 |  | snížená |  | 0 | 0 | 0 | 0 | 0 | 16 | K | 2 | ROZPOCET | 0 | 0 | 0 | 0 | 0 | 2 | 0 | 16 | 77727910
| PP |  | Přesun hmot pro kotelny stanovený z hmotnosti přesunovaného materiálu vodorovná dopravní vzdálenost do 50 m v objektech výšky do 6 m | [14 empty] | PP | 2
23 | K | 998731193 | Příplatek k přesunu hmot tonážní 731 za zvětšený přesun do 500 m | t | 0.096 |  | 0 | CS ÚRS 2020 01 |  | snížená |  | 0 | 0 | 0 | 0 | 0 | 16 | K | 2 | ROZPOCET | 0 | 0 | 0 | 0 | 0 | 2 | 0 | 16 | 1514061531
| PP |  | Přesun hmot pro kotelny stanovený z hmotnosti přesunovaného materiálu Příplatek k cenám za zvětšený přesun přes vymezenou největší dopravní vzdálenost do 500 m | [14 empty] | PP | 2
| D | 732 | Ústřední vytápění - strojovny |  |  |  | 0 |  |  |  |  | 0 |  | 0.00342 |  | 0 | 2 | D | 1 | ROZPOCET | [6 empty] | 0
24 | K | 732331612 | Nádoba tlaková expanzní s membránou závitové připojení PN 0,6 o objemu 12 l | sada | 1 |  | 0 |  |  | snížená |  | 0 | 0.00342 | 0.00342 | 0 | 0 | 16 | K | 2 | ROZPOCET | 0 | 0 | 0 | 0 | 0 | 2 | 0 | 16 | -1677180999
| PP |  | Nádoba tlaková expanzní s membránou závitové připojení PN 0,6 o objemu 18 litrů | [14 empty] | PP | 2
25 | K | 998732101 | Přesun hmot tonážní pro strojovny v objektech v do 6 m | t | 0.005 |  | 0 | CS ÚRS 2020 01 |  | snížená |  | 0 | 0 | 0 | 0 | 0 | 16 | K | 2 | ROZPOCET | 0 | 0 | 0 | 0 | 0 | 2 | 0 | 16 | -205790214
| PP |  | Přesun hmot pro strojovny stanovený z hmotnosti přesunovaného materiálu vodorovná dopravní vzdálenost do 50 m v objektech výšky do 6 m | [14 empty] | PP | 2
26 | K | 998732193 | Příplatek k přesunu hmot tonážní 732 za zvětšený přesun do 500 m | t | 0.005 |  | 0 | CS ÚRS 2020 01 |  | snížená |  | 0 | 0 | 0 | 0 | 0 | 16 | K | 2 | ROZPOCET | 0 | 0 | 0 | 0 | 0 | 2 | 0 | 16 | -1782121660
| PP |  | Přesun hmot pro strojovny stanovený z hmotnosti přesunovaného materiálu Příplatek k cenám za zvětšený přesun přes vymezenou největší dopravní vzdálenost do 500 m | [14 empty] | PP | 2
| D | 733 | Ústřední vytápění - rozvodné potrubí |  |  |  | 0 |  |  |  |  | 0 |  | 0.067566 |  | 0 | 2 | D | 1 | ROZPOCET | [6 empty] | 0
27 | K | 733222104 | Potrubí měděné polotvrdé spojované měkkým pájením D 22x1 | m | 43.2 |  | 0 | CS ÚRS 2020 01 |  | snížená |  | 0 | 0.0007 | 0.03024 | 0 | 0 | 16 | K | 2 | ROZPOCET | 0 | 0 | 0 | 0 | 0 | 2 | 0 | 16 | -1849465926
| PP |  | Potrubí z trubek měděných polotvrdých spojovaných měkkým pájením Ø 22/1,0 | [14 empty] | PP | 2
28 | K | 733224224 | Příplatek k potrubí měděnému za zhotovení přípojky z trubek měděných D 22x1 | kus | 13 |  | 0 | CS ÚRS 2020 01 |  | snížená |  | 0 | 3e-05 | 0.00039 | 0 | 0 | 16 | K | 2 | ROZPOCET | 0 | 0 | 0 | 0 | 0 | 2 | 0 | 16 | 1673932931
| PP |  | Potrubí z trubek měděných Příplatek k cenám za zhotovení přípojky z trubek měděných Ø 22/1 | [14 empty] | PP | 2
29 | K | 733291101 | Zkouška těsnosti potrubí měděné do D 35x1,5 | m | 43.2 |  | 0 | CS ÚRS 2020 01 |  | snížená |  | 0 | 0 | 0 | 0 | 0 | 16 | K | 2 | ROZPOCET | 0 | 0 | 0 | 0 | 0 | 2 | 0 | 16 | 231471029
| PP |  | Zkoušky těsnosti potrubí z trubek měděných Ø do 35/1,5 | [14 empty] | PP | 2
30 | K | 733322211 | Potrubí plastové z PE-X spojované kovovou objímkou D 16x2,2 | m | 136.8 |  | 0 | CS ÚRS 2020 01 |  | snížená |  | 0 | 0.00013 | 0.017784 | 0 | 0 | 16 | K | 2 | ROZPOCET | 0 | 0 | 0 | 0 | 0 | 2 | 0 | 16 | 956827023
| PP |  | Potrubí z trubek plastových ze zesíťovaného polyethylenu PE – X spojovaných mechanicky násuvnou objímkou kovovou běžné Ø 16/2,2 | [14 empty] | PP | 2
31 | K | 733322212 | Potrubí plastové z PE-X spojované kovovou objímkou D 20x2,8 | m | 50.4 |  | 0 | CS ÚRS 2020 01 |  | snížená |  | 0 | 0.00018 | 0.009072 | 0 | 0 | 16 | K | 2 | ROZPOCET | 0 | 0 | 0 | 0 | 0 | 2 | 0 | 16 | 883652429
| PP |  | Potrubí z trubek plastových ze zesíťovaného polyethylenu PE – X spojovaných mechanicky násuvnou objímkou kovovou běžné Ø 20/2,8 | [14 empty] | PP | 2
32 | K | 733322213 | Potrubí plastové z PE-X spojované kovovou objímkou D 25x3,5 | m | 36 |  | 0 | CS ÚRS 2020 01 |  | snížená |  | 0 | 0.00028 | 0.01008 | 0 | 0 | 16 | K | 2 | ROZPOCET | 0 | 0 | 0 | 0 | 0 | 2 | 0 | 16 | 1299220507
| PP |  | Potrubí z trubek plastových ze zesíťovaného polyethylenu PE – X spojovaných mechanicky násuvnou objímkou kovovou běžné Ø 25/3,5 | [14 empty] | PP | 2
33 | K | 733391101 | Zkouška těsnosti potrubí plastové do D 32x3,0 | m | 223.2 |  | 0 | CS ÚRS 2020 01 |  | snížená |  | 0 | 0 | 0 | 0 | 0 | 16 | K | 2 | ROZPOCET | 0 | 0 | 0 | 0 | 0 | 2 | 0 | 16 | 1362971561
| PP |  | Zkoušky těsnosti potrubí z trubek plastových Ø do 32/3,0 | [14 empty] | PP | 2
34 | K | 733PX101 | Topná zkouška, dilatační zkouška a uvedení systému do provozu | h | 24 |  | 0 |  |  | snížená |  | 0 | 0 | 0 | 0 | 0 | 16 | K | 2 | ROZPOCET | 0 | 0 | 0 | 0 | 0 | 2 | 0 | 16 | -1924124151
| PP |  | Topná zkouška, dilatační zkouška a uvedení systému do provozu | [14 empty] | PP | 2
35 | K | 733PX102 | Stavební přípomoci a ostatní pomocné práce | h | 32 |  | 0 |  |  | snížená |  | 0 | 0 | 0 | 0 | 0 | 16 | K | 2 | ROZPOCET | 0 | 0 | 0 | 0 | 0 | 2 | 0 | 16 | 7655646
| PP |  | Stavební přípomoci a ostatní pomocné práce | [14 empty] | PP | 2
36 | K | 998733101 | Přesun hmot tonážní pro rozvody potrubí v objektech v do 6 m | t | 0.076 |  | 0 | CS ÚRS 2020 01 |  | snížená |  | 0 | 0 | 0 | 0 | 0 | 16 | K | 2 | ROZPOCET | 0 | 0 | 0 | 0 | 0 | 2 | 0 | 16 | 1149798519
| PP |  | Přesun hmot pro rozvody potrubí stanovený z hmotnosti přesunovaného materiálu vodorovná dopravní vzdálenost do 50 m v objektech výšky do 6 m | [14 empty] | PP | 2
37 | K | 998733193 | Příplatek k přesunu hmot tonážní 733 za zvětšený přesun do 500 m | t | 0.076 |  | 0 | CS ÚRS 2020 01 |  | snížená |  | 0 | 0 | 0 | 0 | 0 | 16 | K | 2 | ROZPOCET | 0 | 0 | 0 | 0 | 0 | 2 | 0 | 16 | -1469338503
| PP |  | Přesun hmot pro rozvody potrubí stanovený z hmotnosti přesunovaného materiálu Příplatek k cenám za zvětšený přesun přes vymezenou největší dopravní vzdálenost do 500 m | [14 empty] | PP | 2
| D | 734 | Ústřední topení, armatury |  |  |  | 0 |  |  |  |  | 0 |  | 0.0228 |  | 0 | 2 | D | 1 | ROZPOCET | [6 empty] | 0
38 | K | 734211120 | Ventil závitový odvzdušňovací G 1/2 PN 14 do 120°C automatický | kus | 2 |  | 0 | CS ÚRS 2020 01 |  | snížená |  | 0 | 0.00024 | 0.00048 | 0 | 0 | 16 | K | 2 | ROZPOCET | 0 | 0 | 0 | 0 | 0 | 2 | 0 | 16 | 1460436008
| PP |  | Ventily odvzdušňovací závitové automatické PN 14 do 120°C G 1/2 | [14 empty] | PP | 2
39 | K | 734291123 | Kohout plnící a vypouštěcí G 1/2 PN 10 do 90°C závitový | kus | 8 |  | 0 | CS ÚRS 2020 01 |  | snížená |  | 0 | 0.00022 | 0.00176 | 0 | 0 | 16 | K | 2 | ROZPOCET | 0 | 0 | 0 | 0 | 0 | 2 | 0 | 16 | -1650205347
| PP |  | Ostatní armatury kohouty plnicí a vypouštěcí PN 10 do 90°C G 1/2 | [14 empty] | PP | 2
40 | K | 734291241 | Filtr závitový přímý G 3/8 PN 16 do 130°C s vnitřními závity | kus | 1 |  | 0 | CS ÚRS 2020 01 |  | snížená |  | 0 | 0.00038 | 0.00038 | 0 | 0 | 16 | K | 2 | ROZPOCET | 0 | 0 | 0 | 0 | 0 | 2 | 0 | 16 | -593016050
| PP |  | Ostatní armatury filtry závitové PN 16 do 130°C přímé s vnitřními závity G 3/8 | [14 empty] | PP | 2
41 | K | 734292773 | Kohout kulový přímý G 3/4 PN 42 do 185°C plnoprůtokový s koulí DADO vnitřní závit | kus | 11 |  | 0 | CS ÚRS 2020 01 |  | snížená |  | 0 | 0.00035 | 0.00385 | 0 | 0 | 16 | K | 2 | ROZPOCET | 0 | 0 | 0 | 0 | 0 | 2 | 0 | 16 | -16178895
| PP |  | Ostatní armatury kulové kohouty PN 42 do 185°C plnoprůtokové vnitřní závit G 3/4 | [14 empty] | PP | 2
42 | M | 734ARX101 | H šroubení uzavírací s vypouštěním pro otopná tělesa se spodním připojením 1/2" rohové | kus | 14 |  | 0 |  |  | snížená |  | 0 | 0.00023 | 0.00322 | 0 | 0 | 32 | M | 2 | ROZPOCET | 0 | 0 | 0 | 0 | 0 | 2 | 0 | 16 | -1446556385
| PP |  | H šroubení uzavírací s vypouštěním pro otopná tělesa se spodním připojením 1/2" rohové | [14 empty] | PP | 2
43 | M | 734ARX102 | Svěrné šroubení pro plastové trubky PE-Xa 17*2 | kus | 34 |  | 0 |  |  | snížená |  | 0 | 0.00023 | 0.00782 | 0 | 0 | 32 | M | 2 | ROZPOCET | 0 | 0 | 0 | 0 | 0 | 2 | 0 | 16 | -1675601271
| PP |  | Svěrné šroubení pro plastové trubky PE-Xa 17*2 | [14 empty] | PP | 2
44 | M | 734ARX103 | Termostatická hlavice otopných těles s regulačním rozsahem 6°C - 28°C | kus | 17 |  | 0 |  |  | snížená |  | 0 | 0.00023 | 0.00391 | 0 | 0 | 32 | M | 2 | ROZPOCET | 0 | 0 | 0 | 0 | 0 | 2 | 0 | 16 | 702300614
| PP |  | Termostatická hlavice otopných těles s regulačním rozsahem 6°C - 28°C | [14 empty] | PP | 2
45 | M | 734ARX0101 | Radiátorový ventil termostatický pro koupelnová tělesa 1/2" rohový s přednastavením | kus | 3 |  | 0 |  |  | snížená |  | 0 | 0.00023 | 0.00069 | 0 | 0 | 32 | M | 2 | ROZPOCET | 0 | 0 | 0 | 0 | 0 | 2 | 0 | 16 | 801183265
| PP |  | Radiátorový ventil termostatický pro koupelnová tělesa 1/2" rohový s přednastavením | [14 empty] | PP | 2
46 | M | ARX104 | Radiátorové šroubení uzavírací a regulační pro koupelnová tělesa 1/2" rohové s vypouštěním | kus | 3 |  | 0 |  |  | snížená |  | 0 | 0.00023 | 0.00069 | 0 | 0 | 32 | M | 2 | ROZPOCET | 0 | 0 | 0 | 0 | 0 | 2 | 0 | 16 | -862856112
| PP |  | Radiátorové šroubení uzavírací a regulační pro koupelnová tělesa 1/2" rohové s vypouštěním | [14 empty] | PP | 2
47 | K | 734ARX0205 | Ultrazvukový měřič spotřeby tepla Qp = 0,6m3/h L=110mm G 3/4" vč. montáže a teplotních čidel | kus | 3 |  | 0 |  |  | snížená |  | 0 | 0 | 0 | 0 | 0 | 16 | K | 2 | ROZPOCET | 0 | 0 | 0 | 0 | 0 | 2 | 0 | 16 | 1700453234
| PP |  | Ultrazvukový měřič spotřeby tepla Qp = 0,6m3/h L=110mm G 3/4" vč. montáže a teplotních čidel | [14 empty] | PP | 2
48 | K | 734ARX0206 | Ultrazvukový měřič spotřeby tepla Qp = 1,5m3/h L=110mm G 3/4" vč. montáže a teplotních čidel | kus | 1 |  | 0 |  |  | snížená |  | 0 | 0 | 0 | 0 | 0 | 16 | K | 2 | ROZPOCET | 0 | 0 | 0 | 0 | 0 | 2 | 0 | 16 | -1084119454
| PP |  | Ultrazvukový měřič spotřeby tepla Qp = 1,5m3/h L=110mm G 3/4" vč. montáže a teplotních čidel | [14 empty] | PP | 2
49 | K | 734ENX101 | Kulový kohout se zajištěním a vypouštěním pro expanzní nádoby 3/4" | kus | 1 |  | 0 |  |  | snížená |  | 0 | 0 | 0 | 0 | 0 | 16 | K | 2 | ROZPOCET | 0 | 0 | 0 | 0 | 0 | 2 | 0 | 16 | 820570556
| PP |  | Kulový kohout se zajištěním a vypouštěním pro expanzní nádoby 3/4" | [14 empty] | PP | 2
50 | M | 734ARX0202 | Dvoucestný zónový ventil s připojovacím šroubením 3/4" | kus | 3 |  | 0 |  |  | snížená |  | 0 | 0 | 0 | 0 | 0 | 32 | M | 2 | ROZPOCET | 0 | 0 | 0 | 0 | 0 | 2 | 0 | 16 | -658756165
| PP |  | Dvoucestný zónový ventil s připojovacím šroubením 3/4" | [14 empty] | PP | 2
51 | M | 734ARX0203 | Termoelektrická hlavice k ovládání zónového ventilu, bez proudu zavřena 230V | kus | 3 |  | 0 |  |  | snížená |  | 0 | 0 | 0 | 0 | 0 | 32 | M | 2 | ROZPOCET | 0 | 0 | 0 | 0 | 0 | 2 | 0 | 16 | 1737759985
| PP |  | Termoelektrická hlavice k ovládání zónového ventilu, bez proudu zavřena 230V | [14 empty] | PP | 2
52 | M | 734ARX0204 | Prostorový termostat s týdenním režimem vytápění digitální | kus | 3 |  | 0 |  |  | snížená |  | 0 | 0 | 0 | 0 | 0 | 32 | M | 2 | ROZPOCET | 0 | 0 | 0 | 0 | 0 | 2 | 0 | 16 | 1859640179
| PP |  | Prostorový termostat s týdenním režimem vytápění digitální | [14 empty] | PP | 2
53 | M | 734ARX0205 | Montáž a uvedení do provozu autonomní patrové regulace vč. použitého materiálu | sada | 3 |  | 0 |  |  | snížená |  | 0 | 0 | 0 | 0 | 0 | 32 | M | 2 | ROZPOCET | 0 | 0 | 0 | 0 | 0 | 2 | 0 | 16 | 784046572
| PP |  | Montáž a uvedení do provozu autonomní patrové regulace vč. použitého materiálu | [14 empty] | PP | 2
54 | K | 998734101 | Přesun hmot tonážní pro armatury v objektech v do 6 m | t | 0.023 |  | 0 | CS ÚRS 2020 01 |  | snížená |  | 0 | 0 | 0 | 0 | 0 | 16 | K | 2 | ROZPOCET | 0 | 0 | 0 | 0 | 0 | 2 | 0 | 16 | -177366752
| PP |  | Přesun hmot pro armatury stanovený z hmotnosti přesunovaného materiálu vodorovná dopravní vzdálenost do 50 m v objektech výšky do 6 m | [14 empty] | PP | 2
55 | K | 998734193 | Příplatek k přesunu hmot tonážní 734 za zvětšený přesun do 500 m | t | 0.023 |  | 0 | CS ÚRS 2020 01 |  | snížená |  | 0 | 0 | 0 | 0 | 0 | 16 | K | 2 | ROZPOCET | 0 | 0 | 0 | 0 | 0 | 2 | 0 | 16 | 330157491
| PP |  | Přesun hmot pro armatury stanovený z hmotnosti přesunovaného materiálu Příplatek k cenám za zvětšený přesun přes vymezenou největší dopravní vzdálenost do 500 m | [14 empty] | PP | 2
| D | 735 | Ústřední vytápění - otopná tělesa |  |  |  | 0 |  |  |  |  | 0 |  | 0.31686 |  | 0 | 2 | D | 1 | ROZPOCET | [6 empty] | 0
56 | K | 735000912 | Vyregulování ventilu nebo kohoutu dvojregulačního s termostatickým ovládáním | kus | 20 |  | 0 | CS ÚRS 2020 01 |  | snížená |  | 0 | 0 | 0 | 0 | 0 | 16 | K | 2 | ROZPOCET | 0 | 0 | 0 | 0 | 0 | 2 | 0 | 16 | -355653984
| PP |  | Regulace otopného systému při opravách vyregulování dvojregulačních ventilů a kohoutů s termostatickým ovládáním | [14 empty] | PP | 2
57 | K | 735159210 | Montáž otopných těles panelových dvouřadých délky do 1140 mm | kus | 3 |  | 0 | CS ÚRS 2020 01 |  | snížená |  | 0 | 0 | 0 | 0 | 0 | 16 | K | 2 | ROZPOCET | 0 | 0 | 0 | 0 | 0 | 2 | 0 | 16 | 1406818366
| PP |  | Montáž otopných těles panelových dvouřadých, stavební délky do 1140 mm | [14 empty] | PP | 2
58 | K | 735159220 | Montáž otopných těles panelových dvouřadých délky do 1500 mm | kus | 3 |  | 0 | CS ÚRS 2020 01 |  | snížená |  | 0 | 0 | 0 | 0 | 0 | 16 | K | 2 | ROZPOCET | 0 | 0 | 0 | 0 | 0 | 2 | 0 | 16 | 854811315
| PP |  | Montáž otopných těles panelových dvouřadých, stavební délky přes 1140 do 1500 mm | [14 empty] | PP | 2
59 | K | 735159230 | Montáž otopných těles panelových dvouřadých délky do 1980 mm | kus | 4 |  | 0 | CS ÚRS 2020 01 |  | snížená |  | 0 | 0 | 0 | 0 | 0 | 16 | K | 2 | ROZPOCET | 0 | 0 | 0 | 0 | 0 | 2 | 0 | 16 | -949669845
| PP |  | Montáž otopných těles panelových dvouřadých, stavební délky přes 1500 do 1980 mm | [14 empty] | PP | 2
60 | K | 735159240 | Montáž otopných těles panelových dvouřadých délky do 2820 mm | kus | 2 |  | 0 | CS ÚRS 2020 01 |  | snížená |  | 0 | 0 | 0 | 0 | 0 | 16 | K | 2 | ROZPOCET | 0 | 0 | 0 | 0 | 0 | 2 | 0 | 16 | 1212073514
| PP |  | Montáž otopných těles panelových dvouřadých, stavební délky přes 1980 do 2820 mm | [14 empty] | PP | 2
61 | K | 735159310 | Montáž otopných těles panelových třířadých délky do 1140 mm | kus | 2 |  | 0 | CS ÚRS 2020 01 |  | snížená |  | 0 | 0 | 0 | 0 | 0 | 16 | K | 2 | ROZPOCET | 0 | 0 | 0 | 0 | 0 | 2 | 0 | 16 | -609272389
| PP |  | Montáž otopných těles panelových třířadých, stavební délky do 1140 mm | [14 empty] | PP | 2
62 | M | 735XOT010 | ocelové deskové těleso s pravým spodním připojením, zabzdovaným vnitřním propojovacím rozvodem, ventilovou vložkou, profilovanou čelní plochou typ22 V600 L400 mm | kus | 1 |  | 0 |  |  | snížená |  | 0 | 0.01956 | 0.01956 | 0 | 0 | 32 | M | 2 | ROZPOCET | 0 | 0 | 0 | 0 | 0 | 2 | 0 | 16 | -2003716607
| PP |  | ocelové deskové těleso s pravým spodním připojením, zabzdovaným vnitřním propojovacím rozvodem, ventilovou vložkou, profilovanou čelní plochou typ22 V600 L400 mm | [14 empty] | PP | 2
63 | M | 735XOT011 | ocelové deskové těleso s pravým spodním připojením, zabzdovaným vnitřním propojovacím rozvodem, ventilovou vložkou, profilovanou čelní plochou typ22 V600 L600 mm | kus | 2 |  | 0 |  |  | snížená |  | 0 | 0.01956 | 0.03912 | 0 | 0 | 32 | M | 2 | ROZPOCET | 0 | 0 | 0 | 0 | 0 | 2 | 0 | 16 | 1766403202
| PP |  | ocelové deskové těleso s pravým spodním připojením, zabzdovaným vnitřním propojovacím rozvodem, ventilovou vložkou, profilovanou čelní plochou typ22 V600 L600 mm | [14 empty] | PP | 2
64 | M | 735XOT012 | ocelové deskové těleso s pravým spodním připojením, zabzdovaným vnitřním propojovacím rozvodem, ventilovou vložkou, profilovanou čelní plochou typ22 V600 L1200 mm | kus | 3 |  | 0 |  |  | snížená |  | 0 | 0.01956 | 0.05868 | 0 | 0 | 32 | M | 2 | ROZPOCET | 0 | 0 | 0 | 0 | 0 | 2 | 0 | 16 | -1234269671
| PP |  | ocelové deskové těleso s pravým spodním připojením, zabzdovaným vnitřním propojovacím rozvodem, ventilovou vložkou, profilovanou čelní plochou typ22 V600 L1200 mm | [14 empty] | PP | 2
65 | M | 735XOT013 | ocelové deskové těleso s pravým spodním připojením, zabzdovaným vnitřním propojovacím rozvodem, ventilovou vložkou, profilovanou čelní plochou typ22 V600 L1600 mm | kus | 1 |  | 0 |  |  | snížená |  | 0 | 0.01956 | 0.01956 | 0 | 0 | 32 | M | 2 | ROZPOCET | 0 | 0 | 0 | 0 | 0 | 2 | 0 | 16 | -679099918
| PP |  | ocelové deskové těleso s pravým spodním připojením, zabzdovaným vnitřním propojovacím rozvodem, ventilovou vložkou, profilovanou čelní plochou typ22 V600 L1600 mm | [14 empty] | PP | 2
66 | M | 735XOT014 | ocelové deskové těleso s pravým spodním připojením, zabzdovaným vnitřním propojovacím rozvodem, ventilovou vložkou, profilovanou čelní plochou typ22 V600 L1800 mm | kus | 3 |  | 0 |  |  | snížená |  | 0 | 0.01956 | 0.05868 | 0 | 0 | 32 | M | 2 | ROZPOCET | 0 | 0 | 0 | 0 | 0 | 2 | 0 | 16 | -2067302987
| PP |  | ocelové deskové těleso s pravým spodním připojením, zabzdovaným vnitřním propojovacím rozvodem, ventilovou vložkou, profilovanou čelní plochou typ22 V600 L1800 mm | [14 empty] | PP | 2
67 | M | 735XOT015 | ocelové deskové těleso s pravým spodním připojením, zabzdovaným vnitřním propojovacím rozvodem, ventilovou vložkou, profilovanou čelní plochou typ22 V600 L2000 mm | kus | 2 |  | 0 |  |  | snížená |  | 0 | 0.01956 | 0.03912 | 0 | 0 | 32 | M | 2 | ROZPOCET | 0 | 0 | 0 | 0 | 0 | 2 | 0 | 16 | -2091377567
| PP |  | ocelové deskové těleso s pravým spodním připojením, zabzdovaným vnitřním propojovacím rozvodem, ventilovou vložkou, profilovanou čelní plochou typ22 V600 L2000 mm | [14 empty] | PP | 2
68 | M | 735XOT016 | ocelové deskové těleso s pravým spodním připojením, zabzdovaným vnitřním propojovacím rozvodem, ventilovou vložkou, profilovanou čelní plochou typ33 V900 L600 mm | kus | 1 |  | 0 |  |  | snížená |  | 0 | 0.01956 | 0.01956 | 0 | 0 | 32 | M | 2 | ROZPOCET | 0 | 0 | 0 | 0 | 0 | 2 | 0 | 16 | 1727498783
| PP |  | ocelové deskové těleso s pravým spodním připojením, zabzdovaným vnitřním propojovacím rozvodem, ventilovou vložkou, profilovanou čelní plochou typ33 V900 L600 mm | [14 empty] | PP | 2
69 | M | 735XOT017 | ocelové deskové těleso s pravým spodním připojením, zabzdovaným vnitřním propojovacím rozvodem, ventilovou vložkou, profilovanou čelní plochou typ33 V900 L1000 mm | kus | 1 |  | 0 |  |  | snížená |  | 0 | 0.01956 | 0.01956 | 0 | 0 | 32 | M | 2 | ROZPOCET | 0 | 0 | 0 | 0 | 0 | 2 | 0 | 16 | 1878866170
| PP |  | ocelové deskové těleso s pravým spodním připojením, zabzdovaným vnitřním propojovacím rozvodem, ventilovou vložkou, profilovanou čelní plochou typ33 V900 L1000 mm | [14 empty] | PP | 2
70 | K | 735164522 | Montáž otopného tělesa trubkového na stěny výšky tělesa přes 1340 mm | kus | 3 |  | 0 | CS ÚRS 2020 01 |  | snížená |  | 0 | 0 | 0 | 0 | 0 | 16 | K | 2 | ROZPOCET | 0 | 0 | 0 | 0 | 0 | 2 | 0 | 16 | -1870519690
| PP |  | Otopná tělesa trubková montáž těles na stěnu výšky tělesa přes 1340 mm | [14 empty] | PP | 2
71 | M | 735XOT0100 | otopné těleso trubkové koupelnové se spodním středovým připojením V1820 Š750 a zvětšenou výhřevnou plochou | kus | 3 |  | 0 |  |  | snížená |  | 0 | 0 | 0 | 0 | 0 | 32 | M | 2 | ROZPOCET | 0 | 0 | 0 | 0 | 0 | 2 | 0 | 16 | -1432478914
| PP |  | otopné těleso trubkové koupelnové se spodním středovým připojením V1820 Š750 a zvětšenou výhřevnou plochou | [14 empty] | PP | 2
72 | M | 735XOT0101 | Elektrické topné těleso s integrovaným regulátorem teploty pro koupelnové těleso šířky 750 - Qel=1200W / 230V | kus | 3 |  | 0 |  |  | snížená |  | 0 | 0.01434 | 0.04302 | 0 | 0 | 32 | M | 2 | ROZPOCET | 0 | 0 | 0 | 0 | 0 | 2 | 0 | 16 | 1455616139
| PP |  | Elektrické topné těleso s integrovaným regulátorem teploty pro koupelnové těleso šířky 750 - Qel=1200W / 230V | [14 empty] | PP | 2
73 | K | 735191905 | Odvzdušnění otopných těles | kus | 17 |  | 0 | CS ÚRS 2020 01 |  | snížená |  | 0 | 0 | 0 | 0 | 0 | 16 | K | 2 | ROZPOCET | 0 | 0 | 0 | 0 | 0 | 2 | 0 | 16 | 1289134896
| PP |  | Ostatní opravy otopných těles odvzdušnění tělesa | [14 empty] | PP | 2
74 | K | 735191910 | Napuštění vody do otopných těles | m2 | 200 |  | 0 | CS ÚRS 2020 01 |  | snížená |  | 0 | 0 | 0 | 0 | 0 | 16 | K | 2 | ROZPOCET | 0 | 0 | 0 | 0 | 0 | 2 | 0 | 16 | 243297752
| PP |  | Ostatní opravy otopných těles napuštění vody do otopného systému včetně potrubí (bez kotle a ohříváků) otopných těles | [14 empty] | PP | 2
75 | K | 998735101 | Přesun hmot tonážní pro otopná tělesa v objektech v do 6 m | t | 0.317 |  | 0 | CS ÚRS 2020 01 |  | snížená |  | 0 | 0 | 0 | 0 | 0 | 16 | K | 2 | ROZPOCET | 0 | 0 | 0 | 0 | 0 | 2 | 0 | 16 | 2068997376
| PP |  | Přesun hmot pro otopná tělesa stanovený z hmotnosti přesunovaného materiálu vodorovná dopravní vzdálenost do 50 m v objektech výšky do 6 m | [14 empty] | PP | 2
76 | K | 998735193 | Příplatek k přesunu hmot tonážní 735 za zvětšený přesun do 500 m | t | 0.317 |  | 0 | CS ÚRS 2020 01 |  | snížená |  | 0 | 0 | 0 | 0 | 0 | 16 | K | 2 | ROZPOCET | 0 | 0 | 0 | 0 | 0 | 2 | 0 | 16 | -1544024766
| PP |  | Přesun hmot pro otopná tělesa stanovený z hmotnosti přesunovaného materiálu Příplatek k cenám za zvětšený přesun přes vymezenou největší dopravní vzdálenost do 500 m | [14 empty] | PP | 2

## D.1.1.04 - VZT
{e38606f0-7b77-40ea-815d-8dedd6ff4c7f}
2
| KRYCÍ LIST SOUPISU PRACÍ | [7 empty] | v --- níže se nacházejí doplnkové a pomocné údaje k sestavám --- v | [8 empty] | False
Stavba:
Transformace ÚSP pro mládež Kvasiny - Kostelec 3
Objekt:
A - Hlavní aktivity projektu
Soupis:
SO01 - Rodinný dům
Úroveň 3:
D.1.1.04 - VZT
| KSO: |  |  |  |  | CC-CZ:
| Místo: |  |  |  |  | Datum: | 17. 3. 2018
| Zadavatel: |  |  |  |  | IČ:
DIČ:
| Uchazeč: |  |  |  |  | IČ: | Vyplň údaj
|  | Vyplň údaj |  |  |  | DIČ: | Vyplň údaj
| Projektant: |  |  |  |  | IČ:
DIČ:
| Zpracovatel: |  |  |  |  | IČ:
DIČ:
Poznámka:
| Cena bez DPH | [5 empty] | 0
|  |  | Základ daně |  |  | Sazba daně | Výše daně
| DPH | základní | 0 |  |  | 21% | 0
|  | snížená | 0 |  |  | 15% | 0
|  | zákl. přenesená | 0 |  |  | 21% | 0
|  | sníž. přenesená | 0 |  |  | 15% | 0
|  | nulová | 0 |  |  | 0% | 0
| Cena s DPH |  |  | v | CZK |  | 0
REKAPITULACE ČLENĚNÍ SOUPISU PRACÍ
Stavba:
Transformace ÚSP pro mládež Kvasiny - Kostelec 3
Objekt:
A - Hlavní aktivity projektu
Soupis:
SO01 - Rodinný dům
Úroveň 3:
D.1.1.04 - VZT
Místo: | [5 empty] | Datum: | 17. 3. 2018
Zadavatel: | [5 empty] | Projektant:
Uchazeč: |  |  | Vyplň údaj |  |  | Zpracovatel:
Kód dílu - Popis | [6 empty] | Cena celkem [CZK]
Náklady stavby celkem | [6 empty] | 0 | [11 empty] | -1
| 1 - Hygienické zařízení a potrubní příprava pro digestoře | [5 empty] | 0
| 2 - Ostatní práce | [5 empty] | 0
SOUPIS PRACÍ
Stavba:
Transformace ÚSP pro mládež Kvasiny - Kostelec 3
Objekt:
A - Hlavní aktivity projektu
Soupis:
SO01 - Rodinný dům
Úroveň 3:
D.1.1.04 - VZT
Místo: | [5 empty] | Datum: | 17. 3. 2018
Zadavatel: | [5 empty] | Projektant:
Uchazeč: |  |  | Vyplň údaj |  |  | Zpracovatel:
PČ | Typ | Kód | Popis | MJ | Množství | J.cena [CZK] | Cena celkem [CZK] | Cenová soustava |  | DPH | J. Nh [h] | Nh celkem [h] | J. hmotnost [t] | Hmotnost celkem [t] | J. suť [t] | Suť Celkem [t]
Náklady soupisu celkem | [6 empty] | 0 |  |  |  |  | 0 |  | 0 |  | 0 |  | D | -1 | [7 empty] | 0
| D | 1 | Hygienické zařízení a potrubní příprava pro digestoře |  |  |  | 0 |  |  |  |  | 0 |  | 0 |  | 0 | 1 | D | 0 | ROZPOCET | [6 empty] | 0
1 | K | 1. 1 | Axiální nástěnný ventilátor do kruhového potrubí d150mm; vč. integrované zpětné klapky, 150 m3/h; 20 Pa; 16 W; 230 V; LpA = 33 dBA v 1m | ks | 3 |  | 0 |  |  | základní |  | 0 | 0 | 0 | 0 | 0 | 4 | K | 1 | ROZPOCET | 0 | 0 | 0 | 0 | 0 | 1 | 0 | 4 | 492575646
| PP |  | Axiální nástěnný ventilátor do kruhového potrubí d150mm; vč. integrované zpětné klapky, 150 m3/h; 20 Pa; 16 W; 230 V; LpA = 33 dBA v 1m | [14 empty] | PP | 1
2 | K | 1. 2 | Axiální nástěnný ventilátor do kruhového potrubí d125mm; vč. integrované zpětné klapky, 150 m3/h; 25 Pa; 8 W; 230 V; LpA = 27 dBA v 1m | ks | 2 |  | 0 |  |  | základní |  | 0 | 0 | 0 | 0 | 0 | 4 | K | 1 | ROZPOCET | 0 | 0 | 0 | 0 | 0 | 1 | 0 | 4 | -1972242499
| PP |  | Axiální nástěnný ventilátor do kruhového potrubí d125mm; vč. integrované zpětné klapky, 150 m3/h; 25 Pa; 8 W; 230 V; LpA = 27 dBA v 1m | [14 empty] | PP | 1
3 | K | 1. 3 | Protidešťová žaluzie "VÝFUKOVÁ" v Al provedení 315x200 mm, vč. ochranného pletiva z drátků o tl. 1mm, s oky 10x10mm, V = 350 m3/h; rychlost na volném průřezu w = 2,5 m/s | ks | 2 |  | 0 |  |  | základní |  | 0 | 0 | 0 | 0 | 0 | 4 | K | 1 | ROZPOCET | 0 | 0 | 0 | 0 | 0 | 1 | 0 | 4 | 1619801837
| PP |  | Protidešťová žaluzie "VÝFUKOVÁ" v Al provedení 315x200 mm, vč. ochranného pletiva z drátků o tl. 1mm, s oky 10x10mm, V = 350 m3/h; rychlost na volném průřezu w = 2,5 m/s | [14 empty] | PP | 1
4 | K | 1. 4 | Plastová protidešťová mřížka do kruhového potrubí O150 mm se sítem proti většímu hmyzu | ks | 3 |  | 0 |  |  | základní |  | 0 | 0 | 0 | 0 | 0 | 4 | K | 1 | ROZPOCET | 0 | 0 | 0 | 0 | 0 | 1 | 0 | 4 | 1139096092
| PP |  | Plastová protidešťová mřížka do kruhového potrubí O150 mm se sítem proti většímu hmyzu | [14 empty] | PP | 1
5 | K | 1. 5 | Plastová protidešťová mřížka do kruhového potrubí O125 mm se sítem proti většímu hmyzu | ks | 2 |  | 0 |  |  | základní |  | 0 | 0 | 0 | 0 | 0 | 4 | K | 1 | ROZPOCET | 0 | 0 | 0 | 0 | 0 | 1 | 0 | 4 | 346899583
| PP |  | Plastová protidešťová mřížka do kruhového potrubí O125 mm se sítem proti většímu hmyzu | [14 empty] | PP | 1
6 | K | 1. 6 | Zpětná klapka, těsná, do kruhového potrubí O150 mm | ks | 2 |  | 0 |  |  | základní |  | 0 | 0 | 0 | 0 | 0 | 4 | K | 1 | ROZPOCET | 0 | 0 | 0 | 0 | 0 | 1 | 0 | 4 | -1311361928
| PP |  | Zpětná klapka, těsná, do kruhového potrubí O150 mm | [14 empty] | PP | 1
7 | K | 1. 7 | Stěnová mřížka v Al provedení 600x200 mm; rozteč lamel 12,5mm; vč. montážního rámečku | ks | 4 |  | 0 |  |  | základní |  | 0 | 0 | 0 | 0 | 0 | 4 | K | 1 | ROZPOCET | 0 | 0 | 0 | 0 | 0 | 1 | 0 | 4 | 1382070926
| PP |  | Stěnová mřížka v Al provedení 600x200 mm; rozteč lamel 12,5mm; vč. montážního rámečku | [14 empty] | PP | 1
8 | K | 1. 8 | Záslepka na kruhového potrubí O150 mm | ks | 2 |  | 0 |  |  | základní |  | 0 | 0 | 0 | 0 | 0 | 4 | K | 1 | ROZPOCET | 0 | 0 | 0 | 0 | 0 | 1 | 0 | 4 | -1900384739
| PP |  | Záslepka na kruhového potrubí O150 mm | [14 empty] | PP | 1
9 | K | 1. 9 | Kruhové potrubí SPIRO O150 mm z pozinkovaného plechu, vč. tvarovek, montážního, závěsového, spojovacího a těsnícího materiálu, viz TZ a výkresová dokumentace | bm | 1.5 |  | 0 |  |  | základní |  | 0 | 0 | 0 | 0 | 0 | 4 | K | 1 | ROZPOCET | 0 | 0 | 0 | 0 | 0 | 1 | 0 | 4 | -1939080997
| PP |  | Kruhové potrubí SPIRO O150 mm z pozinkovaného plechu, vč. tvarovek, montážního, závěsového, spojovacího a těsnícího materiálu, viz TZ a výkresová dokumentace | [14 empty] | PP | 1
10 | K | 1. 10 | Kruhové potrubí SPIRO O125 mm z pozinkovaného plechu, vč. tvarovek, montážního, závěsového, spojovacího a těsnícího materiálu, viz TZ a výkresová dokumentace | bm | 1 |  | 0 |  |  | základní |  | 0 | 0 | 0 | 0 | 0 | 4 | K | 1 | ROZPOCET | 0 | 0 | 0 | 0 | 0 | 1 | 0 | 4 | -5696017
| PP |  | Kruhové potrubí SPIRO O125 mm z pozinkovaného plechu, vč. tvarovek, montážního, závěsového, spojovacího a těsnícího materiálu, viz TZ a výkresová dokumentace | [14 empty] | PP | 1
11 | K | 1. 11 | Hranaté potrubí sk I z pozinkovaného plechu, vč. montážního, závěsového, spojovacího a těsnícího materiálu viz technická zpráva a výkresová dokumentace | m2 | 2 |  | 0 |  |  | základní |  | 0 | 0 | 0 | 0 | 0 | 4 | K | 1 | ROZPOCET | 0 | 0 | 0 | 0 | 0 | 1 | 0 | 4 | 1665919156
| PP |  | Hranaté potrubí sk I z pozinkovaného plechu, vč. montážního, závěsového, spojovacího a těsnícího materiálu viz technická zpráva a výkresová dokumentace | [14 empty] | PP | 1
12 | K | 1. 12 | Izolace tepelná z minerální vaty o tl. 2cm s AL polepem; min. 40 kg/m3; ? = 0,038 W/mK při 0°C nebo s lepšími parametry | m2 | 2 |  | 0 |  |  | základní |  | 0 | 0 | 0 | 0 | 0 | 4 | K | 1 | ROZPOCET | 0 | 0 | 0 | 0 | 0 | 1 | 0 | 4 | 103800122
| PP |  | Izolace tepelná z minerální vaty o tl. 2cm s AL polepem; min. 40 kg/m3; ? = 0,038 W/mK při 0°C nebo s lepšími parametry | [14 empty] | PP | 1
| D | 2 | Ostatní práce |  |  |  | 0 |  |  |  |  | 0 |  | 0 |  | 0 | 1 | D | 0 | ROZPOCET | [6 empty] | 0
13 | K | 2.1 | Doprava | kpl | 1 |  | 0 |  |  | základní |  | 0 | 0 | 0 | 0 | 0 | 4 | K | 1 | ROZPOCET | 0 | 0 | 0 | 0 | 0 | 1 | 0 | 4 | 1314117690
| PP |  | Doprava | [14 empty] | PP | 1
14 | K | 2.2 | Zaregulování a předání | kpl | 1 |  | 0 |  |  | základní |  | 0 | 0 | 0 | 0 | 0 | 4 | K | 1 | ROZPOCET | 0 | 0 | 0 | 0 | 0 | 1 | 0 | 4 | -61735482
| PP |  | Zaregulování a předání | [14 empty] | PP | 1

## D.1.1.05 - ZTI
{15b23be3-240a-421f-967c-68d7c4142ccd}
1
| KRYCÍ LIST SOUPISU PRACÍ | [7 empty] | v --- níže se nacházejí doplnkové a pomocné údaje k sestavám --- v | [8 empty] | False
Stavba:
Transformace ÚSP pro mládež Kvasiny - Kostelec 3
Objekt:
A - Hlavní aktivity projektu
Soupis:
SO01 - Rodinný dům
Úroveň 3:
D.1.1.05 - ZTI
| KSO: |  |  |  |  | CC-CZ:
| Místo: |  |  |  |  | Datum: | 17. 3. 2018
| Zadavatel: |  |  |  |  | IČ:
DIČ:
| Uchazeč: |  |  |  |  | IČ: | Vyplň údaj
|  | Vyplň údaj |  |  |  | DIČ: | Vyplň údaj
| Projektant: |  |  |  |  | IČ:
DIČ:
| Zpracovatel: |  |  |  |  | IČ:
DIČ:
Poznámka:
| Cena bez DPH | [5 empty] | 0
|  |  | Základ daně |  |  | Sazba daně | Výše daně
| DPH | základní | 0 |  |  | 21% | 0
|  | snížená | 0 |  |  | 15% | 0
|  | zákl. přenesená | 0 |  |  | 21% | 0
|  | sníž. přenesená | 0 |  |  | 15% | 0
|  | nulová | 0 |  |  | 0% | 0
| Cena s DPH |  |  | v | CZK |  | 0
REKAPITULACE ČLENĚNÍ SOUPISU PRACÍ
Stavba:
Transformace ÚSP pro mládež Kvasiny - Kostelec 3
Objekt:
A - Hlavní aktivity projektu
Soupis:
SO01 - Rodinný dům
Úroveň 3:
D.1.1.05 - ZTI
Místo: | [5 empty] | Datum: | 17. 3. 2018
Zadavatel: | [5 empty] | Projektant:
Uchazeč: |  |  | Vyplň údaj |  |  | Zpracovatel:
Kód dílu - Popis | [6 empty] | Cena celkem [CZK]
Náklady stavby celkem | [6 empty] | 0 | [11 empty] | -1
| HSV - Práce a dodávky HSV | [5 empty] | 0
| 9 - Ostatní konstrukce a práce-bourání | [5 empty] | 0
| 99 - Přesun hmot | [5 empty] | 0
| PSV - Práce a dodávky PSV | [5 empty] | 0
| 721 - Zdravotechnika | [5 empty] | 0
| 722 - Zdravotechnika | [5 empty] | 0
| 724 - Zdravotechnika | [5 empty] | 0
| 725 - Zdravotechnika | [5 empty] | 0
| 726 - Zdravotechnika | [5 empty] | 0
SOUPIS PRACÍ
Stavba:
Transformace ÚSP pro mládež Kvasiny - Kostelec 3
Objekt:
A - Hlavní aktivity projektu
Soupis:
SO01 - Rodinný dům
Úroveň 3:
D.1.1.05 - ZTI
Místo: | [5 empty] | Datum: | 17. 3. 2018
Zadavatel: | [5 empty] | Projektant:
Uchazeč: |  |  | Vyplň údaj |  |  | Zpracovatel:
PČ | Typ | Kód | Popis | MJ | Množství | J.cena [CZK] | Cena celkem [CZK] | Cenová soustava |  | DPH | J. Nh [h] | Nh celkem [h] | J. hmotnost [t] | Hmotnost celkem [t] | J. suť [t] | Suť Celkem [t]
Náklady soupisu celkem | [6 empty] | 0 |  |  |  |  | 0 |  | 1.3465 |  | 5.5 |  | D | -1 | [10 empty] | 0
| D | HSV | Práce a dodávky HSV |  |  |  | 0 |  |  |  |  | 0 |  | 0 |  | 5.5 | 1 | D | 0 |  |  |  | ROZPOCET | [6 empty] | 0
| D | 9 | Ostatní konstrukce a práce-bourání |  |  |  | 0 |  |  |  |  | 0 |  | 0 |  | 5.5 | 1 | D | 1 |  |  |  | ROZPOCET | [6 empty] | 0
1 | K | R-9709001 | Stavební výpomoce, pomocné zednické práce, vrtání ptostupů, drážky, montážní práce, demontážní práce a další nespecifikované práce | hod | 55 |  | 0 |  |  | snížená |  | 0 | 0 | 0 | 0.1 | 5.5 | 4 | K | 2 |  |  |  | ROZPOCET | 0 | 0 | 0 | 0 | 0 | 2 | 0 | 4 | -138294785
| PP |  | Stavební výpomoce, pomocné zednické práce, vrtání ptostupů, drážky, montážní práce, demontážní práce a další nespecifikované práce | [14 empty] | PP | 2
| D | 99 | Přesun hmot |  |  |  | 0 |  |  |  |  | 0 |  | 0 |  | 0 | 1 | D | 1 |  |  |  | ROZPOCET | [6 empty] | 0
2 | K | 997221571 | Vodorovná doprava vybouraných hmot do 1 km | t | 5.5 |  | 0 | CS ÚRS 2020 01 |  | snížená |  | 0 | 0 | 0 | 0 | 0 | 4 | K | 2 |  |  |  | ROZPOCET | 0 | 0 | 0 | 0 | 0 | 2 | 0 | 4 | -1534322904
| PP |  | Vodorovná doprava vybouraných hmot bez naložení, ale se složením a s hrubým urovnáním na vzdálenost do 1 km | [14 empty] | PP | 2
3 | K | 997221579 | Příplatek ZKD 1 km u vodorovné dopravy vybouraných hmot | t | 22 |  | 0 | CS ÚRS 2020 01 |  | snížená |  | 0 | 0 | 0 | 0 | 0 | 4 | K | 2 |  |  |  | ROZPOCET | 0 | 0 | 0 | 0 | 0 | 2 | 0 | 4 | -639406519
| PP |  | Vodorovná doprava vybouraných hmot bez naložení, ale se složením a s hrubým urovnáním na vzdálenost Příplatek k ceně za každý další i započatý 1 km přes 1 km | [14 empty] | PP | 2
| VV |  | 4*5,500 |  | 22 | [12 empty] | VV | 2 | 2 | True | 1 | ROZPOCET
4 | K | 997221855 | Poplatek za uložení odpadu z kameniva na skládce (skládkovné) | t | 5.5 |  | 0 |  |  | snížená |  | 0 | 0 | 0 | 0 | 0 | 4 | K | 2 |  |  |  | ROZPOCET | 0 | 0 | 0 | 0 | 0 | 2 | 0 | 4 | 389041721
| PP |  | Poplatek za uložení odpadu z kameniva na skládce (skládkovné) | [14 empty] | PP | 2
| D | PSV | Práce a dodávky PSV |  |  |  | 0 |  |  |  |  | 0 |  | 1.3465 |  | 0 | 2 | D | 0 |  |  |  | ROZPOCET | [6 empty] | 0
| D | 721 | Zdravotechnika |  |  |  | 0 |  |  |  |  | 0 |  | 0.23546 |  | 0 | 2 | D | 1 |  |  |  | ROZPOCET | [6 empty] | 0
5 | K | 721173403 | Potrubí kanalizační z PVC SN 4 svodné DN 160 | m | 2 |  | 0 | CS ÚRS 2020 01 |  | snížená |  | 0 | 0.01232 | 0.02464 | 0 | 0 | 16 | K | 2 |  |  |  | ROZPOCET | 0 | 0 | 0 | 0 | 0 | 2 | 0 | 16 | -145538848
| PP |  | Potrubí z trub PVC SN4 svodné (ležaté) DN 160 | [14 empty] | PP | 2
| VV |  | 2 "ležatá kanalizace v zemi vývod z domu |  | 2 | [12 empty] | VV | 2 | 2 | True | 0 | ROZPOCET
| VV |  | Součet |  | 2 | [12 empty] | VV | 2 | 4 | True | 1 | ROZPOCET
6 | K | 721174024 | Potrubí kanalizační z PP odpadní DN 75 | m | 12 |  | 0 | CS ÚRS 2020 01 |  | snížená |  | 0 | 0.00059 | 0.00708 | 0 | 0 | 16 | K | 2 |  |  |  | ROZPOCET | 0 | 0 | 0 | 0 | 0 | 2 | 0 | 16 | 339659786
| PP |  | Potrubí z trub polypropylenových odpadní (svislé) DN 75 | [14 empty] | PP | 2
| VV |  | 12 "odpadní kanalizace |  | 12 | [12 empty] | VV | 2 | 2 | True | 0 | ROZPOCET
| VV |  | Součet |  | 12 | [12 empty] | VV | 2 | 4 | True | 1 | ROZPOCET
7 | K | 721174025 | Potrubí kanalizační z PP odpadní DN 110 | m | 14 |  | 0 | CS ÚRS 2020 01 |  | snížená |  | 0 | 0.00201 | 0.02814 | 0 | 0 | 16 | K | 2 |  |  |  | ROZPOCET | 0 | 0 | 0 | 0 | 0 | 2 | 0 | 16 | 1450171665
| PP |  | Potrubí z trub polypropylenových odpadní (svislé) DN 110 | [14 empty] | PP | 2
| VV |  | 14 "odpadní kanalizace |  | 14 | [12 empty] | VV | 2 | 2 | True | 0 | ROZPOCET
| VV |  | Součet |  | 14 | [12 empty] | VV | 2 | 4 | True | 1 | ROZPOCET
8 | K | 721174026 | Potrubí kanalizační z PP odpadní DN 125 | m | 12 |  | 0 | CS ÚRS 2020 01 |  | snížená |  | 0 | 0.00145 | 0.0174 | 0 | 0 | 16 | K | 2 |  |  |  | ROZPOCET | 0 | 0 | 0 | 0 | 0 | 2 | 0 | 16 | 1732267293
| PP |  | Potrubí z trub polypropylenových odpadní (svislé) DN 125 | [14 empty] | PP | 2
| VV |  | 12 "odpadní kanalizace |  | 12 | [12 empty] | VV | 2 | 2 | True | 0 | ROZPOCET
| VV |  | Součet |  | 12 | [12 empty] | VV | 2 | 4 | True | 1 | ROZPOCET
9 | M | 28615604 | čistící tvarovka odpadní PP DN 125 pro vysoké teploty | kus | 2 |  | 0 | CS ÚRS 2020 01 |  | snížená |  | 0 | 0.0004 | 0.0008 | 0 | 0 | 32 | M | 2 |  |  |  | ROZPOCET | 0 | 0 | 0 | 0 | 0 | 2 | 0 | 16 | 1357618000
| PP |  | čistící tvarovka odpadní PP DN 125 pro vysoké teploty | [14 empty] | PP | 2
| VV |  | 2 "čistící tvarovka |  | 2 | [12 empty] | VV | 2 | 2 | True | 0 | ROZPOCET
| VV |  | Součet |  | 2 | [12 empty] | VV | 2 | 4 | True | 1 | ROZPOCET
10 | K | 721174027 | Potrubí kanalizační z PP odpadní DN 160 | m | 7 |  | 0 | CS ÚRS 2020 01 |  | snížená |  | 0 | 0.00184 | 0.01288 | 0 | 0 | 16 | K | 2 |  |  |  | ROZPOCET | 0 | 0 | 0 | 0 | 0 | 2 | 0 | 16 | -2109672567
| PP |  | Potrubí z trub polypropylenových odpadní (svislé) DN 160 | [14 empty] | PP | 2
| VV |  | 7 "odpadní kanalizace |  | 7 | [12 empty] | VV | 2 | 2 | True | 0 | ROZPOCET
| VV |  | Součet |  | 7 | [12 empty] | VV | 2 | 4 | True | 1 | ROZPOCET
11 | K | 721174042 | Potrubí kanalizační z PP připojovací DN 40 | m | 6 |  | 0 | CS ÚRS 2020 01 |  | snížená |  | 0 | 0.00041 | 0.00246 | 0 | 0 | 16 | K | 2 |  |  |  | ROZPOCET | 0 | 0 | 0 | 0 | 0 | 2 | 0 | 16 | -1803438106
| PP |  | Potrubí z trub polypropylenových připojovací DN 40 | [14 empty] | PP | 2
| VV |  | 6 "připojovací kanalizace |  | 6 | [12 empty] | VV | 2 | 2 | True | 0 | ROZPOCET
| VV |  | Součet |  | 6 | [12 empty] | VV | 2 | 4 | True | 1 | ROZPOCET
12 | K | 721174043 | Potrubí kanalizační z PP připojovací DN 50 | m | 17 |  | 0 | CS ÚRS 2020 01 |  | snížená |  | 0 | 0.00048 | 0.00816 | 0 | 0 | 16 | K | 2 |  |  |  | ROZPOCET | 0 | 0 | 0 | 0 | 0 | 2 | 0 | 16 | -1512284530
| PP |  | Potrubí z trub polypropylenových připojovací DN 50 | [14 empty] | PP | 2
| VV |  | 17 "připojovací kanalizace |  | 17 | [12 empty] | VV | 2 | 2 | True | 0 | ROZPOCET
| VV |  | Součet |  | 17 | [12 empty] | VV | 2 | 4 | True | 1 | ROZPOCET
13 | K | 721174044 | Potrubí kanalizační z PP připojovací DN 75 | m | 10 |  | 0 | CS ÚRS 2020 01 |  | snížená |  | 0 | 0.00071 | 0.0071 | 0 | 0 | 16 | K | 2 |  |  |  | ROZPOCET | 0 | 0 | 0 | 0 | 0 | 2 | 0 | 16 | 2060293522
| PP |  | Potrubí z trub polypropylenových připojovací DN 75 | [14 empty] | PP | 2
| VV |  | 10 "připojovací kanalizace |  | 10 | [12 empty] | VV | 2 | 2 | True | 0 | ROZPOCET
| VV |  | Součet |  | 10 | [12 empty] | VV | 2 | 4 | True | 1 | ROZPOCET
14 | K | 721174045 | Potrubí kanalizační z PP připojovací DN 110 | m | 5 |  | 0 | CS ÚRS 2020 01 |  | snížená |  | 0 | 0.00224 | 0.0112 | 0 | 0 | 16 | K | 2 |  |  |  | ROZPOCET | 0 | 0 | 0 | 0 | 0 | 2 | 0 | 16 | -424381723
| PP |  | Potrubí z trub polypropylenových připojovací DN 110 | [14 empty] | PP | 2
| VV |  | 5 "připojovací kanalizace |  | 5 | [12 empty] | VV | 2 | 2 | True | 1 | ROZPOCET
15 | M | 458100010 | kotevní prvky pro potrubí kanalizace | ks | 22.5 |  | 0 |  |  | snížená |  | 0 | 0.005 | 0.1125 | 0 | 0 | 32 | M | 2 |  |  |  | ROZPOCET | 0 | 0 | 0 | 0 | 0 | 2 | 0 | 16 | 710115615
| PP |  | kotevní prvky pro potrubí kanalizace | [14 empty] | PP | 2
| VV |  | (12+14+12+7)/2 "upevnění potrubí |  | 22.5 | [12 empty] | VV | 2 | 2 | True | 0 | ROZPOCET
| VV |  | Součet |  | 22.5 | [12 empty] | VV | 2 | 4 | True | 1 | ROZPOCET
16 | K | 721194104 | Vyvedení a upevnění odpadních výpustek DN 40 | kus | 6 |  | 0 | CS ÚRS 2020 01 |  | snížená |  | 0 | 0 | 0 | 0 | 0 | 16 | K | 2 |  |  |  | ROZPOCET | 0 | 0 | 0 | 0 | 0 | 2 | 0 | 16 | 1791345146
| PP |  | Vyměření přípojek na potrubí vyvedení a upevnění odpadních výpustek DN 40 | [14 empty] | PP | 2
| VV |  | 1+2+1+2 "výpustky DN 40 |  | 6 | [12 empty] | VV | 2 | 2 | True | 0 | ROZPOCET
| VV |  | Součet |  | 6 | [12 empty] | VV | 2 | 4 | True | 1 | ROZPOCET
17 | K | 721194105 | Vyvedení a upevnění odpadních výpustek DN 50 | kus | 13 |  | 0 | CS ÚRS 2020 01 |  | snížená |  | 0 | 0 | 0 | 0 | 0 | 16 | K | 2 |  |  |  | ROZPOCET | 0 | 0 | 0 | 0 | 0 | 2 | 0 | 16 | 1257061549
| PP |  | Vyměření přípojek na potrubí vyvedení a upevnění odpadních výpustek DN 50 | [14 empty] | PP | 2
| VV |  | 8+3+2 "výpustky DN 50 |  | 13 | [12 empty] | VV | 2 | 2 | True | 0 | ROZPOCET
| VV |  | Součet |  | 13 | [12 empty] | VV | 2 | 4 | True | 1 | ROZPOCET
18 | K | 721194109 | Vyvedení a upevnění odpadních výpustek DN 100 | kus | 3 |  | 0 | CS ÚRS 2020 01 |  | snížená |  | 0 | 0 | 0 | 0 | 0 | 16 | K | 2 |  |  |  | ROZPOCET | 0 | 0 | 0 | 0 | 0 | 2 | 0 | 16 | 1424678893
| PP |  | Vyměření přípojek na potrubí vyvedení a upevnění odpadních výpustek DN 100 | [14 empty] | PP | 2
| VV |  | 3 "výpustky DN 100 |  | 3 | [12 empty] | VV | 2 | 2 | True | 0 | ROZPOCET
| VV |  | Součet |  | 3 | [12 empty] | VV | 2 | 4 | True | 1 | ROZPOCET
19 | K | 721226511 | Zápachová uzávěrka podomítková pro pračku a myčku DN 40 | kus | 8 |  | 0 | CS ÚRS 2020 01 |  | snížená |  | 0 | 0.00034 | 0.00272 | 0 | 0 | 16 | K | 2 |  |  |  | ROZPOCET | 0 | 0 | 0 | 0 | 0 | 2 | 0 | 16 | -335763857
| PP |  | Zápachové uzávěrky podomítkové (Pe) s krycí deskou pro pračku a myčku DN 40 | [14 empty] | PP | 2
| VV |  | 8 "myčka nádobí, pračka |  | 8 | [12 empty] | VV | 2 | 2 | True | 0 | ROZPOCET
| VV |  | Součet |  | 8 | [12 empty] | VV | 2 | 4 | True | 1 | ROZPOCET
20 | K | 72122654R | Nálevka pro odvod kondenzátu se zápachovou uzávěrkou s přídavným uzávěrem pro suchý stav | kus | 1 |  | 0 |  |  | snížená |  | 0 | 9e-05 | 9e-05 | 0 | 0 | 16 | K | 2 |  |  |  | ROZPOCET | 0 | 0 | 0 | 0 | 0 | 2 | 0 | 16 | -359119769
| PP |  | Nálevka pro odvod kondenzátu se zápachovou uzávěrkou s přídavným uzávěrem pro suchý stav | [14 empty] | PP | 2
| VV |  | 1 "odvod kondenzátu |  | 1 | [12 empty] | VV | 2 | 2 | True | 0 | ROZPOCET
| VV |  | Součet |  | 1 | [12 empty] | VV | 2 | 4 | True | 1 | ROZPOCET
21 | K | 721273153 | Hlavice ventilační polypropylen PP DN 110 | kus | 1 |  | 0 | CS ÚRS 2020 01 |  | snížená |  | 0 | 0.00029 | 0.00029 | 0 | 0 | 16 | K | 2 |  |  |  | ROZPOCET | 0 | 0 | 0 | 0 | 0 | 2 | 0 | 16 | 264450265
| PP |  | Ventilační hlavice z polypropylenu (PP) DN 110 | [14 empty] | PP | 2
| VV |  | 1 "větrací potrubí |  | 1 | [12 empty] | VV | 2 | 2 | True | 0 | ROZPOCET
| VV |  | Součet |  | 1 | [12 empty] | VV | 2 | 4 | True | 1 | ROZPOCET
22 | K | 721290123 | Zkouška těsnosti potrubí kanalizace kouřem do DN 300 | m | 64 |  | 0 |  |  | snížená |  | 0 | 0 | 0 | 0 | 0 | 16 | K | 2 |  |  |  | ROZPOCET | 0 | 0 | 0 | 0 | 0 | 2 | 0 | 16 | -275151607
| PP |  | Zkouška těsnosti potrubí kanalizace kouřem do DN 300 | [14 empty] | PP | 2
| VV |  | 6+17+10+5+12+14 "připojovací,odpadní a dešťové potrubí |  | 64 | [12 empty] | VV | 2 | 2 | True | 0 | ROZPOCET
| VV |  | Součet |  | 64 | [12 empty] | VV | 2 | 4 | True | 1 | ROZPOCET
23 | K | 721290112 | Zkouška těsnosti potrubí kanalizace vodou do DN 200 | m | 21 |  | 0 | CS ÚRS 2020 01 |  | snížená |  | 0 | 0 | 0 | 0 | 0 | 16 | K | 2 |  |  |  | ROZPOCET | 0 | 0 | 0 | 0 | 0 | 2 | 0 | 16 | 592251401
| PP |  | Zkouška těsnosti kanalizace v objektech vodou DN 150 nebo DN 200 | [14 empty] | PP | 2
| VV |  | 12+7+2 "svodná kanalizace |  | 21 | [12 empty] | VV | 2 | 2 | True | 0 | ROZPOCET
| VV |  | Součet |  | 21 | [12 empty] | VV | 2 | 4 | True | 1 | ROZPOCET
24 | K | 998721101 | Přesun hmot tonážní pro vnitřní kanalizace v objektech v do 6 m | t | 0.192 |  | 0 | CS ÚRS 2020 01 |  | snížená |  | 0 | 0 | 0 | 0 | 0 | 16 | K | 2 |  |  |  | ROZPOCET | 0 | 0 | 0 | 0 | 0 | 2 | 0 | 16 | 2013122098
| PP |  | Přesun hmot pro vnitřní kanalizace stanovený z hmotnosti přesunovaného materiálu vodorovná dopravní vzdálenost do 50 m v objektech výšky do 6 m | [14 empty] | PP | 2
| D | 722 | Zdravotechnika |  |  |  | 0 |  |  |  |  | 0 |  | 0.77168 |  | 0 | 2 | D | 1 |  |  |  | ROZPOCET | [6 empty] | 0
25 | K | 722171934 | Potrubí plastové výměna trub nebo tvarovek D do 32 mm | kus | 1 |  | 0 | CS ÚRS 2020 01 |  | snížená |  | 0 | 5e-05 | 5e-05 | 0 | 0 | 16 | K | 2 |  |  |  | ROZPOCET | 0 | 0 | 0 | 0 | 0 | 2 | 0 | 16 | 199851516
| PP |  | Výměna trubky, tvarovky, vsazení odbočky na rozvodech vody z plastů D přes 25 do 32 mm | [14 empty] | PP | 2
| VV |  | 1 "napojení na přívod vody |  | 1 | [12 empty] | VV | 2 | 2 | True | 0 | ROZPOCET
| VV |  | Součet |  | 1 | [12 empty] | VV | 2 | 4 | True | 1 | ROZPOCET
26 | K | 722174022 | Potrubí vodovodní plastové PPR svar polyfuze PN 20 D 20 x 3,4 mm | m | 36 |  | 0 | CS ÚRS 2020 01 |  | snížená |  | 0 | 0.00098 | 0.03528 | 0 | 0 | 16 | K | 2 |  |  |  | ROZPOCET | 0 | 0 | 0 | 0 | 0 | 2 | 0 | 16 | -85461844
| PP |  | Potrubí z plastových trubek z polypropylenu (PPR) svařovaných polyfuzně PN 20 (SDR 6) D 20 x 3,4 | [14 empty] | PP | 2
| VV |  | 36 "připojovací ve stěnách, předstěnách |  | 36 | [12 empty] | VV | 2 | 2 | True | 0 | ROZPOCET
| VV |  | Součet |  | 36 | [12 empty] | VV | 2 | 4 | True | 1 | ROZPOCET
27 | K | 722174023 | Potrubí vodovodní plastové PPR svar polyfuze PN 20 D 25 x 4,2 mm | m | 108 |  | 0 | CS ÚRS 2020 01 |  | snížená |  | 0 | 0.00126 | 0.13608 | 0 | 0 | 16 | K | 2 |  |  |  | ROZPOCET | 0 | 0 | 0 | 0 | 0 | 2 | 0 | 16 | -1039751499
| PP |  | Potrubí z plastových trubek z polypropylenu (PPR) svařovaných polyfuzně PN 20 (SDR 6) D 25 x 4,2 | [14 empty] | PP | 2
| VV |  | 71 "připojovací ve stěnách, předstěnách, podlahách |  | 71 | [12 empty] | VV | 2 | 2 | True | 0 | ROZPOCET
| VV |  | 13+24 "páteřní potrubí pod stropem |  | 37 | [12 empty] | VV | 2 | 2 | True | 0 | ROZPOCET
| VV |  | Součet |  | 108 | [12 empty] | VV | 2 | 4 | True | 1 | ROZPOCET
28 | K | 722174024 | Potrubí vodovodní plastové PPR svar polyfuze PN 20 D 32 x5,4 mm | m | 35 |  | 0 | CS ÚRS 2020 01 |  | snížená |  | 0 | 0.00153 | 0.05355 | 0 | 0 | 16 | K | 2 |  |  |  | ROZPOCET | 0 | 0 | 0 | 0 | 0 | 2 | 0 | 16 | 357204533
| PP |  | Potrubí z plastových trubek z polypropylenu (PPR) svařovaných polyfuzně PN 20 (SDR 6) D 32 x 5,4 | [14 empty] | PP | 2
| VV |  | 25 "připojovací ve stěnách, předstěnách, podlahách |  | 25 | [12 empty] | VV | 2 | 2 | True | 0 | ROZPOCET
| VV |  | 10 "páteřní potrubí pod stropem |  | 10 | [12 empty] | VV | 2 | 2 | True | 0 | ROZPOCET
| VV |  | Součet |  | 35 | [12 empty] | VV | 2 | 4 | True | 1 | ROZPOCET
29 | M | 286151510 | tvarovky PPR pro vnitřní rozvod tlakové | kus | 89.5 |  | 0 |  |  | snížená |  | 0 | 0.0044 | 0.3938 | 0 | 0 | 32 | M | 2 |  |  |  | ROZPOCET | 0 | 0 | 0 | 0 | 0 | 2 | 0 | 16 | 682484416
| PP |  | tvarovky PPR pro vnitřní rozvod tlakové | [14 empty] | PP | 2
| VV |  | (36+71+25+13+24+10)/2 "fitinky, tvarovky |  | 89.5 | [12 empty] | VV | 2 | 2 | True | 0 | ROZPOCET
| VV |  | Součet |  | 89.5 | [12 empty] | VV | 2 | 4 | True | 1 | ROZPOCET
30 | K | 722181221 | Ochrana vodovodního potrubí přilepenými termoizolačními trubicemi z PE tl do 9 mm DN do 22 mm | m | 18 |  | 0 | CS ÚRS 2020 01 |  | snížená |  | 0 | 5e-05 | 0.0009 | 0 | 0 | 16 | K | 2 |  |  |  | ROZPOCET | 0 | 0 | 0 | 0 | 0 | 2 | 0 | 16 | -642750959
| PP |  | Ochrana potrubí termoizolačními trubicemi z pěnového polyetylenu PE přilepenými v příčných a podélných spojích, tloušťky izolace přes 6 do 9 mm, vnitřního průměru izolace DN do 22 mm | [14 empty] | PP | 2
| VV |  | 36/2 "studená voda |  | 18 | [12 empty] | VV | 2 | 2 | True | 0 | ROZPOCET
| VV |  | Součet |  | 18 | [12 empty] | VV | 2 | 4 | True | 1 | ROZPOCET
31 | K | 722181222 | Ochrana vodovodního potrubí přilepenými termoizolačními trubicemi z PE tl do 9 mm DN do 45 mm | m | 71 |  | 0 | CS ÚRS 2020 01 |  | snížená |  | 0 | 7e-05 | 0.00497 | 0 | 0 | 16 | K | 2 |  |  |  | ROZPOCET | 0 | 0 | 0 | 0 | 0 | 2 | 0 | 16 | -452916095
| PP |  | Ochrana potrubí termoizolačními trubicemi z pěnového polyetylenu PE přilepenými v příčných a podélných spojích, tloušťky izolace přes 6 do 9 mm, vnitřního průměru izolace DN přes 22 do 45 mm | [14 empty] | PP | 2
| VV |  | 71/2+25/2+13+10 "studená voda |  | 71 | [12 empty] | VV | 2 | 2 | True | 0 | ROZPOCET
| VV |  | Součet |  | 71 | [12 empty] | VV | 2 | 4 | True | 1 | ROZPOCET
32 | K | 722181241 | Ochrana vodovodního potrubí přilepenými termoizolačními trubicemi z PE tl do 20 mm DN do 22 mm | m | 18 |  | 0 | CS ÚRS 2020 01 |  | snížená |  | 0 | 0.00012 | 0.00216 | 0 | 0 | 16 | K | 2 |  |  |  | ROZPOCET | 0 | 0 | 0 | 0 | 0 | 2 | 0 | 16 | 1781082372
| PP |  | Ochrana potrubí termoizolačními trubicemi z pěnového polyetylenu PE přilepenými v příčných a podélných spojích, tloušťky izolace přes 13 do 20 mm, vnitřního průměru izolace DN do 22 mm | [14 empty] | PP | 2
| VV |  | 36/2 "teplá voda |  | 18 | [12 empty] | VV | 2 | 2 | True | 0 | ROZPOCET
| VV |  | Součet |  | 18 | [12 empty] | VV | 2 | 4 | True | 1 | ROZPOCET
33 | K | 722181252 | Ochrana vodovodního potrubí přilepenými termoizolačními trubicemi z PE tl do 25 mm DN do 45 mm | m | 72 |  | 0 | CS ÚRS 2020 01 |  | snížená |  | 0 | 0.00024 | 0.01728 | 0 | 0 | 16 | K | 2 |  |  |  | ROZPOCET | 0 | 0 | 0 | 0 | 0 | 2 | 0 | 16 | 1983182655
| PP |  | Ochrana potrubí termoizolačními trubicemi z pěnového polyetylenu PE přilepenými v příčných a podélných spojích, tloušťky izolace přes 20 do 25 mm, vnitřního průměru izolace DN přes 22 do 45 mm | [14 empty] | PP | 2
| VV |  | 71/2+25/2+24 "teplá voda |  | 72 | [12 empty] | VV | 2 | 2 | True | 0 | ROZPOCET
| VV |  | Součet |  | 72 | [12 empty] | VV | 2 | 4 | True | 1 | ROZPOCET
34 | K | 722220152 | Nástěnka závitová plastová PPR PN 20 DN 20 x G 1/2 | kus | 13 |  | 0 | CS ÚRS 2020 01 |  | snížená |  | 0 | 0.00017 | 0.00221 | 0 | 0 | 16 | K | 2 |  |  |  | ROZPOCET | 0 | 0 | 0 | 0 | 0 | 2 | 0 | 16 | 1958654838
| PP |  | Armatury s jedním závitem plastové (PPR) PN 20 (SDR 6) DN 20 x G 1/2 | [14 empty] | PP | 2
| VV |  | 8+1+1+3 "nástěnky ventily |  | 13 | [12 empty] | VV | 2 | 2 | True | 0 | ROZPOCET
| VV |  | Součet |  | 13 | [12 empty] | VV | 2 | 4 | True | 1 | ROZPOCET
35 | K | 722220161 | Nástěnný komplet plastový PPR PN 20 DN 20 x G 1/2 | soubor | 10 |  | 0 | CS ÚRS 2020 01 |  | snížená |  | 0 | 0.00021 | 0.0021 | 0 | 0 | 16 | K | 2 |  |  |  | ROZPOCET | 0 | 0 | 0 | 0 | 0 | 2 | 0 | 16 | -49063046
| PP |  | Armatury s jedním závitem plastové (PPR) PN 20 (SDR 6) DN 20 x G 1/2 (nástěnný komplet) | [14 empty] | PP | 2
| VV |  | 2+1+2+3+2 "nástěnky baterie |  | 10 | [12 empty] | VV | 2 | 2 | True | 0 | ROZPOCET
| VV |  | Součet |  | 10 | [12 empty] | VV | 2 | 4 | True | 1 | ROZPOCET
36 | K | 722224115 | Kohout plnicí nebo vypouštěcí G 1/2 PN 10 s jedním závitem | kus | 6 |  | 0 | CS ÚRS 2020 01 |  | snížená |  | 0 | 0.00022 | 0.00132 | 0 | 0 | 16 | K | 2 |  |  |  | ROZPOCET | 0 | 0 | 0 | 0 | 0 | 2 | 0 | 16 | 1818939953
| PP |  | Armatury s jedním závitem kohouty plnicí a vypouštěcí PN 10 G 1/2 | [14 empty] | PP | 2
| VV |  | 6 "vypouštění |  | 6 | [12 empty] | VV | 2 | 2 | True | 0 | ROZPOCET
| VV |  | Součet |  | 6 | [12 empty] | VV | 2 | 4 | True | 1 | ROZPOCET
37 | K | 722229101 | Montáž vodovodních armatur s jedním závitem G 1/2 ostatní typ | soubor | 24 |  | 0 |  |  | snížená |  | 0 | 2e-05 | 0.00048 | 0 | 0 | 16 | K | 2 |  |  |  | ROZPOCET | 0 | 0 | 0 | 0 | 0 | 2 | 0 | 16 | 320964258
| PP |  | Montáž vodovodních armatur s jedním závitem G 1/2 ostatní typ | [14 empty] | PP | 2
| VV |  | 14+9+1 "výtokové ventily |  | 24 | [12 empty] | VV | 2 | 2 | True | 0 | ROZPOCET
| VV |  | Součet |  | 24 | [12 empty] | VV | 2 | 4 | True | 1 | ROZPOCET
38 | M | 551119920 | ventil rohový s filtrem 1/2" x 3/8" | kus | 14 |  | 0 |  |  | snížená |  | 0 | 0.00017 | 0.00238 | 0 | 0 | 2 | M | 2 |  |  |  | ROZPOCET | 0 | 0 | 0 | 0 | 0 | 2 | 0 | 1 | 267360249
| PP |  | ventil rohový s filtrem 1/2" x 3/8" | [14 empty] | PP | 2
| VV |  | 2*(2+1+2+2) "stojánkové baterie |  | 14 | [12 empty] | VV | 2 | 2 | True | 0 | ROZPOCET
| VV |  | Součet |  | 14 | [12 empty] | VV | 2 | 4 | True | 1 | ROZPOCET
39 | M | 551101611 | pračkový ventil 3/4" se zpětnou armaturou | kus | 9 |  | 0 |  |  | snížená |  | 0 | 0.0004 | 0.0036 | 0 | 0 | 32 | M | 2 |  |  |  | ROZPOCET | 0 | 0 | 0 | 0 | 0 | 2 | 0 | 16 | 140032474
| PP |  | pračkový ventil 3/4" se zpětnou armaturou | [14 empty] | PP | 2
| VV |  | 1+8 "kotel, pračka, myčka |  | 9 | [12 empty] | VV | 2 | 2 | True | 0 | ROZPOCET
| VV |  | Součet |  | 9 | [12 empty] | VV | 2 | 4 | True | 1 | ROZPOCET
40 | M | 551220010 | ventil mrazuvzdorný DN 15 mm pro venkovní použití ( pro tl. obvodové zdi 150 - 650 mm ) | kus | 1 |  | 0 |  |  | snížená |  | 0 | 0.0008 | 0.0008 | 0 | 0 | 32 | M | 2 |  |  |  | ROZPOCET | 0 | 0 | 0 | 0 | 0 | 2 | 0 | 16 | 1777471458
| PP |  | ventil mrazuvzdorný DN 15 mm pro venkovní použití ( pro tl. obvodové zdi 150 - 650 mm ) | [14 empty] | PP | 2
| VV |  | 1 "ventil závlahový nezámrzný |  | 1 | [12 empty] | VV | 2 | 2 | True | 0 | ROZPOCET
| VV |  | Součet |  | 1 | [12 empty] | VV | 2 | 4 | True | 1 | ROZPOCET
41 | K | 722231072 | Ventil zpětný mosazný G 1/2 PN 10 do 110°C se dvěma závity | kus | 1 |  | 0 | CS ÚRS 2020 01 |  | snížená |  | 0 | 0.00012 | 0.00012 | 0 | 0 | 16 | K | 2 |  |  |  | ROZPOCET | 0 | 0 | 0 | 0 | 0 | 2 | 0 | 16 | -1415524109
| PP |  | Armatury se dvěma závity ventily zpětné mosazné PN 10 do 110°C G 1/2 | [14 empty] | PP | 2
| VV |  | 1 "ohřev TeV |  | 1 | [12 empty] | VV | 2 | 2 | True | 0 | ROZPOCET
| VV |  | Součet |  | 1 | [12 empty] | VV | 2 | 4 | True | 1 | ROZPOCET
42 | K | 722231074 | Ventil zpětný mosazný G 1 PN 10 do 110°C se dvěma závity | kus | 1 |  | 0 | CS ÚRS 2020 01 |  | snížená |  | 0 | 0.00024 | 0.00024 | 0 | 0 | 16 | K | 2 |  |  |  | ROZPOCET | 0 | 0 | 0 | 0 | 0 | 2 | 0 | 16 | -1886815773
| PP |  | Armatury se dvěma závity ventily zpětné mosazné PN 10 do 110°C G 1 | [14 empty] | PP | 2
| VV |  | 1 "ohřev TeV |  | 1 | [12 empty] | VV | 2 | 2 | True | 0 | ROZPOCET
| VV |  | Součet |  | 1 | [12 empty] | VV | 2 | 4 | True | 1 | ROZPOCET
43 | K | 722234263 | Filtr mosazný G 1/2 PN 20 do 80°C s 2x vnitřním závitem | kus | 1 |  | 0 | CS ÚRS 2020 01 |  | snížená |  | 0 | 0.00015 | 0.00015 | 0 | 0 | 16 | K | 2 |  |  |  | ROZPOCET | 0 | 0 | 0 | 0 | 0 | 2 | 0 | 16 | 215029145
| PP |  | Armatury se dvěma závity filtry mosazný PN 20 do 80 °C G 1/2 | [14 empty] | PP | 2
| VV |  | 1 "ohřev TeV |  | 1 | [12 empty] | VV | 2 | 2 | True | 0 | ROZPOCET
| VV |  | Součet |  | 1 | [12 empty] | VV | 2 | 4 | True | 1 | ROZPOCET
44 | K | 722231142 | Ventil závitový pojistný rohový G 3/4 | kus | 1 |  | 0 | CS ÚRS 2020 01 |  | snížená |  | 0 | 0.00041 | 0.00041 | 0 | 0 | 16 | K | 2 |  |  |  | ROZPOCET | 0 | 0 | 0 | 0 | 0 | 2 | 0 | 16 | -262353477
| PP |  | Armatury se dvěma závity ventily pojistné rohové G 3/4 | [14 empty] | PP | 2
| VV |  | 1 "ohřev TeV |  | 1 | [12 empty] | VV | 2 | 2 | True | 0 | ROZPOCET
| VV |  | Součet |  | 1 | [12 empty] | VV | 2 | 4 | True | 1 | ROZPOCET
45 | K | 722232043 | Kohout kulový přímý G 1/2 PN 42 do 185°C vnitřní závit | kus | 5 |  | 0 | CS ÚRS 2020 01 |  | snížená |  | 0 | 0.00021 | 0.00105 | 0 | 0 | 16 | K | 2 |  |  |  | ROZPOCET | 0 | 0 | 0 | 0 | 0 | 2 | 0 | 16 | 2086969183
| PP |  | Armatury se dvěma závity kulové kohouty PN 42 do 185 °C přímé vnitřní závit G 1/2 | [14 empty] | PP | 2
| VV |  | 5 "uzávěr odbočka |  | 5 | [12 empty] | VV | 2 | 2 | True | 0 | ROZPOCET
| VV |  | Součet |  | 5 | [12 empty] | VV | 2 | 4 | True | 1 | ROZPOCET
46 | K | 722232062 | Kohout kulový přímý G 3/4 PN 42 do 185°C vnitřní závit s vypouštěním | kus | 9 |  | 0 | CS ÚRS 2020 01 |  | snížená |  | 0 | 0.0004 | 0.0036 | 0 | 0 | 16 | K | 2 |  |  |  | ROZPOCET | 0 | 0 | 0 | 0 | 0 | 2 | 0 | 16 | -1734108350
| PP |  | Armatury se dvěma závity kulové kohouty PN 42 do 185 °C přímé vnitřní závit s vypouštěním G 3/4 | [14 empty] | PP | 2
| VV |  | 9 "uzávěr odbočka |  | 9 | [12 empty] | VV | 2 | 2 | True | 0 | ROZPOCET
| VV |  | Součet |  | 9 | [12 empty] | VV | 2 | 4 | True | 1 | ROZPOCET
47 | K | 722232063 | Kohout kulový přímý G 1 PN 42 do 185°C vnitřní závit s vypouštěním | kus | 2 |  | 0 | CS ÚRS 2020 01 |  | snížená |  | 0 | 0.00057 | 0.00114 | 0 | 0 | 16 | K | 2 |  |  |  | ROZPOCET | 0 | 0 | 0 | 0 | 0 | 2 | 0 | 16 | -1919918182
| PP |  | Armatury se dvěma závity kulové kohouty PN 42 do 185 °C přímé vnitřní závit s vypouštěním G 1 | [14 empty] | PP | 2
| VV |  | 2 "uzávěr odbočka |  | 2 | [12 empty] | VV | 2 | 2 | True | 0 | ROZPOCET
| VV |  | Součet |  | 2 | [12 empty] | VV | 2 | 4 | True | 1 | ROZPOCET
48 | K | 722023001 | Napojení zásobníku Tev 3x | soubor | 1 |  | 0 |  |  | snížená |  | 0 | 0.00019 | 0.00019 | 0 | 0 | 16 | K | 2 |  |  |  | ROZPOCET | 0 | 0 | 0 | 0 | 0 | 2 | 0 | 16 | -1804174568
| PP |  | Napojení zásobníku Tev 3x | [14 empty] | PP | 2
| VV |  | 1 "ohřev TeV |  | 1 | [12 empty] | VV | 2 | 2 | True | 0 | ROZPOCET
| VV |  | Součet |  | 1 | [12 empty] | VV | 2 | 4 | True | 1 | ROZPOCET
49 | K | 722262213 | Vodoměr závitový jednovtokový suchoběžný do 40°C G 3/4 x 130 mm Qn 1,5 m3/h horizontální | kus | 1 |  | 0 | CS ÚRS 2020 01 |  | snížená |  | 0 | 0.00148 | 0.00148 | 0 | 0 | 16 | K | 2 |  |  |  | ROZPOCET | 0 | 0 | 0 | 0 | 0 | 2 | 0 | 16 | -515249579
| PP |  | Vodoměry pro vodu do 40°C závitové horizontální jednovtokové suchoběžné G 3/4 x 130 mm Qn 1,5 | [14 empty] | PP | 2
| VV |  | 1 "fakturační měření |  | 1 | [12 empty] | VV | 2 | 2 | True | 0 | ROZPOCET
| VV |  | Součet |  | 1 | [12 empty] | VV | 2 | 4 | True | 1 | ROZPOCET
50 | K | 722262221 | Vodoměr závitový jednovtokový suchoběžný do 40 °C G 1/2 x 80 mm Qn 1,5 m3/s horizontální | kus | 6 |  | 0 |  |  | snížená |  | 0 | 0.00338 | 0.02028 | 0 | 0 | 16 | K | 2 |  |  |  | ROZPOCET | 0 | 0 | 0 | 0 | 0 | 2 | 0 | 16 | -1872321298
| PP |  | Vodoměr závitový jednovtokový suchoběžný do 40 °C G 1/2 x 80 mm Qn 1,5 m3/s horizontální | [14 empty] | PP | 2
| VV |  | 6 "podružné měření |  | 6 | [12 empty] | VV | 2 | 2 | True | 0 | ROZPOCET
| VV |  | Součet |  | 6 | [12 empty] | VV | 2 | 4 | True | 1 | ROZPOCET
51 | K | 722263201 | Vodoměr závitový jednovtokový suchoběžný do 100 °C G 1/2 x 80 mm Qn 1,5 m3/s horizontální | kus | 6 |  | 0 |  |  | snížená |  | 0 | 0.00327 | 0.01962 | 0 | 0 | 16 | K | 2 |  |  |  | ROZPOCET | 0 | 0 | 0 | 0 | 0 | 2 | 0 | 16 | 1608451686
| PP |  | Vodoměr závitový jednovtokový suchoběžný do 100 °C G 1/2 x 80 mm Qn 1,5 m3/s horizontální | [14 empty] | PP | 2
| VV |  | 6 "podružné měření |  | 6 | [12 empty] | VV | 2 | 2 | True | 0 | ROZPOCET
| VV |  | Součet |  | 6 | [12 empty] | VV | 2 | 4 | True | 1 | ROZPOCET
52 | K | 722270102 | Sestava vodoměrová závitová G 1 | soubor | 1 |  | 0 | CS ÚRS 2020 01 |  | snížená |  | 0 | 0.002 | 0.002 | 0 | 0 | 16 | K | 2 |  |  |  | ROZPOCET | 0 | 0 | 0 | 0 | 0 | 2 | 0 | 16 | 638437580
| PP |  | Vodoměrové sestavy závitové G 1 | [14 empty] | PP | 2
| VV |  | 1 "fakturační měření |  | 1 | [12 empty] | VV | 2 | 2 | True | 0 | ROZPOCET
| VV |  | Součet |  | 1 | [12 empty] | VV | 2 | 4 | True | 1 | ROZPOCET
53 | K | 722290229 | Zkouška těsnosti vodovodního potrubí závitového do DN 100 | m | 179 |  | 0 | CS ÚRS 2020 01 |  | snížená |  | 0 | 0.00035 | 0.06265 | 0 | 0 | 16 | K | 2 |  |  |  | ROZPOCET | 0 | 0 | 0 | 0 | 0 | 2 | 0 | 16 | -846129846
| PP |  | Zkoušky, proplach a desinfekce vodovodního potrubí zkoušky těsnosti vodovodního potrubí závitového přes DN 50 do DN 100 | [14 empty] | PP | 2
| VV |  | 36+71+25+13+24+10 "potrubí ve stěnách, předstěnách, podlahách |  | 179 | [12 empty] | VV | 2 | 2 | True | 0 | ROZPOCET
| VV |  | Součet |  | 179 | [12 empty] | VV | 2 | 4 | True | 1 | ROZPOCET
54 | K | 722290234 | Proplach a dezinfekce vodovodního potrubí do DN 80 | m | 179 |  | 0 | CS ÚRS 2020 01 |  | snížená |  | 0 | 1e-05 | 0.00179 | 0 | 0 | 16 | K | 2 |  |  |  | ROZPOCET | 0 | 0 | 0 | 0 | 0 | 2 | 0 | 16 | 562301971
| PP |  | Zkoušky, proplach a desinfekce vodovodního potrubí proplach a desinfekce vodovodního potrubí do DN 80 | [14 empty] | PP | 2
55 | K | 998722101 | Přesun hmot tonážní pro vnitřní vodovod v objektech v do 6 m | t | 0.72 |  | 0 | CS ÚRS 2020 01 |  | snížená |  | 0 | 0 | 0 | 0 | 0 | 16 | K | 2 |  |  |  | ROZPOCET | 0 | 0 | 0 | 0 | 0 | 2 | 0 | 16 | -1102361248
| PP |  | Přesun hmot pro vnitřní vodovod stanovený z hmotnosti přesunovaného materiálu vodorovná dopravní vzdálenost do 50 m v objektech výšky do 6 m | [14 empty] | PP | 2
| D | 724 | Zdravotechnika |  |  |  | 0 |  |  |  |  | 0 |  | 0.00961 |  | 0 | 2 | D | 1 |  |  |  | ROZPOCET | [6 empty] | 0
56 | K | 732421212 | Čerpadlo teplovodní mokroběžné závitové cirkulační DN 25 výtlak do 4,0 m průtok 2,20 m3/h pro TUV | soubor | 1 |  | 0 | CS ÚRS 2020 01 |  | snížená |  | 0 | 0.00328 | 0.00328 | 0 | 0 | 16 | K | 2 |  |  |  | ROZPOCET | 0 | 0 | 0 | 0 | 0 | 2 | 0 | 16 | 1291680951
| PP |  | Čerpadla teplovodní závitová mokroběžná cirkulační pro TUV (elektronicky řízená) PN 10, do 80°C DN přípojky/dopravní výška H (m) - čerpací výkon Q (m3/h) DN 25 / do 4,0 m / 2,2 m3/h | [14 empty] | PP | 2
| VV |  | 1 "ohřev TeV |  | 1 | [12 empty] | VV | 2 | 2 | True | 0 | ROZPOCET
| VV |  | Součet |  | 1 | [12 empty] | VV | 2 | 4 | True | 1 | ROZPOCET
57 | K | 722239102 | Montáž armatur vodovodních se dvěma závity G 3/4 | kus | 1 |  | 0 | CS ÚRS 2020 01 |  | snížená |  | 0 | 2e-05 | 2e-05 | 0 | 0 | 16 | K | 2 |  |  |  | ROZPOCET | 0 | 0 | 0 | 0 | 0 | 2 | 0 | 16 | -1696583801
| PP |  | Armatury se dvěma závity montáž vodovodních armatur se dvěma závity ostatních typů G 3/4 | [14 empty] | PP | 2
| VV |  | 1 "ohřev TeV |  | 1 | [12 empty] | VV | 2 | 2 | True | 0 | ROZPOCET
| VV |  | Součet |  | 1 | [12 empty] | VV | 2 | 4 | True | 1 | ROZPOCET
58 | M | 484880700 | směšovač trojcestný termostatický DN 20 | kus | 1 |  | 0 |  |  | snížená |  | 0 | 0.00152 | 0.00152 | 0 | 0 | 32 | M | 2 |  |  |  | ROZPOCET | 0 | 0 | 0 | 0 | 0 | 2 | 0 | 16 | 487383422
| PP |  | směšovač trojcestný termostatický DN 20 | [14 empty] | PP | 2
| VV |  | 1 "ohřev TeV |  | 1 | [12 empty] | VV | 2 | 2 | True | 0 | ROZPOCET
| VV |  | Součet |  | 1 | [12 empty] | VV | 2 | 4 | True | 1 | ROZPOCET
59 | K | 724234106 | Domovní vodárna nádoba tlaková objemu 12 l s pryžovým vakem vertikálním | soubor | 1 |  | 0 | CS ÚRS 2020 01 |  | snížená |  | 0 | 0.00279 | 0.00279 | 0 | 0 | 16 | K | 2 |  |  |  | ROZPOCET | 0 | 0 | 0 | 0 | 0 | 2 | 0 | 16 | 414913035
| PP |  | Příslušenství domovních vodáren nádoby tlakové s pryžovým vakem vertikální objemu 12 l | [14 empty] | PP | 2
| VV |  | 1 "ohřev TeV |  | 1 | [12 empty] | VV | 2 | 2 | True | 0 | ROZPOCET
| VV |  | Součet |  | 1 | [12 empty] | VV | 2 | 4 | True | 1 | ROZPOCET
60 | K | 734411103 | Teploměr technický s pevným stonkem a jímkou zadní připojení průměr 63 mm délky 100 mm | kus | 1 |  | 0 | CS ÚRS 2020 01 |  | snížená |  | 0 | 0.00053 | 0.00053 | 0 | 0 | 16 | K | 2 |  |  |  | ROZPOCET | 0 | 0 | 0 | 0 | 0 | 2 | 0 | 16 | 396999765
| PP |  | Teploměry technické s pevným stonkem a jímkou zadní připojení (axiální) průměr 63 mm délka stonku 100 mm | [14 empty] | PP | 2
| VV |  | 1 "ohřev TeV |  | 1 | [12 empty] | VV | 2 | 2 | True | 0 | ROZPOCET
| VV |  | Součet |  | 1 | [12 empty] | VV | 2 | 4 | True | 1 | ROZPOCET
61 | K | 734421112 | Tlakoměr s pevným stonkem a zpětnou klapkou tlak 0-16 bar průměr 63 mm zadní připojení | kus | 1 |  | 0 | CS ÚRS 2020 01 |  | snížená |  | 0 | 0.00147 | 0.00147 | 0 | 0 | 16 | K | 2 |  |  |  | ROZPOCET | 0 | 0 | 0 | 0 | 0 | 2 | 0 | 16 | 1168144438
| PP |  | Tlakoměry s pevným stonkem a zpětnou klapkou zadní připojení (axiální) tlaku 0–16 bar průměru 63 mm | [14 empty] | PP | 2
| VV |  | 1 "ohřev TeV |  | 1 | [12 empty] | VV | 2 | 2 | True | 0 | ROZPOCET
| VV |  | Součet |  | 1 | [12 empty] | VV | 2 | 4 | True | 1 | ROZPOCET
62 | K | 998724101 | Přesun hmot tonážní pro strojní vybavení v objektech v do 6 m | t | 0.01 |  | 0 | CS ÚRS 2020 01 |  | snížená |  | 0 | 0 | 0 | 0 | 0 | 16 | K | 2 |  |  |  | ROZPOCET | 0 | 0 | 0 | 0 | 0 | 2 | 0 | 16 | -1697686641
| PP |  | Přesun hmot pro strojní vybavení stanovený z hmotnosti přesunovaného materiálu vodorovná dopravní vzdálenost do 50 m v objektech výšky do 6 m | [14 empty] | PP | 2
| D | 725 | Zdravotechnika |  |  |  | 0 |  |  |  |  | 0 |  | 0.30021 |  | 0 | 2 | D | 1 |  |  |  | ROZPOCET | [6 empty] | 0
63 | K | 725112022 | Klozet keramický závěsný na nosné stěny s hlubokým splachováním odpad vodorovný | soubor | 3 |  | 0 | CS ÚRS 2020 01 |  | snížená |  | 0 | 0.01697 | 0.05091 | 0 | 0 | 16 | K | 2 |  |  |  | ROZPOCET | 0 | 0 | 0 | 0 | 0 | 2 | 0 | 16 | -184565045
| PP |  | Zařízení záchodů klozety keramické závěsné na nosné stěny s hlubokým splachováním odpad vodorovný | [14 empty] | PP | 2
64 | M | 551673819 | bidetovací sedátko klozetové duroplastové s poklopem, ocelové úchyty | kus | 3 |  | 0 |  |  | snížená |  | 0 | 0 | 0 | 0 | 0 | 32 | M | 2 |  |  |  | ROZPOCET | 0 | 0 | 0 | 0 | 0 | 2 | 0 | 16 | -1014500018
| PP |  | bidetovací sedátko klozetové duroplastové s poklopem, ocelové úchyty | [14 empty] | PP | 2
65 | K | 725211601 | Umyvadlo keramické bílé šířky 500 mm bez krytu na sifon připevněné na stěnu šrouby | soubor | 2 |  | 0 | CS ÚRS 2020 01 |  | snížená |  | 0 | 0.01197 | 0.02394 | 0 | 0 | 16 | K | 2 |  |  |  | ROZPOCET | 0 | 0 | 0 | 0 | 0 | 2 | 0 | 16 | 1432259080
| PP |  | Umyvadla keramická bílá bez výtokových armatur připevněná na stěnu šrouby bez sloupu nebo krytu na sifon 500 mm | [14 empty] | PP | 2
66 | K | 725211603 | Umyvadlo keramické bílé šířky 600 mm bez krytu na sifon připevněné na stěnu šrouby | soubor | 1 |  | 0 | CS ÚRS 2020 01 |  | snížená |  | 0 | 0.01647 | 0.01647 | 0 | 0 | 16 | K | 2 |  |  |  | ROZPOCET | 0 | 0 | 0 | 0 | 0 | 2 | 0 | 16 | -1525300781
| PP |  | Umyvadla keramická bílá bez výtokových armatur připevněná na stěnu šrouby bez sloupu nebo krytu na sifon 600 mm | [14 empty] | PP | 2
67 | K | 725211661 | Umyvadlo keramické bílé zápustné šířky 560 mm připevněné do desky | soubor | 2 |  | 0 | CS ÚRS 2020 01 |  | snížená |  | 0 | 0.01046 | 0.02092 | 0 | 0 | 16 | K | 2 |  |  |  | ROZPOCET | 0 | 0 | 0 | 0 | 0 | 2 | 0 | 16 | 1919841185
| PP |  | Umyvadla keramická bílá bez výtokových armatur do desky zápustná šířky 550 až 560 mm | [14 empty] | PP | 2
68 | K | 725822611 | Baterie umyvadlové stojánkové pákové bez výpusti | kus | 5 |  | 0 |  |  | snížená |  | 0 | 0.0018 | 0.009 | 0 | 0 | 16 | K | 2 |  |  |  | ROZPOCET | 0 | 0 | 0 | 0 | 0 | 2 | 0 | 16 | -1230903908
| PP |  | Baterie umyvadlové stojánkové pákové bez výpusti | [14 empty] | PP | 2
69 | K | 725851325 | Ventil odpadní umyvadlový bez přepadu G 5/4 | kus | 5 |  | 0 | CS ÚRS 2020 01 |  | snížená |  | 0 | 0.00014 | 0.0007 | 0 | 0 | 16 | K | 2 |  |  |  | ROZPOCET | 0 | 0 | 0 | 0 | 0 | 2 | 0 | 16 | -1409298184
| PP |  | Ventily odpadní pro zařizovací předměty umyvadlové bez přepadu G 5/4 | [14 empty] | PP | 2
70 | K | 725861102 | Zápachová uzávěrka pro umyvadla DN 40 | kus | 5 |  | 0 | CS ÚRS 2020 01 |  | snížená |  | 0 | 0.00024 | 0.0012 | 0 | 0 | 16 | K | 2 |  |  |  | ROZPOCET | 0 | 0 | 0 | 0 | 0 | 2 | 0 | 16 | 646599771
| PP |  | Zápachové uzávěrky zařizovacích předmětů pro umyvadla DN 40 | [14 empty] | PP | 2
71 | K | 725311121 | Dřez jednoduchý nerezový se zápachovou uzávěrkou s odkapávací plochou 560x480 mm a miskou | soubor | 2 |  | 0 | CS ÚRS 2020 01 |  | snížená |  | 0 | 0.00493 | 0.00986 | 0 | 0 | 16 | K | 2 |  |  |  | ROZPOCET | 0 | 0 | 0 | 0 | 0 | 2 | 0 | 16 | 1019911396
| PP |  | Dřezy bez výtokových armatur jednoduché se zápachovou uzávěrkou nerezové s odkapávací plochou 560x480 mm a miskou | [14 empty] | PP | 2
72 | K | 725821328 | Baterie dřezové stojánkové pákové s vytahovací sprškou | kus | 2 |  | 0 |  |  | snížená |  | 0 | 0.0018 | 0.0036 | 0 | 0 | 16 | K | 2 |  |  |  | ROZPOCET | 0 | 0 | 0 | 0 | 0 | 2 | 0 | 16 | -838835895
| PP |  | Baterie dřezové stojánkové pákové s vytahovací sprškou | [14 empty] | PP | 2
73 | K | 725851305 | Ventil odpadní dřezový bez přepadu G 6/4 | kus | 2 |  | 0 | CS ÚRS 2020 01 |  | snížená |  | 0 | 0.00016 | 0.00032 | 0 | 0 | 16 | K | 2 |  |  |  | ROZPOCET | 0 | 0 | 0 | 0 | 0 | 2 | 0 | 16 | -10543997
| PP |  | Ventily odpadní pro zařizovací předměty dřezové bez přepadu G 6/4 | [14 empty] | PP | 2
74 | K | 725862103 | Zápachová uzávěrka pro dřezy DN 40/50 | kus | 2 |  | 0 | CS ÚRS 2020 01 |  | snížená |  | 0 | 0.00028 | 0.00056 | 0 | 0 | 16 | K | 2 |  |  |  | ROZPOCET | 0 | 0 | 0 | 0 | 0 | 2 | 0 | 16 | -1266105801
| PP |  | Zápachové uzávěrky zařizovacích předmětů pro dřezy DN 40/50 | [14 empty] | PP | 2
75 | K | 725241112 | Vanička sprchová akrylátová čtvercová 900x900 mm | soubor | 3 |  | 0 | CS ÚRS 2020 01 |  | snížená |  | 0 | 0.01452 | 0.04356 | 0 | 0 | 16 | K | 2 |  |  |  | ROZPOCET | 0 | 0 | 0 | 0 | 0 | 2 | 0 | 16 | -1693396202
| PP |  | Sprchové vaničky akrylátové čtvercové 900x900 mm | [14 empty] | PP | 2
76 | K | 725841356 | Baterie sprchové nástěnná s termostatickým ventilem a ručním sprchovým setem, délka hadice 120cm | soubor | 3 |  | 0 |  |  | snížená |  | 0 | 0.00294 | 0.00882 | 0 | 0 | 16 | K | 2 |  |  |  | ROZPOCET | 0 | 0 | 0 | 0 | 0 | 2 | 0 | 16 | -470084680
| PP |  | Baterie sprchové nástěnná s termostatickým ventilem a ručním sprchovým setem, délka hadice 120cm | [14 empty] | PP | 2
77 | K | 725245127 | Zástěna sprchová dvoukřídlá do výšky 2000 mm a šířky 900 mm pro vaničky čtvercové | soubor | 3 |  | 0 |  |  | snížená |  | 0 | 0.035 | 0.105 | 0 | 0 | 16 | K | 2 |  |  |  | ROZPOCET | 0 | 0 | 0 | 0 | 0 | 2 | 0 | 16 | -2056377091
| PP |  | Zástěna sprchová dvoukřídlá do výšky 2000 mm a šířky 900 mm pro vaničky čtvercové | [14 empty] | PP | 2
78 | K | 725865311 | Zápachová uzávěrka sprchových van DN 40/50 s kulovým kloubem na odtoku | kus | 3 |  | 0 | CS ÚRS 2020 01 |  | snížená |  | 0 | 0.00075 | 0.00225 | 0 | 0 | 16 | K | 2 |  |  |  | ROZPOCET | 0 | 0 | 0 | 0 | 0 | 2 | 0 | 16 | -1973156232
| PP |  | Zápachové uzávěrky zařizovacích předmětů pro vany sprchových koutů s kulovým kloubem na odtoku DN 40/50 | [14 empty] | PP | 2
79 | K | 725980123 | Dvířka 30/30 | kus | 10 |  | 0 | CS ÚRS 2020 01 |  | snížená |  | 0 | 0.00031 | 0.0031 | 0 | 0 | 16 | K | 2 |  |  |  | ROZPOCET | 0 | 0 | 0 | 0 | 0 | 2 | 0 | 16 | 1602755773
| PP |  | Dvířka 30/30 | [14 empty] | PP | 2
80 | K | 998725101 | Přesun hmot tonážní pro zařizovací předměty v objektech v do 6 m | t | 0.295 |  | 0 | CS ÚRS 2020 01 |  | snížená |  | 0 | 0 | 0 | 0 | 0 | 16 | K | 2 |  |  |  | ROZPOCET | 0 | 0 | 0 | 0 | 0 | 2 | 0 | 16 | 924215246
| PP |  | Přesun hmot pro zařizovací předměty stanovený z hmotnosti přesunovaného materiálu vodorovná dopravní vzdálenost do 50 m v objektech výšky do 6 m | [14 empty] | PP | 2
| D | 726 | Zdravotechnika |  |  |  | 0 |  |  |  |  | 0 |  | 0.02955 |  | 0 | 2 | D | 1 |  |  |  | ROZPOCET | [6 empty] | 0
81 | K | 726111031 | Instalační předstěna - klozet s ovládáním zepředu v 1080 mm závěsný do masivní zděné kce | soubor | 3 |  | 0 | CS ÚRS 2020 01 |  | snížená |  | 0 | 0.0092 | 0.0276 | 0 | 0 | 16 | K | 2 |  |  |  | ROZPOCET | 0 | 0 | 0 | 0 | 0 | 2 | 0 | 16 | 1016731169
| PP |  | Předstěnové instalační systémy pro zazdění do masivních zděných konstrukcí pro závěsné klozety ovládání zepředu, stavební výška 1080 mm | [14 empty] | PP | 2
82 | K | 726191001 | Zvukoizolační souprava pro klozet a bidet | soubor | 3 |  | 0 | CS ÚRS 2020 01 |  | snížená |  | 0 | 0.00015 | 0.00045 | 0 | 0 | 16 | K | 2 |  |  |  | ROZPOCET | 0 | 0 | 0 | 0 | 0 | 2 | 0 | 16 | -612514495
| PP |  | Ostatní příslušenství instalačních systémů zvukoizolační souprava pro WC a bidet | [14 empty] | PP | 2
83 | K | 726191002 | Souprava pro předstěnovou montáž | soubor | 3 |  | 0 | CS ÚRS 2020 01 |  | snížená |  | 0 | 0.0005 | 0.0015 | 0 | 0 | 16 | K | 2 |  |  |  | ROZPOCET | 0 | 0 | 0 | 0 | 0 | 2 | 0 | 16 | -1231855632
| PP |  | Ostatní příslušenství instalačních systémů souprava pro předstěnovou montáž | [14 empty] | PP | 2
84 | K | 998726111 | Přesun hmot tonážní pro instalační prefabrikáty v objektech v do 6 m | t | 0.03 |  | 0 | CS ÚRS 2020 01 |  | snížená |  | 0 | 0 | 0 | 0 | 0 | 16 | K | 2 |  |  |  | ROZPOCET | 0 | 0 | 0 | 0 | 0 | 2 | 0 | 16 | 734882214
| PP |  | Přesun hmot pro instalační prefabrikáty stanovený z hmotnosti přesunovaného materiálu vodorovná dopravní vzdálenost do 50 m v objektech výšky do 6 m | [14 empty] | PP | 2

## D.1.1.06 - Silnoproudá el...
{54bff44b-ae5c-423e-9938-2898f20099e4}
2
| KRYCÍ LIST SOUPISU PRACÍ | [7 empty] | v --- níže se nacházejí doplnkové a pomocné údaje k sestavám --- v | [8 empty] | False
Stavba:
Transformace ÚSP pro mládež Kvasiny - Kostelec 3
Objekt:
A - Hlavní aktivity projektu
Soupis:
SO01 - Rodinný dům
Úroveň 3:
D.1.1.06 - Silnoproudá elektroinstalace
| KSO: |  |  |  |  | CC-CZ:
| Místo: |  |  |  |  | Datum: | 17. 3. 2018
| Zadavatel: |  |  |  |  | IČ:
DIČ:
| Uchazeč: |  |  |  |  | IČ: | Vyplň údaj
|  | Vyplň údaj |  |  |  | DIČ: | Vyplň údaj
| Projektant: |  |  |  |  | IČ:
DIČ:
| Zpracovatel: |  |  |  |  | IČ:
DIČ:
Poznámka:
| Cena bez DPH | [5 empty] | 0
|  |  | Základ daně |  |  | Sazba daně | Výše daně
| DPH | základní | 0 |  |  | 21% | 0
|  | snížená | 0 |  |  | 15% | 0
|  | zákl. přenesená | 0 |  |  | 21% | 0
|  | sníž. přenesená | 0 |  |  | 15% | 0
|  | nulová | 0 |  |  | 0% | 0
| Cena s DPH |  |  | v | CZK |  | 0
REKAPITULACE ČLENĚNÍ SOUPISU PRACÍ
Stavba:
Transformace ÚSP pro mládež Kvasiny - Kostelec 3
Objekt:
A - Hlavní aktivity projektu
Soupis:
SO01 - Rodinný dům
Úroveň 3:
D.1.1.06 - Silnoproudá elektroinstalace
Místo: | [5 empty] | Datum: | 17. 3. 2018
Zadavatel: | [5 empty] | Projektant:
Uchazeč: |  |  | Vyplň údaj |  |  | Zpracovatel:
Kód dílu - Popis | [6 empty] | Cena celkem [CZK]
Náklady stavby celkem | [6 empty] | 0 | [11 empty] | -1
| D1 - Specifikace rozváděčů dle výkresového schématu | [5 empty] | 0
| D2 - Instalační krabice včetně montáže a podružného materiálu | [5 empty] | 0
| D3 - Ohebné instalační trubky | [5 empty] | 0
| D4 - Ukončení kabelů | [5 empty] | 0
| D5 - Instalační přístroje pod omítku, vypínače a zásuvky,signalizace,pohybová čidla doběhová relé KOMPLET | [5 empty] | 0
| D4 - Ukončení kabelů | [5 empty] | 0
| D6 - Kabely samozhášivé s dvojItou izolací PVC včetně uložení, prořezu, | [5 empty] | 0
| D7 - Svítidla včetně zdrojů a montáže | [5 empty] | 0
| D8 - Uzemňovací vedení včetně montážních prací a ukončení | [5 empty] | 0
| D9 - Bleskosvod materiál komletní včetně montáže | [5 empty] | 0
| D10 - Hodinové zúčtovací sazby | [5 empty] | 0
SOUPIS PRACÍ
Stavba:
Transformace ÚSP pro mládež Kvasiny - Kostelec 3
Objekt:
A - Hlavní aktivity projektu
Soupis:
SO01 - Rodinný dům
Úroveň 3:
D.1.1.06 - Silnoproudá elektroinstalace
Místo: | [5 empty] | Datum: | 17. 3. 2018
Zadavatel: | [5 empty] | Projektant:
Uchazeč: |  |  | Vyplň údaj |  |  | Zpracovatel:
PČ | Typ | Kód | Popis | MJ | Množství | J.cena [CZK] | Cena celkem [CZK] | Cenová soustava |  | DPH | J. Nh [h] | Nh celkem [h] | J. hmotnost [t] | Hmotnost celkem [t] | J. suť [t] | Suť Celkem [t]
Náklady soupisu celkem | [6 empty] | 0 |  |  |  |  | 0 |  | 0 |  | 0 |  | D | -1 | [7 empty] | 0
| D | D1 | Specifikace rozváděčů dle výkresového schématu |  |  |  | 0 |  |  |  |  | 0 |  | 0 |  | 0 | 1 | D | 0 | ROZPOCET | [6 empty] | 0
1 | K | Pol1 | Rozváděč Rb 1+Rb2 | ks | 2 |  | 0 |  |  | základní |  | 0 | 0 | 0 | 0 | 0 | 4 | K | 1 | ROZPOCET | 0 | 0 | 0 | 0 | 0 | 1 | 0 | 4 | 1132032517
| PP |  | Rozváděč Rb 1+Rb2 | [14 empty] | PP | 1
| P |  | Poznámka k položce: Rozváděč RD, rozměr skříně dle výkresu, počty přístrojů dle výkresu, jističe 10kA, char. B aC, chrániče 30mA, přepěťová ochrana II.stupeň. | [14 empty] | P | 1
2 | K | Pol2 | ER-Elektroměrový rozváděč v pilíři . | ks | 1 |  | 0 |  |  | základní |  | 0 | 0 | 0 | 0 | 0 | 4 | K | 1 | ROZPOCET | 0 | 0 | 0 | 0 | 0 | 1 | 0 | 4 | 942531213
| PP |  | ER-Elektroměrový rozváděč v pilíři . | [14 empty] | PP | 1
| P |  | Poznámka k položce: Rozváděč ER, rozměr skříně dle výkresu, počty přístrojů dle výkresu, jističe 10kA, char. B aC, chrániče 30mA, přepěťová ochrana II.stupeň. | [14 empty] | P | 1
3 | K | Pol3 | Montáž rozváděče | ks | 2 |  | 0 |  |  | základní |  | 0 | 0 | 0 | 0 | 0 | 4 | K | 1 | ROZPOCET | 0 | 0 | 0 | 0 | 0 | 1 | 0 | 4 | 1064855040
| PP |  | Montáž rozváděče | [14 empty] | PP | 1
| P |  | Poznámka k položce: Osazení do niky ve zdi. | [14 empty] | P | 1
| D | D2 | Instalační krabice včetně montáže a podružného materiálu |  |  |  | 0 |  |  |  |  | 0 |  | 0 |  | 0 | 1 | D | 0 | ROZPOCET | [6 empty] | 0
4 | K | Pol4 | Krabice rozbočná 68mm pod omítku | ks | 45 |  | 0 |  |  | základní |  | 0 | 0 | 0 | 0 | 0 | 4 | K | 1 | ROZPOCET | 0 | 0 | 0 | 0 | 0 | 1 | 0 | 4 | -37031283
| PP |  | Krabice rozbočná 68mm pod omítku | [14 empty] | PP | 1
| P |  | Poznámka k položce: Krabice rozbočná 68mm pod omítku a do sádrokartonu včetně montáže, prořezu a podružného materiálu,svorek | [14 empty] | P | 1
| D | D3 | Ohebné instalační trubky |  |  |  | 0 |  |  |  |  | 0 |  | 0 |  | 0 | 1 | D | 0 | ROZPOCET | [6 empty] | 0
5 | K | Pol5 | TOY - průměr 29mm | m | 250 |  | 0 |  |  | základní |  | 0 | 0 | 0 | 0 | 0 | 4 | K | 1 | ROZPOCET | 0 | 0 | 0 | 0 | 0 | 1 | 0 | 4 | 1398154596
| PP |  | TOY - průměr 29mm | [14 empty] | PP | 1
6 | K | Pol6 | TOY - průměr 50 mm. | m | 100 |  | 0 |  |  | základní |  | 0 | 0 | 0 | 0 | 0 | 4 | K | 1 | ROZPOCET | 0 | 0 | 0 | 0 | 0 | 1 | 0 | 4 | 52882898
| PP |  | TOY - průměr 50 mm. | [14 empty] | PP | 1
| D | D4 | Ukončení kabelů |  |  |  | 0 |  |  |  |  | 0 |  | 0 |  | 0 | 1 | D | 0 | ROZPOCET | [6 empty] | 0
7 | K | Pol7 | Ukončení kabelů v rozváděči | ks | 18 |  | 0 |  |  | základní |  | 0 | 0 | 0 | 0 | 0 | 4 | K | 1 | ROZPOCET | 0 | 0 | 0 | 0 | 0 | 1 | 0 | 4 | -2104205808
| PP |  | Ukončení kabelů v rozváděči | [14 empty] | PP | 1
| D | D5 | Instalační přístroje pod omítku, vypínače a zásuvky,signalizace,pohybová čidla doběhová relé KOMPLET |  |  |  | 0 |  |  |  |  | 0 |  | 0 |  | 0 | 1 | D | 0 | ROZPOCET | [6 empty] | 0
8 | K | Pol8 | Spínač 1pólový, řazení 1, 10A, 230V | ks | 41 |  | 0 |  |  | základní |  | 0 | 0 | 0 | 0 | 0 | 4 | K | 1 | ROZPOCET | 0 | 0 | 0 | 0 | 0 | 1 | 0 | 4 | -994044323
| PP |  | Spínač 1pólový, řazení 1, 10A, 230V | [14 empty] | PP | 1
9 | K | Pol9 | Spínač křížový, řazení 7, 10A, 230V | ks | 9 |  | 0 |  |  | základní |  | 0 | 0 | 0 | 0 | 0 | 4 | K | 1 | ROZPOCET | 0 | 0 | 0 | 0 | 0 | 1 | 0 | 4 | 883192521
| PP |  | Spínač křížový, řazení 7, 10A, 230V | [14 empty] | PP | 1
10 | K | Pol10 | Spínač atřídavý řazení 6, 10A, 230V | ks | 22 |  | 0 |  |  | základní |  | 0 | 0 | 0 | 0 | 0 | 4 | K | 1 | ROZPOCET | 0 | 0 | 0 | 0 | 0 | 1 | 0 | 4 | 672763886
| PP |  | Spínač atřídavý řazení 6, 10A, 230V | [14 empty] | PP | 1
11 | K | Pol11 | Žaluziový ovladač jednopolový.1+1 s blokováním zapuštěný | ks | 5 |  | 0 |  |  | základní |  | 0 | 0 | 0 | 0 | 0 | 4 | K | 1 | ROZPOCET | 0 | 0 | 0 | 0 | 0 | 1 | 0 | 4 | 152258837
| PP |  | Žaluziový ovladač jednopolový.1+1 s blokováním zapuštěný | [14 empty] | PP | 1
12 | K | Pol12 | Sporáková kombinace se signálkou pod omítku 25A | ks | 4 |  | 0 |  |  | základní |  | 0 | 0 | 0 | 0 | 0 | 4 | K | 1 | ROZPOCET | 0 | 0 | 0 | 0 | 0 | 1 | 0 | 4 | 521368171
| PP |  | Sporáková kombinace se signálkou pod omítku 25A | [14 empty] | PP | 1
13 | K | Pol13 | Spínač jednopolový řaz. 1. IP 44 pod omítku | ks | 3 |  | 0 |  |  | základní |  | 0 | 0 | 0 | 0 | 0 | 4 | K | 1 | ROZPOCET | 0 | 0 | 0 | 0 | 0 | 1 | 0 | 4 | -119877701
| PP |  | Spínač jednopolový řaz. 1. IP 44 pod omítku | [14 empty] | PP | 1
14 | K | Pol14 | Zásuvka jednopolová 16A,230V, s ochrannými clonkami, pod omítku | ks | 130 |  | 0 |  |  | základní |  | 0 | 0 | 0 | 0 | 0 | 4 | K | 1 | ROZPOCET | 0 | 0 | 0 | 0 | 0 | 1 | 0 | 4 | -1342231003
| PP |  | Zásuvka jednopolová 16A,230V, s ochrannými clonkami, pod omítku | [14 empty] | PP | 1
15 | K | Pol15 | Zásuvka jednopolová 16A,230V, s ochrannými clonkami, pod omítku včetně přepěťové ochrany | ks | 4 |  | 0 |  |  | základní |  | 0 | 0 | 0 | 0 | 0 | 4 | K | 1 | ROZPOCET | 0 | 0 | 0 | 0 | 0 | 1 | 0 | 4 | 794111099
| PP |  | Zásuvka jednopolová 16A,230V, s ochrannými clonkami, pod omítku včetně přepěťové ochrany | [14 empty] | PP | 1
16 | K | Pol16 | Zásuvka IP 44, pro venkovní provedení s víčkem, bílá | ks | 1 |  | 0 |  |  | základní |  | 0 | 0 | 0 | 0 | 0 | 4 | K | 1 | ROZPOCET | 0 | 0 | 0 | 0 | 0 | 1 | 0 | 4 | 748356089
| PP |  | Zásuvka IP 44, pro venkovní provedení s víčkem, bílá | [14 empty] | PP | 1
17 | K | Pol17 | Sada pro nozovou signalizaci. Tahové signání tlačítko s tahovou šňůrou od tlačítka až po podlahu ,bučák, transformátor, kontrolní modul s alarmem. | ks | 2 |  | 0 |  |  | základní |  | 0 | 0 | 0 | 0 | 0 | 4 | K | 1 | ROZPOCET | 0 | 0 | 0 | 0 | 0 | 1 | 0 | 4 | -850491872
| PP |  | Sada pro nozovou signalizaci. Tahové signání tlačítko s tahovou šňůrou od tlačítka až po podlahu ,bučák, transformátor, kontrolní modul s alarmem. | [14 empty] | PP | 1
18 | K | Pol18 | Pohybový a doběhový spínač pro ventilátory | ks | 4 |  | 0 |  |  | základní |  | 0 | 0 | 0 | 0 | 0 | 4 | K | 1 | ROZPOCET | 0 | 0 | 0 | 0 | 0 | 1 | 0 | 4 | -673136260
| PP |  | Pohybový a doběhový spínač pro ventilátory | [14 empty] | PP | 1
| D | D4 | Ukončení kabelů |  |  |  | 0 |  |  |  |  | 0 |  | 0 |  | 0 | 1 | D | 0 | ROZPOCET | [6 empty] | 0
19 | K | Pol7 | Ukončení kabelů v rozváděči | ks | 86 |  | 0 |  |  | základní |  | 0 | 0 | 0 | 0 | 0 | 4 | K | 1 | ROZPOCET | 0 | 0 | 0 | 0 | 0 | 1 | 0 | 4 | 309882456
| PP |  | Ukončení kabelů v rozváděči | [14 empty] | PP | 1
20 | K | Pol19 | Ukončení kabelů a zapojení zařízení dodávaných ostatními profesemi. | ks | 15 |  | 0 |  |  | základní |  | 0 | 0 | 0 | 0 | 0 | 4 | K | 1 | ROZPOCET | 0 | 0 | 0 | 0 | 0 | 1 | 0 | 4 | -1919076555
| PP |  | Ukončení kabelů a zapojení zařízení dodávaných ostatními profesemi. | [14 empty] | PP | 1
| D | D6 | Kabely samozhášivé s dvojItou izolací PVC včetně uložení, prořezu, |  |  |  | 0 |  |  |  |  | 0 |  | 0 |  | 0 | 1 | D | 0 | ROZPOCET | [6 empty] | 0
21 | K | Pol20 | CYKY O2x1,5 | m | 250 |  | 0 |  |  | základní |  | 0 | 0 | 0 | 0 | 0 | 4 | K | 1 | ROZPOCET | 0 | 0 | 0 | 0 | 0 | 1 | 0 | 4 | 729240103
| PP |  | CYKY O2x1,5 | [14 empty] | PP | 1
| P |  | Poznámka k položce: Cu jádro kulaté plné tř.1,izolace žíly z PVC, plášť z PVC ,včetně montáže omítku, ukončení a prořezu | [14 empty] | P | 1
22 | K | Pol21 | CYKY O3x1,5 | m | 150 |  | 0 |  |  | základní |  | 0 | 0 | 0 | 0 | 0 | 4 | K | 1 | ROZPOCET | 0 | 0 | 0 | 0 | 0 | 1 | 0 | 4 | -1842326266
| PP |  | CYKY O3x1,5 | [14 empty] | PP | 1
| P |  | Poznámka k položce: Cu jádro kulaté plné tř.1,izolace žíly z PVC, plášť z PVC ,včetně montáže omítku, ukončení a prořezu | [14 empty] | P | 1
23 | K | Pol22 | CYKY O4x1,5 | m | 200 |  | 0 |  |  | základní |  | 0 | 0 | 0 | 0 | 0 | 4 | K | 1 | ROZPOCET | 0 | 0 | 0 | 0 | 0 | 1 | 0 | 4 | 426260670
| PP |  | CYKY O4x1,5 | [14 empty] | PP | 1
| P |  | Poznámka k položce: Cu jádro kulaté plné tř.1,izolace žíly z PVC, plášť z PVC ,včetně montáže omítku, ukončení a prořezu | [14 empty] | P | 1
24 | K | Pol23 | CYKY J3x1,5 | m | 1300 |  | 0 |  |  | základní |  | 0 | 0 | 0 | 0 | 0 | 4 | K | 1 | ROZPOCET | 0 | 0 | 0 | 0 | 0 | 1 | 0 | 4 | 1934163714
| PP |  | CYKY J3x1,5 | [14 empty] | PP | 1
| P |  | Poznámka k položce: Cu jádro kulaté plné tř.1,izolace žíly z PVC, plášť z PVC ,včetně montáže omítku, ukončení a prořezu | [14 empty] | P | 1
25 | K | Pol24 | CYKY J5x2,5 | m | 55 |  | 0 |  |  | základní |  | 0 | 0 | 0 | 0 | 0 | 4 | K | 1 | ROZPOCET | 0 | 0 | 0 | 0 | 0 | 1 | 0 | 4 | 184329568
| PP |  | CYKY J5x2,5 | [14 empty] | PP | 1
| P |  | Poznámka k položce: Cu jádro kulaté plné tř.1,izolace žíly z PVC, plášť z PVC ,včetně montáže omítku, ukončení a prořezu | [14 empty] | P | 1
26 | K | Pol25 | CYKY J3x2,5 | m | 1200 |  | 0 |  |  | základní |  | 0 | 0 | 0 | 0 | 0 | 4 | K | 1 | ROZPOCET | 0 | 0 | 0 | 0 | 0 | 1 | 0 | 4 | 223668980
| PP |  | CYKY J3x2,5 | [14 empty] | PP | 1
| P |  | Poznámka k položce: Cu jádro kulaté plné tř.1,izolace žíly z PVC, plášť z PVC ,včetně montáže omítku, ukončení a prořezu | [14 empty] | P | 1
27 | K | Pol26 | CYKY J4x10 | m | 20 |  | 0 |  |  | základní |  | 0 | 0 | 0 | 0 | 0 | 4 | K | 1 | ROZPOCET | 0 | 0 | 0 | 0 | 0 | 1 | 0 | 4 | 931447812
| PP |  | CYKY J4x10 | [14 empty] | PP | 1
| P |  | Poznámka k položce: Cu jádro kulaté plné tř.1,izolace žíly z PVC, plášť z PVC ,včetně montáže, ukončení a prořezu | [14 empty] | P | 1
| D | D7 | Svítidla včetně zdrojů a montáže |  |  |  | 0 |  |  |  |  | 0 |  | 0 |  | 0 | 1 | D | 0 | ROZPOCET | [6 empty] | 0
28 | K | Pol27 | SV01 Svítidlo stropní 500 LED ,IP20, 36W/2700 teplé bílé světlo | ks | 24 |  | 0 |  |  | základní |  | 0 | 0 | 0 | 0 | 0 | 4 | K | 1 | ROZPOCET | 0 | 0 | 0 | 0 | 0 | 1 | 0 | 4 | -320976556
| PP |  | SV01 Svítidlo stropní 500 LED ,IP20, 36W/2700 teplé bílé světlo | [14 empty] | PP | 1
| P |  | Poznámka k položce: Včetně montáže | [14 empty] | P | 1
29 | K | Pol28 | SV02 Svítidlo stropní/nástěnné LED 24/1800 lm teplé bílé světlo IP54, kulaté,plast,hliník | ks | 20 |  | 0 |  |  | základní |  | 0 | 0 | 0 | 0 | 0 | 4 | K | 1 | ROZPOCET | 0 | 0 | 0 | 0 | 0 | 1 | 0 | 4 | -38340160
| PP |  | SV02 Svítidlo stropní/nástěnné LED 24/1800 lm teplé bílé světlo IP54, kulaté,plast,hliník | [14 empty] | PP | 1
| P |  | Poznámka k položce: Včetně montáže | [14 empty] | P | 1
30 | K | Pol29 | Pohybové čidlo do svítidel | ks | 6 |  | 0 |  |  | základní |  | 0 | 0 | 0 | 0 | 0 | 4 | K | 1 | ROZPOCET | 0 | 0 | 0 | 0 | 0 | 1 | 0 | 4 | 910012892
| PP |  | Pohybové čidlo do svítidel | [14 empty] | PP | 1
| P |  | Poznámka k položce: Včetně montáže | [14 empty] | P | 1
31 | K | Pol30 | N1-svítidlo s nouzovým zdrojem 8W,840, PIKTOGRAN JEDNOSTRANNÝ PRO DOČASNÉ SVÍCENÍ, OSAZENÍ NA STĚNU IP 44 | ks | 17 |  | 0 |  |  | základní |  | 0 | 0 | 0 | 0 | 0 | 4 | K | 1 | ROZPOCET | 0 | 0 | 0 | 0 | 0 | 1 | 0 | 4 | 430112201
| PP |  | N1-svítidlo s nouzovým zdrojem 8W,840, PIKTOGRAN JEDNOSTRANNÝ PRO DOČASNÉ SVÍCENÍ, OSAZENÍ NA STĚNU IP 44 | [14 empty] | PP | 1
| P |  | Poznámka k položce: Včetně montáže | [14 empty] | P | 1
32 | K | Pol31 | N2-svítidlo s nouzovým zdrojem 8W,840, PIKTOGRAN JEDNOSTRANNÝ PRO DOČASNÉ A TRVALÉ SVÍCENÍ, OSAZENÍ NA STĚNU IP 44 | ks | 2 |  | 0 |  |  | základní |  | 0 | 0 | 0 | 0 | 0 | 4 | K | 1 | ROZPOCET | 0 | 0 | 0 | 0 | 0 | 1 | 0 | 4 | -1078358765
| PP |  | N2-svítidlo s nouzovým zdrojem 8W,840, PIKTOGRAN JEDNOSTRANNÝ PRO DOČASNÉ A TRVALÉ SVÍCENÍ, OSAZENÍ NA STĚNU IP 44 | [14 empty] | PP | 1
| P |  | Poznámka k položce: Včetně montáže | [14 empty] | P | 1
33 | K | Pol32 | SV03 pásek LED nákupní délky 6m a 7m vestavěný do kuchyňské linky 10W teplé bílé světlo včetně napáječů, montáž provede dodavatel kuch linky. Skutečná délka bude upravena dle dodavatele pásek dělitelný po cca 100 mm | ks | 2 |  | 0 |  |  | základní |  | 0 | 0 | 0 | 0 | 0 | 4 | K | 1 | ROZPOCET | 0 | 0 | 0 | 0 | 0 | 1 | 0 | 4 | 126404184
| PP |  | SV03 pásek LED nákupní délky 6m a 7m vestavěný do kuchyňské linky 10W teplé bílé světlo včetně napáječů, montáž provede dodavatel kuch linky. Skutečná délka bude upravena dle dodavatele pásek dělitelný po cca 100 mm | [14 empty] | PP | 1
| P |  | Poznámka k položce: Včetně montáže | [14 empty] | P | 1
34 | K | Pol33 | SV04 -svítidlo závěsné nad stolem kombinace dřeva a kovu. Kruhového půdorysu, půlkulaté . Zdroj led 10 W do objímky E27 | ks | 6 |  | 0 |  |  | základní |  | 0 | 0 | 0 | 0 | 0 | 4 | K | 1 | ROZPOCET | 0 | 0 | 0 | 0 | 0 | 1 | 0 | 4 | 165382463
| PP |  | SV04 -svítidlo závěsné nad stolem kombinace dřeva a kovu. Kruhového půdorysu, půlkulaté . Zdroj led 10 W do objímky E27 | [14 empty] | PP | 1
| P |  | Poznámka k položce: Včetně montáže | [14 empty] | P | 1
35 | K | Pol34 | SV05 -svítidlo závěsné nad stolem kombinace dřeva a kovu. Kruhového půdorysu, půlkulaté . Zdroj led 8 W do objímky E27 | ks | 2 |  | 0 |  |  | základní |  | 0 | 0 | 0 | 0 | 0 | 4 | K | 1 | ROZPOCET | 0 | 0 | 0 | 0 | 0 | 1 | 0 | 4 | 857898085
| PP |  | SV05 -svítidlo závěsné nad stolem kombinace dřeva a kovu. Kruhového půdorysu, půlkulaté . Zdroj led 8 W do objímky E27 | [14 empty] | PP | 1
| P |  | Poznámka k položce: Včetně montáže | [14 empty] | P | 1
36 | K | Pol35 | SV06 -svítidlo stojací lampa se dvěma světelnými zdroji horní nepřímé a spodní s ramenem nastavitelné na čtení. Zdroj led 8 W do objímky E27 | ks | 2 |  | 0 |  |  | základní |  | 0 | 0 | 0 | 0 | 0 | 4 | K | 1 | ROZPOCET | 0 | 0 | 0 | 0 | 0 | 1 | 0 | 4 | -1699862611
| PP |  | SV06 -svítidlo stojací lampa se dvěma světelnými zdroji horní nepřímé a spodní s ramenem nastavitelné na čtení. Zdroj led 8 W do objímky E27 | [14 empty] | PP | 1
| P |  | Poznámka k položce: Včetně montáže | [14 empty] | P | 1
37 | K | Pol36 | SV07 -svítidlo led stropní 15W/2700L,230V,IP20 teple bílé světlo | ks | 15 |  | 0 |  |  | základní |  | 0 | 0 | 0 | 0 | 0 | 4 | K | 1 | ROZPOCET | 0 | 0 | 0 | 0 | 0 | 1 | 0 | 4 | 1892951954
| PP |  | SV07 -svítidlo led stropní 15W/2700L,230V,IP20 teple bílé světlo | [14 empty] | PP | 1
| P |  | Poznámka k položce: Včetně montáže | [14 empty] | P | 1
38 | K | Pol37 | SV08 -svítidlo nástěnné nad zrcadlo korpus tvořený kovovou základnou a ramenem šířka 35 cm lin.zářivka T5/8W/230V,IP44dvojitá izolace, kov,sklo leštěný chrom. | ks | 2 |  | 0 |  |  | základní |  | 0 | 0 | 0 | 0 | 0 | 4 | K | 1 | ROZPOCET | 0 | 0 | 0 | 0 | 0 | 1 | 0 | 4 | -1716128375
| PP |  | SV08 -svítidlo nástěnné nad zrcadlo korpus tvořený kovovou základnou a ramenem šířka 35 cm lin.zářivka T5/8W/230V,IP44dvojitá izolace, kov,sklo leštěný chrom. | [14 empty] | PP | 1
| P |  | Poznámka k položce: Včetně montáže | [14 empty] | P | 1
39 | K | Pol38 | SV09 -vnitřní nastěnné svítidlo interiérové keramické se sklem prosvětlení nahoru dolů | ks | 2 |  | 0 |  |  | základní |  | 0 | 0 | 0 | 0 | 0 | 4 | K | 1 | ROZPOCET | 0 | 0 | 0 | 0 | 0 | 1 | 0 | 4 | 1014051228
| PP |  | SV09 -vnitřní nastěnné svítidlo interiérové keramické se sklem prosvětlení nahoru dolů | [14 empty] | PP | 1
| P |  | Poznámka k položce: Včetně montáže | [14 empty] | P | 1
40 | K | Pol39 | SV10 -stolní lampička s objímkou E27 osadit LED zdroj | ks | 6 |  | 0 |  |  | základní |  | 0 | 0 | 0 | 0 | 0 | 4 | K | 1 | ROZPOCET | 0 | 0 | 0 | 0 | 0 | 1 | 0 | 4 | -1065744383
| PP |  | SV10 -stolní lampička s objímkou E27 osadit LED zdroj | [14 empty] | PP | 1
| P |  | Poznámka k položce: Včetně montáže | [14 empty] | P | 1
41 | K | Pol40 | SV11 -venkovní svítidlo led 2x5W,3000K,720lm materiál hliník sklo IP44 | ks | 7 |  | 0 |  |  | základní |  | 0 | 0 | 0 | 0 | 0 | 4 | K | 1 | ROZPOCET | 0 | 0 | 0 | 0 | 0 | 1 | 0 | 4 | 791054656
| PP |  | SV11 -venkovní svítidlo led 2x5W,3000K,720lm materiál hliník sklo IP44 | [14 empty] | PP | 1
| P |  | Poznámka k položce: Včetně montáže | [14 empty] | P | 1
42 | K | Pol41 | SV12 -venkovní svítidlo led 10W,3000K,720lm,IP44 kovová bílá montůra a sklo s mikrovlnným senzorem | ks | 1 |  | 0 |  |  | základní |  | 0 | 0 | 0 | 0 | 0 | 4 | K | 1 | ROZPOCET | 0 | 0 | 0 | 0 | 0 | 1 | 0 | 4 | -405031597
| PP |  | SV12 -venkovní svítidlo led 10W,3000K,720lm,IP44 kovová bílá montůra a sklo s mikrovlnným senzorem | [14 empty] | PP | 1
| P |  | Poznámka k položce: Včetně montáže | [14 empty] | P | 1
| D | D8 | Uzemňovací vedení včetně montážních prací a ukončení |  |  |  | 0 |  |  |  |  | 0 |  | 0 |  | 0 | 1 | D | 0 | ROZPOCET | [6 empty] | 0
43 | K | Pol42 | Vodič jednožilový CY 4 žlutozelený | m | 50 |  | 0 |  |  | základní |  | 0 | 0 | 0 | 0 | 0 | 4 | K | 1 | ROZPOCET | 0 | 0 | 0 | 0 | 0 | 1 | 0 | 4 | 120385391
| PP |  | Vodič jednožilový CY 4 žlutozelený | [14 empty] | PP | 1
| P |  | Poznámka k položce: Vodič jednožilový CY 4 žlutozelený, Cu jádro kulaté plné tř.1,izolace žíly z PVC, ,včetně montáže, ukončení a prořezu | [14 empty] | P | 1
44 | K | Pol43 | Vodič jednožilový CY 6 žlutozelený | m | 50 |  | 0 |  |  | základní |  | 0 | 0 | 0 | 0 | 0 | 4 | K | 1 | ROZPOCET | 0 | 0 | 0 | 0 | 0 | 1 | 0 | 4 | 1675911784
| PP |  | Vodič jednožilový CY 6 žlutozelený | [14 empty] | PP | 1
| P |  | Poznámka k položce: Vodič jednožilový CY 6 žlutozelený, Cu jádro kulaté plné tř.1,izolace žíly z PVC, ,včetně montáže, ukončení a prořezu | [14 empty] | P | 1
45 | K | Pol44 | Vodič jednožilový CY 10 žlutozelený | m | 50 |  | 0 |  |  | základní |  | 0 | 0 | 0 | 0 | 0 | 4 | K | 1 | ROZPOCET | 0 | 0 | 0 | 0 | 0 | 1 | 0 | 4 | 1235964563
| PP |  | Vodič jednožilový CY 10 žlutozelený | [14 empty] | PP | 1
| P |  | Poznámka k položce: Vodič jednožilový CY 10 žlutozelený, Cu jádro kulaté plné tř.1,izolace žíly z PVC, ,včetně montáže, ukončení a prořezu | [14 empty] | P | 1
46 | K | Pol45 | Vodič jednožilový CY 16 žlutozelený | m | 50 |  | 0 |  |  | základní |  | 0 | 0 | 0 | 0 | 0 | 4 | K | 1 | ROZPOCET | 0 | 0 | 0 | 0 | 0 | 1 | 0 | 4 | -1766695112
| PP |  | Vodič jednožilový CY 16 žlutozelený | [14 empty] | PP | 1
| P |  | Poznámka k položce: Vodič jednožilový CY 16 žlutozelený, Cu jádro kulaté plné tř.1,izolace žíly z PVC, ,včetně montáže, ukončení a prořezu | [14 empty] | P | 1
| D | D9 | Bleskosvod materiál komletní včetně montáže |  |  |  | 0 |  |  |  |  | 0 |  | 0 |  | 0 | 1 | D | 0 | ROZPOCET | [6 empty] | 0
47 | K | Pol46 | Jímací tyč 1,5m, | ks | 2 |  | 0 |  |  | základní |  | 0 | 0 | 0 | 0 | 0 | 4 | K | 1 | ROZPOCET | 0 | 0 | 0 | 0 | 0 | 1 | 0 | 4 | -420220054
| PP |  | Jímací tyč 1,5m, | [14 empty] | PP | 1
| P |  | Poznámka k položce: Včetně montáže | [14 empty] | P | 1
48 | K | Pol47 | držák jímací tyče velikost | ks | 2 |  | 0 |  |  | základní |  | 0 | 0 | 0 | 0 | 0 | 4 | K | 1 | ROZPOCET | 0 | 0 | 0 | 0 | 0 | 1 | 0 | 4 | 306366101
| PP |  | držák jímací tyče velikost | [14 empty] | PP | 1
| P |  | Poznámka k položce: Včetně montáže | [14 empty] | P | 1
49 | K | Pol48 | Svorka k jímací tyči SJ | ks | 4 |  | 0 |  |  | základní |  | 0 | 0 | 0 | 0 | 0 | 4 | K | 1 | ROZPOCET | 0 | 0 | 0 | 0 | 0 | 1 | 0 | 4 | -1486150009
| PP |  | Svorka k jímací tyči SJ | [14 empty] | PP | 1
| P |  | Poznámka k položce: Včetně montáže | [14 empty] | P | 1
50 | K | Pol49 | Podpěra | ks | 180 |  | 0 |  |  | základní |  | 0 | 0 | 0 | 0 | 0 | 4 | K | 1 | ROZPOCET | 0 | 0 | 0 | 0 | 0 | 1 | 0 | 4 | -2043664021
| PP |  | Podpěra | [14 empty] | PP | 1
| P |  | Poznámka k položce: Včetně montáže | [14 empty] | P | 1
51 | K | Pol50 | Podpěra vedení do zateplení s vnitřním závitem M8 | ks | 100 |  | 0 |  |  | základní |  | 0 | 0 | 0 | 0 | 0 | 4 | K | 1 | ROZPOCET | 0 | 0 | 0 | 0 | 0 | 1 | 0 | 4 | -1233144348
| PP |  | Podpěra vedení do zateplení s vnitřním závitem M8 | [14 empty] | PP | 1
| P |  | Poznámka k položce: Včetně montáže | [14 empty] | P | 1
52 | K | Pol51 | Hmoždinky do zateplení - 100mm | ks | 100 |  | 0 |  |  | základní |  | 0 | 0 | 0 | 0 | 0 | 4 | K | 1 | ROZPOCET | 0 | 0 | 0 | 0 | 0 | 1 | 0 | 4 | 1614433742
| PP |  | Hmoždinky do zateplení - 100mm | [14 empty] | PP | 1
| P |  | Poznámka k položce: Včetně montáže | [14 empty] | P | 1
53 | K | Pol52 | Vrut M8x13, 73mm pro podpěry s vnitřním závitem | ks | 100 |  | 0 |  |  | základní |  | 0 | 0 | 0 | 0 | 0 | 4 | K | 1 | ROZPOCET | 0 | 0 | 0 | 0 | 0 | 1 | 0 | 4 | 861534023
| PP |  | Vrut M8x13, 73mm pro podpěry s vnitřním závitem | [14 empty] | PP | 1
| P |  | Poznámka k položce: Včetně montáže | [14 empty] | P | 1
54 | K | Pol53 | Drát AlMgSi d=8mm, měkký | m | 180 |  | 0 |  |  | základní |  | 0 | 0 | 0 | 0 | 0 | 4 | K | 1 | ROZPOCET | 0 | 0 | 0 | 0 | 0 | 1 | 0 | 4 | -793586536
| PP |  | Drát AlMgSi d=8mm, měkký | [14 empty] | PP | 1
| P |  | Poznámka k položce: Včetně montáže | [14 empty] | P | 1
55 | K | Pol54 | Drát FeZn d=10mm | m | 25 |  | 0 |  |  | základní |  | 0 | 0 | 0 | 0 | 0 | 4 | K | 1 | ROZPOCET | 0 | 0 | 0 | 0 | 0 | 1 | 0 | 4 | 59367625
| PP |  | Drát FeZn d=10mm | [14 empty] | PP | 1
| P |  | Poznámka k položce: Včetně montáže | [14 empty] | P | 1
56 | K | Pol55 | Pásek FeZn 30/4 | m | 100 |  | 0 |  |  | základní |  | 0 | 0 | 0 | 0 | 0 | 4 | K | 1 | ROZPOCET | 0 | 0 | 0 | 0 | 0 | 1 | 0 | 4 | -1758273260
| PP |  | Pásek FeZn 30/4 | [14 empty] | PP | 1
| P |  | Poznámka k položce: Včetně montáže | [14 empty] | P | 1
57 | K | Pol56 | Svorka připojovací SP | ks | 10 |  | 0 |  |  | základní |  | 0 | 0 | 0 | 0 | 0 | 4 | K | 1 | ROZPOCET | 0 | 0 | 0 | 0 | 0 | 1 | 0 | 4 | 1687842767
| PP |  | Svorka připojovací SP | [14 empty] | PP | 1
| P |  | Poznámka k položce: Včetně montáže | [14 empty] | P | 1
58 | K | Pol57 | Svorka univerzální SU | ks | 80 |  | 0 |  |  | základní |  | 0 | 0 | 0 | 0 | 0 | 4 | K | 1 | ROZPOCET | 0 | 0 | 0 | 0 | 0 | 1 | 0 | 4 | 1440795963
| PP |  | Svorka univerzální SU | [14 empty] | PP | 1
| P |  | Poznámka k položce: Včetně montáže | [14 empty] | P | 1
59 | K | Pol58 | Svorka zkušební SZ | ks | 4 |  | 0 |  |  | základní |  | 0 | 0 | 0 | 0 | 0 | 4 | K | 1 | ROZPOCET | 0 | 0 | 0 | 0 | 0 | 1 | 0 | 4 | 2117229783
| PP |  | Svorka zkušební SZ | [14 empty] | PP | 1
| P |  | Poznámka k položce: Včetně montáže | [14 empty] | P | 1
60 | K | Pol59 | Svorka okapová SO | ks | 2 |  | 0 |  |  | základní |  | 0 | 0 | 0 | 0 | 0 | 4 | K | 1 | ROZPOCET | 0 | 0 | 0 | 0 | 0 | 1 | 0 | 4 | -79193834
| PP |  | Svorka okapová SO | [14 empty] | PP | 1
| P |  | Poznámka k položce: Včetně montáže | [14 empty] | P | 1
61 | K | Pol60 | Svorka drát-pásek SR03 | ks | 8 |  | 0 |  |  | základní |  | 0 | 0 | 0 | 0 | 0 | 4 | K | 1 | ROZPOCET | 0 | 0 | 0 | 0 | 0 | 1 | 0 | 4 | 1483660740
| PP |  | Svorka drát-pásek SR03 | [14 empty] | PP | 1
| P |  | Poznámka k položce: Včetně montáže | [14 empty] | P | 1
62 | K | Pol61 | Svorka pásek-pásek SR02 | ks | 3 |  | 0 |  |  | základní |  | 0 | 0 | 0 | 0 | 0 | 4 | K | 1 | ROZPOCET | 0 | 0 | 0 | 0 | 0 | 1 | 0 | 4 | -971970343
| PP |  | Svorka pásek-pásek SR02 | [14 empty] | PP | 1
| P |  | Poznámka k položce: Včetně montáže | [14 empty] | P | 1
63 | K | Pol62 | Držák ochranného úhelníku | ks | 8 |  | 0 |  |  | základní |  | 0 | 0 | 0 | 0 | 0 | 4 | K | 1 | ROZPOCET | 0 | 0 | 0 | 0 | 0 | 1 | 0 | 4 | 1359394110
| PP |  | Držák ochranného úhelníku | [14 empty] | PP | 1
| P |  | Poznámka k položce: Včetně montáže | [14 empty] | P | 1
64 | K | Pol63 | Ochranný úhelník | ks | 4 |  | 0 |  |  | základní |  | 0 | 0 | 0 | 0 | 0 | 4 | K | 1 | ROZPOCET | 0 | 0 | 0 | 0 | 0 | 1 | 0 | 4 | 728293133
| PP |  | Ochranný úhelník | [14 empty] | PP | 1
| P |  | Poznámka k položce: Včetně montáže | [14 empty] | P | 1
65 | K | Pol64 | Štítek pro očíslování svodu | ks | 4 |  | 0 |  |  | základní |  | 0 | 0 | 0 | 0 | 0 | 4 | K | 1 | ROZPOCET | 0 | 0 | 0 | 0 | 0 | 1 | 0 | 4 | 381263794
| PP |  | Štítek pro očíslování svodu | [14 empty] | PP | 1
| P |  | Poznámka k položce: Včetně montáže | [14 empty] | P | 1
66 | K | Pol65 | VÝKOP A ZÁHOZ RÝHY ŠÍŘE 30 cm A HLOBKY 50 cm | m | 56 |  | 0 |  |  | základní |  | 0 | 0 | 0 | 0 | 0 | 4 | K | 1 | ROZPOCET | 0 | 0 | 0 | 0 | 0 | 1 | 0 | 4 | -203902376
| PP |  | VÝKOP A ZÁHOZ RÝHY ŠÍŘE 30 cm A HLOBKY 50 cm | [14 empty] | PP | 1
| D | D10 | Hodinové zúčtovací sazby |  |  |  | 0 |  |  |  |  | 0 |  | 0 |  | 0 | 1 | D | 0 | ROZPOCET | [6 empty] | 0
67 | K | Pol66 | Revizní technik, výchozí revize | hod | 25 |  | 0 |  |  | základní |  | 0 | 0 | 0 | 0 | 0 | 4 | K | 1 | ROZPOCET | 0 | 0 | 0 | 0 | 0 | 1 | 0 | 4 | -698509643
| PP |  | Revizní technik, výchozí revize | [14 empty] | PP | 1
| P |  | Poznámka k položce: Provedení výchozí revize, měření odporu, impedancí, sepsání revizní zprávy | [14 empty] | P | 1
68 | K | Pol67 | Materiál a práce nepostižitelné položkami | kpl | 1 |  | 0 |  |  | základní |  | 0 | 0 | 0 | 0 | 0 | 4 | K | 1 | ROZPOCET | 0 | 0 | 0 | 0 | 0 | 1 | 0 | 4 | 1610722411
| PP |  | Materiál a práce nepostižitelné položkami | [14 empty] | PP | 1
69 | K | Pol68 | Koordinační spolupráce dodavatelů | hod | 30 |  | 0 |  |  | základní |  | 0 | 0 | 0 | 0 | 0 | 4 | K | 1 | ROZPOCET | 0 | 0 | 0 | 0 | 0 | 1 | 0 | 4 | 691070796
| PP |  | Koordinační spolupráce dodavatelů | [14 empty] | PP | 1
| P |  | Poznámka k položce: Koordinace dodavatelských profesí při realizaci stavby | [14 empty] | P | 1

## D.1.1.07 - Slaboproudá el...
{aaa9774c-d3dc-463b-b817-8128dd20ac9a}
2
| KRYCÍ LIST SOUPISU PRACÍ | [7 empty] | v --- níže se nacházejí doplnkové a pomocné údaje k sestavám --- v | [8 empty] | False
Stavba:
Transformace ÚSP pro mládež Kvasiny - Kostelec 3
Objekt:
A - Hlavní aktivity projektu
Soupis:
SO01 - Rodinný dům
Úroveň 3:
D.1.1.07 - Slaboproudá elektroinstalace
| KSO: |  |  |  |  | CC-CZ:
| Místo: |  |  |  |  | Datum: | 17. 3. 2018
| Zadavatel: |  |  |  |  | IČ:
DIČ:
| Uchazeč: |  |  |  |  | IČ: | Vyplň údaj
|  | Vyplň údaj |  |  |  | DIČ: | Vyplň údaj
| Projektant: |  |  |  |  | IČ:
DIČ:
| Zpracovatel: |  |  |  |  | IČ:
DIČ:
Poznámka:
| Cena bez DPH | [5 empty] | 0
|  |  | Základ daně |  |  | Sazba daně | Výše daně
| DPH | základní | 0 |  |  | 21% | 0
|  | snížená | 0 |  |  | 15% | 0
|  | zákl. přenesená | 0 |  |  | 21% | 0
|  | sníž. přenesená | 0 |  |  | 15% | 0
|  | nulová | 0 |  |  | 0% | 0
| Cena s DPH |  |  | v | CZK |  | 0
REKAPITULACE ČLENĚNÍ SOUPISU PRACÍ
Stavba:
Transformace ÚSP pro mládež Kvasiny - Kostelec 3
Objekt:
A - Hlavní aktivity projektu
Soupis:
SO01 - Rodinný dům
Úroveň 3:
D.1.1.07 - Slaboproudá elektroinstalace
Místo: | [5 empty] | Datum: | 17. 3. 2018
Zadavatel: | [5 empty] | Projektant:
Uchazeč: |  |  | Vyplň údaj |  |  | Zpracovatel:
Kód dílu - Popis | [6 empty] | Cena celkem [CZK]
Náklady stavby celkem | [6 empty] | 0 | [11 empty] | -1
| D1 - SLABOPROUD | [5 empty] | 0
| D2 - Domácí telefon | [5 empty] | 0
| D3 - Kabeláž | [5 empty] | 0
| D4 - Sestava -PC vedení + pevné telefoní linky | [5 empty] | 0
| D5 - Anténa | [5 empty] | 0
| D6 - Hodinové zúčtovací sazby | [5 empty] | 0
SOUPIS PRACÍ
Stavba:
Transformace ÚSP pro mládež Kvasiny - Kostelec 3
Objekt:
A - Hlavní aktivity projektu
Soupis:
SO01 - Rodinný dům
Úroveň 3:
D.1.1.07 - Slaboproudá elektroinstalace
Místo: | [5 empty] | Datum: | 17. 3. 2018
Zadavatel: | [5 empty] | Projektant:
Uchazeč: |  |  | Vyplň údaj |  |  | Zpracovatel:
PČ | Typ | Kód | Popis | MJ | Množství | J.cena [CZK] | Cena celkem [CZK] | Cenová soustava |  | DPH | J. Nh [h] | Nh celkem [h] | J. hmotnost [t] | Hmotnost celkem [t] | J. suť [t] | Suť Celkem [t]
Náklady soupisu celkem | [6 empty] | 0 |  |  |  |  | 0 |  | 0 |  | 0 |  | D | -1 | [7 empty] | 0
| D | D1 | SLABOPROUD |  |  |  | 0 |  |  |  |  | 0 |  | 0 |  | 0 | 1 | D | 0 | ROZPOCET | [6 empty] | 0
| D | D2 | Domácí telefon |  |  |  | 0 |  |  |  |  | 0 |  | 0 |  | 0 | 1 | D | 0 | ROZPOCET | [6 empty] | 0
1 | K | Pol69 | Sestava domácího videotelefonu pro tři jednotky . Napájení všech jednotek z centrálního zdroje, tři displěje s úhlopříčkou 18cm a venkovním tablem antivandal s odolnou kamerou pro dva účastníky | kpl | 1 |  | 0 |  |  | základní |  | 0 | 0 | 0 | 0 | 0 | 4 | K | 1 | ROZPOCET | 0 | 0 | 0 | 0 | 0 | 1 | 0 | 4 | 1800332489
| PP |  | Sestava domácího videotelefonu pro tři jednotky . Napájení všech jednotek z centrálního zdroje, tři displěje s úhlopříčkou 18cm a venkovním tablem antivandal s odolnou kamerou pro dva účastníky | [14 empty] | PP | 1
| D | D3 | Kabeláž |  |  |  | 0 |  |  |  |  | 0 |  | 0 |  | 0 | 1 | D | 0 | ROZPOCET | [6 empty] | 0
2 | K | Pol70 | kabel JY(ST)Y 5x2x0,8 nebo UTP dle vybraného zařízení | m | 50 |  | 0 |  |  | základní |  | 0 | 0 | 0 | 0 | 0 | 4 | K | 1 | ROZPOCET | 0 | 0 | 0 | 0 | 0 | 1 | 0 | 4 | 887714531
| PP |  | kabel JY(ST)Y 5x2x0,8 nebo UTP dle vybraného zařízení | [14 empty] | PP | 1
| D | D4 | Sestava -PC vedení + pevné telefoní linky |  |  |  | 0 |  |  |  |  | 0 |  | 0 |  | 0 | 1 | D | 0 | ROZPOCET | [6 empty] | 0
3 | K | Pol71 | Zásuvka RJ 45 VČETNĚ KRABICE | ks | 15 |  | 0 |  |  | základní |  | 0 | 0 | 0 | 0 | 0 | 4 | K | 1 | ROZPOCET | 0 | 0 | 0 | 0 | 0 | 1 | 0 | 4 | 1667725315
| PP |  | Zásuvka RJ 45 VČETNĚ KRABICE | [14 empty] | PP | 1
4 | K | Pol72 | Kabelové rozvody UTP | m | 290 |  | 0 |  |  | základní |  | 0 | 0 | 0 | 0 | 0 | 4 | K | 1 | ROZPOCET | 0 | 0 | 0 | 0 | 0 | 1 | 0 | 4 | 2140397091
| PP |  | Kabelové rozvody UTP | [14 empty] | PP | 1
5 | K | Pol73 | DÍLENSKÁ DOKUMENTACE | kpl | 1 |  | 0 |  |  | základní |  | 0 | 0 | 0 | 0 | 0 | 4 | K | 1 | ROZPOCET | 0 | 0 | 0 | 0 | 0 | 1 | 0 | 4 | 1582217700
| PP |  | DÍLENSKÁ DOKUMENTACE | [14 empty] | PP | 1
6 | K | Pol74 | TRUBKA OHEBNA INSTALAČNÍ D 13-29 | m | 38 |  | 0 |  |  | základní |  | 0 | 0 | 0 | 0 | 0 | 4 | K | 1 | ROZPOCET | 0 | 0 | 0 | 0 | 0 | 1 | 0 | 4 | -1732860
| PP |  | TRUBKA OHEBNA INSTALAČNÍ D 13-29 | [14 empty] | PP | 1
| D | D5 | Anténa |  |  |  | 0 |  |  |  |  | 0 |  | 0 |  | 0 | 1 | D | 0 | ROZPOCET | [6 empty] | 0
7 | K | Pol75 | Antény-pozemní příjem+satelit | kpl | 1 |  | 0 |  |  | základní |  | 0 | 0 | 0 | 0 | 0 | 4 | K | 1 | ROZPOCET | 0 | 0 | 0 | 0 | 0 | 1 | 0 | 4 | 1771679329
| PP |  | Antény-pozemní příjem+satelit | [14 empty] | PP | 1
8 | K | Pol76 | zesilovače, rozbočovače | kpl | 1 |  | 0 |  |  | základní |  | 0 | 0 | 0 | 0 | 0 | 4 | K | 1 | ROZPOCET | 0 | 0 | 0 | 0 | 0 | 1 | 0 | 4 | 236360519
| PP |  | zesilovače, rozbočovače | [14 empty] | PP | 1
9 | K | Pol77 | účastnické zásuvky | ks | 11 |  | 0 |  |  | základní |  | 0 | 0 | 0 | 0 | 0 | 4 | K | 1 | ROZPOCET | 0 | 0 | 0 | 0 | 0 | 1 | 0 | 4 | -1622017498
| PP |  | účastnické zásuvky | [14 empty] | PP | 1
10 | K | Pol78 | kabelové rozvody KOAXIÁLNÍ KABEL | m | 40 |  | 0 |  |  | základní |  | 0 | 0 | 0 | 0 | 0 | 4 | K | 1 | ROZPOCET | 0 | 0 | 0 | 0 | 0 | 1 | 0 | 4 | 1858010124
| PP |  | kabelové rozvody KOAXIÁLNÍ KABEL | [14 empty] | PP | 1
11 | K | Pol79 | uvedení do provozu | kpl | 1 |  | 0 |  |  | základní |  | 0 | 0 | 0 | 0 | 0 | 4 | K | 1 | ROZPOCET | 0 | 0 | 0 | 0 | 0 | 1 | 0 | 4 | 1948849788
| PP |  | uvedení do provozu | [14 empty] | PP | 1
12 | K | Pol73 | DÍLENSKÁ DOKUMENTACE | kpl | 1 |  | 0 |  |  | základní |  | 0 | 0 | 0 | 0 | 0 | 4 | K | 1 | ROZPOCET | 0 | 0 | 0 | 0 | 0 | 1 | 0 | 4 | -1991730311
| PP |  | DÍLENSKÁ DOKUMENTACE | [14 empty] | PP | 1
13 | K | Pol80 | AT - Anténní stožár s držákem | ks | 1 |  | 0 |  |  | základní |  | 0 | 0 | 0 | 0 | 0 | 4 | K | 1 | ROZPOCET | 0 | 0 | 0 | 0 | 0 | 1 | 0 | 4 | 409207231
| PP |  | AT - Anténní stožár s držákem | [14 empty] | PP | 1
14 | K | Pol74 | TRUBKA OHEBNA INSTALAČNÍ D 13-29 | m | 30 |  | 0 |  |  | základní |  | 0 | 0 | 0 | 0 | 0 | 4 | K | 1 | ROZPOCET | 0 | 0 | 0 | 0 | 0 | 1 | 0 | 4 | -1244618958
| PP |  | TRUBKA OHEBNA INSTALAČNÍ D 13-29 | [14 empty] | PP | 1
15 | K | Pol81 | KRABICE PRISTROJOVA | ks | 3 |  | 0 |  |  | základní |  | 0 | 0 | 0 | 0 | 0 | 4 | K | 1 | ROZPOCET | 0 | 0 | 0 | 0 | 0 | 1 | 0 | 4 | -1121869997
| PP |  | KRABICE PRISTROJOVA | [14 empty] | PP | 1
16 | K | Pol82 | KRABICE ODBOCNA S VICKEM BEZ SVORKOVNICE pod omítku a dutých stěn | ks | 10 |  | 0 |  |  | základní |  | 0 | 0 | 0 | 0 | 0 | 4 | K | 1 | ROZPOCET | 0 | 0 | 0 | 0 | 0 | 1 | 0 | 4 | 1064943285
| PP |  | KRABICE ODBOCNA S VICKEM BEZ SVORKOVNICE pod omítku a dutých stěn | [14 empty] | PP | 1
| D | D6 | Hodinové zúčtovací sazby |  |  |  | 0 |  |  |  |  | 0 |  | 0 |  | 0 | 1 | D | 0 | ROZPOCET | [6 empty] | 0
17 | K | Pol83 | Revizni technik | hod | 3 |  | 0 |  |  | základní |  | 0 | 0 | 0 | 0 | 0 | 4 | K | 1 | ROZPOCET | 0 | 0 | 0 | 0 | 0 | 1 | 0 | 4 | 1653630207
| PP |  | Revizni technik | [14 empty] | PP | 1
18 | K | Pol84 | Spoluprace s reviz.technikem | hod | 1 |  | 0 |  |  | základní |  | 0 | 0 | 0 | 0 | 0 | 4 | K | 1 | ROZPOCET | 0 | 0 | 0 | 0 | 0 | 1 | 0 | 4 | -399385807
| PP |  | Spoluprace s reviz.technikem | [14 empty] | PP | 1
19 | K | Pol85 | Stavební výpomoce, pomocné zednické práce, vrtání prostupů, drážky, montážní práce | hod | 20 |  | 0 |  |  | základní |  | 0 | 0 | 0 | 0 | 0 | 4 | K | 1 | ROZPOCET | 0 | 0 | 0 | 0 | 0 | 1 | 0 | 4 | 1923351945
| PP |  | Stavební výpomoce, pomocné zednické práce, vrtání prostupů, drážky, montážní práce | [14 empty] | PP | 1
20 | K | Pol86 | Zednické přípomoce-sekání | hod | 30 |  | 0 |  |  | základní |  | 0 | 0 | 0 | 0 | 0 | 4 | K | 1 | ROZPOCET | 0 | 0 | 0 | 0 | 0 | 1 | 0 | 4 | -1651644526
| PP |  | Zednické přípomoce-sekání | [14 empty] | PP | 1

## TI01 - Podzemní vedení el...
{3b3ad7ef-23bb-4c65-8ab6-c564213dfb25}
2
| KRYCÍ LIST SOUPISU PRACÍ | [7 empty] | v --- níže se nacházejí doplnkové a pomocné údaje k sestavám --- v | [8 empty] | False
Stavba:
Transformace ÚSP pro mládež Kvasiny - Kostelec 3
Objekt:
A - Hlavní aktivity projektu
Soupis:
TI01 - Podzemní vedení elektro
| KSO: |  |  |  |  | CC-CZ:
| Místo: |  |  |  |  | Datum: | 17. 3. 2018
| Zadavatel: |  |  |  |  | IČ:
DIČ:
| Uchazeč: |  |  |  |  | IČ: | Vyplň údaj
|  | Vyplň údaj |  |  |  | DIČ: | Vyplň údaj
| Projektant: |  |  |  |  | IČ:
DIČ:
| Zpracovatel: |  |  |  |  | IČ:
DIČ:
Poznámka:
| Cena bez DPH | [5 empty] | 0
|  |  | Základ daně |  |  | Sazba daně | Výše daně
| DPH | základní | 0 |  |  | 21% | 0
|  | snížená | 0 |  |  | 15% | 0
|  | zákl. přenesená | 0 |  |  | 21% | 0
|  | sníž. přenesená | 0 |  |  | 15% | 0
|  | nulová | 0 |  |  | 0% | 0
| Cena s DPH |  |  | v | CZK |  | 0
REKAPITULACE ČLENĚNÍ SOUPISU PRACÍ
Stavba:
Transformace ÚSP pro mládež Kvasiny - Kostelec 3
Objekt:
A - Hlavní aktivity projektu
Soupis:
TI01 - Podzemní vedení elektro
Místo: | [5 empty] | Datum: | 17. 3. 2018
Zadavatel: | [5 empty] | Projektant:
Uchazeč: |  |  | Vyplň údaj |  |  | Zpracovatel:
Kód dílu - Popis | [6 empty] | Cena celkem [CZK]
Náklady stavby celkem | [6 empty] | 0 | [11 empty] | -1
| D1 - Rozváděče | [5 empty] | 0
| D2 - Kabely samozhášivé s dvojitou izolací PVC, včetně montáže | [5 empty] | 0
| D3 - Výkopové práce | [5 empty] | 0
| D4 - Hodinové zúčtovací sazby | [5 empty] | 0
SOUPIS PRACÍ
Stavba:
Transformace ÚSP pro mládež Kvasiny - Kostelec 3
Objekt:
A - Hlavní aktivity projektu
Soupis:
TI01 - Podzemní vedení elektro
Místo: | [5 empty] | Datum: | 17. 3. 2018
Zadavatel: | [5 empty] | Projektant:
Uchazeč: |  |  | Vyplň údaj |  |  | Zpracovatel:
PČ | Typ | Kód | Popis | MJ | Množství | J.cena [CZK] | Cena celkem [CZK] | Cenová soustava |  | DPH | J. Nh [h] | Nh celkem [h] | J. hmotnost [t] | Hmotnost celkem [t] | J. suť [t] | Suť Celkem [t]
Náklady soupisu celkem | [6 empty] | 0 |  |  |  |  | 0 |  | 0 |  | 0 |  | D | -1 | [7 empty] | 0
| D | D1 | Rozváděče |  |  |  | 0 |  |  |  |  | 0 |  | 0 |  | 0 | 1 | D | 0 | ROZPOCET | [6 empty] | 0
1 | K | Pol87 | Elektroměrový rozváděč typový pro zazdění do pilíře pro jeden elektroměr včetně osazení a zapojení. | ks | 1 |  | 0 |  |  | základní |  | 0 | 0 | 0 | 0 | 0 | 4 | K | 1 | ROZPOCET | 0 | 0 | 0 | 0 | 0 | 1 | 0 | 4 | -1075154518
| PP |  | Elektroměrový rozváděč typový pro zazdění do pilíře pro jeden elektroměr včetně osazení a zapojení. | [14 empty] | PP | 1
| D | D2 | Kabely samozhášivé s dvojitou izolací PVC, včetně montáže |  |  |  | 0 |  |  |  |  | 0 |  | 0 |  | 0 | 1 | D | 0 | ROZPOCET | [6 empty] | 0
2 | K | Pol88 | CYKY 4B x 10 | m | 20 |  | 0 |  |  | základní |  | 0 | 0 | 0 | 0 | 0 | 4 | K | 1 | ROZPOCET | 0 | 0 | 0 | 0 | 0 | 1 | 0 | 4 | 1070675831
| PP |  | CYKY 4B x 10 | [14 empty] | PP | 1
3 | K | Pol89 | Ukončení kabelů v rozváděčích | ks | 4 |  | 0 |  |  | základní |  | 0 | 0 | 0 | 0 | 0 | 4 | K | 1 | ROZPOCET | 0 | 0 | 0 | 0 | 0 | 1 | 0 | 4 | 1945866276
| PP |  | Ukončení kabelů v rozváděčích | [14 empty] | PP | 1
| D | D3 | Výkopové práce |  |  |  | 0 |  |  |  |  | 0 |  | 0 |  | 0 | 1 | D | 0 | ROZPOCET | [6 empty] | 0
4 | K | Pol90 | VÝKOP A ZÁHOZ RÝHY ŠÍŘE 30 cm A HLOBKY 80 cm | m | 10 |  | 0 |  |  | základní |  | 0 | 0 | 0 | 0 | 0 | 4 | K | 1 | ROZPOCET | 0 | 0 | 0 | 0 | 0 | 1 | 0 | 4 | -1595504152
| PP |  | VÝKOP A ZÁHOZ RÝHY ŠÍŘE 30 cm A HLOBKY 80 cm | [14 empty] | PP | 1
5 | K | Pol91 | POLOŽENÍ VÝSTRAŽNÉ FOLIE včetně folie a kabelového lože. | m | 10 |  | 0 |  |  | základní |  | 0 | 0 | 0 | 0 | 0 | 4 | K | 1 | ROZPOCET | 0 | 0 | 0 | 0 | 0 | 1 | 0 | 4 | 760801403
| PP |  | POLOŽENÍ VÝSTRAŽNÉ FOLIE včetně folie a kabelového lože. | [14 empty] | PP | 1
6 | K | Pol92 | VYTYČENÍ KABELOVÉ TRASY A OSTATNÍCH PODZEMNÍCH SÍTÍ | m | 10 |  | 0 |  |  | základní |  | 0 | 0 | 0 | 0 | 0 | 4 | K | 1 | ROZPOCET | 0 | 0 | 0 | 0 | 0 | 1 | 0 | 4 | 1090307835
| PP |  | VYTYČENÍ KABELOVÉ TRASY A OSTATNÍCH PODZEMNÍCH SÍTÍ | [14 empty] | PP | 1
7 | K | Pol93 | CHRÁNIČKY PRO ULOŽENÍ PO VOZOVKOU | m | 5 |  | 0 |  |  | základní |  | 0 | 0 | 0 | 0 | 0 | 4 | K | 1 | ROZPOCET | 0 | 0 | 0 | 0 | 0 | 1 | 0 | 4 | -1042003939
| PP |  | CHRÁNIČKY PRO ULOŽENÍ PO VOZOVKOU | [14 empty] | PP | 1
8 | K | Pol94 | Těsnění prostupů do objektů | ks | 1 |  | 0 |  |  | základní |  | 0 | 0 | 0 | 0 | 0 | 4 | K | 1 | ROZPOCET | 0 | 0 | 0 | 0 | 0 | 1 | 0 | 4 | 1747375858
| PP |  | Těsnění prostupů do objektů | [14 empty] | PP | 1
| D | D4 | Hodinové zúčtovací sazby |  |  |  | 0 |  |  |  |  | 0 |  | 0 |  | 0 | 1 | D | 0 | ROZPOCET | [6 empty] | 0
9 | K | Pol95 | Revizní technik, | hod | 10 |  | 0 |  |  | základní |  | 0 | 0 | 0 | 0 | 0 | 4 | K | 1 | ROZPOCET | 0 | 0 | 0 | 0 | 0 | 1 | 0 | 4 | -1977920537
| PP |  | Revizní technik, | [14 empty] | PP | 1
10 | K | Pol96 | Spolupráce s revizním technikem | hod | 5 |  | 0 |  |  | základní |  | 0 | 0 | 0 | 0 | 0 | 4 | K | 1 | ROZPOCET | 0 | 0 | 0 | 0 | 0 | 1 | 0 | 4 | 581747765
| PP |  | Spolupráce s revizním technikem | [14 empty] | PP | 1
11 | K | Pol97 | Stavební přípomoce | hod | 50 |  | 0 |  |  | základní |  | 0 | 0 | 0 | 0 | 0 | 4 | K | 1 | ROZPOCET | 0 | 0 | 0 | 0 | 0 | 1 | 0 | 4 | -626421458
| PP |  | Stavební přípomoce | [14 empty] | PP | 1

## TI02-TI04 - Kanalizace a ...
{3a4b8e0a-b69b-4c98-8795-666997ebca83}
2
| KRYCÍ LIST SOUPISU PRACÍ | [7 empty] | v --- níže se nacházejí doplnkové a pomocné údaje k sestavám --- v | [8 empty] | False
Stavba:
Transformace ÚSP pro mládež Kvasiny - Kostelec 3
Objekt:
A - Hlavní aktivity projektu
Soupis:
TI02-TI04 - Kanalizace a vodovod
| KSO: |  |  |  |  | CC-CZ:
| Místo: |  | Kostelec nad Orlicí |  |  | Datum: | 17. 3. 2018
| Zadavatel: |  |  |  |  | IČ:
DIČ:
| Uchazeč: |  |  |  |  | IČ: | Vyplň údaj
|  | Vyplň údaj |  |  |  | DIČ: | Vyplň údaj
| Projektant: |  |  |  |  | IČ:
DIČ:
| Zpracovatel: |  |  |  |  | IČ:
DIČ:
Poznámka:
| Cena bez DPH | [5 empty] | 0
|  |  | Základ daně |  |  | Sazba daně | Výše daně
| DPH | základní | 0 |  |  | 21% | 0
|  | snížená | 0 |  |  | 15% | 0
|  | zákl. přenesená | 0 |  |  | 21% | 0
|  | sníž. přenesená | 0 |  |  | 15% | 0
|  | nulová | 0 |  |  | 0% | 0
| Cena s DPH |  |  | v | CZK |  | 0
REKAPITULACE ČLENĚNÍ SOUPISU PRACÍ
Stavba:
Transformace ÚSP pro mládež Kvasiny - Kostelec 3
Objekt:
A - Hlavní aktivity projektu
Soupis:
TI02-TI04 - Kanalizace a vodovod
Místo: |  |  | Kostelec nad Orlicí |  |  | Datum: | 17. 3. 2018
Zadavatel: | [5 empty] | Projektant:
Uchazeč: |  |  | Vyplň údaj |  |  | Zpracovatel:
Kód dílu - Popis | [6 empty] | Cena celkem [CZK]
Náklady stavby celkem | [6 empty] | 0 | [11 empty] | -1
| HSV - Práce a dodávky HSV | [5 empty] | 0
| 1 - Zemní práce | [5 empty] | 0
| 2 - Zakládání | [5 empty] | 0
| 4 - Vodorovné konstrukce | [5 empty] | 0
| 5 - Komunikace | [5 empty] | 0
| 8 - Trubní vedení | [5 empty] | 0
| 9 - Ostatní konstrukce a práce-bourání | [5 empty] | 0
| 99 - Přesun hmot | [5 empty] | 0
| PSV - Práce a dodávky PSV | [5 empty] | 0
| 721 - Zdravotechnika | [5 empty] | 0
SOUPIS PRACÍ
Stavba:
Transformace ÚSP pro mládež Kvasiny - Kostelec 3
Objekt:
A - Hlavní aktivity projektu
Soupis:
TI02-TI04 - Kanalizace a vodovod
Místo: |  |  | Kostelec nad Orlicí |  |  | Datum: | 17. 3. 2018
Zadavatel: | [5 empty] | Projektant:
Uchazeč: |  |  | Vyplň údaj |  |  | Zpracovatel:
PČ | Typ | Kód | Popis | MJ | Množství | J.cena [CZK] | Cena celkem [CZK] | Cenová soustava |  | DPH | J. Nh [h] | Nh celkem [h] | J. hmotnost [t] | Hmotnost celkem [t] | J. suť [t] | Suť Celkem [t]
Náklady soupisu celkem | [6 empty] | 0 |  |  |  |  | 0 |  | 32.807 |  | 8.9146 |  | D | -1 | [10 empty] | 0
| D | HSV | Práce a dodávky HSV |  |  |  | 0 |  |  |  |  | 0 |  | 32.801 |  | 8.9146 | 1 | D | 0 |  |  |  | ROZPOCET | [6 empty] | 0
| D | 1 | Zemní práce |  |  |  | 0 |  |  |  |  | 0 |  | 0.43457 |  | 8.9146 | 1 | D | 1 |  |  |  | ROZPOCET | [6 empty] | 0
1 | K | 113107122 | Odstranění podkladu z kameniva drceného tl 200 mm ručně | m2 | 10.6 |  | 0 | CS ÚRS 2020 01 |  | základní |  | 0 | 0 | 0 | 0.29 | 3.074 | 4 | K | 2 |  |  |  | ROZPOCET | 0 | 0 | 0 | 0 | 0 | 1 | 0 | 4 | 767896989
| PP |  | Odstranění podkladů nebo krytů ručně s přemístěním hmot na skládku na vzdálenost do 3 m nebo s naložením na dopravní prostředek z kameniva hrubého drceného, o tl. vrstvy přes 100 do 200 mm | [14 empty] | PP | 2
| VV |  | 7*0,8 "vodovod |  | 5.6 | [12 empty] | VV | 2 | 2 | True | 0 | ROZPOCET
| VV |  | 5*1,0 "kanalizace |  | 5 | [12 empty] | VV | 2 | 2 | True | 0 | ROZPOCET
| VV |  | Součet |  | 10.6 | [12 empty] | VV | 2 | 4 | True | 1 | ROZPOCET
2 | K | 113107131 | Odstranění podkladu z betonu prostého tl 150 mm ručně | m2 | 10.6 |  | 0 | CS ÚRS 2020 01 |  | základní |  | 0 | 0 | 0 | 0.325 | 3.445 | 4 | K | 2 |  |  |  | ROZPOCET | 0 | 0 | 0 | 0 | 0 | 1 | 0 | 4 | 1854396256
| PP |  | Odstranění podkladů nebo krytů ručně s přemístěním hmot na skládku na vzdálenost do 3 m nebo s naložením na dopravní prostředek z betonu prostého, o tl. vrstvy přes 100 do 150 mm | [14 empty] | PP | 2
3 | K | 113107141 | Odstranění podkladu živičného tl 50 mm ručně | m2 | 10.6 |  | 0 | CS ÚRS 2020 01 |  | základní |  | 0 | 0 | 0 | 0.098 | 1.0388 | 4 | K | 2 |  |  |  | ROZPOCET | 0 | 0 | 0 | 0 | 0 | 1 | 0 | 4 | -566491723
| PP |  | Odstranění podkladů nebo krytů ručně s přemístěním hmot na skládku na vzdálenost do 3 m nebo s naložením na dopravní prostředek živičných, o tl. vrstvy do 50 mm | [14 empty] | PP | 2
4 | K | 113154123 | Frézování živičného krytu tl 50 mm pruh š 1 m pl do 500 m2 bez překážek v trase | m2 | 10.6 |  | 0 | CS ÚRS 2020 01 |  | základní |  | 0 | 5e-05 | 0.00053 | 0.128 | 1.3568 | 4 | K | 2 |  |  |  | ROZPOCET | 0 | 0 | 0 | 0 | 0 | 1 | 0 | 4 | -2030568840
| PP |  | Frézování živičného podkladu nebo krytu s naložením na dopravní prostředek plochy do 500 m2 bez překážek v trase pruhu šířky přes 0,5 m do 1 m, tloušťky vrstvy 50 mm | [14 empty] | PP | 2
5 | K | 119001421 | Dočasné zajištění kabelů a kabelových tratí ze 3 volně ložených kabelů | m | 6 |  | 0 | CS ÚRS 2020 01 |  | základní |  | 0 | 0.0369 | 0.2214 | 0 | 0 | 4 | K | 2 |  |  |  | ROZPOCET | 0 | 0 | 0 | 0 | 0 | 1 | 0 | 4 | -2029612248
| PP |  | Dočasné zajištění podzemního potrubí nebo vedení ve výkopišti ve stavu i poloze, ve kterých byla na začátku zemních prací a to s podepřením, vzepřením nebo vyvěšením, příp. s ochranným bedněním, se zřízením a odstraněním zajišťovací konstrukce, s opotřebením hmot kabelů a kabelových tratí z volně ložených kabelů a to do 3 kabelů | [14 empty] | PP | 2
| VV |  | 6 "práce v místě křížení sítí |  | 6 | [12 empty] | VV | 2 | 2 | True | 0 | ROZPOCET
| VV |  | Součet |  | 6 | [12 empty] | VV | 2 | 4 | True | 1 | ROZPOCET
6 | K | 120001101 | Příplatek za ztížení odkopávky nebo prokopávky v blízkosti inženýrských sítí | m3 | 14.28 |  | 0 | CS ÚRS 2020 01 |  | základní |  | 0 | 0 | 0 | 0 | 0 | 4 | K | 2 |  |  |  | ROZPOCET | 0 | 0 | 0 | 0 | 0 | 1 | 0 | 4 | 2044978941
| PP |  | Příplatek k cenám vykopávek za ztížení vykopávky v blízkosti podzemního vedení nebo výbušnin v horninách jakékoliv třídy | [14 empty] | PP | 2
| VV |  | (5*1,0*1,4)+(7*0,8*1,3) "výkop v blízkosti sítí |  | 14.28 | [12 empty] | VV | 2 | 2 | True | 0 | ROZPOCET
| VV |  | Součet |  | 14.28 | [12 empty] | VV | 2 | 4 | True | 1 | ROZPOCET
7 | K | 131201202 | Hloubení jam zapažených v hornině tř. 3 objemu do 1000 m3 | m3 | 29.66 |  | 0 |  |  | základní |  | 0 | 0 | 0 | 0 | 0 | 4 | K | 2 |  |  |  | ROZPOCET | 0 | 0 | 0 | 0 | 0 | 1 | 0 | 4 | -1531465726
| PP |  | Hloubení jam zapažených v hornině tř. 3 objemu do 1000 m3 | [14 empty] | PP | 2
| VV |  | (7,0*2,8*1,1) "vsakovací galerie |  | 21.56 | [12 empty] | VV | 2 | 2 | True | 0 | ROZPOCET
| VV |  | (1,5*1,5*1,8) "napojení na vodovod |  | 4.05 | [12 empty] | VV | 2 | 2 | True | 0 | ROZPOCET
| VV |  | (1,5*1,5*1,8) "napojení na kanalizaci |  | 4.05 | [12 empty] | VV | 2 | 2 | True | 0 | ROZPOCET
| VV |  | Součet |  | 29.66 | [12 empty] | VV | 2 | 4 | True | 1 | ROZPOCET
8 | K | 131201209 | Příplatek za lepivost u hloubení jam zapažených v hornině tř. 3 | m3 | 29.66 |  | 0 |  |  | základní |  | 0 | 0 | 0 | 0 | 0 | 4 | K | 2 |  |  |  | ROZPOCET | 0 | 0 | 0 | 0 | 0 | 1 | 0 | 4 | 807670084
| PP |  | Příplatek za lepivost u hloubení jam zapažených v hornině tř. 3 | [14 empty] | PP | 2
| VV |  | 29,660 "výkop jam |  | 29.66 | [12 empty] | VV | 2 | 2 | True | 0 | ROZPOCET
| VV |  | Součet |  | 29.66 | [12 empty] | VV | 2 | 4 | True | 1 | ROZPOCET
9 | K | 132201202 | Hloubení rýh š do 2000 mm v hornině tř. 3 objemu do 1000 m3 | m3 | 89.72 |  | 0 |  |  | základní |  | 0 | 0 | 0 | 0 | 0 | 4 | K | 2 |  |  |  | ROZPOCET | 0 | 0 | 0 | 0 | 0 | 1 | 0 | 4 | 1746983395
| PP |  | Hloubení rýh š do 2000 mm v hornině tř. 3 objemu do 1000 m3 | [14 empty] | PP | 2
| VV |  | (13*0,8*1,3) "vodovod |  | 13.52 | [12 empty] | VV | 2 | 2 | True | 0 | ROZPOCET
| VV |  | (18*1,0*1,4) "splašková kanalizace |  | 25.2 | [12 empty] | VV | 2 | 2 | True | 0 | ROZPOCET
| VV |  | (51*1,0*1,0) "dešťová kanalizace |  | 51 | [12 empty] | VV | 2 | 2 | True | 0 | ROZPOCET
| VV |  | Součet |  | 89.72 | [12 empty] | VV | 2 | 4 | True | 1 | ROZPOCET
10 | K | 132212209 | Příplatek za lepivost u hloubení rýh š do 2000 mm ručním nebo pneum nářadím v hornině tř. 3 | m3 | 89.72 |  | 0 |  |  | základní |  | 0 | 0 | 0 | 0 | 0 | 4 | K | 2 |  |  |  | ROZPOCET | 0 | 0 | 0 | 0 | 0 | 1 | 0 | 4 | -1122432142
| PP |  | Příplatek za lepivost u hloubení rýh š do 2000 mm ručním nebo pneum nářadím v hornině tř. 3 | [14 empty] | PP | 2
| VV |  | 89,720 "výkop rýh |  | 89.72 | [12 empty] | VV | 2 | 2 | True | 0 | ROZPOCET
| VV |  | Součet |  | 89.72 | [12 empty] | VV | 2 | 4 | True | 1 | ROZPOCET
11 | K | 151101101 | Zřízení příložného pažení a rozepření stěn rýh hl do 2 m | m2 | 229.36 |  | 0 | CS ÚRS 2020 01 |  | základní |  | 0 | 0.00084 | 0.19266 | 0 | 0 | 4 | K | 2 |  |  |  | ROZPOCET | 0 | 0 | 0 | 0 | 0 | 1 | 0 | 4 | 1704365065
| PP |  | Zřízení pažení a rozepření stěn rýh pro podzemní vedení příložné pro jakoukoliv mezerovitost, hloubky do 2 m | [14 empty] | PP | 2
| VV |  | (2*13*1,3) "vodovod |  | 33.8 | [12 empty] | VV | 2 | 2 | True | 0 | ROZPOCET
| VV |  | (2*18*1,4) "splašková kanalizace |  | 50.4 | [12 empty] | VV | 2 | 2 | True | 0 | ROZPOCET
| VV |  | (2*51*1,0) "dešťová kanalizace |  | 102 | [12 empty] | VV | 2 | 2 | True | 0 | ROZPOCET
| VV |  | (2*(7,0+2,8)*1,1) "vsakovací galerie |  | 21.56 | [12 empty] | VV | 2 | 2 | True | 0 | ROZPOCET
| VV |  | (2*(1,5+1,5)*1,8) "napojení na vodovod |  | 10.8 | [12 empty] | VV | 2 | 2 | True | 0 | ROZPOCET
| VV |  | (2*(1,5+1,5)*1,8) "napojení na kanalizaci |  | 10.8 | [12 empty] | VV | 2 | 2 | True | 0 | ROZPOCET
| VV |  | Součet |  | 229.36 | [12 empty] | VV | 2 | 4 | True | 1 | ROZPOCET
12 | K | 151101111 | Odstranění příložného pažení a rozepření stěn rýh hl do 2 m | m2 | 229.36 |  | 0 | CS ÚRS 2020 01 |  | základní |  | 0 | 0 | 0 | 0 | 0 | 4 | K | 2 |  |  |  | ROZPOCET | 0 | 0 | 0 | 0 | 0 | 1 | 0 | 4 | -2074875817
| PP |  | Odstranění pažení a rozepření stěn rýh pro podzemní vedení s uložením materiálu na vzdálenost do 3 m od kraje výkopu příložné, hloubky do 2 m | [14 empty] | PP | 2
13 | K | 151101301 | Zřízení rozepření stěn při pažení příložném hl do 4 m | m3 | 29.66 |  | 0 | CS ÚRS 2020 01 |  | základní |  | 0 | 0.00046 | 0.013644 | 0 | 0 | 4 | K | 2 |  |  |  | ROZPOCET | 0 | 0 | 0 | 0 | 0 | 1 | 0 | 4 | -1969474229
| PP |  | Zřízení rozepření zapažených stěn výkopů s potřebným přepažováním při pažení příložném, hloubky do 4 m | [14 empty] | PP | 2
| VV |  | 29,660 "hloubené vykopávky jam |  | 29.66 | [12 empty] | VV | 2 | 2 | True | 0 | ROZPOCET
| VV |  | Součet |  | 29.66 | [12 empty] | VV | 2 | 4 | True | 1 | ROZPOCET
14 | K | 151101311 | Odstranění rozepření stěn při pažení příložném hl do 4 m | m3 | 29.66 |  | 0 | CS ÚRS 2020 01 |  | základní |  | 0 | 0 | 0 | 0 | 0 | 4 | K | 2 |  |  |  | ROZPOCET | 0 | 0 | 0 | 0 | 0 | 1 | 0 | 4 | -1388999910
| PP |  | Odstranění rozepření stěn výkopů s uložením materiálu na vzdálenost do 3 m od okraje výkopu pažení příložného, hloubky do 4 m | [14 empty] | PP | 2
15 | K | 161101101 | Svislé přemístění výkopku z horniny tř. 1 až 4 hl výkopu do 2,5 m | m3 | 119.38 |  | 0 |  |  | základní |  | 0 | 0 | 0 | 0 | 0 | 4 | K | 2 |  |  |  | ROZPOCET | 0 | 0 | 0 | 0 | 0 | 1 | 0 | 4 | 1124096919
| PP |  | Svislé přemístění výkopku z horniny tř. 1 až 4 hl výkopu do 2,5 m | [14 empty] | PP | 2
| VV |  | 29,660+89,720 "hloubené vykopávky |  | 119.38 | [12 empty] | VV | 2 | 2 | True | 0 | ROZPOCET
| VV |  | Součet |  | 119.38 | [12 empty] | VV | 2 | 4 | True | 1 | ROZPOCET
16 | K | 162701105 | Vodorovné přemístění do 10000 m výkopku/sypaniny z horniny tř. 1 až 4 | m3 | 61.81 |  | 0 |  |  | základní |  | 0 | 0 | 0 | 0 | 0 | 4 | K | 2 |  |  |  | ROZPOCET | 0 | 0 | 0 | 0 | 0 | 1 | 0 | 4 | 364965008
| PP |  | Vodorovné přemístění do 10000 m výkopku/sypaniny z horniny tř. 1 až 4 | [14 empty] | PP | 2
| VV |  | 2,410+7,940 "lože |  | 10.35 | [12 empty] | VV | 2 | 2 | True | 0 | ROZPOCET
| VV |  | 34,757+5,824 "obsypy |  | 40.581 | [12 empty] | VV | 2 | 2 | True | 0 | ROZPOCET
| VV |  | (18,0*0,020)+(51*0,013) "potrubí |  | 1.023 | [12 empty] | VV | 2 | 2 | True | 0 | ROZPOCET
| VV |  | (6,4*2,2*0,7) "objekty |  | 9.856 | [12 empty] | VV | 2 | 2 | True | 0 | ROZPOCET
| VV |  | Součet |  | 61.81 | [12 empty] | VV | 2 | 4 | True | 1 | ROZPOCET
17 | K | 171201201 | Uložení sypaniny na skládky nebo meziskládky | m3 | 61.81 |  | 0 | CS ÚRS 2020 01 |  | základní |  | 0 | 0 | 0 | 0 | 0 | 1 | K | 2 |  |  |  | ROZPOCET | 0 | 0 | 0 | 0 | 0 | 1 | 0 | 1 | 1534693225
| PP |  | Uložení sypaniny na skládky nebo meziskládky bez hutnění s upravením uložené sypaniny do předepsaného tvaru | [14 empty] | PP | 2
18 | K | 171201211 | Poplatek za uložení odpadu ze sypaniny na skládce (skládkovné) | t | 111.258 |  | 0 |  |  | základní |  | 0 | 0 | 0 | 0 | 0 | 4 | K | 2 |  |  |  | ROZPOCET | 0 | 0 | 0 | 0 | 0 | 1 | 0 | 4 | 1756213599
| PP |  | Poplatek za uložení odpadu ze sypaniny na skládce (skládkovné) | [14 empty] | PP | 2
19 | K | 174101101 | Zásyp jam, šachet rýh nebo kolem objektů sypaninou se zhutněním | m3 | 57.57 |  | 0 | CS ÚRS 2020 01 |  | základní |  | 0 | 0 | 0 | 0 | 0 | 1 | K | 2 |  |  |  | ROZPOCET | 0 | 0 | 0 | 0 | 0 | 1 | 0 | 1 | -1561035992
| PP |  | Zásyp sypaninou z jakékoliv horniny strojně s uložením výkopku ve vrstvách se zhutněním jam, šachet, rýh nebo kolem objektů v těchto vykopávkách | [14 empty] | PP | 2
| VV |  | 29,660+89,720 "hloubené vykopávky |  | 119.38 | [12 empty] | VV | 2 | 2 | True | 0 | ROZPOCET
| VV |  | -61,810 "vodorovný přesun |  | -61.81 | [12 empty] | VV | 2 | 2 | True | 0 | ROZPOCET
| VV |  | Součet |  | 57.57 | [12 empty] | VV | 2 | 4 | True | 1 | ROZPOCET
20 | K | 175101101 | Obsypání potrubí bez prohození sypaniny z hornin tř. 1 až 4 uloženým do 3 m od kraje výkopu | m3 | 34.757 |  | 0 |  |  | základní |  | 0 | 0 | 0 | 0 | 0 | 1 | K | 2 |  |  |  | ROZPOCET | 0 | 0 | 0 | 0 | 0 | 1 | 0 | 1 | 2091593396
| PP |  | Obsypání potrubí bez prohození sypaniny z hornin tř. 1 až 4 uloženým do 3 m od kraje výkopu | [14 empty] | PP | 2
| VV |  | (1,5*1,5*0,40) "napojení na vodovod |  | 0.9 | [12 empty] | VV | 2 | 2 | True | 0 | ROZPOCET
| VV |  | (1,5*1,5*0,55) "napojení na kanalizaci |  | 1.238 | [12 empty] | VV | 2 | 2 | True | 0 | ROZPOCET
| VV |  | (13*0,8*0,33) "vodovod |  | 3.432 | [12 empty] | VV | 2 | 2 | True | 0 | ROZPOCET
| VV |  | (18*1,0*0,46)-(18*0,020) "splašková kanalizace |  | 7.92 | [12 empty] | VV | 2 | 2 | True | 0 | ROZPOCET
| VV |  | (51*1,0*0,43)-(51*0,013) "dešťová kanalizace |  | 21.267 | [12 empty] | VV | 2 | 2 | True | 0 | ROZPOCET
| VV |  | Součet |  | 34.757 | [12 empty] | VV | 2 | 4 | True | 1 | ROZPOCET
21 | M | 583313400 | kamenivo těžené drobné frakce 0-4 pr. | t | 65.691 |  | 0 |  |  | základní |  | 0 | 0 | 0 | 0 | 0 | 2 | M | 2 |  |  |  | ROZPOCET | 0 | 0 | 0 | 0 | 0 | 1 | 0 | 1 | 1579417269
| PP |  | kamenivo těžené drobné frakce 0-4 pr. | [14 empty] | PP | 2
| VV |  | 1,89*34,757 |  | 65.691 | [12 empty] | VV | 2 | 2 | True | 1 | ROZPOCET
22 | K | 175101201 | Obsypání objektu nad přilehlým původním terénem sypaninou bez prohození, uloženou do 3 m ručně | m3 | 5.824 |  | 0 | CS ÚRS 2020 01 |  | základní |  | 0 | 0 | 0 | 0 | 0 | 4 | K | 2 |  |  |  | ROZPOCET | 0 | 0 | 0 | 0 | 0 | 1 | 0 | 4 | 1264578264
| PP |  | Obsypání objektů nad přilehlým původním terénem ručně sypaninou z vhodných hornin třídy těžitelnosti I a II, skupiny 1 až 4 nebo materiálem uloženým ve vzdálenosti do 3 m od vnějšího kraje objektu pro jakoukoliv míru zhutnění bez prohození sypaniny | [14 empty] | PP | 2
| VV |  | (7,0*2,8*0,8)-(6,4*2,2*0,7) "vsakovací galerie |  | 5.824 | [12 empty] | VV | 2 | 2 | True | 0 | ROZPOCET
| VV |  | Součet |  | 5.824 | [12 empty] | VV | 2 | 4 | True | 1 | ROZPOCET
23 | M | 583336740 | kamenivo těžené hrubé frakce 16-32 | t | 9.901 |  | 0 |  |  | základní |  | 0 | 0 | 0 | 0 | 0 | 8 | M | 2 |  |  |  | ROZPOCET | 0 | 0 | 0 | 0 | 0 | 1 | 0 | 4 | 1669413000
| PP |  | kamenivo těžené hrubé frakce 16-32 | [14 empty] | PP | 2
| VV |  | 1,7*5,824 |  | 9.901 | [12 empty] | VV | 2 | 2 | True | 1 | ROZPOCET
24 | M | 583/01 | vyhledávací vodič CYKY 4mm | m | 15.6 |  | 0 |  |  | základní |  | 0 | 0.00032 | 0.004992 | 0 | 0 | 8 | M | 2 |  |  |  | ROZPOCET | 0 | 0 | 0 | 0 | 0 | 1 | 0 | 4 | -682103782
| PP |  | vyhledávací vodič CYKY 4mm | [14 empty] | PP | 2
| VV |  | 1,2*13 "vodovod |  | 15.6 | [12 empty] | VV | 2 | 2 | True | 0 | ROZPOCET
| VV |  | Součet |  | 15.6 | [12 empty] | VV | 2 | 4 | True | 1 | ROZPOCET
25 | M | 583/02 | ochranná folie | m | 13.39 |  | 0 |  |  | základní |  | 0 | 0.0001 | 0.001339 | 0 | 0 | 8 | M | 2 |  |  |  | ROZPOCET | 0 | 0 | 0 | 0 | 0 | 1 | 0 | 4 | -491648345
| PP |  | ochranná folie | [14 empty] | PP | 2
| VV |  | 1,03*13 "vodovod |  | 13.39 | [12 empty] | VV | 2 | 2 | True | 0 | ROZPOCET
| VV |  | Součet |  | 13.39 | [12 empty] | VV | 2 | 4 | True | 1 | ROZPOCET
| D | 2 | Zakládání |  |  |  | 0 |  |  |  |  | 0 |  | 0.022948 |  | 0 | 1 | D | 1 |  |  |  | ROZPOCET | [6 empty] | 0
26 | K | 211971121 | Zřízení opláštění žeber nebo trativodů geotextilií v rýze nebo zářezu sklonu přes 1:2 š do 2,5 m | m2 | 41.723 |  | 0 | CS ÚRS 2020 01 |  | základní |  | 0 | 0.00031 | 0.012934 | 0 | 0 | 4 | K | 2 |  |  |  | ROZPOCET | 0 | 0 | 0 | 0 | 0 | 1 | 0 | 4 | -1776624767
| PP |  | Zřízení opláštění výplně z geotextilie odvodňovacích žeber nebo trativodů v rýze nebo zářezu se stěnami svislými nebo šikmými o sklonu přes 1:2 při rozvinuté šířce opláštění do 2,5 m | [14 empty] | PP | 2
| VV |  | 1,1*((2*(7,0+2,8)+2*(7,0+0,51)+(2,8+0,51))) "geotextilie |  | 41.723 | [12 empty] | VV | 2 | 2 | True | 0 | ROZPOCET
| VV |  | Součet |  | 41.723 | [12 empty] | VV | 2 | 4 | True | 1 | ROZPOCET
27 | M | 693660510 | textilie GEOFILTEX 63 63/20 200 g/m2 do š 8,8 m | m2 | 50.068 |  | 0 |  |  | základní |  | 0 | 0.0002 | 0.010014 | 0 | 0 | 8 | M | 2 |  |  |  | ROZPOCET | 0 | 0 | 0 | 0 | 0 | 1 | 0 | 4 | -935641457
| PP |  | textilie GEOFILTEX 63 63/20 200 g/m2 do š 8,8 m | [14 empty] | PP | 2
| VV |  | 1,2*41,723 |  | 50.068 | [12 empty] | VV | 2 | 2 | True | 1 | ROZPOCET
28 | M | 583336880 | kamenivo těžené hrubé frakce 32-63 | t | 8.64 |  | 0 |  |  | základní |  | 0 | 0 | 0 | 0 | 0 | 8 | M | 2 |  |  |  | ROZPOCET | 0 | 0 | 0 | 0 | 0 | 1 | 0 | 4 | -2024822132
| PP |  | kamenivo těžené hrubé frakce 32-63 | [14 empty] | PP | 2
| VV |  | 1,8*((6,4+2,2+0,7)-4,5) "vsakovací galerie obsyp |  | 8.64 | [12 empty] | VV | 2 | 2 | True | 0 | ROZPOCET
| VV |  | Součet |  | 8.64 | [12 empty] | VV | 2 | 4 | True | 1 | ROZPOCET
| D | 4 | Vodorovné konstrukce |  |  |  | 0 |  |  |  |  | 0 |  | 19.1179 |  | 0 | 1 | D | 1 |  |  |  | ROZPOCET | [6 empty] | 0
29 | K | 451541111 | Lože pod potrubí otevřený výkop ze štěrkodrtě | m3 | 2.41 |  | 0 | CS ÚRS 2020 01 |  | základní |  | 0 | 1.7034 | 4.1052 | 0 | 0 | 4 | K | 2 |  |  |  | ROZPOCET | 0 | 0 | 0 | 0 | 0 | 1 | 0 | 4 | 576626025
| PP |  | Lože pod potrubí, stoky a drobné objekty v otevřeném výkopu ze štěrkodrtě 0-63 mm | [14 empty] | PP | 2
| VV |  | (7,0*2,8*0,1) "vsakovací galerie |  | 1.96 | [12 empty] | VV | 2 | 2 | True | 0 | ROZPOCET
| VV |  | (1,5*1,5*0,1) "napojení na vodovod |  | 0.225 | [12 empty] | VV | 2 | 2 | True | 0 | ROZPOCET
| VV |  | (1,5*1,5*0,1) "napojení na kanalizaci |  | 0.225 | [12 empty] | VV | 2 | 2 | True | 0 | ROZPOCET
| VV |  | Součet |  | 2.41 | [12 empty] | VV | 2 | 4 | True | 1 | ROZPOCET
30 | K | 451572111 | Lože pod potrubí otevřený výkop z kameniva drobného těženého | m3 | 7.94 |  | 0 | CS ÚRS 2020 01 |  | základní |  | 0 | 1.8908 | 15.0127 | 0 | 0 | 4 | K | 2 |  |  |  | ROZPOCET | 0 | 0 | 0 | 0 | 0 | 1 | 0 | 4 | -1225648317
| PP |  | Lože pod potrubí, stoky a drobné objekty v otevřeném výkopu z kameniva drobného těženého 0 až 4 mm | [14 empty] | PP | 2
| VV |  | (13*0,8*0,1) "vodovod |  | 1.04 | [12 empty] | VV | 2 | 2 | True | 0 | ROZPOCET
| VV |  | (18*1,0*0,1) "splašková kanalizace |  | 1.8 | [12 empty] | VV | 2 | 2 | True | 0 | ROZPOCET
| VV |  | (51*1,0*0,1) "dešťová kanalizace |  | 5.1 | [12 empty] | VV | 2 | 2 | True | 0 | ROZPOCET
| VV |  | Součet |  | 7.94 | [12 empty] | VV | 2 | 4 | True | 1 | ROZPOCET
| D | 5 | Komunikace |  |  |  | 0 |  |  |  |  | 0 |  | 12.2548 |  | 0 | 1 | D | 1 |  |  |  | ROZPOCET | [6 empty] | 0
31 | K | 567114111 | Podklad ze směsi stmelené cementem SC C 20/25 (PB I) tl 100 mm | m2 | 10.6 |  | 0 | CS ÚRS 2020 01 |  | základní |  | 0 | 0.25008 | 2.6508 | 0 | 0 | 4 | K | 2 |  |  |  | ROZPOCET | 0 | 0 | 0 | 0 | 0 | 1 | 0 | 4 | -1481315557
| PP |  | Podklad ze směsi stmelené cementem SC bez dilatačních spár, s rozprostřením a zhutněním SC C 20/25 (PB I), po zhutnění tl. 100 mm | [14 empty] | PP | 2
| VV |  | 7*0,8 "vodovod |  | 5.6 | [12 empty] | VV | 2 | 2 | True | 0 | ROZPOCET
| VV |  | 5*1,0 "kanalizace |  | 5 | [12 empty] | VV | 2 | 2 | True | 0 | ROZPOCET
| VV |  | Součet |  | 10.6 | [12 empty] | VV | 2 | 4 | True | 1 | ROZPOCET
32 | K | 567122114 | Podklad ze směsi stmelené cementem SC C 8/10 (KSC I) tl 150 mm | m2 | 10.6 |  | 0 | CS ÚRS 2020 01 |  | základní |  | 0 | 0.38314 | 4.0613 | 0 | 0 | 4 | K | 2 |  |  |  | ROZPOCET | 0 | 0 | 0 | 0 | 0 | 1 | 0 | 4 | 1398130741
| PP |  | Podklad ze směsi stmelené cementem SC bez dilatačních spár, s rozprostřením a zhutněním SC C 8/10 (KSC I), po zhutnění tl. 150 mm | [14 empty] | PP | 2
33 | K | 573231111 | Postřik živičný spojovací ze silniční emulze v množství 0,70 kg/m2 | m2 | 10.6 |  | 0 | CS ÚRS 2020 01 |  | základní |  | 0 | 0.00071 | 0.007526 | 0 | 0 | 4 | K | 2 |  |  |  | ROZPOCET | 0 | 0 | 0 | 0 | 0 | 1 | 0 | 4 | -723579600
| PP |  | Postřik spojovací PS bez posypu kamenivem ze silniční emulze, v množství 0,70 kg/m2 | [14 empty] | PP | 2
34 | K | 565165111 | Asfaltový beton vrstva podkladní ACP 16 (obalované kamenivo OKS) tl 80 mm š do 3 m | m2 | 10.6 |  | 0 | CS ÚRS 2020 01 |  | základní |  | 0 | 0.211 | 2.2366 | 0 | 0 | 4 | K | 2 |  |  |  | ROZPOCET | 0 | 0 | 0 | 0 | 0 | 1 | 0 | 4 | 1376682565
| PP |  | Asfaltový beton vrstva podkladní ACP 16 (obalované kamenivo střednězrnné - OKS) s rozprostřením a zhutněním v pruhu šířky přes 1,5 do 3 m, po zhutnění tl. 80 mm | [14 empty] | PP | 2
35 | K | 577144131 | Asfaltový beton vrstva obrusná ACO 11 (ABS) tř. I tl 50 mm š do 3 m z modifikovaného asfaltu | m2 | 10.6 |  | 0 | CS ÚRS 2020 01 |  | základní |  | 0 | 0.12966 | 1.3744 | 0 | 0 | 4 | K | 2 |  |  |  | ROZPOCET | 0 | 0 | 0 | 0 | 0 | 1 | 0 | 4 | -59225361
| PP |  | Asfaltový beton vrstva obrusná ACO 11 (ABS) s rozprostřením a se zhutněním z modifikovaného asfaltu v pruhu šířky přes do 1,5 do 3 m, po zhutnění tl. 50 mm | [14 empty] | PP | 2
36 | K | 577166111 | Asfaltový beton vrstva ložní ACL 22 (ABVH) tl 70 mm š do 3 m z nemodifikovaného asfaltu | m2 | 10.6 |  | 0 | CS ÚRS 2020 01 |  | základní |  | 0 | 0.18152 | 1.9241 | 0 | 0 | 4 | K | 2 |  |  |  | ROZPOCET | 0 | 0 | 0 | 0 | 0 | 1 | 0 | 4 | 1385631893
| PP |  | Asfaltový beton vrstva ložní ACL 22 (ABVH) s rozprostřením a zhutněním z nemodifikovaného asfaltu v pruhu šířky do 3 m, po zhutnění tl. 70 mm | [14 empty] | PP | 2
| D | 8 | Trubní vedení |  |  |  | 0 |  |  |  |  | 0 |  | 0.97083 |  | 0 | 1 | D | 1 |  |  |  | ROZPOCET | [6 empty] | 0
37 | K | 871161121 | Montáž potrubí z trubek z tlakového polyetylénu otevřený výkop svařovaných vnější průměr 32 mm | m | 13 |  | 0 |  |  | základní |  | 0 | 0 | 0 | 0 | 0 | 4 | K | 2 |  |  |  | ROZPOCET | 0 | 0 | 0 | 0 | 0 | 1 | 0 | 4 | 826422169
| PP |  | Montáž potrubí z trubek z tlakového polyetylénu otevřený výkop svařovaných vnější průměr 32 mm | [14 empty] | PP | 2
| VV |  | 13 "vodovodní přípojka |  | 13 | [12 empty] | VV | 2 | 2 | True | 0 | ROZPOCET
| VV |  | Součet |  | 13 | [12 empty] | VV | 2 | 4 | True | 1 | ROZPOCET
38 | M | 286131100 | potrubí vodovodní PE100 PN16 SDR11 6 m, 100 m, 32 x 3,0 mm | m | 13.195 |  | 0 |  |  | základní |  | 0 | 0.00027 | 0.0035627 | 0 | 0 | 8 | M | 2 |  |  |  | ROZPOCET | 0 | 0 | 0 | 0 | 0 | 1 | 0 | 4 | -881257940
| PP |  | potrubí vodovodní PE100 PN16 SDR11 6 m, 100 m, 32 x 3,0 mm | [14 empty] | PP | 2
| VV |  | 1,015*13 |  | 13.195 | [12 empty] | VV | 2 | 2 | True | 1 | ROZPOCET
39 | K | 871273121 | Montáž kanalizačního potrubí z PVC těsněné gumovým kroužkem otevřený výkop sklon do 20 % DN 125 | m | 51 |  | 0 | CS ÚRS 2020 01 |  | základní |  | 0 | 1e-05 | 0.00051 | 0 | 0 | 4 | K | 2 |  |  |  | ROZPOCET | 0 | 0 | 0 | 0 | 0 | 1 | 0 | 4 | 1379381955
| PP |  | Montáž kanalizačního potrubí z plastů z tvrdého PVC těsněných gumovým kroužkem v otevřeném výkopu ve sklonu do 20 % DN 125 | [14 empty] | PP | 2
| VV |  | 51 "dešťová kanalizace |  | 51 | [12 empty] | VV | 2 | 2 | True | 0 | ROZPOCET
| VV |  | Součet |  | 51 | [12 empty] | VV | 2 | 4 | True | 1 | ROZPOCET
40 | M | 286112370 | trubka KGEM s hrdlem 125X3,2X5M SN4KOEX,PVC | kus | 10.353 |  | 0 |  |  | základní |  | 0 | 0.00648 | 0.067087 | 0 | 0 | 8 | M | 2 |  |  |  | ROZPOCET | 0 | 0 | 0 | 0 | 0 | 1 | 0 | 4 | 138821762
| PP |  | trubka KGEM s hrdlem 125X3,2X5M SN4KOEX,PVC | [14 empty] | PP | 2
| VV |  | 1,015*(51/5) |  | 10.353 | [12 empty] | VV | 2 | 2 | True | 1 | ROZPOCET
41 | K | 871353121 | Montáž kanalizačního potrubí z PVC těsněné gumovým kroužkem otevřený výkop sklon do 20 % DN 200 | m | 18 |  | 0 | CS ÚRS 2020 01 |  | základní |  | 0 | 1e-05 | 0.00018 | 0 | 0 | 4 | K | 2 |  |  |  | ROZPOCET | 0 | 0 | 0 | 0 | 0 | 1 | 0 | 4 | -187387110
| PP |  | Montáž kanalizačního potrubí z plastů z tvrdého PVC těsněných gumovým kroužkem v otevřeném výkopu ve sklonu do 20 % DN 200 | [14 empty] | PP | 2
| VV |  | 18 "splašková kanalizace |  | 18 | [12 empty] | VV | 2 | 2 | True | 0 | ROZPOCET
| VV |  | Součet |  | 18 | [12 empty] | VV | 2 | 4 | True | 1 | ROZPOCET
42 | M | 286112670 | trubka KGEM s hrdlem 200X5,9X5M SN8KOEX,PVC | kus | 3.654 |  | 0 |  |  | základní |  | 0 | 0.02114 | 0.077246 | 0 | 0 | 8 | M | 2 |  |  |  | ROZPOCET | 0 | 0 | 0 | 0 | 0 | 1 | 0 | 4 | -1471416966
| PP |  | trubka KGEM s hrdlem 200X5,9X5M SN8KOEX,PVC | [14 empty] | PP | 2
| VV |  | 1,015*(18/5) |  | 3.654 | [12 empty] | VV | 2 | 2 | True | 1 | ROZPOCET
43 | K | 879171111 | Montáž vodovodní přípojky na potrubí DN 32 | kus | 1 |  | 0 | CS ÚRS 2020 01 |  | základní |  | 0 | 0.00038 | 0.00038 | 0 | 0 | 4 | K | 2 |  |  |  | ROZPOCET | 0 | 0 | 0 | 0 | 0 | 1 | 0 | 4 | 645473786
| PP |  | Montáž napojení vodovodní přípojky v otevřeném výkopu ve sklonu přes 20 % DN 32 | [14 empty] | PP | 2
| VV |  | 1 "napojení na stávající vodovod |  | 1 | [12 empty] | VV | 2 | 2 | True | 0 | ROZPOCET
| VV |  | Součet |  | 1 | [12 empty] | VV | 2 | 4 | True | 1 | ROZPOCET
44 | K | pc.871006 | Plastové flexibilní ochranné potrubí D 63 mm ( pro vodovodní potrubí ) | m | 4 |  | 0 |  |  | základní |  | 0 | 0 | 0 | 0 | 0 | 4 | K | 2 |  |  |  | ROZPOCET | 0 | 0 | 0 | 0 | 0 | 1 | 0 | 4 | 488533174
| PP |  | Plastové flexibilní ochranné potrubí D 63 mm ( pro vodovodní potrubí ) | [14 empty] | PP | 2
| VV |  | 4 "ochranná trubka |  | 4 | [12 empty] | VV | 2 | 2 | True | 0 | ROZPOCET
| VV |  | Součet |  | 4 | [12 empty] | VV | 2 | 4 | True | 1 | ROZPOCET
45 | K | 892001500 | Napojení na stávající kanalizaci do DN 500 mm - napojení do šachty, úprava potrubí, úprava dna šachty, jiné nespecifikované práce | kus | 1 |  | 0 |  |  | základní |  | 0 | 0.0015 | 0.0015 | 0 | 0 | 4 | K | 2 |  |  |  | ROZPOCET | 0 | 0 | 0 | 0 | 0 | 1 | 0 | 4 | -2046559987
| PP |  | Napojení na stávající kanalizaci do DN 500 mm - napojení do šachty, úprava potrubí, úprava dna šachty, jiné nespecifikované práce | [14 empty] | PP | 2
| VV |  | 1 "napojení na stávající kanalizaci |  | 1 | [12 empty] | VV | 2 | 2 | True | 0 | ROZPOCET
| VV |  | Součet |  | 1 | [12 empty] | VV | 2 | 4 | True | 1 | ROZPOCET
46 | K | 892011000 | Podchycení svodu vnitřní kanalizace | soubor | 1 |  | 0 |  |  | základní |  | 0 | 0 | 0 | 0 | 0 | 4 | K | 2 |  |  |  | ROZPOCET | 0 | 0 | 0 | 0 | 0 | 1 | 0 | 4 | -247248342
| PP |  | Podchycení svodu vnitřní kanalizace | [14 empty] | PP | 2
| VV |  | 1 "napojení vnitřní kanalizace |  | 1 | [12 empty] | VV | 2 | 2 | True | 0 | ROZPOCET
| VV |  | Součet |  | 1 | [12 empty] | VV | 2 | 4 | True | 1 | ROZPOCET
47 | K | 892000012 | Zaměření trasy potrubí | m | 82 |  | 0 |  |  | základní |  | 0 | 0 | 0 | 0 | 0 | 4 | K | 2 |  |  |  | ROZPOCET | 0 | 0 | 0 | 0 | 0 | 1 | 0 | 4 | -1868862553
| PP |  | Zaměření trasy potrubí | [14 empty] | PP | 2
| VV |  | 13 "vodovod |  | 13 | [12 empty] | VV | 2 | 2 | True | 0 | ROZPOCET
| VV |  | 18 "splašková kanalizace |  | 18 | [12 empty] | VV | 2 | 2 | True | 0 | ROZPOCET
| VV |  | 51 "dešťová kanalizace |  | 51 | [12 empty] | VV | 2 | 2 | True | 0 | ROZPOCET
| VV |  | Součet |  | 82 | [12 empty] | VV | 2 | 4 | True | 1 | ROZPOCET
48 | K | 892221111 | Zkouška těsnosti kanalizačního potrubí | m | 69 |  | 0 |  |  | základní |  | 0 | 0 | 0 | 0 | 0 | 4 | K | 2 |  |  |  | ROZPOCET | 0 | 0 | 0 | 0 | 0 | 1 | 0 | 4 | 1380278463
| PP |  | Zkouška těsnosti kanalizačního potrubí | [14 empty] | PP | 2
| VV |  | 18 "splašková kanalizace |  | 18 | [12 empty] | VV | 2 | 2 | True | 0 | ROZPOCET
| VV |  | 51 "dešťová kanalizace |  | 51 | [12 empty] | VV | 2 | 2 | True | 0 | ROZPOCET
| VV |  | Součet |  | 69 | [12 empty] | VV | 2 | 4 | True | 1 | ROZPOCET
49 | K | 879200001 | Zřízení vsakovací galerie včetně montáže | kus | 1 |  | 0 |  |  | základní |  | 0 | 0 | 0 | 0 | 0 | 4 | K | 2 |  |  |  | ROZPOCET | 0 | 0 | 0 | 0 | 0 | 1 | 0 | 4 | -1461801062
| PP |  | Zřízení vsakovací galerie včetně montáže | [14 empty] | PP | 2
| VV |  | 1 "vsakovací galerie |  | 1 | [12 empty] | VV | 2 | 2 | True | 1 | ROZPOCET
50 | M | 802111001 | vsakovací tunel Garantia Glynwed | kus | 15 |  | 0 |  |  | základní |  | 0 | 0.03 | 0.45 | 0 | 0 | 8 | M | 2 |  |  |  | ROZPOCET | 0 | 0 | 0 | 0 | 0 | 1 | 0 | 4 | 138240316
| PP |  | vsakovací tunel Garantia Glynwed | [14 empty] | PP | 2
51 | M | 802112001 | zakončení vsakovacích tunelů - balení 2 ks | kus | 3 |  | 0 |  |  | základní |  | 0 | 0.05 | 0.15 | 0 | 0 | 8 | M | 2 |  |  |  | ROZPOCET | 0 | 0 | 0 | 0 | 0 | 1 | 0 | 4 | -282378978
| PP |  | zakončení vsakovacích tunelů - balení 2 ks | [14 empty] | PP | 2
52 | M | 802115001 | odvětrávací nástavec s větrací hlavicí | kus | 1 |  | 0 |  |  | základní |  | 0 | 0.01 | 0.01 | 0 | 0 | 8 | M | 2 |  |  |  | ROZPOCET | 0 | 0 | 0 | 0 | 0 | 1 | 0 | 4 | -1129284416
| PP |  | odvětrávací nástavec s větrací hlavicí | [14 empty] | PP | 2
53 | K | 879605101 | Podzemní filtrační šachta plastová nast.hl. 570-1050 mm s pochůzným poklopem - dodávka a montáž | komplet | 1 |  | 0 |  |  | základní |  | 0 | 0.015 | 0.015 | 0 | 0 | 4 | K | 2 |  |  |  | ROZPOCET | 0 | 0 | 0 | 0 | 0 | 1 | 0 | 4 | -1572732584
| PP |  | Podzemní filtrační šachta plastová nast.hl. 570-1050 mm s pochůzným poklopem - dodávka a montáž | [14 empty] | PP | 2
54 | K | 892233111 | Proplach a desinfekce vodovodního potrubí DN od 40 do 70 | m | 13 |  | 0 |  |  | základní |  | 0 | 0 | 0 | 0 | 0 | 4 | K | 2 |  |  |  | ROZPOCET | 0 | 0 | 0 | 0 | 0 | 1 | 0 | 4 | -1379724067
| PP |  | Proplach a desinfekce vodovodního potrubí DN od 40 do 70 | [14 empty] | PP | 2
| VV |  | 13 "vodovod |  | 13 | [12 empty] | VV | 2 | 2 | True | 0 | ROZPOCET
| VV |  | Součet |  | 13 | [12 empty] | VV | 2 | 4 | True | 1 | ROZPOCET
55 | K | 892241111 | Tlaková zkouška vodou potrubí do 80 | m | 13 |  | 0 | CS ÚRS 2020 01 |  | základní |  | 0 | 0 | 0 | 0 | 0 | 4 | K | 2 |  |  |  | ROZPOCET | 0 | 0 | 0 | 0 | 0 | 1 | 0 | 4 | -2072280995
| PP |  | Tlakové zkoušky vodou na potrubí DN do 80 | [14 empty] | PP | 2
| VV |  | 13 "vodovod |  | 13 | [12 empty] | VV | 2 | 2 | True | 0 | ROZPOCET
| VV |  | Součet |  | 13 | [12 empty] | VV | 2 | 4 | True | 1 | ROZPOCET
56 | K | 894812218 | Revizní a čistící šachta z PP šachtové dno DN 425/200 pravý a levý přítok | kus | 2 |  | 0 |  |  | základní |  | 0 | 0.07807 | 0.15614 | 0 | 0 | 4 | K | 2 |  |  |  | ROZPOCET | 0 | 0 | 0 | 0 | 0 | 1 | 0 | 4 | -1879806089
| PP |  | Revizní a čistící šachta z PP šachtové dno DN 425/200 pravý a levý přítok | [14 empty] | PP | 2
| VV |  | 2 "revizní šachta |  | 2 | [12 empty] | VV | 2 | 2 | True | 0 | ROZPOCET
| VV |  | Součet |  | 2 | [12 empty] | VV | 2 | 4 | True | 1 | ROZPOCET
57 | K | 894812231 | Revizní a čistící šachta z PP DN 425 šachtová roura korugovaná bez hrdla světlé hloubky 1500 mm | kus | 2 |  | 0 | CS ÚRS 2020 01 |  | základní |  | 0 | 0.01136 | 0.02272 | 0 | 0 | 4 | K | 2 |  |  |  | ROZPOCET | 0 | 0 | 0 | 0 | 0 | 1 | 0 | 4 | -1581362960
| PP |  | Revizní a čistící šachta z polypropylenu PP pro hladké trouby DN 425 roura šachtová korugovaná bez hrdla, světlé hloubky 1500 mm | [14 empty] | PP | 2
58 | K | 894812241 | Revizní a čistící šachta z PP DN 425 šachtová roura teleskopická světlé hloubky 375 mm | kus | 2 |  | 0 | CS ÚRS 2020 01 |  | základní |  | 0 | 0.00622 | 0.01244 | 0 | 0 | 4 | K | 2 |  |  |  | ROZPOCET | 0 | 0 | 0 | 0 | 0 | 1 | 0 | 4 | -2126428517
| PP |  | Revizní a čistící šachta z polypropylenu PP pro hladké trouby DN 425 roura šachtová korugovaná teleskopická (včetně těsnění) 375 mm | [14 empty] | PP | 2
59 | K | 894812249 | Příplatek k rourám revizní a čistící šachty z PP DN 425 za uříznutí šachtové roury | kus | 2 |  | 0 | CS ÚRS 2020 01 |  | základní |  | 0 | 0 | 0 | 0 | 0 | 4 | K | 2 |  |  |  | ROZPOCET | 0 | 0 | 0 | 0 | 0 | 1 | 0 | 4 | 1139999138
| PP |  | Revizní a čistící šachta z polypropylenu PP pro hladké trouby DN 425 roura šachtová korugovaná Příplatek k cenám 2231 - 2242 za uříznutí šachtové roury | [14 empty] | PP | 2
60 | K | 894812255 | Revizní a čistící šachta z PP DN 425 poklop pro šachtu plastový pachotěsný s madlem | kus | 2 |  | 0 | CS ÚRS 2020 01 |  | základní |  | 0 | 0.00203 | 0.00406 | 0 | 0 | 4 | K | 2 |  |  |  | ROZPOCET | 0 | 0 | 0 | 0 | 0 | 1 | 0 | 4 | 1236915081
| PP |  | Revizní a čistící šachta z polypropylenu PP pro hladké trouby DN 425 poklop plastový (pro třídu zatížení) pachotěsný s madlem | [14 empty] | PP | 2
| D | 9 | Ostatní konstrukce a práce-bourání |  |  |  | 0 |  |  |  |  | 0 |  | 0 |  | 0 | 1 | D | 1 |  |  |  | ROZPOCET | [6 empty] | 0
61 | K | 919010001 | Zalití spár flexibilní zálivkou | m | 27.6 |  | 0 |  |  | základní |  | 0 | 0 | 0 | 0 | 0 | 4 | K | 2 |  |  |  | ROZPOCET | 0 | 0 | 0 | 0 | 0 | 1 | 0 | 4 | -217883980
| PP |  | Zalití spár flexibilní zálivkou | [14 empty] | PP | 2
| VV |  | 2*(7+0,8) "vodovod |  | 15.6 | [12 empty] | VV | 2 | 2 | True | 0 | ROZPOCET
| VV |  | 2*(5+1,0) "kanalizace |  | 12 | [12 empty] | VV | 2 | 2 | True | 0 | ROZPOCET
| VV |  | Součet |  | 27.6 | [12 empty] | VV | 2 | 4 | True | 1 | ROZPOCET
62 | K | 919731121 | Zarovnání styčné plochy podkladu nebo krytu živičného tl do 50 mm | m | 27.6 |  | 0 | CS ÚRS 2020 01 |  | základní |  | 0 | 0 | 0 | 0 | 0 | 4 | K | 2 |  |  |  | ROZPOCET | 0 | 0 | 0 | 0 | 0 | 1 | 0 | 4 | -873414807
| PP |  | Zarovnání styčné plochy podkladu nebo krytu podél vybourané části komunikace nebo zpevněné plochy živičné tl. do 50 mm | [14 empty] | PP | 2
63 | K | 919735111 | Řezání stávajícího živičného krytu hl do 50 mm | m | 27.6 |  | 0 | CS ÚRS 2020 01 |  | základní |  | 0 | 0 | 0 | 0 | 0 | 4 | K | 2 |  |  |  | ROZPOCET | 0 | 0 | 0 | 0 | 0 | 1 | 0 | 4 | -1698258595
| PP |  | Řezání stávajícího živičného krytu nebo podkladu hloubky do 50 mm | [14 empty] | PP | 2
| D | 99 | Přesun hmot |  |  |  | 0 |  |  |  |  | 0 |  | 0 |  | 0 | 1 | D | 1 |  |  |  | ROZPOCET | [6 empty] | 0
64 | K | 997221571 | Vodorovná doprava vybouraných hmot do 1 km | t | 7.272 |  | 0 | CS ÚRS 2020 01 |  | základní |  | 0 | 0 | 0 | 0 | 0 | 4 | K | 2 |  |  |  | ROZPOCET | 0 | 0 | 0 | 0 | 0 | 1 | 0 | 4 | -1936627207
| PP |  | Vodorovná doprava vybouraných hmot bez naložení, ale se složením a s hrubým urovnáním na vzdálenost do 1 km | [14 empty] | PP | 2
65 | K | 997221579 | Příplatek ZKD 1 km u vodorovné dopravy vybouraných hmot | t | 72.72 |  | 0 | CS ÚRS 2020 01 |  | základní |  | 0 | 0 | 0 | 0 | 0 | 4 | K | 2 |  |  |  | ROZPOCET | 0 | 0 | 0 | 0 | 0 | 1 | 0 | 4 | -1637505957
| PP |  | Vodorovná doprava vybouraných hmot bez naložení, ale se složením a s hrubým urovnáním na vzdálenost Příplatek k ceně za každý další i započatý 1 km přes 1 km | [14 empty] | PP | 2
| VV |  | 10*7,272 |  | 72.72 | [12 empty] | VV | 2 | 2 | True | 0 | ROZPOCET
| VV |  | Součet |  | 72.72 | [12 empty] | VV | 2 | 4 | True | 1 | ROZPOCET
66 | K | 997221845 | Poplatek za uložení odpadu z asfaltových povrchů na skládce (skládkovné) | t | 7.272 |  | 0 |  |  | základní |  | 0 | 0 | 0 | 0 | 0 | 4 | K | 2 |  |  |  | ROZPOCET | 0 | 0 | 0 | 0 | 0 | 1 | 0 | 4 | 747923619
| PP |  | Poplatek za uložení odpadu z asfaltových povrchů na skládce (skládkovné) | [14 empty] | PP | 2
67 | K | 998276101 | Přesun hmot pro trubní vedení z trub z plastických hmot otevřený výkop | t | 0.976 |  | 0 | CS ÚRS 2020 01 |  | základní |  | 0 | 0 | 0 | 0 | 0 | 4 | K | 2 |  |  |  | ROZPOCET | 0 | 0 | 0 | 0 | 0 | 1 | 0 | 4 | -1529943488
| PP |  | Přesun hmot pro trubní vedení hloubené z trub z plastických hmot nebo sklolaminátových pro vodovody nebo kanalizace v otevřeném výkopu dopravní vzdálenost do 15 m | [14 empty] | PP | 2
| VV |  | 0,976 "přesun hmot |  | 0.976 | [12 empty] | VV | 2 | 2 | True | 0 | ROZPOCET
| VV |  | Součet |  | 0.976 | [12 empty] | VV | 2 | 4 | True | 1 | ROZPOCET
| D | PSV | Práce a dodávky PSV |  |  |  | 0 |  |  |  |  | 0 |  | 0.006 |  | 0 | 2 | D | 0 |  |  |  | ROZPOCET | [6 empty] | 0
| D | 721 | Zdravotechnika |  |  |  | 0 |  |  |  |  | 0 |  | 0.006 |  | 0 | 2 | D | 1 |  |  |  | ROZPOCET | [6 empty] | 0
68 | K | 721242115 | Lapač střešních splavenin z PP s kulovým kloubem na odtoku DN 110 | kus | 4 |  | 0 | CS ÚRS 2020 01 |  | základní |  | 0 | 0.0015 | 0.006 | 0 | 0 | 16 | K | 2 |  |  |  | ROZPOCET | 0 | 0 | 0 | 0 | 0 | 1 | 0 | 16 | -748171158
| PP |  | Lapače střešních splavenin polypropylenové (PP) s kulovým kloubem na odtoku DN 110 | [14 empty] | PP | 2
| VV |  | 4 "lapač splavenin |  | 4 | [12 empty] | VV | 2 | 2 | True | 0 | ROZPOCET
| VV |  | Součet |  | 4 | [12 empty] | VV | 2 | 4 | True | 1 | ROZPOCET

## TI05 - Rekonstrukce plyno...
{a1a8212f-31fc-42bf-9dc0-7f79b50f0e98}
1
| KRYCÍ LIST SOUPISU PRACÍ | [7 empty] | v --- níže se nacházejí doplnkové a pomocné údaje k sestavám --- v | [8 empty] | False
Stavba:
Transformace ÚSP pro mládež Kvasiny - Kostelec 3
Objekt:
A - Hlavní aktivity projektu
Soupis:
TI05 - Rekonstrukce plynovodu
| KSO: |  |  |  |  | CC-CZ:
| Místo: |  | Kostelec nad Orlicí |  |  | Datum: | 17. 3. 2018
| Zadavatel: |  |  |  |  | IČ:
DIČ:
| Uchazeč: |  |  |  |  | IČ: | Vyplň údaj
|  | Vyplň údaj |  |  |  | DIČ: | Vyplň údaj
| Projektant: |  |  |  |  | IČ:
DIČ:
| Zpracovatel: |  |  |  |  | IČ:
DIČ:
Poznámka:
| Cena bez DPH | [5 empty] | 0
|  |  | Základ daně |  |  | Sazba daně | Výše daně
| DPH | základní | 0 |  |  | 21% | 0
|  | snížená | 0 |  |  | 15% | 0
|  | zákl. přenesená | 0 |  |  | 21% | 0
|  | sníž. přenesená | 0 |  |  | 15% | 0
|  | nulová | 0 |  |  | 0% | 0
| Cena s DPH |  |  | v | CZK |  | 0
REKAPITULACE ČLENĚNÍ SOUPISU PRACÍ
Stavba:
Transformace ÚSP pro mládež Kvasiny - Kostelec 3
Objekt:
A - Hlavní aktivity projektu
Soupis:
TI05 - Rekonstrukce plynovodu
Místo: |  |  | Kostelec nad Orlicí |  |  | Datum: | 17. 3. 2018
Zadavatel: | [5 empty] | Projektant:
Uchazeč: |  |  | Vyplň údaj |  |  | Zpracovatel:
Kód dílu - Popis | [6 empty] | Cena celkem [CZK]
Náklady stavby celkem | [6 empty] | 0 | [11 empty] | -1
| HSV - Práce a dodávky HSV | [5 empty] | 0
| 1 - Zemní práce | [5 empty] | 0
| 4 - Vodorovné konstrukce | [5 empty] | 0
| 8 - Trubní vedení | [5 empty] | 0
| 9 - Ostatní konstrukce a práce-bourání | [5 empty] | 0
| 99 - Přesun hmot | [5 empty] | 0
| PSV - Práce a dodávky PSV | [5 empty] | 0
| 723 - Zdravotechnika | [5 empty] | 0
SOUPIS PRACÍ
Stavba:
Transformace ÚSP pro mládež Kvasiny - Kostelec 3
Objekt:
A - Hlavní aktivity projektu
Soupis:
TI05 - Rekonstrukce plynovodu
Místo: |  |  | Kostelec nad Orlicí |  |  | Datum: | 17. 3. 2018
Zadavatel: | [5 empty] | Projektant:
Uchazeč: |  |  | Vyplň údaj |  |  | Zpracovatel:
PČ | Typ | Kód | Popis | MJ | Množství | J.cena [CZK] | Cena celkem [CZK] | Cenová soustava |  | DPH | J. Nh [h] | Nh celkem [h] | J. hmotnost [t] | Hmotnost celkem [t] | J. suť [t] | Suť Celkem [t]
Náklady soupisu celkem | [6 empty] | 0 |  |  |  |  | 0 |  | 2.8316 |  | 1.2 |  | D | -1 | [10 empty] | 0
| D | HSV | Práce a dodávky HSV |  |  |  | 0 |  |  |  |  | 0 |  | 2.662 |  | 1.2 | 1 | D | 0 |  |  |  | ROZPOCET | [6 empty] | 0
| D | 1 | Zemní práce |  |  |  | 0 |  |  |  |  | 0 |  | 0.037111 |  | 0 | 1 | D | 1 |  |  |  | ROZPOCET | [6 empty] | 0
1 | K | 132201101 | Hloubení rýh š do 600 mm v hornině tř. 3 objemu do 100 m3 | m3 | 13.6 |  | 0 |  |  | snížená |  | 0 | 0 | 0 | 0 | 0 | 4 | K | 2 |  |  |  | ROZPOCET | 0 | 0 | 0 | 0 | 0 | 2 | 0 | 4 | -576425817
| PP |  | Hloubení rýh š do 600 mm v hornině tř. 3 objemu do 100 m3 | [14 empty] | PP | 2
| VV |  | 17*0,8*1,0 "plynovod |  | 13.6 | [12 empty] | VV | 2 | 2 | True | 0 | ROZPOCET
| VV |  | Součet |  | 13.6 | [12 empty] | VV | 2 | 4 | True | 1 | ROZPOCET
2 | K | 132212209 | Příplatek za lepivost u hloubení rýh š do 2000 mm ručním nebo pneum nářadím v hornině tř. 3 | m3 | 13.6 |  | 0 |  |  | snížená |  | 0 | 0 | 0 | 0 | 0 | 4 | K | 2 |  |  |  | ROZPOCET | 0 | 0 | 0 | 0 | 0 | 2 | 0 | 4 | 797100020
| PP |  | Příplatek za lepivost u hloubení rýh š do 2000 mm ručním nebo pneum nářadím v hornině tř. 3 | [14 empty] | PP | 2
| VV |  | 13,600 "výkop rýh |  | 13.6 | [12 empty] | VV | 2 | 2 | True | 0 | ROZPOCET
| VV |  | Součet |  | 13.6 | [12 empty] | VV | 2 | 4 | True | 1 | ROZPOCET
3 | K | 151101101 | Zřízení příložného pažení a rozepření stěn rýh hl do 2 m | m2 | 34 |  | 0 | CS ÚRS 2020 01 |  | snížená |  | 0 | 0.00084 | 0.02856 | 0 | 0 | 4 | K | 2 |  |  |  | ROZPOCET | 0 | 0 | 0 | 0 | 0 | 2 | 0 | 4 | 67493379
| PP |  | Zřízení pažení a rozepření stěn rýh pro podzemní vedení příložné pro jakoukoliv mezerovitost, hloubky do 2 m | [14 empty] | PP | 2
| VV |  | (2*17*1,0) "plynovod |  | 34 | [12 empty] | VV | 2 | 2 | True | 0 | ROZPOCET
| VV |  | Součet |  | 34 | [12 empty] | VV | 2 | 4 | True | 1 | ROZPOCET
4 | K | 151101111 | Odstranění příložného pažení a rozepření stěn rýh hl do 2 m | m2 | 34 |  | 0 | CS ÚRS 2020 01 |  | snížená |  | 0 | 0 | 0 | 0 | 0 | 4 | K | 2 |  |  |  | ROZPOCET | 0 | 0 | 0 | 0 | 0 | 2 | 0 | 4 | -1682348855
| PP |  | Odstranění pažení a rozepření stěn rýh pro podzemní vedení s uložením materiálu na vzdálenost do 3 m od kraje výkopu příložné, hloubky do 2 m | [14 empty] | PP | 2
5 | K | 161101101 | Svislé přemístění výkopku z horniny tř. 1 až 4 hl výkopu do 2,5 m | m3 | 13.6 |  | 0 |  |  | snížená |  | 0 | 0 | 0 | 0 | 0 | 4 | K | 2 |  |  |  | ROZPOCET | 0 | 0 | 0 | 0 | 0 | 2 | 0 | 4 | -1428029144
| PP |  | Svislé přemístění výkopku z horniny tř. 1 až 4 hl výkopu do 2,5 m | [14 empty] | PP | 2
| VV |  | 13,600 "hloubené vykopávky |  | 13.6 | [12 empty] | VV | 2 | 2 | True | 0 | ROZPOCET
| VV |  | Součet |  | 13.6 | [12 empty] | VV | 2 | 4 | True | 1 | ROZPOCET
6 | K | 162701105 | Vodorovné přemístění do 10000 m výkopku/sypaniny z horniny tř. 1 až 4 | m3 | 5.848 |  | 0 |  |  | snížená |  | 0 | 0 | 0 | 0 | 0 | 4 | K | 2 |  |  |  | ROZPOCET | 0 | 0 | 0 | 0 | 0 | 2 | 0 | 4 | 715636332
| PP |  | Vodorovné přemístění do 10000 m výkopku/sypaniny z horniny tř. 1 až 4 | [14 empty] | PP | 2
| VV |  | 1,360 "lože |  | 1.36 | [12 empty] | VV | 2 | 2 | True | 0 | ROZPOCET
| VV |  | 4,488 "obsypy |  | 4.488 | [12 empty] | VV | 2 | 2 | True | 0 | ROZPOCET
| VV |  | Součet |  | 5.848 | [12 empty] | VV | 2 | 4 | True | 1 | ROZPOCET
7 | K | 171201201 | Uložení sypaniny na skládky nebo meziskládky | m3 | 5.848 |  | 0 | CS ÚRS 2020 01 |  | snížená |  | 0 | 0 | 0 | 0 | 0 | 1 | K | 2 |  |  |  | ROZPOCET | 0 | 0 | 0 | 0 | 0 | 2 | 0 | 1 | 1887644725
| PP |  | Uložení sypaniny na skládky nebo meziskládky bez hutnění s upravením uložené sypaniny do předepsaného tvaru | [14 empty] | PP | 2
8 | K | 171201202 | Poplatek za uložení odpadu ze sypaniny na skládce (skládkovné) | m3 | 10.526 |  | 0 |  |  | snížená |  | 0 | 0 | 0 | 0 | 0 | 1 | K | 2 |  |  |  | ROZPOCET | 0 | 0 | 0 | 0 | 0 | 2 | 0 | 1 | -369035733
| PP |  | Poplatek za uložení odpadu ze sypaniny na skládce (skládkovné) | [14 empty] | PP | 2
| VV |  | 1,8*5,848 |  | 10.526 | [12 empty] | VV | 2 | 2 | True | 0 | ROZPOCET
| VV |  | Součet |  | 10.526 | [12 empty] | VV | 2 | 4 | True | 1 | ROZPOCET
9 | K | 174101101 | Zásyp jam, šachet rýh nebo kolem objektů sypaninou se zhutněním | m3 | 7.752 |  | 0 | CS ÚRS 2020 01 |  | snížená |  | 0 | 0 | 0 | 0 | 0 | 1 | K | 2 |  |  |  | ROZPOCET | 0 | 0 | 0 | 0 | 0 | 2 | 0 | 1 | -1152626646
| PP |  | Zásyp sypaninou z jakékoliv horniny strojně s uložením výkopku ve vrstvách se zhutněním jam, šachet, rýh nebo kolem objektů v těchto vykopávkách | [14 empty] | PP | 2
| VV |  | 13,600 "hloubené vykopávky |  | 13.6 | [12 empty] | VV | 2 | 2 | True | 0 | ROZPOCET
| VV |  | -5,848 "vodorovný přesun |  | -5.848 | [12 empty] | VV | 2 | 2 | True | 0 | ROZPOCET
| VV |  | Součet |  | 7.752 | [12 empty] | VV | 2 | 4 | True | 1 | ROZPOCET
10 | K | 175101101 | Obsypání potrubí bez prohození sypaniny z hornin tř. 1 až 4 uloženým do 3 m od kraje výkopu | m3 | 4.488 |  | 0 |  |  | snížená |  | 0 | 0 | 0 | 0 | 0 | 1 | K | 2 |  |  |  | ROZPOCET | 0 | 0 | 0 | 0 | 0 | 2 | 0 | 1 | 43324714
| PP |  | Obsypání potrubí bez prohození sypaniny z hornin tř. 1 až 4 uloženým do 3 m od kraje výkopu | [14 empty] | PP | 2
| VV |  | 17*0,8*0,33 "plynovod |  | 4.488 | [12 empty] | VV | 2 | 2 | True | 0 | ROZPOCET
| VV |  | Součet |  | 4.488 | [12 empty] | VV | 2 | 4 | True | 1 | ROZPOCET
11 | M | 583313400 | kamenivo těžené drobné frakce 0-4 pr. | t | 8.482 |  | 0 |  |  | snížená |  | 0 | 0 | 0 | 0 | 0 | 2 | M | 2 |  |  |  | ROZPOCET | 0 | 0 | 0 | 0 | 0 | 2 | 0 | 1 | -417023109
| PP |  | kamenivo těžené drobné frakce 0-4 pr. | [14 empty] | PP | 2
| VV |  | 1,89*4,488 |  | 8.482 | [12 empty] | VV | 2 | 2 | True | 0 | ROZPOCET
| VV |  | Součet |  | 8.482 | [12 empty] | VV | 2 | 4 | True | 1 | ROZPOCET
12 | M | 583/01 | vyhledávací vodič CYKY 4mm | m | 21.25 |  | 0 |  |  | snížená |  | 0 | 0.00032 | 0.0068 | 0 | 0 | 8 | M | 2 |  |  |  | ROZPOCET | 0 | 0 | 0 | 0 | 0 | 2 | 0 | 4 | 344224089
| PP |  | vyhledávací vodič CYKY 4mm | [14 empty] | PP | 2
| VV |  | 1,25*17 "plynovod |  | 21.25 | [12 empty] | VV | 2 | 2 | True | 0 | ROZPOCET
| VV |  | Součet |  | 21.25 | [12 empty] | VV | 2 | 4 | True | 1 | ROZPOCET
13 | M | 583/02 | ochranná folie | m | 17.51 |  | 0 |  |  | snížená |  | 0 | 0.0001 | 0.001751 | 0 | 0 | 8 | M | 2 |  |  |  | ROZPOCET | 0 | 0 | 0 | 0 | 0 | 2 | 0 | 4 | 1385385308
| PP |  | ochranná folie | [14 empty] | PP | 2
| VV |  | 1,03*17 "plynovod |  | 17.51 | [12 empty] | VV | 2 | 2 | True | 0 | ROZPOCET
| VV |  | Součet |  | 17.51 | [12 empty] | VV | 2 | 4 | True | 1 | ROZPOCET
| D | 4 | Vodorovné konstrukce |  |  |  | 0 |  |  |  |  | 0 |  | 2.5714 |  | 0 | 1 | D | 1 |  |  |  | ROZPOCET | [6 empty] | 0
14 | K | 451572111 | Lože pod potrubí otevřený výkop z kameniva drobného těženého | m3 | 1.36 |  | 0 | CS ÚRS 2020 01 |  | snížená |  | 0 | 1.8908 | 2.5714 | 0 | 0 | 1 | K | 2 |  |  |  | ROZPOCET | 0 | 0 | 0 | 0 | 0 | 2 | 0 | 1 | -982572356
| PP |  | Lože pod potrubí, stoky a drobné objekty v otevřeném výkopu z kameniva drobného těženého 0 až 4 mm | [14 empty] | PP | 2
| VV |  | 17*0,8*0,1 "plynovod |  | 1.36 | [12 empty] | VV | 2 | 2 | True | 0 | ROZPOCET
| VV |  | Součet |  | 1.36 | [12 empty] | VV | 2 | 4 | True | 1 | ROZPOCET
| D | 8 | Trubní vedení |  |  |  | 0 |  |  |  |  | 0 |  | 0.053485 |  | 0 | 1 | D | 1 |  |  |  | ROZPOCET | [6 empty] | 0
15 | K | 871161121 | Montáž potrubí z trubek z tlakového polyetylénu otevřený výkop svařovaných vnější průměr 32 mm | m | 17 |  | 0 |  |  | snížená |  | 0 | 0 | 0 | 0 | 0 | 4 | K | 2 |  |  |  | ROZPOCET | 0 | 0 | 0 | 0 | 0 | 2 | 0 | 4 | 1917051710
| PP |  | Montáž potrubí z trubek z tlakového polyetylénu otevřený výkop svařovaných vnější průměr 32 mm | [14 empty] | PP | 2
| VV |  | 17 "plynovod |  | 17 | [12 empty] | VV | 2 | 2 | True | 0 | ROZPOCET
| VV |  | Součet |  | 17 | [12 empty] | VV | 2 | 4 | True | 1 | ROZPOCET
16 | M | 286139210 | potrubí plynovodní ROBUST PIPE z PE 100+, SDR 11, 32 x 3,0 mm | m | 17.255 |  | 0 |  |  | snížená |  | 0 | 0.00049 | 0.0084549 | 0 | 0 | 8 | M | 2 |  |  |  | ROZPOCET | 0 | 0 | 0 | 0 | 0 | 2 | 0 | 4 | 1098718536
| PP |  | potrubí plynovodní ROBUST PIPE z PE 100+, SDR 11, 32 x 3,0 mm | [14 empty] | PP | 2
| VV |  | 1,015*17 "plynovod |  | 17.255 | [12 empty] | VV | 2 | 2 | True | 0 | ROZPOCET
| VV |  | Součet |  | 17.255 | [12 empty] | VV | 2 | 4 | True | 1 | ROZPOCET
17 | M | 286139640 | trubka ochranná pro plyn PEHD D 63 | m | 3 |  | 0 |  |  | snížená |  | 0 | 0.00096 | 0.00288 | 0 | 0 | 8 | M | 2 |  |  |  | ROZPOCET | 0 | 0 | 0 | 0 | 0 | 2 | 0 | 4 | 1552201196
| PP |  | trubka ochranná pro plyn PEHD D 63 | [14 empty] | PP | 2
| VV |  | 3,0 "ochranná trubka |  | 3 | [12 empty] | VV | 2 | 2 | True | 0 | ROZPOCET
| VV |  | Součet |  | 3 | [12 empty] | VV | 2 | 4 | True | 1 | ROZPOCET
18 | M | 141435220 | trubka ocelová bezešvá závitová bez závitu 11353.1 Js 5/4 pvc/asfalt. (OP) | m | 4 |  | 0 |  |  | snížená |  | 0 | 0.00344 | 0.01376 | 0 | 0 | 32 | M | 2 |  |  |  | ROZPOCET | 0 | 0 | 0 | 0 | 0 | 2 | 0 | 16 | -1505521500
| PP |  | trubka ocelová bezešvá závitová bez závitu 11353.1 Js 5/4 pvc/asfalt. (OP) | [14 empty] | PP | 2
| VV |  | 2*2,0 "plynovod |  | 4 | [12 empty] | VV | 2 | 2 | True | 0 | ROZPOCET
| VV |  | Součet |  | 4 | [12 empty] | VV | 2 | 4 | True | 1 | ROZPOCET
19 | K | 877171121 | Montáž elektrotvarovek na potrubí z trubek z tlakového PE otevřený výkop vnější průměr 32 mm | kus | 1 |  | 0 |  |  | snížená |  | 0 | 0 | 0 | 0 | 0 | 4 | K | 2 |  |  |  | ROZPOCET | 0 | 0 | 0 | 0 | 0 | 2 | 0 | 4 | -1302400122
| PP |  | Montáž elektrotvarovek na potrubí z trubek z tlakového PE otevřený výkop vnější průměr 32 mm | [14 empty] | PP | 2
20 | M | pc.8027902 | PE100 SDR11 - kulový kohout D 32 mm s integrovanou přechodkou PE-ocel | kus | 1 |  | 0 |  |  | snížená |  | 0 | 0.00918 | 0.00918 | 0 | 0 | 8 | M | 2 |  |  |  | ROZPOCET | 0 | 0 | 0 | 0 | 0 | 2 | 0 | 4 | 1266036363
| PP |  | PE100 SDR11 - kulový kohout D 32 mm s integrovanou přechodkou PE-ocel | [14 empty] | PP | 2
21 | K | 892000012 | Zaměření trasy potrubí | m | 17 |  | 0 |  |  | snížená |  | 0 | 0 | 0 | 0 | 0 | 4 | K | 2 |  |  |  | ROZPOCET | 0 | 0 | 0 | 0 | 0 | 2 | 0 | 4 | 818615490
| PP |  | Zaměření trasy potrubí | [14 empty] | PP | 2
| VV |  | 17 "plynovod |  | 17 | [12 empty] | VV | 2 | 2 | True | 0 | ROZPOCET
| VV |  | Součet |  | 17 | [12 empty] | VV | 2 | 4 | True | 1 | ROZPOCET
22 | K | R-8200101 | Napojení na stávající pilířek HUP | soubor | 1 |  | 0 |  |  | snížená |  | 0 | 0 | 0 | 0 | 0 | 4 | K | 2 |  |  |  | ROZPOCET | 0 | 0 | 0 | 0 | 0 | 2 | 0 | 4 | 996646091
| PP |  | Napojení na stávající pilířek HUP | [14 empty] | PP | 2
23 | K | R-823900 | Přechodka lPE/ocel D 32/25 mm (dodávka a montáž) | soubor | 1 |  | 0 |  |  | snížená |  | 0 | 0.008 | 0.008 | 0 | 0 | 16 | K | 2 |  |  |  | ROZPOCET | 0 | 0 | 0 | 0 | 0 | 2 | 0 | 16 | 530646160
| PP |  | Přechodka lPE/ocel D 32/25 mm (dodávka a montáž) | [14 empty] | PP | 2
24 | K | R-823910 | Vybavení HUP - regulátor tlaku B6, 2x uzávěr 1", rozpěry ( dodávka a montáž ) | soubor | 1 |  | 0 |  |  | snížená |  | 0 | 0.008 | 0.008 | 0 | 0 | 16 | K | 2 |  |  |  | ROZPOCET | 0 | 0 | 0 | 0 | 0 | 2 | 0 | 16 | 924948650
| PP |  | Vybavení HUP - regulátor tlaku B6, 2x uzávěr 1", rozpěry ( dodávka a montáž ) | [14 empty] | PP | 2
25 | K | R-823912 | Montáž plynoměrů PS-2, PS-6 | kus | 1 |  | 0 |  |  | snížená |  | 0 | 0.00017 | 0.00017 | 0 | 0 | 16 | K | 2 |  |  |  | ROZPOCET | 0 | 0 | 0 | 0 | 0 | 2 | 0 | 16 | 6207162
| PP |  | Montáž plynoměrů PS-2, PS-6 | [14 empty] | PP | 2
26 | M | 388222690 | plynoměr membránový nízkotlaký BK se šroubením G4, PN 0,05 MPa, rozteč 100 | kus | 1 |  | 0 |  |  | snížená |  | 0 | 0.0019 | 0.0019 | 0 | 0 | 32 | M | 2 |  |  |  | ROZPOCET | 0 | 0 | 0 | 0 | 0 | 2 | 0 | 16 | -790239079
| PP |  | plynoměr membránový nízkotlaký BK se šroubením G4, PN 0,05 MPa, rozteč 100 | [14 empty] | PP | 2
27 | K | R-890225 | Uvedení rozvodu do provozu | h | 5 |  | 0 |  |  | snížená |  | 0 | 0.00019 | 0.00095 | 0 | 0 | 16 | K | 2 |  |  |  | ROZPOCET | 0 | 0 | 0 | 0 | 0 | 2 | 0 | 16 | 1957622585
| PP |  | Uvedení rozvodu do provozu | [14 empty] | PP | 2
28 | K | R-890226 | Tlaková zkouška plynovodního potrubí do DN 50, včetně revize a revizní knihy | soubor | 1 |  | 0 |  |  | snížená |  | 0 | 0.00019 | 0.00019 | 0 | 0 | 16 | K | 2 |  |  |  | ROZPOCET | 0 | 0 | 0 | 0 | 0 | 2 | 0 | 16 | 1916655300
| PP |  | Tlaková zkouška plynovodního potrubí do DN 50, včetně revize a revizní knihy | [14 empty] | PP | 2
| D | 9 | Ostatní konstrukce a práce-bourání |  |  |  | 0 |  |  |  |  | 0 |  | 0 |  | 1.2 | 1 | D | 1 |  |  |  | ROZPOCET | [6 empty] | 0
29 | K | 970900100 | Stavební výpomoce, pomocné zednické práce, vrtání ptostupů, drážky, montážní práce, demontážní práce a další nespecifikované práce | hod | 12 |  | 0 |  |  | snížená |  | 0 | 0 | 0 | 0.1 | 1.2 | 4 | K | 2 |  |  |  | ROZPOCET | 0 | 0 | 0 | 0 | 0 | 2 | 0 | 4 | -253364730
| PP |  | Stavební výpomoce, pomocné zednické práce, vrtání ptostupů, drážky, montážní práce, demontážní práce a další nespecifikované práce | [14 empty] | PP | 2
| D | 99 | Přesun hmot |  |  |  | 0 |  |  |  |  | 0 |  | 0 |  | 0 | 1 | D | 1 |  |  |  | ROZPOCET | [6 empty] | 0
30 | K | 997221571 | Vodorovná doprava vybouraných hmot do 1 km | t | 1.2 |  | 0 | CS ÚRS 2020 01 |  | snížená |  | 0 | 0 | 0 | 0 | 0 | 4 | K | 2 |  |  |  | ROZPOCET | 0 | 0 | 0 | 0 | 0 | 2 | 0 | 4 | -1485674000
| PP |  | Vodorovná doprava vybouraných hmot bez naložení, ale se složením a s hrubým urovnáním na vzdálenost do 1 km | [14 empty] | PP | 2
31 | K | 997221579 | Příplatek ZKD 1 km u vodorovné dopravy vybouraných hmot | t | 4.8 |  | 0 | CS ÚRS 2020 01 |  | snížená |  | 0 | 0 | 0 | 0 | 0 | 4 | K | 2 |  |  |  | ROZPOCET | 0 | 0 | 0 | 0 | 0 | 2 | 0 | 4 | 605228142
| PP |  | Vodorovná doprava vybouraných hmot bez naložení, ale se složením a s hrubým urovnáním na vzdálenost Příplatek k ceně za každý další i započatý 1 km přes 1 km | [14 empty] | PP | 2
| VV |  | 4*1,200 |  | 4.8 | [12 empty] | VV | 2 | 2 | True | 1 | ROZPOCET
32 | K | 997221855 | Poplatek za uložení odpadu z kameniva na skládce (skládkovné) | t | 1.2 |  | 0 |  |  | snížená |  | 0 | 0 | 0 | 0 | 0 | 4 | K | 2 |  |  |  | ROZPOCET | 0 | 0 | 0 | 0 | 0 | 2 | 0 | 4 | 1070522747
| PP |  | Poplatek za uložení odpadu z kameniva na skládce (skládkovné) | [14 empty] | PP | 2
33 | K | 998276101 | Přesun hmot pro trubní vedení z trub z plastických hmot otevřený výkop | t | 0.053 |  | 0 | CS ÚRS 2020 01 |  | snížená |  | 0 | 0 | 0 | 0 | 0 | 4 | K | 2 |  |  |  | ROZPOCET | 0 | 0 | 0 | 0 | 0 | 2 | 0 | 4 | 75742730
| PP |  | Přesun hmot pro trubní vedení hloubené z trub z plastických hmot nebo sklolaminátových pro vodovody nebo kanalizace v otevřeném výkopu dopravní vzdálenost do 15 m | [14 empty] | PP | 2
| VV |  | 0,053 "přesun hmot |  | 0.053 | [12 empty] | VV | 2 | 2 | True | 0 | ROZPOCET
| VV |  | Součet |  | 0.053 | [12 empty] | VV | 2 | 4 | True | 1 | ROZPOCET
| D | PSV | Práce a dodávky PSV |  |  |  | 0 |  |  |  |  | 0 |  | 0.16954 |  | 0 | 2 | D | 0 |  |  |  | ROZPOCET | [6 empty] | 0
| D | 723 | Zdravotechnika |  |  |  | 0 |  |  |  |  | 0 |  | 0.16954 |  | 0 | 2 | D | 1 |  |  |  | ROZPOCET | [6 empty] | 0
34 | K | 723111202 | Potrubí ocelové závitové černé bezešvé svařované běžné DN 15 | m | 2 |  | 0 | CS ÚRS 2020 01 |  | snížená |  | 0 | 0.00147 | 0.00294 | 0 | 0 | 16 | K | 2 |  |  |  | ROZPOCET | 0 | 0 | 0 | 0 | 0 | 2 | 0 | 16 | 1528782152
| PP |  | Potrubí z ocelových trubek závitových černých spojovaných svařováním, bezešvých běžných DN 15 | [14 empty] | PP | 2
| VV |  | 2 "plynovod |  | 2 | [12 empty] | VV | 2 | 2 | True | 0 | ROZPOCET
| VV |  | Součet |  | 2 | [12 empty] | VV | 2 | 4 | True | 1 | ROZPOCET
35 | K | 723111203 | Potrubí ocelové závitové černé bezešvé svařované běžné DN 20 | m | 2 |  | 0 | CS ÚRS 2020 01 |  | snížená |  | 0 | 0.00185 | 0.0037 | 0 | 0 | 16 | K | 2 |  |  |  | ROZPOCET | 0 | 0 | 0 | 0 | 0 | 2 | 0 | 16 | -102383756
| PP |  | Potrubí z ocelových trubek závitových černých spojovaných svařováním, bezešvých běžných DN 20 | [14 empty] | PP | 2
| VV |  | 2 "plynovod |  | 2 | [12 empty] | VV | 2 | 2 | True | 0 | ROZPOCET
| VV |  | Součet |  | 2 | [12 empty] | VV | 2 | 4 | True | 1 | ROZPOCET
36 | K | 723111204 | Potrubí ocelové závitové černé bezešvé svařované běžné DN 25 | m | 38 |  | 0 | CS ÚRS 2020 01 |  | snížená |  | 0 | 0.0027 | 0.1026 | 0 | 0 | 16 | K | 2 |  |  |  | ROZPOCET | 0 | 0 | 0 | 0 | 0 | 2 | 0 | 16 | 31763728
| PP |  | Potrubí z ocelových trubek závitových černých spojovaných svařováním, bezešvých běžných DN 25 | [14 empty] | PP | 2
| VV |  | 23+15 "plynovod |  | 38 | [12 empty] | VV | 2 | 2 | True | 0 | ROZPOCET
| VV |  | Součet |  | 38 | [12 empty] | VV | 2 | 4 | True | 1 | ROZPOCET
37 | K | 723150311 | Potrubí ocelové hladké černé Bralen DN25 izolovaná | m | 2 |  | 0 |  |  | snížená |  | 0 | 0.0105 | 0.021 | 0 | 0 | 16 | K | 2 |  |  |  | ROZPOCET | 0 | 0 | 0 | 0 | 0 | 2 | 0 | 16 | 934945646
| PP |  | Potrubí ocelové hladké černé Bralen DN25 izolovaná | [14 empty] | PP | 2
| VV |  | 2 "plynovod |  | 2 | [12 empty] | VV | 2 | 2 | True | 0 | ROZPOCET
| VV |  | Součet |  | 2 | [12 empty] | VV | 2 | 4 | True | 1 | ROZPOCET
38 | K | 723100101 | Upevňovací materiál pro plynovodní potrubí | kus | 19 |  | 0 |  |  | snížená |  | 0 | 0.0012 | 0.0228 | 0 | 0 | 16 | K | 2 |  |  |  | ROZPOCET | 0 | 0 | 0 | 0 | 0 | 2 | 0 | 16 | -1868403462
| PP |  | Upevňovací materiál pro plynovodní potrubí | [14 empty] | PP | 2
| VV |  | (23+15)/2 "upevnění potrubí |  | 19 | [12 empty] | VV | 2 | 2 | True | 0 | ROZPOCET
| VV |  | Součet |  | 19 | [12 empty] | VV | 2 | 4 | True | 1 | ROZPOCET
39 | K | 723190102 | Přípojka plynovodní nerezová hadice G1/2 F x G1/2 M délky od 25 do 50 cm spojovaná na závit | kus | 1 |  | 0 |  |  | snížená |  | 0 | 0.00048 | 0.00048 | 0 | 0 | 16 | K | 2 |  |  |  | ROZPOCET | 0 | 0 | 0 | 0 | 0 | 2 | 0 | 16 | 1780332414
| PP |  | Přípojka plynovodní nerezová hadice G1/2 F x G1/2 M délky od 25 do 50 cm spojovaná na závit | [14 empty] | PP | 2
| VV |  | 1 "napojení kotle |  | 1 | [12 empty] | VV | 2 | 2 | True | 0 | ROZPOCET
| VV |  | Součet |  | 1 | [12 empty] | VV | 2 | 4 | True | 1 | ROZPOCET
40 | K | 723190251 | Výpustky plynovodní vedení a upevnění DN 15 | kus | 1 |  | 0 | CS ÚRS 2020 01 |  | snížená |  | 0 | 0.00013 | 0.00013 | 0 | 0 | 16 | K | 2 |  |  |  | ROZPOCET | 0 | 0 | 0 | 0 | 0 | 2 | 0 | 16 | -1041390763
| PP |  | Přípojky plynovodní ke strojům a zařízením z trubek vyvedení a upevnění plynovodních výpustek na potrubí DN 15 | [14 empty] | PP | 2
| VV |  | 1 "napojení kotle |  | 1 | [12 empty] | VV | 2 | 2 | True | 0 | ROZPOCET
| VV |  | Součet |  | 1 | [12 empty] | VV | 2 | 4 | True | 1 | ROZPOCET
41 | K | 723208090 | Chránička - trubka ocelová bezešvá D57 tl 2,9mm hladká kruhová 11353 | m | 3 |  | 0 |  |  | snížená |  | 0 | 0.00387 | 0.01161 | 0 | 0 | 16 | K | 2 |  |  |  | ROZPOCET | 0 | 0 | 0 | 0 | 0 | 2 | 0 | 16 | 278894492
| PP |  | Chránička - trubka ocelová bezešvá D57 tl 2,9mm hladká kruhová 11353 | [14 empty] | PP | 2
| VV |  | 3 "chránička |  | 3 | [12 empty] | VV | 2 | 2 | True | 0 | ROZPOCET
| VV |  | Součet |  | 3 | [12 empty] | VV | 2 | 4 | True | 1 | ROZPOCET
42 | K | 723221304 | Ventil vzorkovací rohový G 1/2 PN 5 s vnitřním závitem | kus | 1 |  | 0 | CS ÚRS 2020 01 |  | snížená |  | 0 | 0.00018 | 0.00018 | 0 | 0 | 16 | K | 2 |  |  |  | ROZPOCET | 0 | 0 | 0 | 0 | 0 | 2 | 0 | 16 | 1908613940
| PP |  | Armatury s jedním závitem ventily vzorkovací rohové PN 5 vnitřní závit G 1/2 | [14 empty] | PP | 2
| VV |  | 1 "napojení kotle |  | 1 | [12 empty] | VV | 2 | 2 | True | 0 | ROZPOCET
| VV |  | Součet |  | 1 | [12 empty] | VV | 2 | 4 | True | 1 | ROZPOCET
43 | K | 723230102 | Kulový uzávěr přímý PN 5 G 1/2 FF s protipožární armaturou a 2x vnitřním závitem | kus | 1 |  | 0 | CS ÚRS 2020 01 |  | snížená |  | 0 | 0.00045 | 0.00045 | 0 | 0 | 16 | K | 2 |  |  |  | ROZPOCET | 0 | 0 | 0 | 0 | 0 | 2 | 0 | 16 | 719078950
| PP |  | Armatury se dvěma závity s protipožární armaturou PN 5 kulové uzávěry přímé závity vnitřní G 1/2 FF | [14 empty] | PP | 2
| VV |  | 1 "napojení kotle |  | 1 | [12 empty] | VV | 2 | 2 | True | 0 | ROZPOCET
| VV |  | Součet |  | 1 | [12 empty] | VV | 2 | 4 | True | 1 | ROZPOCET
44 | K | 723231162 | Kohout kulový přímý G 1/2 PN 42 do 185°C plnoprůtokový vnitřní závit těžká řada | kus | 1 |  | 0 | CS ÚRS 2020 01 |  | snížená |  | 0 | 0.00024 | 0.00024 | 0 | 0 | 16 | K | 2 |  |  |  | ROZPOCET | 0 | 0 | 0 | 0 | 0 | 2 | 0 | 16 | 323896630
| PP |  | Armatury se dvěma závity kohouty kulové PN 42 do 185°C plnoprůtokové vnitřní závit těžká řada G 1/2 | [14 empty] | PP | 2
| VV |  | 1 "napojení kotle |  | 1 | [12 empty] | VV | 2 | 2 | True | 0 | ROZPOCET
| VV |  | Součet |  | 1 | [12 empty] | VV | 2 | 4 | True | 1 | ROZPOCET
45 | K | 723290001 | Napojení na venkovní potrubí plynovodní přípojky | kus | 1 |  | 0 |  |  | snížená |  | 0 | 0.00018 | 0.00018 | 0 | 0 | 1 | K | 2 |  |  |  | ROZPOCET | 0 | 0 | 0 | 0 | 0 | 2 | 0 | 1 | -1647919346
| PP |  | Napojení na venkovní potrubí plynovodní přípojky | [14 empty] | PP | 2
| VV |  | 1 "napojení na přívod plynu |  | 1 | [12 empty] | VV | 2 | 2 | True | 0 | ROZPOCET
| VV |  | Součet |  | 1 | [12 empty] | VV | 2 | 4 | True | 1 | ROZPOCET
46 | K | 783425411 | Nátěry syntetické potrubí do DN 50 barva dražší lesklý povrch 1x antikorozní, 1x základní, 1x email | m | 38 |  | 0 |  |  | snížená |  | 0 | 8e-05 | 0.00304 | 0 | 0 | 16 | K | 2 |  |  |  | ROZPOCET | 0 | 0 | 0 | 0 | 0 | 2 | 0 | 16 | 761491627
| PP |  | Nátěry syntetické potrubí do DN 50 barva dražší lesklý povrch 1x antikorozní, 1x základní, 1x email | [14 empty] | PP | 2
| VV |  | 15+23 "plynovod |  | 38 | [12 empty] | VV | 2 | 2 | True | 0 | ROZPOCET
| VV |  | Součet |  | 38 | [12 empty] | VV | 2 | 4 | True | 1 | ROZPOCET
47 | K | 720290226 | Tlaková zkouška plynovodního potrubí do DN 50, včetně revize a revizní knihy | sada | 1 |  | 0 |  |  | snížená |  | 0 | 0.00019 | 0.00019 | 0 | 0 | 16 | K | 2 |  |  |  | ROZPOCET | 0 | 0 | 0 | 0 | 0 | 2 | 0 | 16 | -2044869895
| PP |  | Tlaková zkouška plynovodního potrubí do DN 50, včetně revize a revizní knihy | [14 empty] | PP | 2
48 | K | 998723101 | Přesun hmot tonážní pro vnitřní plynovod v objektech v do 6 m | t | 0.169 |  | 0 | CS ÚRS 2020 01 |  | snížená |  | 0 | 0 | 0 | 0 | 0 | 16 | K | 2 |  |  |  | ROZPOCET | 0 | 0 | 0 | 0 | 0 | 2 | 0 | 16 | -2089833526
| PP |  | Přesun hmot pro vnitřní plynovod stanovený z hmotnosti přesunovaného materiálu vodorovná dopravní vzdálenost do 50 m v objektech výšky do 6 m | [14 empty] | PP | 2

## VRN - Vedlejší rozpočtové...
{17c13632-b559-4f4e-9bd7-4399d457e4cb}
2
| KRYCÍ LIST SOUPISU PRACÍ | [7 empty] | v --- níže se nacházejí doplnkové a pomocné údaje k sestavám --- v | [8 empty] | False
Stavba:
Transformace ÚSP pro mládež Kvasiny - Kostelec 3
Objekt:
A - Hlavní aktivity projektu
Soupis:
VRN - Vedlejší rozpočtové náklady
| KSO: |  |  |  |  | CC-CZ:
| Místo: |  | Kostelec nad Orlicí |  |  | Datum: | 17. 3. 2018
| Zadavatel: |  |  |  |  | IČ:
DIČ:
| Uchazeč: |  |  |  |  | IČ: | Vyplň údaj
|  | Vyplň údaj |  |  |  | DIČ: | Vyplň údaj
| Projektant: |  |  |  |  | IČ:
DIČ:
| Zpracovatel: |  |  |  |  | IČ:
DIČ:
Poznámka:
| Cena bez DPH | [5 empty] | 0
|  |  | Základ daně |  |  | Sazba daně | Výše daně
| DPH | základní | 0 |  |  | 21% | 0
|  | snížená | 0 |  |  | 15% | 0
|  | zákl. přenesená | 0 |  |  | 21% | 0
|  | sníž. přenesená | 0 |  |  | 15% | 0
|  | nulová | 0 |  |  | 0% | 0
| Cena s DPH |  |  | v | CZK |  | 0
REKAPITULACE ČLENĚNÍ SOUPISU PRACÍ
Stavba:
Transformace ÚSP pro mládež Kvasiny - Kostelec 3
Objekt:
A - Hlavní aktivity projektu
Soupis:
VRN - Vedlejší rozpočtové náklady
Místo: |  |  | Kostelec nad Orlicí |  |  | Datum: | 17. 3. 2018
Zadavatel: | [5 empty] | Projektant:
Uchazeč: |  |  | Vyplň údaj |  |  | Zpracovatel:
Kód dílu - Popis | [6 empty] | Cena celkem [CZK]
Náklady stavby celkem | [6 empty] | 0 | [11 empty] | -1
| VRN - Vedlejší rozpočtové náklady | [5 empty] | 0
| VRN1 - Průzkumné, geodetické a projektové práce | [5 empty] | 0
| VRN3 - Zařízení staveniště | [5 empty] | 0
| VRN4 - Inženýrská činnost | [5 empty] | 0
SOUPIS PRACÍ
Stavba:
Transformace ÚSP pro mládež Kvasiny - Kostelec 3
Objekt:
A - Hlavní aktivity projektu
Soupis:
VRN - Vedlejší rozpočtové náklady
Místo: |  |  | Kostelec nad Orlicí |  |  | Datum: | 17. 3. 2018
Zadavatel: | [5 empty] | Projektant:
Uchazeč: |  |  | Vyplň údaj |  |  | Zpracovatel:
PČ | Typ | Kód | Popis | MJ | Množství | J.cena [CZK] | Cena celkem [CZK] | Cenová soustava |  | DPH | J. Nh [h] | Nh celkem [h] | J. hmotnost [t] | Hmotnost celkem [t] | J. suť [t] | Suť Celkem [t]
Náklady soupisu celkem | [6 empty] | 0 |  |  |  |  | 0 |  | 0 |  | 0 |  | D | -1 | [7 empty] | 0
| D | VRN | Vedlejší rozpočtové náklady |  |  |  | 0 |  |  |  |  | 0 |  | 0 |  | 0 | 5 | D | 0 | ROZPOCET | [6 empty] | 0
| D | VRN1 | Průzkumné, geodetické a projektové práce |  |  |  | 0 |  |  |  |  | 0 |  | 0 |  | 0 | 5 | D | 1 | ROZPOCET | [6 empty] | 0
1 | K | 011303000 | Archeologická činnost bez rozlišení - archeologická příprava | kpl | 1 |  | 0 | CS ÚRS 2020 01 |  | základní |  | 0 | 0 | 0 | 0 | 0 | 1024 | K | 2 | ROZPOCET | 0 | 0 | 0 | 0 | 0 | 1 | 0 | 1024 | 403288554
| PP |  | Průzkumné, geodetické a projektové práce průzkumné práce archeologická činnost bez rozlišení - archeologická příprava | [14 empty] | PP | 2
2 | K | 012002000 | Geodetické práce | kpl | 1 |  | 0 | CS ÚRS 2020 01 |  | základní |  | 0 | 0 | 0 | 0 | 0 | 1024 | K | 2 | ROZPOCET | 0 | 0 | 0 | 0 | 0 | 1 | 0 | 1024 | -1533929300
| PP |  | Hlavní tituly průvodních činností a nákladů průzkumné, geodetické a projektové práce geodetické práce | [14 empty] | PP | 2
| P |  | Poznámka k položce: práce při provádění stavby, po výstavbě, zaměření prováděných přípojek, vypracování geometrických plánů | [14 empty] | P | 2
3 | K | 013244000 | Dokumentace pro provádění stavby - vypracování dílenské dokumentace | kpl | 1 |  | 0 | CS ÚRS 2020 01 |  | základní |  | 0 | 0 | 0 | 0 | 0 | 1024 | K | 2 | ROZPOCET | 0 | 0 | 0 | 0 | 0 | 1 | 0 | 1024 | -193549598
| PP |  | Průzkumné, geodetické a projektové práce projektové práce dokumentace stavby (výkresová a textová) pro provádění stavby - vypracování dílenské dokumentace | [14 empty] | PP | 2
| D | VRN3 | Zařízení staveniště |  |  |  | 0 |  |  |  |  | 0 |  | 0 |  | 0 | 5 | D | 1 | ROZPOCET | [6 empty] | 0
4 | K | 030001000 | Zařízení staveniště | kpl | 1 |  | 0 | CS ÚRS 2020 01 |  | základní |  | 0 | 0 | 0 | 0 | 0 | 1024 | K | 2 | ROZPOCET | 0 | 0 | 0 | 0 | 0 | 1 | 0 | 1024 | -2146675824
| PP |  | Základní rozdělení průvodních činností a nákladů zařízení staveniště | [14 empty] | PP | 2
| P |  | Poznámka k položce: V ceně zařízení staveniště: - případné terénní úpravy pro zařízení staveniště - náklady na provizorní připojení staveniště (elektro, inženýrské sítě...), příp. vybudování provizorních komunikací, d+m staveništního rozvaděče - náklady na stavební buňky a sklady - náklady na oplocení staveniště (min. v=1,8m) - náklady na provoz a údržbu staveniště - dopravní značení, informační tabule - osvětlení staveniště - zrušení a rozebrání zařízení staveniště - úprava terénu | [14 empty] | P | 2
| D | VRN4 | Inženýrská činnost |  |  |  | 0 |  |  |  |  | 0 |  | 0 |  | 0 | 5 | D | 1 | ROZPOCET | [6 empty] | 0
5 | K | 049103000 | Inženýrská činnost - náklady vzniklé v souvislosti s realizací stavby | kpl | 1 |  | 0 | CS ÚRS 2020 01 |  | základní |  | 0 | 0 | 0 | 0 | 0 | 1024 | K | 2 | ROZPOCET | 0 | 0 | 0 | 0 | 0 | 1 | 0 | 1024 | -54502738
| PP |  | Inženýrská činnost inženýrská činnost ostatní náklady vzniklé v souvislosti s realizací stavby | [14 empty] | PP | 2

## DO01 - Demolice oplocení
{a519def0-f30b-4212-8408-8c288eaf896c}
2
| KRYCÍ LIST SOUPISU PRACÍ | [7 empty] | v --- níže se nacházejí doplnkové a pomocné údaje k sestavám --- v | [8 empty] | False
Stavba:
Transformace ÚSP pro mládež Kvasiny - Kostelec 3
Objekt:
B - Vedlejší aktivity objektu
Soupis:
DO01 - Demolice oplocení
| KSO: |  |  |  |  | CC-CZ:
| Místo: |  | Kostelec nad Orlicí |  |  | Datum: | 17. 3. 2018
| Zadavatel: |  |  |  |  | IČ:
DIČ:
| Uchazeč: |  |  |  |  | IČ: | Vyplň údaj
|  | Vyplň údaj |  |  |  | DIČ: | Vyplň údaj
| Projektant: |  |  |  |  | IČ:
DIČ:
| Zpracovatel: |  |  |  |  | IČ:
DIČ:
Poznámka:
| Cena bez DPH | [5 empty] | 0
|  |  | Základ daně |  |  | Sazba daně | Výše daně
| DPH | základní | 0 |  |  | 21% | 0
|  | snížená | 0 |  |  | 15% | 0
|  | zákl. přenesená | 0 |  |  | 21% | 0
|  | sníž. přenesená | 0 |  |  | 15% | 0
|  | nulová | 0 |  |  | 0% | 0
| Cena s DPH |  |  | v | CZK |  | 0
REKAPITULACE ČLENĚNÍ SOUPISU PRACÍ
Stavba:
Transformace ÚSP pro mládež Kvasiny - Kostelec 3
Objekt:
B - Vedlejší aktivity objektu
Soupis:
DO01 - Demolice oplocení
Místo: |  |  | Kostelec nad Orlicí |  |  | Datum: | 17. 3. 2018
Zadavatel: | [5 empty] | Projektant:
Uchazeč: |  |  | Vyplň údaj |  |  | Zpracovatel:
Kód dílu - Popis | [6 empty] | Cena celkem [CZK]
Náklady stavby celkem | [6 empty] | 0 | [11 empty] | -1
| HSV - Práce a dodávky HSV | [5 empty] | 0
| 9 - Ostatní konstrukce a práce, bourání | [5 empty] | 0
| 997 - Přesun sutě | [5 empty] | 0
SOUPIS PRACÍ
Stavba:
Transformace ÚSP pro mládež Kvasiny - Kostelec 3
Objekt:
B - Vedlejší aktivity objektu
Soupis:
DO01 - Demolice oplocení
Místo: |  |  | Kostelec nad Orlicí |  |  | Datum: | 17. 3. 2018
Zadavatel: | [5 empty] | Projektant:
Uchazeč: |  |  | Vyplň údaj |  |  | Zpracovatel:
PČ | Typ | Kód | Popis | MJ | Množství | J.cena [CZK] | Cena celkem [CZK] | Cenová soustava |  | DPH | J. Nh [h] | Nh celkem [h] | J. hmotnost [t] | Hmotnost celkem [t] | J. suť [t] | Suť Celkem [t]
Náklady soupisu celkem | [6 empty] | 0 |  |  |  |  | 0 |  | 0 |  | 19.365 |  | D | -1 | [10 empty] | 0
| D | HSV | Práce a dodávky HSV |  |  |  | 0 |  |  |  |  | 0 |  | 0 |  | 19.365 | 1 | D | 0 |  |  |  | ROZPOCET | [6 empty] | 0
| D | 9 | Ostatní konstrukce a práce, bourání |  |  |  | 0 |  |  |  |  | 0 |  | 0 |  | 19.365 | 1 | D | 1 |  |  |  | ROZPOCET | [6 empty] | 0
1 | K | 962042321 | Bourání zdiva nadzákladového z betonu prostého přes 1 m3 | m3 | 6.375 |  | 0 | CS ÚRS 2020 01 |  | základní |  | 0 | 0 | 0 | 2.2 | 14.025 | 4 | K | 2 |  |  |  | ROZPOCET | 0 | 0 | 0 | 0 | 0 | 1 | 0 | 4 | 582381379
| PP |  | Bourání zdiva z betonu prostého nadzákladového objemu přes 1 m3 | [14 empty] | PP | 2
| VV |  | "Oplocení sokl" 51*0,5*0,25 |  | 6.375 | [12 empty] | VV | 2 | 2 | True | 1 | ROZPOCET
2 | K | 966003814 | Rozebrání oplocení s příčníky a betonovými sloupky z prken a latí | m | 51 |  | 0 | CS ÚRS 2020 01 |  | základní |  | 0 | 0 | 0 | 0.07 | 3.57 | 4 | K | 2 |  |  |  | ROZPOCET | 0 | 0 | 0 | 0 | 0 | 1 | 0 | 4 | -1905356173
| PP |  | Rozebrání dřevěného oplocení se sloupky osové vzdálenosti do 4,00 m, výšky do 2,50 m, osazených do hloubky 1,00 m s příčníky a betonovými sloupky z prken a latí | [14 empty] | PP | 2
| VV |  | C.2 Koordinační situační výkres | [14 empty] | VV | 2 | 1 | True | 0 | ROZPOCET
| VV |  | "DO01" 51 |  | 51 | [12 empty] | VV | 2 | 2 | True | 1 | ROZPOCET
3 | K | 966052121 | Bourání sloupků a vzpěr ŽB plotových s betonovou patkou | kus | 20 |  | 0 | CS ÚRS 2020 01 |  | základní |  | 0 | 0 | 0 | 0.0684 | 1.368 | 4 | K | 2 |  |  |  | ROZPOCET | 0 | 0 | 0 | 0 | 0 | 1 | 0 | 4 | -1914236658
| PP |  | Bourání plotových sloupků a vzpěr železobetonových výšky do 2,5 m s betonovou patkou | [14 empty] | PP | 2
| VV |  | C.2 Koordinační situační výkres | [14 empty] | VV | 2 | 1 | True | 0 | ROZPOCET
| VV |  | "DO01" 20 |  | 20 | [12 empty] | VV | 2 | 2 | True | 1 | ROZPOCET
4 | K | 966073810 | Rozebrání vrat a vrátek k oplocení plochy do 2 m2 | kus | 1 |  | 0 | CS ÚRS 2020 01 |  | základní |  | 0 | 0 | 0 | 0.192 | 0.192 | 4 | K | 2 |  |  |  | ROZPOCET | 0 | 0 | 0 | 0 | 0 | 1 | 0 | 4 | 1974648700
| PP |  | Rozebrání vrat a vrátek k oplocení plochy jednotlivě do 2 m2 | [14 empty] | PP | 2
| VV |  | C.2 Koordinační situační výkres | [14 empty] | VV | 2 | 1 | True | 0 | ROZPOCET
| VV |  | "DO01" 1 |  | 1 | [12 empty] | VV | 2 | 2 | True | 1 | ROZPOCET
5 | K | 966073811 | Rozebrání vrat a vrátek k oplocení plochy do 6 m2 | kus | 1 |  | 0 | CS ÚRS 2020 01 |  | základní |  | 0 | 0 | 0 | 0.21 | 0.21 | 4 | K | 2 |  |  |  | ROZPOCET | 0 | 0 | 0 | 0 | 0 | 1 | 0 | 4 | -834737633
| PP |  | Rozebrání vrat a vrátek k oplocení plochy jednotlivě přes 2 do 6 m2 | [14 empty] | PP | 2
| VV |  | C.2 Koordinační situační výkres | [14 empty] | VV | 2 | 1 | True | 0 | ROZPOCET
| VV |  | "DO01" 1 |  | 1 | [12 empty] | VV | 2 | 2 | True | 1 | ROZPOCET
| D | 997 | Přesun sutě |  |  |  | 0 |  |  |  |  | 0 |  | 0 |  | 0 | 1 | D | 1 |  |  |  | ROZPOCET | [6 empty] | 0
6 | K | 997013111 | Vnitrostaveništní doprava suti a vybouraných hmot pro budovy v do 6 m s použitím mechanizace | t | 19.365 |  | 0 | CS ÚRS 2020 01 |  | základní |  | 0 | 0 | 0 | 0 | 0 | 4 | K | 2 |  |  |  | ROZPOCET | 0 | 0 | 0 | 0 | 0 | 1 | 0 | 4 | 1568382578
| PP |  | Vnitrostaveništní doprava suti a vybouraných hmot vodorovně do 50 m svisle s použitím mechanizace pro budovy a haly výšky do 6 m | [14 empty] | PP | 2
7 | K | 997013501 | Odvoz suti a vybouraných hmot na skládku nebo meziskládku do 1 km se složením | t | 19.365 |  | 0 | CS ÚRS 2020 01 |  | základní |  | 0 | 0 | 0 | 0 | 0 | 4 | K | 2 |  |  |  | ROZPOCET | 0 | 0 | 0 | 0 | 0 | 1 | 0 | 4 | 1827071822
| PP |  | Odvoz suti a vybouraných hmot na skládku nebo meziskládku se složením, na vzdálenost do 1 km | [14 empty] | PP | 2
8 | K | 997013509 | Příplatek k odvozu suti a vybouraných hmot na skládku ZKD 1 km přes 1 km | t | 193.65 |  | 0 | CS ÚRS 2020 01 |  | základní |  | 0 | 0 | 0 | 0 | 0 | 4 | K | 2 |  |  |  | ROZPOCET | 0 | 0 | 0 | 0 | 0 | 1 | 0 | 4 | 1451988128
| PP |  | Odvoz suti a vybouraných hmot na skládku nebo meziskládku se složením, na vzdálenost Příplatek k ceně za každý další i započatý 1 km přes 1 km | [14 empty] | PP | 2
| VV |  | 19,365*10 "Přepočtené koeficientem množství |  | 193.65 | [12 empty] | VV | 2 | 2 | True | 1 | ROZPOCET
9 | K | 997013631 | Poplatek za uložení na skládce (skládkovné) stavebního odpadu směsného kód odpadu 17 09 04 | t | 19.365 |  | 0 | CS ÚRS 2020 01 |  | základní |  | 0 | 0 | 0 | 0 | 0 | 4 | K | 2 |  |  |  | ROZPOCET | 0 | 0 | 0 | 0 | 0 | 1 | 0 | 4 | -1808652638
| PP |  | Poplatek za uložení stavebního odpadu na skládce (skládkovné) směsného stavebního a demoličního zatříděného do Katalogu odpadů pod kódem 17 09 04 | [14 empty] | PP | 2

## DO02 - Plocha pochozí
{1bc302e9-2d13-44f5-b088-9e4b7ba94c34}
2
| KRYCÍ LIST SOUPISU PRACÍ | [7 empty] | v --- níže se nacházejí doplnkové a pomocné údaje k sestavám --- v | [8 empty] | False
Stavba:
Transformace ÚSP pro mládež Kvasiny - Kostelec 3
Objekt:
B - Vedlejší aktivity objektu
Soupis:
DO02 - Plocha pochozí
| KSO: |  |  |  |  | CC-CZ:
| Místo: |  | Kostelec nad Orlicí |  |  | Datum: | 17. 3. 2018
| Zadavatel: |  |  |  |  | IČ:
DIČ:
| Uchazeč: |  |  |  |  | IČ: | Vyplň údaj
|  | Vyplň údaj |  |  |  | DIČ: | Vyplň údaj
| Projektant: |  |  |  |  | IČ:
DIČ:
| Zpracovatel: |  |  |  |  | IČ:
DIČ:
Poznámka:
| Cena bez DPH | [5 empty] | 0
|  |  | Základ daně |  |  | Sazba daně | Výše daně
| DPH | základní | 0 |  |  | 21% | 0
|  | snížená | 0 |  |  | 15% | 0
|  | zákl. přenesená | 0 |  |  | 21% | 0
|  | sníž. přenesená | 0 |  |  | 15% | 0
|  | nulová | 0 |  |  | 0% | 0
| Cena s DPH |  |  | v | CZK |  | 0
REKAPITULACE ČLENĚNÍ SOUPISU PRACÍ
Stavba:
Transformace ÚSP pro mládež Kvasiny - Kostelec 3
Objekt:
B - Vedlejší aktivity objektu
Soupis:
DO02 - Plocha pochozí
Místo: |  |  | Kostelec nad Orlicí |  |  | Datum: | 17. 3. 2018
Zadavatel: | [5 empty] | Projektant:
Uchazeč: |  |  | Vyplň údaj |  |  | Zpracovatel:
Kód dílu - Popis | [6 empty] | Cena celkem [CZK]
Náklady stavby celkem | [6 empty] | 0 | [11 empty] | -1
| HSV - Práce a dodávky HSV | [5 empty] | 0
| 1 - Zemní práce | [5 empty] | 0
| 997 - Přesun sutě | [5 empty] | 0
SOUPIS PRACÍ
Stavba:
Transformace ÚSP pro mládež Kvasiny - Kostelec 3
Objekt:
B - Vedlejší aktivity objektu
Soupis:
DO02 - Plocha pochozí
Místo: |  |  | Kostelec nad Orlicí |  |  | Datum: | 17. 3. 2018
Zadavatel: | [5 empty] | Projektant:
Uchazeč: |  |  | Vyplň údaj |  |  | Zpracovatel:
PČ | Typ | Kód | Popis | MJ | Množství | J.cena [CZK] | Cena celkem [CZK] | Cenová soustava |  | DPH | J. Nh [h] | Nh celkem [h] | J. hmotnost [t] | Hmotnost celkem [t] | J. suť [t] | Suť Celkem [t]
Náklady soupisu celkem | [6 empty] | 0 |  |  |  |  | 0 |  | 0 |  | 2.99 |  | D | -1 | [10 empty] | 0
| D | HSV | Práce a dodávky HSV |  |  |  | 0 |  |  |  |  | 0 |  | 0 |  | 2.99 | 1 | D | 0 |  |  |  | ROZPOCET | [6 empty] | 0
| D | 1 | Zemní práce |  |  |  | 0 |  |  |  |  | 0 |  | 0 |  | 2.99 | 1 | D | 1 |  |  |  | ROZPOCET | [6 empty] | 0
1 | K | 113106123 | Rozebrání dlažeb ze zámkových dlaždic komunikací pro pěší ručně | m2 | 11.5 |  | 0 | CS ÚRS 2020 01 |  | základní |  | 0 | 0 | 0 | 0.26 | 2.99 | 4 | K | 2 |  |  |  | ROZPOCET | 0 | 0 | 0 | 0 | 0 | 1 | 0 | 4 | 1455838010
| PP |  | Rozebrání dlažeb komunikací pro pěší s přemístěním hmot na skládku na vzdálenost do 3 m nebo s naložením na dopravní prostředek s ložem z kameniva nebo živice a s jakoukoliv výplní spár ručně ze zámkové dlažby | [14 empty] | PP | 2
| VV |  | C.2 Koordinační situace | [14 empty] | VV | 2 | 1 | True | 0 | ROZPOCET
| VV |  | "D02" 11,5 |  | 11.5 | [12 empty] | VV | 2 | 2 | True | 1 | ROZPOCET
| D | 997 | Přesun sutě |  |  |  | 0 |  |  |  |  | 0 |  | 0 |  | 0 | 1 | D | 1 |  |  |  | ROZPOCET | [6 empty] | 0
2 | K | 997013111 | Vnitrostaveništní doprava suti a vybouraných hmot pro budovy v do 6 m s použitím mechanizace | t | 2.99 |  | 0 | CS ÚRS 2020 01 |  | základní |  | 0 | 0 | 0 | 0 | 0 | 4 | K | 2 |  |  |  | ROZPOCET | 0 | 0 | 0 | 0 | 0 | 1 | 0 | 4 | 48107096
| PP |  | Vnitrostaveništní doprava suti a vybouraných hmot vodorovně do 50 m svisle s použitím mechanizace pro budovy a haly výšky do 6 m | [14 empty] | PP | 2
3 | K | 997013501 | Odvoz suti a vybouraných hmot na skládku nebo meziskládku do 1 km se složením | t | 2.99 |  | 0 | CS ÚRS 2020 01 |  | základní |  | 0 | 0 | 0 | 0 | 0 | 4 | K | 2 |  |  |  | ROZPOCET | 0 | 0 | 0 | 0 | 0 | 1 | 0 | 4 | 1901311915
| PP |  | Odvoz suti a vybouraných hmot na skládku nebo meziskládku se složením, na vzdálenost do 1 km | [14 empty] | PP | 2
4 | K | 997013509 | Příplatek k odvozu suti a vybouraných hmot na skládku ZKD 1 km přes 1 km | t | 29.9 |  | 0 | CS ÚRS 2020 01 |  | základní |  | 0 | 0 | 0 | 0 | 0 | 4 | K | 2 |  |  |  | ROZPOCET | 0 | 0 | 0 | 0 | 0 | 1 | 0 | 4 | -1139390366
| PP |  | Odvoz suti a vybouraných hmot na skládku nebo meziskládku se složením, na vzdálenost Příplatek k ceně za každý další i započatý 1 km přes 1 km | [14 empty] | PP | 2
| VV |  | 2,99*10 "Přepočtené koeficientem množství |  | 29.9 | [12 empty] | VV | 2 | 2 | True | 1 | ROZPOCET
5 | K | 997013631 | Poplatek za uložení na skládce (skládkovné) stavebního odpadu směsného kód odpadu 17 09 04 | t | 2.99 |  | 0 | CS ÚRS 2020 01 |  | základní |  | 0 | 0 | 0 | 0 | 0 | 4 | K | 2 |  |  |  | ROZPOCET | 0 | 0 | 0 | 0 | 0 | 1 | 0 | 4 | -274970841
| PP |  | Poplatek za uložení stavebního odpadu na skládce (skládkovné) směsného stavebního a demoličního zatříděného do Katalogu odpadů pod kódem 17 09 04 | [14 empty] | PP | 2

## SO02 - Oplocení
[18 empty] | {d9bb6b31-96a7-4d66-80d5-63afd5f51411} | [5 empty] | ZP_ornice |  | 24 | 2
[18 empty] | 2 | [5 empty] | ZP_rýha |  | 23,012 | 2
| KRYCÍ LIST SOUPISU PRACÍ | [7 empty] | v --- níže se nacházejí doplnkové a pomocné údaje k sestavám --- v | [8 empty] | False | [5 empty] | Bed_1 |  | 36 | 2
[24 empty] | ZP_zásyp |  | 10 | 2
| Stavba: | [22 empty] | Odvoz | d | 13,012 | 2
Transformace ÚSP pro mládež Kvasiny - Kostelec 3
Objekt:
B - Vedlejší aktivity objektu
Soupis:
SO02 - Oplocení
| KSO: |  |  |  |  | CC-CZ:
| Místo: |  | Kostelec nad Orlicí |  |  | Datum: | 17. 3. 2018
| Zadavatel: |  |  |  |  | IČ:
DIČ:
| Uchazeč: |  |  |  |  | IČ: | Vyplň údaj
|  | Vyplň údaj |  |  |  | DIČ: | Vyplň údaj
| Projektant: |  |  |  |  | IČ:
DIČ:
| Zpracovatel: |  |  |  |  | IČ:
DIČ:
Poznámka:
| Cena bez DPH | [5 empty] | 0
|  |  | Základ daně |  |  | Sazba daně | Výše daně
| DPH | základní | 0 |  |  | 21% | 0
|  | snížená | 0 |  |  | 15% | 0
|  | zákl. přenesená | 0 |  |  | 21% | 0
|  | sníž. přenesená | 0 |  |  | 15% | 0
|  | nulová | 0 |  |  | 0% | 0
| Cena s DPH |  |  | v | CZK |  | 0
REKAPITULACE ČLENĚNÍ SOUPISU PRACÍ
Stavba:
Transformace ÚSP pro mládež Kvasiny - Kostelec 3
Objekt:
B - Vedlejší aktivity objektu
Soupis:
SO02 - Oplocení
Místo: |  |  | Kostelec nad Orlicí |  |  | Datum: | 17. 3. 2018
Zadavatel: | [5 empty] | Projektant:
Uchazeč: |  |  | Vyplň údaj |  |  | Zpracovatel:
Kód dílu - Popis | [6 empty] | Cena celkem [CZK]
Náklady stavby celkem | [6 empty] | 0 | [11 empty] | -1
| HSV - Práce a dodávky HSV | [5 empty] | 0
| 1 - Zemní práce | [5 empty] | 0
| 2 - Zakládání | [5 empty] | 0
| 3 - Svislé a kompletní konstrukce | [5 empty] | 0
| 998 - Přesun hmot | [5 empty] | 0
| PSV - Práce a dodávky PSV | [5 empty] | 0
| 711 - Izolace proti vodě, vlhkosti a plynům | [5 empty] | 0
| 767 - Konstrukce zámečnické | [5 empty] | 0
SOUPIS PRACÍ
Stavba:
Transformace ÚSP pro mládež Kvasiny - Kostelec 3
Objekt:
B - Vedlejší aktivity objektu
Soupis:
SO02 - Oplocení
Místo: |  |  | Kostelec nad Orlicí |  |  | Datum: | 17. 3. 2018
Zadavatel: | [5 empty] | Projektant:
Uchazeč: |  |  | Vyplň údaj |  |  | Zpracovatel:
PČ | Typ | Kód | Popis | MJ | Množství | J.cena [CZK] | Cena celkem [CZK] | Cenová soustava |  | DPH | J. Nh [h] | Nh celkem [h] | J. hmotnost [t] | Hmotnost celkem [t] | J. suť [t] | Suť Celkem [t]
Náklady soupisu celkem | [6 empty] | 0 |  |  |  |  | 0 |  | 95.427 |  | 0 |  | D | -1 | [14 empty] | 0
| D | HSV | Práce a dodávky HSV |  |  |  | 0 |  |  |  |  | 0 |  | 95.2872 |  | 0 | 1 | D | 0 |  |  |  | ROZPOCET | [10 empty] | 0
| D | 1 | Zemní práce |  |  |  | 0 |  |  |  |  | 0 |  | 0 |  | 0 | 1 | D | 1 |  |  |  | ROZPOCET | [10 empty] | 0
1 | K | 121151103 | Sejmutí ornice plochy do 100 m2 tl vrstvy do 200 mm strojně | m2 | 24 |  | 0 | CS ÚRS 2020 01 |  | základní |  | 0 | 0 | 0 | 0 | 0 | 4 | K | 2 |  |  |  | ROZPOCET |  |  |  |  | 0 | 0 | 0 | 0 | 0 | 1 | 0 | 4 | 1813785687
| PP |  | Sejmutí ornice strojně při souvislé ploše do 100 m2, tl. vrstvy do 200 mm | [14 empty] | PP | 2
| VV |  | C.2 Koordinační situace, D.1.5.01.1, D.1.5.01.2, D.1.5.01.3, D.1.5.01.4, D.1.5.01.5 | [14 empty] | VV | 2 | 1 | True | 0 | ROZPOCET
| VV | ZP_ornice | 60*0,4 |  | 24 | [12 empty] | VV | 2 | 2 | True | 1 | ROZPOCET
2 | K | 132254102 | Hloubení rýh zapažených š do 800 mm v hornině třídy těžitelnosti I, skupiny 3 objem do 50 m3 strojně | m3 | 23.012 |  | 0 | CS ÚRS 2020 01 |  | základní |  | 0 | 0 | 0 | 0 | 0 | 4 | K | 2 |  |  |  | ROZPOCET |  |  |  |  | 0 | 0 | 0 | 0 | 0 | 1 | 0 | 4 | 439222747
| PP |  | Hloubení zapažených rýh šířky do 800 mm strojně s urovnáním dna do předepsaného profilu a spádu v hornině třídy těžitelnosti I skupiny 3 přes 20 do 50 m3 | [14 empty] | PP | 2
| VV |  | C.2 Koordinační situace, D.1.5.01.1, D.1.5.01.2, D.1.5.01.3, D.1.5.01.4, D.1.5.01.5 | [14 empty] | VV | 2 | 1 | True | 0 | ROZPOCET
| VV |  | 16,34+5,472+1,2 |  | 23.012 | [12 empty] | VV | 2 | 2 | True | 0 | ROZPOCET
| VV | ZP_rýha | Součet |  | 23.012 | [12 empty] | VV | 2 | 4 | True | 1 | ROZPOCET
3 | K | 162251102 | Vodorovné přemístění do 50 m výkopku/sypaniny z horniny třídy těžitelnosti I, skupiny 1 až 3 | m3 | 10 |  | 0 | CS ÚRS 2020 01 |  | základní |  | 0 | 0 | 0 | 0 | 0 | 4 | K | 2 |  |  |  | ROZPOCET |  |  |  |  | 0 | 0 | 0 | 0 | 0 | 1 | 0 | 4 | -182705789
| PP |  | Vodorovné přemístění výkopku nebo sypaniny po suchu na obvyklém dopravním prostředku, bez naložení výkopku, avšak se složením bez rozhrnutí z horniny třídy těžitelnosti I skupiny 1 až 3 na vzdálenost přes 20 do 50 m | [14 empty] | PP | 2
| VV |  | ZP_Zásyp |  | 10 | [12 empty] | VV | 2 | 2 | True | 0 | ROZPOCET
| VV |  | Součet |  | 10 | [12 empty] | VV | 2 | 4 | True | 1 | ROZPOCET
4 | K | 162751117 | Vodorovné přemístění do 10000 m výkopku/sypaniny z horniny třídy těžitelnosti I, skupiny 1 až 3 | m3 | 13.012 |  | 0 | CS ÚRS 2020 01 |  | základní |  | 0 | 0 | 0 | 0 | 0 | 4 | K | 2 |  |  |  | ROZPOCET |  |  |  |  | 0 | 0 | 0 | 0 | 0 | 1 | 0 | 4 | -973070904
| PP |  | Vodorovné přemístění výkopku nebo sypaniny po suchu na obvyklém dopravním prostředku, bez naložení výkopku, avšak se složením bez rozhrnutí z horniny třídy těžitelnosti I skupiny 1 až 3 na vzdálenost přes 9 000 do 10 000 m | [14 empty] | PP | 2
| VV | Odvoz | ZP_rýha-ZP_zásyp |  | 13.012 | [12 empty] | VV | 2 | 2 | True | 1 | ROZPOCET
5 | K | 162751119 | Příplatek k vodorovnému přemístění výkopku/sypaniny z horniny třídy těžitelnosti I, skupiny 1 až 3 ZKD 1000 m přes 10000 m | m3 | 13.012 |  | 0 | CS ÚRS 2020 01 |  | základní |  | 0 | 0 | 0 | 0 | 0 | 4 | K | 2 |  |  |  | ROZPOCET |  |  |  |  | 0 | 0 | 0 | 0 | 0 | 1 | 0 | 4 | -287492887
| PP |  | Vodorovné přemístění výkopku nebo sypaniny po suchu na obvyklém dopravním prostředku, bez naložení výkopku, avšak se složením bez rozhrnutí z horniny třídy těžitelnosti I skupiny 1 až 3 na vzdálenost Příplatek k ceně za každých dalších i započatých 1 000 m | [14 empty] | PP | 2
| VV |  | Odvoz |  | 13.012 | [12 empty] | VV | 2 | 2 | True | 1 | ROZPOCET
6 | K | 167111101 | Nakládání výkopku z hornin třídy těžitelnosti I, skupiny 1 až 3 do 100 m3 ručně | m3 | 10 |  | 0 | CS ÚRS 2020 01 |  | základní |  | 0 | 0 | 0 | 0 | 0 | 4 | K | 2 |  |  |  | ROZPOCET |  |  |  |  | 0 | 0 | 0 | 0 | 0 | 1 | 0 | 4 | -1254562057
| PP |  | Nakládání, skládání a překládání neulehlého výkopku nebo sypaniny ručně nakládání, z hornin třídy těžitelnosti I, skupiny 1 až 3 | [14 empty] | PP | 2
| VV |  | ZP_zásyp |  | 10 | [12 empty] | VV | 2 | 2 | True | 1 | ROZPOCET
7 | K | 171201201 | Uložení sypaniny na skládky nebo meziskládky | m3 | 13.012 |  | 0 | CS ÚRS 2020 01 |  | základní |  | 0 | 0 | 0 | 0 | 0 | 4 | K | 2 |  |  |  | ROZPOCET |  |  |  |  | 0 | 0 | 0 | 0 | 0 | 1 | 0 | 4 | -1855392499
| PP |  | Uložení sypaniny na skládky nebo meziskládky bez hutnění s upravením uložené sypaniny do předepsaného tvaru | [14 empty] | PP | 2
| VV |  | Odvoz |  | 13.012 | [12 empty] | VV | 2 | 2 | True | 1 | ROZPOCET
8 | K | 171201221 | Poplatek za uložení na skládce (skládkovné) zeminy a kamení kód odpadu 17 05 04 | t | 23.422 |  | 0 | CS ÚRS 2020 01 |  | základní |  | 0 | 0 | 0 | 0 | 0 | 4 | K | 2 |  |  |  | ROZPOCET |  |  |  |  | 0 | 0 | 0 | 0 | 0 | 1 | 0 | 4 | -1018806410
| PP |  | Poplatek za uložení stavebního odpadu na skládce (skládkovné) zeminy a kamení zatříděného do Katalogu odpadů pod kódem 17 05 04 | [14 empty] | PP | 2
| VV |  | Odvoz*1,8 |  | 23.422 | [12 empty] | VV | 2 | 2 | True | 1 | ROZPOCET
9 | K | 174101101 | Zásyp jam, šachet rýh nebo kolem objektů sypaninou se zhutněním | m3 | 10 |  | 0 | CS ÚRS 2020 01 |  | základní |  | 0 | 0 | 0 | 0 | 0 | 4 | K | 2 |  |  |  | ROZPOCET |  |  |  |  | 0 | 0 | 0 | 0 | 0 | 1 | 0 | 4 | 762603153
| PP |  | Zásyp sypaninou z jakékoliv horniny strojně s uložením výkopku ve vrstvách se zhutněním jam, šachet, rýh nebo kolem objektů v těchto vykopávkách | [14 empty] | PP | 2
| VV | ZP_zásyp | 10 |  | 10 | [12 empty] | VV | 2 | 2 | True | 1 | ROZPOCET
10 | K | 181351103 | Rozprostření ornice tl vrstvy do 200 mm pl do 500 m2 v rovině nebo ve svahu do 1:5 strojně | m2 | 160 |  | 0 | CS ÚRS 2020 01 |  | základní |  | 0 | 0 | 0 | 0 | 0 | 4 | K | 2 |  |  |  | ROZPOCET |  |  |  |  | 0 | 0 | 0 | 0 | 0 | 1 | 0 | 4 | -1005283461
| PP |  | Rozprostření a urovnání ornice v rovině nebo ve svahu sklonu do 1:5 strojně při souvislé ploše přes 100 do 500 m2, tl. vrstvy do 200 mm | [14 empty] | PP | 2
| VV |  | "Úprava v rámci pozemku" ZP_ornice/0,15 |  | 160 | [12 empty] | VV | 2 | 2 | True | 1 | ROZPOCET
| D | 2 | Zakládání |  |  |  | 0 |  |  |  |  | 0 |  | 60.8322 |  | 0 | 1 | D | 1 |  |  |  | ROZPOCET | [10 empty] | 0
11 | K | 271572211 | Podsyp pod základové konstrukce se zhutněním z netříděného štěrkopísku | m3 | 1.222 |  | 0 | CS ÚRS 2020 01 |  | základní |  | 0 | 1.98 | 2.4196 | 0 | 0 | 4 | K | 2 |  |  |  | ROZPOCET |  |  |  |  | 0 | 0 | 0 | 0 | 0 | 1 | 0 | 4 | 715497787
| PP |  | Podsyp pod základové konstrukce se zhutněním a urovnáním povrchu ze štěrkopísku netříděného | [14 empty] | PP | 2
| VV |  | C.2 Koordinační situace, D.1.2.2 Půdorys, základy, pohled, řez | [14 empty] | VV | 2 | 1 | True | 0 | ROZPOCET
| VV |  | 60*0,4*0,05++2*1,1*0,2*0,05 |  | 1.222 | [12 empty] | VV | 2 | 2 | True | 1 | ROZPOCET
12 | K | 274321411 | Základové pasy ze ŽB bez zvýšených nároků na prostředí tř. C 20/25 | m3 | 23.2 |  | 0 | CS ÚRS 2020 01 |  | základní |  | 0 | 2.4533 | 56.9163 | 0 | 0 | 4 | K | 2 |  |  |  | ROZPOCET |  |  |  |  | 0 | 0 | 0 | 0 | 0 | 1 | 0 | 4 | -868611746
| PP |  | Základy z betonu železového (bez výztuže) pasy z betonu bez zvláštních nároků na prostředí tř. C 20/25 | [14 empty] | PP | 2
| VV |  | C.2 Koordinační situace, D.1.2.2 Půdorys, základy, pohled, řez | [14 empty] | VV | 2 | 1 | True | 0 | ROZPOCET
| VV |  | "Podezdívka - pas" 22 |  | 22 | [12 empty] | VV | 2 | 2 | True | 0 | ROZPOCET
| VV |  | "Pilíře" 1,2 |  | 1.2 | [12 empty] | VV | 2 | 2 | True | 0 | ROZPOCET
| VV |  | Součet |  | 23.2 | [12 empty] | VV | 2 | 4 | True | 1 | ROZPOCET
13 | K | 274351121 | Zřízení bednění základových pasů rovného | m2 | 36 |  | 0 | CS ÚRS 2020 01 |  | základní |  | 0 | 0.00269 | 0.09684 | 0 | 0 | 4 | K | 2 |  |  |  | ROZPOCET |  |  |  |  | 0 | 0 | 0 | 0 | 0 | 1 | 0 | 4 | -841699925
| PP |  | Bednění základů pasů rovné zřízení | [14 empty] | PP | 2
| VV | Bed_1 | 60*0,3*2 |  | 36 | [12 empty] | VV | 2 | 2 | True | 1 | ROZPOCET
14 | K | 274351122 | Odstranění bednění základových pasů rovného | m2 | 36 |  | 0 | CS ÚRS 2020 01 |  | základní |  | 0 | 0 | 0 | 0 | 0 | 4 | K | 2 |  |  |  | ROZPOCET |  |  |  |  | 0 | 0 | 0 | 0 | 0 | 1 | 0 | 4 | 928863800
| PP |  | Bednění základů pasů rovné odstranění | [14 empty] | PP | 2
| VV |  | Bed_1 |  | 36 | [12 empty] | VV | 2 | 2 | True | 1 | ROZPOCET
15 | K | 274361821 | Výztuž základových pásů betonářskou ocelí 10 505 (R) | t | 1.32 |  | 0 | CS ÚRS 2020 01 |  | základní |  | 0 | 1.0602 | 1.3994 | 0 | 0 | 4 | K | 2 |  |  |  | ROZPOCET |  |  |  |  | 0 | 0 | 0 | 0 | 0 | 1 | 0 | 4 | -967827096
| PP |  | Výztuž základů pasů z betonářské oceli 10 505 (R) nebo BSt 500 | [14 empty] | PP | 2
| VV |  | 1,32 |  | 1.32 | [12 empty] | VV | 2 | 2 | True | 1 | ROZPOCET
| D | 3 | Svislé a kompletní konstrukce |  |  |  | 0 |  |  |  |  | 0 |  | 34.455 |  | 0 | 1 | D | 1 |  |  |  | ROZPOCET | [10 empty] | 0
16 | K | 348101110 | Osazení vrat a vrátek k oplocení na sloupky zděné nebo betonové plochy do 2 m2 | kus | 1 |  | 0 | CS ÚRS 2020 01 |  | základní |  | 0 | 0 | 0 | 0 | 0 | 4 | K | 2 |  |  |  | ROZPOCET |  |  |  |  | 0 | 0 | 0 | 0 | 0 | 1 | 0 | 4 | -706752353
| PP |  | Osazení vrat a vrátek k oplocení na sloupky zděné nebo betonové, plochy jednotlivě do 2 m2 | [14 empty] | PP | 2
| VV |  | C.2 Koordinační situace, D.1.2.2 Půdorys, základy, pohled, řez | [14 empty] | VV | 2 | 1 | True | 0 | ROZPOCET
| VV |  | 1 |  | 1 | [12 empty] | VV | 2 | 2 | True | 1 | ROZPOCET
17 | M | R55501 | Kovová branka - spec v PD 1,25*1,5m | kus | 1 |  | 0 |  |  | základní |  | 0 | 0.05 | 0.05 | 0 | 0 | 8 | M | 2 |  |  |  | ROZPOCET |  |  |  |  | 0 | 0 | 0 | 0 | 0 | 1 | 0 | 4 | -1962203765
| PP |  | Kovová branka - spec v PD 1,25*1,6m vč. příslušenství (kování a bezpečnostní zámek) | [14 empty] | PP | 2
18 | K | 348101140 | Osazení vrat a vrátek k oplocení na sloupky zděné nebo betonové plochy do 8 m2 | kus | 1 |  | 0 | CS ÚRS 2020 01 |  | základní |  | 0 | 0 | 0 | 0 | 0 | 4 | K | 2 |  |  |  | ROZPOCET |  |  |  |  | 0 | 0 | 0 | 0 | 0 | 1 | 0 | 4 | -726519980
| PP |  | Osazení vrat a vrátek k oplocení na sloupky zděné nebo betonové, plochy jednotlivě přes 6 do 8 m2 | [14 empty] | PP | 2
| VV |  | C.2 Koordinační situace, D.1.2.2 Půdorys, základy, pohled, řez | [14 empty] | VV | 2 | 1 | True | 0 | ROZPOCET
| VV |  | 1 |  | 1 | [12 empty] | VV | 2 | 2 | True | 1 | ROZPOCET
19 | M | R55502 | Pojizdná brána - spec v PD 3,94*1,6 vč. příslušenství (motor, dálkové ovladače apod.) | kus | 1 |  | 0 |  |  | základní |  | 0 | 0 | 0 | 0 | 0 | 8 | M | 2 |  |  |  | ROZPOCET |  |  |  |  | 0 | 0 | 0 | 0 | 0 | 1 | 0 | 4 | -2043881831
| PP |  | Pojizdná brána - spec v PD 3,94*1,6 vč. příslušenství (motor, dálkové ovladače apod.) | [14 empty] | PP | 2
20 | K | R0301 | M+D zákrytových desek s hladkými pohledovými stranami a okapničkami na spodní straně - šířka 500mm | m | 2.6 |  | 0 |  |  | základní |  | 0 | 0.05 | 0.13 | 0 | 0 | 4 | K | 2 |  |  |  | ROZPOCET |  |  |  |  | 0 | 0 | 0 | 0 | 0 | 1 | 0 | 4 | 1632780000
| PP |  | M+D zákrytových desek s hladkými pohledovými stranami a okapničkami na spodní straně - šířka 500mm | [14 empty] | PP | 2
| VV |  | Pojizdná brána - spec v PD 3,94*1,6 vč. příslušenství (motor, dálkové ovladače apod.) | [14 empty] | VV | 2 | 1 | True | 0 | ROZPOCET
| VV |  | "Pilíře" 2*1,3 |  | 2.6 | [12 empty] | VV | 2 | 2 | True | 1 | ROZPOCET
21 | K | R0302 | M+D zákrytových desek s hladkými pohledovými stranami a okapničkami na spodní straně - šířka 300mm | m | 60 |  | 0 |  |  | základní |  | 0 | 0.04 | 2.4 | 0 | 0 | 4 | K | 2 |  |  |  | ROZPOCET |  |  |  |  | 0 | 0 | 0 | 0 | 0 | 1 | 0 | 4 | -2077902834
| PP |  | M+D zákrytových desek s hladkými pohledovými stranami a okapničkami na spodní straně - šířka 300mm | [14 empty] | PP | 2
| VV |  | C.2 Koordinační situace, D.1.2.2 Půdorys, základy, pohled, řez | [14 empty] | VV | 2 | 1 | True | 0 | ROZPOCET
| VV |  | 60 |  | 60 | [12 empty] | VV | 2 | 2 | True | 1 | ROZPOCET
22 | K | R0303 | Plotová zeď tl 200 mm ze zdících tvarovek s hladkými pohledovými stranami a fazetami na každé hraně výrobku - barva karamelová, vč. betonu C25/30 a vyztužení | m2 | 52.5 |  | 0 |  |  | základní |  | 0 | 0.55 | 28.875 | 0 | 0 | 4 | K | 2 |  |  |  | ROZPOCET |  |  |  |  | 0 | 0 | 0 | 0 | 0 | 1 | 0 | 4 | -174584356
| PP |  | Plotová zeď tl 200 mm ze zdících tvarovek s hladkými pohledovými stranami a fazetami na každé hraně výrobku - barva karamelová (výztuž započtena v zákl. pasech), beton výplň C 25/30, výztuž dle norem pro ztracené bednění - min. v každem rohu sloupku profil 12mm | [14 empty] | PP | 2
| VV |  | "Podezdívka" 18,5 |  | 18.5 | [12 empty] | VV | 2 | 2 | True | 0 | ROZPOCET
| VV |  | "Sloupky" 27,5 |  | 27.5 | [12 empty] | VV | 2 | 2 | True | 0 | ROZPOCET
| VV |  | "Pilíř" 6,5 |  | 6.5 | [12 empty] | VV | 2 | 2 | True | 0 | ROZPOCET
| VV |  | Součet |  | 52.5 | [12 empty] | VV | 2 | 4 | True | 1 | ROZPOCET
23 | K | R0303b | Přípravy niky pro HUP | kpl | 1 |  | 0 |  |  | základní |  | 0 | 0 | 0 | 0 | 0 | 4 | K | 2 |  |  |  | ROZPOCET |  |  |  |  | 0 | 0 | 0 | 0 | 0 | 1 | 0 | 4 | -778891450
| PP |  | Přípravy niky pro HUP - zabednění otvoru, úprava zdících tvarovek | [14 empty] | PP | 2
24 | K | R0304 | M+D kovaných plotových dílců - spec. v PD | m | 60 |  | 0 |  |  | základní |  | 0 | 0.05 | 3 | 0 | 0 | 4 | K | 2 |  |  |  | ROZPOCET |  |  |  |  | 0 | 0 | 0 | 0 | 0 | 1 | 0 | 4 | 1488878102
| PP |  | M+D kovaných plotových dílců - spec. v PD | [14 empty] | PP | 2
| VV |  | C.2 Koordinační situace, D.1.2.2 Půdorys, základy, pohled, řez | [14 empty] | VV | 2 | 1 | True | 0 | ROZPOCET
| VV |  | 60 |  | 60 | [12 empty] | VV | 2 | 2 | True | 1 | ROZPOCET
25 | K | R0305 | M+D nerezové schánky na dopisy | kus | 1 |  | 0 |  |  | základní |  | 0 | 0 | 0 | 0 | 0 | 4 | K | 2 |  |  |  | ROZPOCET |  |  |  |  | 0 | 0 | 0 | 0 | 0 | 1 | 0 | 4 | 1843953309
| PP |  | M+D nerezové schánky na dopisy | [14 empty] | PP | 2
| VV |  | 1 |  | 1 | [12 empty] | VV | 2 | 2 | True | 1 | ROZPOCET
| D | 998 | Přesun hmot |  |  |  | 0 |  |  |  |  | 0 |  | 0 |  | 0 | 1 | D | 1 |  |  |  | ROZPOCET | [10 empty] | 0
26 | K | 998232131 | Přesun hmot pro oplocení z betonu monolitického v do 3 m | t | 95.227 |  | 0 | CS ÚRS 2020 01 |  | základní |  | 0 | 0 | 0 | 0 | 0 | 4 | K | 2 |  |  |  | ROZPOCET |  |  |  |  | 0 | 0 | 0 | 0 | 0 | 1 | 0 | 4 | 1733867478
| PP |  | Přesun hmot pro oplocení se svislou nosnou konstrukcí monolitickou betonovou tyčovou nebo plošnou vodorovná dopravní vzdálenost do 50 m, pro oplocení výšky do 3 m | [14 empty] | PP | 2
| D | PSV | Práce a dodávky PSV |  |  |  | 0 |  |  |  |  | 0 |  | 0.13988 |  | 0 | 2 | D | 0 |  |  |  | ROZPOCET | [10 empty] | 0
| D | 711 | Izolace proti vodě, vlhkosti a plynům |  |  |  | 0 |  |  |  |  | 0 |  | 0.13988 |  | 0 | 2 | D | 1 |  |  |  | ROZPOCET | [10 empty] | 0
27 | K | 711131101 | Provedení izolace proti zemní vlhkosti pásy na sucho vodorovné AIP nebo tkaninou | m2 | 25.88 |  | 0 | CS ÚRS 2020 01 |  | základní |  | 0 | 0 | 0 | 0 | 0 | 16 | K | 2 |  |  |  | ROZPOCET |  |  |  |  | 0 | 0 | 0 | 0 | 0 | 1 | 0 | 16 | 736885399
| PP |  | Provedení izolace proti zemní vlhkosti pásy na sucho AIP nebo tkaniny na ploše vodorovné V | [14 empty] | PP | 2
| VV |  | C.2 Koordinační situace, D.1.2.2 Půdorys, základy, pohled, řez | [14 empty] | VV | 2 | 1 | True | 0 | ROZPOCET
| VV |  | "Podezdívka + sloupky+ Pilíře" 19+6,08+0,8 |  | 25.88 | [12 empty] | VV | 2 | 2 | True | 1 | ROZPOCET
28 | M | 62832000 | pás asfaltový natavitelný oxidovaný tl 3,0mm typu V60 S30 s vložkou ze skleněné rohože, s jemnozrnným minerálním posypem | m2 | 29.762 |  | 0 | CS ÚRS 2020 01 |  | základní |  | 0 | 0.0047 | 0.13988 | 0 | 0 | 32 | M | 2 |  |  |  | ROZPOCET |  |  |  |  | 0 | 0 | 0 | 0 | 0 | 1 | 0 | 16 | -1627651143
| PP |  | pás asfaltový natavitelný oxidovaný tl 3,0mm typu V60 S30 s vložkou ze skleněné rohože, s jemnozrnným minerálním posypem | [14 empty] | PP | 2
| VV |  | 25,88*1,15 "Přepočtené koeficientem množství |  | 29.762 | [12 empty] | VV | 2 | 2 | True | 1 | ROZPOCET
29 | K | 998711201 | Přesun hmot procentní pro izolace proti vodě, vlhkosti a plynům v objektech v do 6 m | % |  |  | 0 | CS ÚRS 2020 01 |  | základní |  | 0 | 0 | 0 | 0 | 0 | 16 | K | 2 |  |  |  | ROZPOCET |  |  |  |  | 0 | 0 | 0 | 0 | 0 | 1 | 0 | 16 | 1842522039
| PP |  | Přesun hmot pro izolace proti vodě, vlhkosti a plynům stanovený procentní sazbou (%) z ceny vodorovná dopravní vzdálenost do 50 m v objektech výšky do 6 m | [14 empty] | PP | 2
| D | 767 | Konstrukce zámečnické |  |  |  | 0 |  |  |  |  | 0 |  | 0 |  | 0 | 2 | D | 1 |  |  |  | ROZPOCET | [10 empty] | 0
30 | K | R76701 | Dvířka HUP | kus | 1 |  | 0 |  |  | základní |  | 0 | 0 | 0 | 0 | 0 | 16 | K | 2 |  |  |  | ROZPOCET |  |  |  |  | 0 | 0 | 0 | 0 | 0 | 1 | 0 | 16 | -187212670
| PP |  | Dvířka HUP | [14 empty] | PP | 2
31 | K | R76702 | Dvířka Elektro | kus | 1 |  | 0 |  |  | základní |  | 0 | 0 | 0 | 0 | 0 | 16 | K | 2 |  |  |  | ROZPOCET |  |  |  |  | 0 | 0 | 0 | 0 | 0 | 1 | 0 | 16 | -1851033577
| PP |  | Dvířka Elektro | [14 empty] | PP | 2

## IO01 - Plochy pochozí
[18 empty] | {5789a35d-e3f8-419d-bc1f-a2ba824f61ea} | [5 empty] | Ornice |  | 5,885 | 2
[18 empty] | 2 | [5 empty] | Násyp |  | 51,6 | 2
| KRYCÍ LIST SOUPISU PRACÍ | [7 empty] | v --- níže se nacházejí doplnkové a pomocné údaje k sestavám --- v | [8 empty] | False | [5 empty] | Rýha |  | 3,835 | 2
[24 empty] | Odvoz | d | 9,72 | 2
| Stavba: | [22 empty] | IO01a |  | 28,8 | 2
Transformace ÚSP pro mládež Kvasiny - Kostelec 3
Objekt:
B - Vedlejší aktivity objektu
Soupis:
IO01 - Plochy pochozí
| KSO: |  |  |  |  | CC-CZ:
| Místo: |  | Kostelec nad Orlicí |  |  | Datum: | 17. 3. 2018
| Zadavatel: |  |  |  |  | IČ:
DIČ:
| Uchazeč: |  |  |  |  | IČ: | Vyplň údaj
|  | Vyplň údaj |  |  |  | DIČ: | Vyplň údaj
| Projektant: |  |  |  |  | IČ:
DIČ:
| Zpracovatel: |  |  |  |  | IČ:
DIČ:
Poznámka:
| Cena bez DPH | [5 empty] | 0
|  |  | Základ daně |  |  | Sazba daně | Výše daně
| DPH | základní | 0 |  |  | 21% | 0
|  | snížená | 0 |  |  | 15% | 0
|  | zákl. přenesená | 0 |  |  | 21% | 0
|  | sníž. přenesená | 0 |  |  | 15% | 0
|  | nulová | 0 |  |  | 0% | 0
| Cena s DPH |  |  | v | CZK |  | 0
REKAPITULACE ČLENĚNÍ SOUPISU PRACÍ
Stavba:
Transformace ÚSP pro mládež Kvasiny - Kostelec 3
Objekt:
B - Vedlejší aktivity objektu
Soupis:
IO01 - Plochy pochozí
Místo: |  |  | Kostelec nad Orlicí |  |  | Datum: | 17. 3. 2018
Zadavatel: | [5 empty] | Projektant:
Uchazeč: |  |  | Vyplň údaj |  |  | Zpracovatel:
Kód dílu - Popis | [6 empty] | Cena celkem [CZK]
Náklady stavby celkem | [6 empty] | 0 | [11 empty] | -1
| HSV - Práce a dodávky HSV | [5 empty] | 0
| 1 - Zemní práce | [5 empty] | 0
| 2 - Zakládání | [5 empty] | 0
| 3 - Svislé a kompletní konstrukce | [5 empty] | 0
| 4 - Vodorovné konstrukce | [5 empty] | 0
| 5 - Komunikace pozemní | [5 empty] | 0
| 998 - Přesun hmot | [5 empty] | 0
| PSV - Práce a dodávky PSV | [5 empty] | 0
| 711 - Izolace proti vodě, vlhkosti a plynům | [5 empty] | 0
SOUPIS PRACÍ
Stavba:
Transformace ÚSP pro mládež Kvasiny - Kostelec 3
Objekt:
B - Vedlejší aktivity objektu
Soupis:
IO01 - Plochy pochozí
Místo: |  |  | Kostelec nad Orlicí |  |  | Datum: | 17. 3. 2018
Zadavatel: | [5 empty] | Projektant:
Uchazeč: |  |  | Vyplň údaj |  |  | Zpracovatel:
PČ | Typ | Kód | Popis | MJ | Množství | J.cena [CZK] | Cena celkem [CZK] | Cenová soustava |  | DPH | J. Nh [h] | Nh celkem [h] | J. hmotnost [t] | Hmotnost celkem [t] | J. suť [t] | Suť Celkem [t]
Náklady soupisu celkem | [6 empty] | 0 |  |  |  |  | 0 |  | 160.9417 |  | 0 |  | D | -1 | [14 empty] | 0
| D | HSV | Práce a dodávky HSV |  |  |  | 0 |  |  |  |  | 0 |  | 160.9379 |  | 0 | 1 | D | 0 |  |  |  | ROZPOCET | [10 empty] | 0
| D | 1 | Zemní práce |  |  |  | 0 |  |  |  |  | 0 |  | 114.348 |  | 0 | 1 | D | 1 |  |  |  | ROZPOCET | [10 empty] | 0
1 | K | 121151103 | Sejmutí ornice plochy do 100 m2 tl vrstvy do 200 mm strojně | m2 | 5.885 |  | 0 | CS ÚRS 2020 01 |  | základní |  | 0 | 0 | 0 | 0 | 0 | 4 | K | 2 |  |  |  | ROZPOCET |  |  |  |  | 0 | 0 | 0 | 0 | 0 | 1 | 0 | 4 | -362976203
| PP |  | Sejmutí ornice strojně při souvislé ploše do 100 m2, tl. vrstvy do 200 mm | [14 empty] | PP | 2
| VV | Ornice | "Sejmutí ornice" 5,885 |  | 5.885 | [12 empty] | VV | 2 | 2 | True | 1 | ROZPOCET
2 | K | 132254101 | Hloubení rýh zapažených š do 800 mm v hornině třídy těžitelnosti I, skupiny 3 objem do 20 m3 strojně | m3 | 3.835 |  | 0 | CS ÚRS 2020 01 |  | základní |  | 0 | 0 | 0 | 0 | 0 | 4 | K | 2 |  |  |  | ROZPOCET |  |  |  |  | 0 | 0 | 0 | 0 | 0 | 1 | 0 | 4 | 1914810387
| PP |  | Hloubení zapažených rýh šířky do 800 mm strojně s urovnáním dna do předepsaného profilu a spádu v hornině třídy těžitelnosti I skupiny 3 do 20 m3 | [14 empty] | PP | 2
| VV |  | "Betonová palisáda" (3,6+8+2,1+1,28+3*0,12)*0,5*0,5 |  | 3.835 | [12 empty] | VV | 2 | 2 | True | 0 | ROZPOCET
| VV | Rýha | Součet |  | 3.835 | [12 empty] | VV | 2 | 4 | True | 1 | ROZPOCET
3 | K | 162251102 | Vodorovné přemístění do 50 m výkopku/sypaniny z horniny třídy těžitelnosti I, skupiny 1 až 3 | m3 | 51.6 |  | 0 | CS ÚRS 2020 01 |  | základní |  | 0 | 0 | 0 | 0 | 0 | 4 | K | 2 |  |  |  | ROZPOCET |  |  |  |  | 0 | 0 | 0 | 0 | 0 | 1 | 0 | 4 | 1648751134
| PP |  | Vodorovné přemístění výkopku nebo sypaniny po suchu na obvyklém dopravním prostředku, bez naložení výkopku, avšak se složením bez rozhrnutí z horniny třídy těžitelnosti I skupiny 1 až 3 na vzdálenost přes 20 do 50 m | [14 empty] | PP | 2
| VV |  | Odvoz z mezideponie pro násypy | [14 empty] | VV | 2 | 1 | True | 0 | ROZPOCET
| VV |  | Násyp |  | 51.6 | [12 empty] | VV | 2 | 2 | True | 0 | ROZPOCET
| VV |  | Součet |  | 51.6 | [12 empty] | VV | 2 | 4 | True | 1 | ROZPOCET
4 | K | 162751117 | Vodorovné přemístění do 10000 m výkopku/sypaniny z horniny třídy těžitelnosti I, skupiny 1 až 3 | m3 | 9.72 |  | 0 | CS ÚRS 2020 01 |  | základní |  | 0 | 0 | 0 | 0 | 0 | 4 | K | 2 |  |  |  | ROZPOCET |  |  |  |  | 0 | 0 | 0 | 0 | 0 | 1 | 0 | 4 | 965538612
| PP |  | Vodorovné přemístění výkopku nebo sypaniny po suchu na obvyklém dopravním prostředku, bez naložení výkopku, avšak se složením bez rozhrnutí z horniny třídy těžitelnosti I skupiny 1 až 3 na vzdálenost přes 9 000 do 10 000 m | [14 empty] | PP | 2
| VV | Odvoz | Ornice+Rýha |  | 9.72 | [12 empty] | VV | 2 | 2 | True | 1 | ROZPOCET
5 | K | 162751119 | Příplatek k vodorovnému přemístění výkopku/sypaniny z horniny třídy těžitelnosti I, skupiny 1 až 3 ZKD 1000 m přes 10000 m | m3 | 9.72 |  | 0 | CS ÚRS 2020 01 |  | základní |  | 0 | 0 | 0 | 0 | 0 | 4 | K | 2 |  |  |  | ROZPOCET |  |  |  |  | 0 | 0 | 0 | 0 | 0 | 1 | 0 | 4 | 925337929
| PP |  | Vodorovné přemístění výkopku nebo sypaniny po suchu na obvyklém dopravním prostředku, bez naložení výkopku, avšak se složením bez rozhrnutí z horniny třídy těžitelnosti I skupiny 1 až 3 na vzdálenost Příplatek k ceně za každých dalších i započatých 1 000 m | [14 empty] | PP | 2
| VV |  | Odvoz |  | 9.72 | [12 empty] | VV | 2 | 2 | True | 1 | ROZPOCET
6 | K | 167111121 | Skládání nebo překládání výkopku z horniny třídy těžitelnosti I, skupiny 1 až 3 ručně | m3 | 51.6 |  | 0 | CS ÚRS 2020 01 |  | základní |  | 0 | 0 | 0 | 0 | 0 | 4 | K | 2 |  |  |  | ROZPOCET |  |  |  |  | 0 | 0 | 0 | 0 | 0 | 1 | 0 | 4 | 2009986525
| PP |  | Nakládání, skládání a překládání neulehlého výkopku nebo sypaniny ručně skládání nebo překládání, z hornin třídy těžitelnosti I, skupiny 1 až 3 | [14 empty] | PP | 2
| VV |  | Násyp |  | 51.6 | [12 empty] | VV | 2 | 2 | True | 1 | ROZPOCET
7 | K | 171151103 | Uložení sypaniny z hornin soudržných do násypů zhutněných | m3 | 51.6 |  | 0 | CS ÚRS 2020 01 |  | základní |  | 0 | 0 | 0 | 0 | 0 | 4 | K | 2 |  |  |  | ROZPOCET |  |  |  |  | 0 | 0 | 0 | 0 | 0 | 1 | 0 | 4 | -1476106887
| PP |  | Uložení sypanin do násypů s rozprostřením sypaniny ve vrstvách a s hrubým urovnáním zhutněných z hornin soudržných jakékoliv třídy těžitelnosti | [14 empty] | PP | 2
| VV |  | C.2 Koordinační situace, D.1.1.1.08 Řezy A-A | [14 empty] | VV | 2 | 1 | True | 0 | ROZPOCET
| VV |  | "násyp - bet dlažba" IO01a*0,75 |  | 21.6 | [12 empty] | VV | 2 | 2 | True | 0 | ROZPOCET
| VV |  | "násyp - svahování" 30 |  | 30 | [12 empty] | VV | 2 | 2 | True | 0 | ROZPOCET
| VV | Násyp | Součet |  | 51.6 | [12 empty] | VV | 2 | 4 | True | 1 | ROZPOCET
8 | M | 103641000 | zemina pro terénní úpravy - tříděná | t | 113.52 |  | 0 | CS ÚRS 2020 01 |  | základní |  | 0 | 1 | 113.52 | 0 | 0 | 8 | M | 2 |  |  |  | ROZPOCET |  |  |  |  | 0 | 0 | 0 | 0 | 0 | 1 | 0 | 4 | -348919040
| PP |  | zemina pro terénní úpravy - tříděná | [14 empty] | PP | 2
| VV |  | 51,6*2,2 "Přepočtené koeficientem množství |  | 113.52 | [12 empty] | VV | 2 | 2 | True | 1 | ROZPOCET
9 | K | 171201201 | Uložení sypaniny na skládky nebo meziskládky | m3 | 9.72 |  | 0 | CS ÚRS 2020 01 |  | základní |  | 0 | 0 | 0 | 0 | 0 | 4 | K | 2 |  |  |  | ROZPOCET |  |  |  |  | 0 | 0 | 0 | 0 | 0 | 1 | 0 | 4 | 359045085
| PP |  | Uložení sypaniny na skládky nebo meziskládky bez hutnění s upravením uložené sypaniny do předepsaného tvaru | [14 empty] | PP | 2
| VV |  | Odvoz |  | 9.72 | [12 empty] | VV | 2 | 2 | True | 1 | ROZPOCET
10 | K | 171201221 | Poplatek za uložení na skládce (skládkovné) zeminy a kamení kód odpadu 17 05 04 | t | 17.496 |  | 0 | CS ÚRS 2020 01 |  | základní |  | 0 | 0 | 0 | 0 | 0 | 4 | K | 2 |  |  |  | ROZPOCET |  |  |  |  | 0 | 0 | 0 | 0 | 0 | 1 | 0 | 4 | 1061710751
| PP |  | Poplatek za uložení stavebního odpadu na skládce (skládkovné) zeminy a kamení zatříděného do Katalogu odpadů pod kódem 17 05 04 | [14 empty] | PP | 2
| VV |  | Odvoz*1,8 |  | 17.496 | [12 empty] | VV | 2 | 2 | True | 1 | ROZPOCET
11 | K | 181951112 | Úprava pláně v hornině třídy těžitelnosti I, skupiny 1 až 3 se zhutněním | m2 | 58.85 |  | 0 | CS ÚRS 2020 01 |  | základní |  | 0 | 0 | 0 | 0 | 0 | 4 | K | 2 |  |  |  | ROZPOCET |  |  |  |  | 0 | 0 | 0 | 0 | 0 | 1 | 0 | 4 | 1477324046
| PP |  | Úprava pláně vyrovnáním výškových rozdílů strojně v hornině třídy těžitelnosti I, skupiny 1 až 3 se zhutněním | [14 empty] | PP | 2
| VV |  | C.2 Koordnační situace | [14 empty] | VV | 2 | 1 | True | 0 | ROZPOCET
| VV |  | 58,85 |  | 58.85 | [12 empty] | VV | 2 | 2 | True | 1 | ROZPOCET
12 | K | 184911313 | Položení mulčovací textilie ve svahu do 1:1 | m2 | 40 |  | 0 | CS ÚRS 2020 01 |  | základní |  | 0 | 0 | 0 | 0 | 0 | 4 | K | 2 |  |  |  | ROZPOCET |  |  |  |  | 0 | 0 | 0 | 0 | 0 | 1 | 0 | 4 | 1680385507
| PP |  | Položení mulčovací textilie proti prorůstání plevelů kolem vysázených rostlin na svahu přes 1:2 do 1:1 | [14 empty] | PP | 2
| VV |  | "Násyp" 40 |  | 40 | [12 empty] | VV | 2 | 2 | True | 1 | ROZPOCET
13 | M | 69311225 | geotextilie netkaná separační, ochranná, filtrační, drenážní PES 100g/m2 | m2 | 40 |  | 0 | CS ÚRS 2020 01 |  | základní |  | 0 | 0.0001 | 0.004 | 0 | 0 | 8 | M | 2 |  |  |  | ROZPOCET |  |  |  |  | 0 | 0 | 0 | 0 | 0 | 1 | 0 | 4 | 1861327243
| PP |  | geotextilie netkaná separační, ochranná, filtrační, drenážní PES 100g/m2 | [14 empty] | PP | 2
14 | K | 184911422 | Mulčování rostlin kůrou tl. do 0,1 m ve svahu do 1:2 | m2 | 40 |  | 0 | CS ÚRS 2020 01 |  | základní |  | 0 | 0 | 0 | 0 | 0 | 4 | K | 2 |  |  |  | ROZPOCET |  |  |  |  | 0 | 0 | 0 | 0 | 0 | 1 | 0 | 4 | 412648657
| PP |  | Mulčování vysazených rostlin mulčovací kůrou, tl. do 100 mm na svahu přes 1:5 do 1:2 | [14 empty] | PP | 2
| VV |  | "Násyp" 40 |  | 40 | [12 empty] | VV | 2 | 2 | True | 1 | ROZPOCET
15 | M | 103911000 | kůra mulčovací VL | m3 | 4.12 |  | 0 | CS ÚRS 2020 01 |  | základní |  | 0 | 0.2 | 0.824 | 0 | 0 | 8 | M | 2 |  |  |  | ROZPOCET |  |  |  |  | 0 | 0 | 0 | 0 | 0 | 1 | 0 | 4 | 102170929
| PP |  | kůra mulčovací VL | [14 empty] | PP | 2
| VV |  | 40*0,1 |  | 4 | [12 empty] | VV | 2 | 2 | True | 0 | ROZPOCET
| VV |  | 4*1,03 "Přepočtené koeficientem množství |  | 4.12 | [12 empty] | VV | 2 | 2 | True | 1 | ROZPOCET
| D | 2 | Zakládání |  |  |  | 0 |  |  |  |  | 0 |  | 9.7371 |  | 0 | 1 | D | 1 |  |  |  | ROZPOCET | [10 empty] | 0
16 | K | 274313711 | Základové pásy z betonu tř. C 20/25 | m3 | 3.969 |  | 0 | CS ÚRS 2020 01 |  | základní |  | 0 | 2.4533 | 9.7371 | 0 | 0 | 4 | K | 2 |  |  |  | ROZPOCET |  |  |  |  | 0 | 0 | 0 | 0 | 0 | 1 | 0 | 4 | 908893234
| PP |  | Základy z betonu prostého pasy betonu kamenem neprokládaného tř. C 20/25 | [14 empty] | PP | 2
| P |  | Poznámka k položce: Základ bez bednění (koeficient 1,035) | [14 empty] | P | 2
| VV |  | "Betonová palisáda" (3,6+8+2,1+1,28+3*0,12)*0,5*0,5 |  | 3.835 | [12 empty] | VV | 2 | 2 | True | 0 | ROZPOCET
| VV |  | Součet |  | 3.835 | [12 empty] | VV | 2 | 4 | True | 0 | ROZPOCET
| VV |  | 3,835*1,035 "Přepočtené koeficientem množství |  | 3.969 | [12 empty] | VV | 2 | 2 | True | 1 | ROZPOCET
| D | 3 | Svislé a kompletní konstrukce |  |  |  | 0 |  |  |  |  | 0 |  | 10.8234 |  | 0 | 1 | D | 1 |  |  |  | ROZPOCET | [10 empty] | 0
17 | K | 339921133 | Osazování betonových palisád do betonového základu v řadě výšky prvku přes 1 do 1,5 m | m | 15.34 |  | 0 | CS ÚRS 2020 01 |  | základní |  | 0 | 0.29757 | 4.5647 | 0 | 0 | 4 | K | 2 |  |  |  | ROZPOCET |  |  |  |  | 0 | 0 | 0 | 0 | 0 | 1 | 0 | 4 | 834773495
| PP |  | Osazování palisád betonových v řadě se zabetonováním výšky palisády přes 1000 do 1500 mm | [14 empty] | PP | 2
| VV |  | C.2 Koordinační situace, D.1.1.1.03 Řez A-A | [14 empty] | VV | 2 | 1 | True | 0 | ROZPOCET
| VV |  | "Palisáda" 3,6+8+2,1+1,28+3*0,12 |  | 15.34 | [12 empty] | VV | 2 | 2 | True | 1 | ROZPOCET
18 | M | R59201 | Betonová palisáda 180x120x1200mm | kus | 86.926 |  | 0 |  |  | základní |  | 0 | 0.072 | 6.2587 | 0 | 0 | 8 | M | 2 |  |  |  | ROZPOCET |  |  |  |  | 0 | 0 | 0 | 0 | 0 | 1 | 0 | 4 | 2000165347
| PP |  | Betonová palisáda 180x120x1200mm | [14 empty] | PP | 2
| VV |  | (3,6+8+2,1+1,28+3*0,12)/0,18 |  | 85.222 | [12 empty] | VV | 2 | 2 | True | 0 | ROZPOCET
| VV |  | 85,222*1,02 "Přepočtené koeficientem množství |  | 86.926 | [12 empty] | VV | 2 | 2 | True | 1 | ROZPOCET
| D | 4 | Vodorovné konstrukce |  |  |  | 0 |  |  |  |  | 0 |  | 6.7 |  | 0 | 1 | D | 1 |  |  |  | ROZPOCET | [10 empty] | 0
19 | K | R0401 | D+M schodištové stupně š. 350 mm, v. 150mm - ukládát do zavlhé betonové směsi | kus | 5 |  | 0 |  |  | základní |  | 0 | 1.34 | 6.7 | 0 | 0 | 4 | K | 2 |  |  |  | ROZPOCET |  |  |  |  | 0 | 0 | 0 | 0 | 0 | 1 | 0 | 4 | -170288383
| PP |  | D+M schodištové stupně š. 350 mm, v. 150mm - ukládát do zavlhlé betonové směsi | [14 empty] | PP | 2
| VV |  | C.2 Koordinční situace, D.1.1.1.03 Půdorys 1NP | [14 empty] | VV | 2 | 1 | True | 0 | ROZPOCET
| VV |  | 5 |  | 5 | [12 empty] | VV | 2 | 2 | True | 1 | ROZPOCET
| D | 5 | Komunikace pozemní |  |  |  | 0 |  |  |  |  | 0 |  | 19.3294 |  | 0 | 1 | D | 1 |  |  |  | ROZPOCET | [10 empty] | 0
20 | K | 564861111 | Podklad ze štěrkodrtě ŠD tl 200 mm | m2 | 28.8 |  | 0 | CS ÚRS 2020 01 |  | základní |  | 0 | 0.46 | 13.248 | 0 | 0 | 4 | K | 2 |  |  |  | ROZPOCET |  |  |  |  | 0 | 0 | 0 | 0 | 0 | 1 | 0 | 4 | -908116296
| PP |  | Podklad ze štěrkodrti ŠD s rozprostřením a zhutněním, po zhutnění tl. 200 mm | [14 empty] | PP | 2
| VV |  | C.2 Koordinační situace | [14 empty] | VV | 2 | 1 | True | 0 | ROZPOCET
| VV |  | "Podklad pod dlažbu" 28,8 |  | 28.8 | [12 empty] | VV | 2 | 2 | True | 0 | ROZPOCET
| VV | IO01a | Součet |  | 28.8 | [12 empty] | VV | 2 | 4 | True | 1 | ROZPOCET
21 | K | R0501 | Kladení betonové dlažby komunikací pro pěší do lože z písku vel do 0,36 m2 plochy do 300 m2 | m2 | 28.8 |  | 0 |  |  | základní |  | 0 | 0.101 | 2.9088 | 0 | 0 | 4 | K | 2 |  |  |  | ROZPOCET |  |  |  |  | 0 | 0 | 0 | 0 | 0 | 1 | 0 | 4 | 1254830681
| PP |  | Kladení dlažby z betonových nebo kameninových dlaždic komunikací pro pěší s vyplněním spár a se smetením přebytečného materiálu na vzdálenost do 3 m s ložem pískového tl. do 30 mm velikosti dlaždic do 0,36 m2, pro plochy přes 100 do 300 m2 | [14 empty] | PP | 2
| VV |  | C.2 Koordinační situace | [14 empty] | VV | 2 | 1 | True | 0 | ROZPOCET
| VV |  | IO01a |  | 28.8 | [12 empty] | VV | 2 | 2 | True | 1 | ROZPOCET
22 | M | R59202 | dlažba desková betonová 60x60x5 cm | m2 | 29.376 |  | 0 |  |  | základní |  | 0 | 0.108 | 3.1726 | 0 | 0 | 8 | M | 2 |  |  |  | ROZPOCET |  |  |  |  | 0 | 0 | 0 | 0 | 0 | 1 | 0 | 4 | -1191479815
| PP |  | dlažba desková betonová 60x60x5 cm | [14 empty] | PP | 2
| VV |  | 28,8*1,02 "Přepočtené koeficientem množství |  | 29.376 | [12 empty] | VV | 2 | 2 | True | 1 | ROZPOCET
| D | 998 | Přesun hmot |  |  |  | 0 |  |  |  |  | 0 |  | 0 |  | 0 | 1 | D | 1 |  |  |  | ROZPOCET | [10 empty] | 0
23 | K | 998223011 | Přesun hmot pro pozemní komunikace s krytem dlážděným | t | 34.17 |  | 0 | CS ÚRS 2020 01 |  | základní |  | 0 | 0 | 0 | 0 | 0 | 4 | K | 2 |  |  |  | ROZPOCET |  |  |  |  | 0 | 0 | 0 | 0 | 0 | 1 | 0 | 4 | 60451679
| PP |  | Přesun hmot pro pozemní komunikace s krytem dlážděným dopravní vzdálenost do 200 m jakékoliv délky objektu | [14 empty] | PP | 2
| D | PSV | Práce a dodávky PSV |  |  |  | 0 |  |  |  |  | 0 |  | 0.00378 |  | 0 | 2 | D | 0 |  |  |  | ROZPOCET | [10 empty] | 0
| D | 711 | Izolace proti vodě, vlhkosti a plynům |  |  |  | 0 |  |  |  |  | 0 |  | 0.00378 |  | 0 | 2 | D | 1 |  |  |  | ROZPOCET | [10 empty] | 0
24 | K | 711161112 | Izolace proti zemní vlhkosti nopovou fólií vodorovná, nopek v 8,0 mm, tl do 0,6 mm | m2 | 10.8 |  | 0 | CS ÚRS 2020 01 |  | základní |  | 0 | 0.00035 | 0.00378 | 0 | 0 | 16 | K | 2 |  |  |  | ROZPOCET |  |  |  |  | 0 | 0 | 0 | 0 | 0 | 1 | 0 | 16 | -2013761520
| PP |  | Izolace proti zemní vlhkosti a beztlakové vodě nopovými fóliemi na ploše vodorovné V vrstva ochranná, odvětrávací a drenážní výška nopku 8,0 mm, tl. fólie do 0,6 mm | [14 empty] | PP | 2
| VV |  | "Izolace terasy od objektu" (8+2*0,12+1,28*2)*1 |  | 10.8 | [12 empty] | VV | 2 | 2 | True | 1 | ROZPOCET
25 | K | 998711201 | Přesun hmot procentní pro izolace proti vodě, vlhkosti a plynům v objektech v do 6 m | % |  |  | 0 | CS ÚRS 2020 01 |  | základní |  | 0 | 0 | 0 | 0 | 0 | 16 | K | 2 |  |  |  | ROZPOCET |  |  |  |  | 0 | 0 | 0 | 0 | 0 | 1 | 0 | 16 | 1868927553
| PP |  | Přesun hmot pro izolace proti vodě, vlhkosti a plynům stanovený procentní sazbou (%) z ceny vodorovná dopravní vzdálenost do 50 m v objektech výšky do 6 m | [14 empty] | PP | 2

## IO03 - Okapový chodníček
[18 empty] | {dd29bc79-3acf-4c56-bdd5-9f7bacdebdff} | [5 empty] | IO03 | 16,09 | 2
[18 empty] | 2 | [5 empty] | Odkopávky | 1,609 | 2
| KRYCÍ LIST SOUPISU PRACÍ | [7 empty] | v --- níže se nacházejí doplnkové a pomocné údaje k sestavám --- v | [8 empty] | False
Stavba:
Transformace ÚSP pro mládež Kvasiny - Kostelec 3
Objekt:
B - Vedlejší aktivity objektu
Soupis:
IO03 - Okapový chodníček
| KSO: |  |  |  |  | CC-CZ:
| Místo: |  | Kostelec nad Orlicí |  |  | Datum: | 17. 3. 2018
| Zadavatel: |  |  |  |  | IČ:
DIČ:
| Uchazeč: |  |  |  |  | IČ: | Vyplň údaj
|  | Vyplň údaj |  |  |  | DIČ: | Vyplň údaj
| Projektant: |  |  |  |  | IČ:
DIČ:
| Zpracovatel: |  |  |  |  | IČ:
DIČ:
Poznámka:
| Cena bez DPH | [5 empty] | 0
|  |  | Základ daně |  |  | Sazba daně | Výše daně
| DPH | základní | 0 |  |  | 21% | 0
|  | snížená | 0 |  |  | 15% | 0
|  | zákl. přenesená | 0 |  |  | 21% | 0
|  | sníž. přenesená | 0 |  |  | 15% | 0
|  | nulová | 0 |  |  | 0% | 0
| Cena s DPH |  |  | v | CZK |  | 0
REKAPITULACE ČLENĚNÍ SOUPISU PRACÍ
Stavba:
Transformace ÚSP pro mládež Kvasiny - Kostelec 3
Objekt:
B - Vedlejší aktivity objektu
Soupis:
IO03 - Okapový chodníček
Místo: |  |  | Kostelec nad Orlicí |  |  | Datum: | 17. 3. 2018
Zadavatel: | [5 empty] | Projektant:
Uchazeč: |  |  | Vyplň údaj |  |  | Zpracovatel:
Kód dílu - Popis | [6 empty] | Cena celkem [CZK]
Náklady stavby celkem | [6 empty] | 0 | [11 empty] | -1
| HSV - Práce a dodávky HSV | [5 empty] | 0
| 1 - Zemní práce | [5 empty] | 0
| 2 - Zakládání | [5 empty] | 0
| 6 - Úpravy povrchů, podlahy a osazování výplní | [5 empty] | 0
| 9 - Ostatní konstrukce a práce, bourání | [5 empty] | 0
| 998 - Přesun hmot | [5 empty] | 0
| PSV - Práce a dodávky PSV | [5 empty] | 0
| 711 - Izolace proti vodě, vlhkosti a plynům | [5 empty] | 0
SOUPIS PRACÍ
Stavba:
Transformace ÚSP pro mládež Kvasiny - Kostelec 3
Objekt:
B - Vedlejší aktivity objektu
Soupis:
IO03 - Okapový chodníček
Místo: |  |  | Kostelec nad Orlicí |  |  | Datum: | 17. 3. 2018
Zadavatel: | [5 empty] | Projektant:
Uchazeč: |  |  | Vyplň údaj |  |  | Zpracovatel:
PČ | Typ | Kód | Popis | MJ | Množství | J.cena [CZK] | Cena celkem [CZK] | Cenová soustava |  | DPH | J. Nh [h] | Nh celkem [h] | J. hmotnost [t] | Hmotnost celkem [t] | J. suť [t] | Suť Celkem [t]
Náklady soupisu celkem | [6 empty] | 0 |  |  |  |  | 0 |  | 7.3091 |  | 0 |  | D | -1 | [13 empty] | 0
| D | HSV | Práce a dodávky HSV |  |  |  | 0 |  |  |  |  | 0 |  | 7.3042 |  | 0 | 1 | D | 0 |  |  |  | ROZPOCET | [9 empty] | 0
| D | 1 | Zemní práce |  |  |  | 0 |  |  |  |  | 0 |  | 0 |  | 0 | 1 | D | 1 |  |  |  | ROZPOCET | [9 empty] | 0
1 | K | 122211101 | Odkopávky a prokopávky v hornině třídy těžitelnosti I, skupiny 3 ručně | m3 | 1.609 |  | 0 | CS ÚRS 2020 01 |  | základní |  | 0 | 0 | 0 | 0 | 0 | 4 | K | 2 |  |  |  | ROZPOCET |  |  |  | 0 | 0 | 0 | 0 | 0 | 1 | 0 | 4 | -1233307752
| PP |  | Odkopávky a prokopávky ručně zapažené i nezapažené v hornině třídy těžitelnosti I skupiny 3 | [14 empty] | PP | 2
| VV |  | C.2 Koordinační situace | [14 empty] | VV | 2 | 1 | True | 0 | ROZPOCET
| VV | Odkopávky | IO03*0,1 |  | 1.609 | [12 empty] | VV | 2 | 2 | True | 1 | ROZPOCET
2 | K | 162751117 | Vodorovné přemístění do 10000 m výkopku/sypaniny z horniny třídy těžitelnosti I, skupiny 1 až 3 | m3 | 1.609 |  | 0 | CS ÚRS 2020 01 |  | základní |  | 0 | 0 | 0 | 0 | 0 | 4 | K | 2 |  |  |  | ROZPOCET |  |  |  | 0 | 0 | 0 | 0 | 0 | 1 | 0 | 4 | -610457536
| PP |  | Vodorovné přemístění výkopku nebo sypaniny po suchu na obvyklém dopravním prostředku, bez naložení výkopku, avšak se složením bez rozhrnutí z horniny třídy těžitelnosti I skupiny 1 až 3 na vzdálenost přes 9 000 do 10 000 m | [14 empty] | PP | 2
| VV |  | Odkopávky |  | 1.609 | [12 empty] | VV | 2 | 2 | True | 1 | ROZPOCET
3 | K | 162751119 | Příplatek k vodorovnému přemístění výkopku/sypaniny z horniny třídy těžitelnosti I, skupiny 1 až 3 ZKD 1000 m přes 10000 m | m3 | 1.609 |  | 0 | CS ÚRS 2020 01 |  | základní |  | 0 | 0 | 0 | 0 | 0 | 4 | K | 2 |  |  |  | ROZPOCET |  |  |  | 0 | 0 | 0 | 0 | 0 | 1 | 0 | 4 | 1049477007
| PP |  | Vodorovné přemístění výkopku nebo sypaniny po suchu na obvyklém dopravním prostředku, bez naložení výkopku, avšak se složením bez rozhrnutí z horniny třídy těžitelnosti I skupiny 1 až 3 na vzdálenost Příplatek k ceně za každých dalších i započatých 1 000 m | [14 empty] | PP | 2
| VV |  | Odkopávky |  | 1.609 | [12 empty] | VV | 2 | 2 | True | 1 | ROZPOCET
4 | K | 171201201 | Uložení sypaniny na skládky nebo meziskládky | m3 | 1.609 |  | 0 | CS ÚRS 2020 01 |  | základní |  | 0 | 0 | 0 | 0 | 0 | 4 | K | 2 |  |  |  | ROZPOCET |  |  |  | 0 | 0 | 0 | 0 | 0 | 1 | 0 | 4 | 1218020990
| PP |  | Uložení sypaniny na skládky nebo meziskládky bez hutnění s upravením uložené sypaniny do předepsaného tvaru | [14 empty] | PP | 2
| VV |  | Odkopávky |  | 1.609 | [12 empty] | VV | 2 | 2 | True | 1 | ROZPOCET
5 | K | 171201221 | Poplatek za uložení na skládce (skládkovné) zeminy a kamení kód odpadu 17 05 04 | t | 2.896 |  | 0 | CS ÚRS 2020 01 |  | základní |  | 0 | 0 | 0 | 0 | 0 | 4 | K | 2 |  |  |  | ROZPOCET |  |  |  | 0 | 0 | 0 | 0 | 0 | 1 | 0 | 4 | -1744405815
| PP |  | Poplatek za uložení stavebního odpadu na skládce (skládkovné) zeminy a kamení zatříděného do Katalogu odpadů pod kódem 17 05 04 | [14 empty] | PP | 2
| VV |  | Odkopávky*1,8 |  | 2.896 | [12 empty] | VV | 2 | 2 | True | 1 | ROZPOCET
6 | K | 181951112 | Úprava pláně v hornině třídy těžitelnosti I, skupiny 1 až 3 se zhutněním | m2 | 16.09 |  | 0 | CS ÚRS 2020 01 |  | základní |  | 0 | 0 | 0 | 0 | 0 | 4 | K | 2 |  |  |  | ROZPOCET |  |  |  | 0 | 0 | 0 | 0 | 0 | 1 | 0 | 4 | -1258507062
| PP |  | Úprava pláně vyrovnáním výškových rozdílů strojně v hornině třídy těžitelnosti I, skupiny 1 až 3 se zhutněním | [14 empty] | PP | 2
| VV |  | C.2 Koordinační situace | [14 empty] | VV | 2 | 1 | True | 0 | ROZPOCET
| VV |  | IO03 |  | 16.09 | [12 empty] | VV | 2 | 2 | True | 1 | ROZPOCET
| D | 2 | Zakládání |  |  |  | 0 |  |  |  |  | 0 |  | 0.0076106 |  | 0 | 1 | D | 1 |  |  |  | ROZPOCET | [9 empty] | 0
7 | K | 213141111 | Zřízení vrstvy z geotextilie v rovině nebo ve sklonu do 1:5 š do 3 m | m2 | 17.699 |  | 0 | CS ÚRS 2020 01 |  | základní |  | 0 | 0.0001 | 0.0017699 | 0 | 0 | 4 | K | 2 |  |  |  | ROZPOCET |  |  |  | 0 | 0 | 0 | 0 | 0 | 1 | 0 | 4 | 1912635107
| PP |  | Zřízení vrstvy z geotextilie filtrační, separační, odvodňovací, ochranné, výztužné nebo protierozní v rovině nebo ve sklonu do 1:5, šířky do 3 m | [14 empty] | PP | 2
| VV |  | Geotextilie vč. vytažení nad terén | [14 empty] | VV | 2 | 1 | True | 0 | ROZPOCET
| VV |  | IO03*1,1 |  | 17.699 | [12 empty] | VV | 2 | 2 | True | 1 | ROZPOCET
8 | M | 69311068 | geotextilie netkaná separační, ochranná, filtrační, drenážní PP 300g/m2 | m2 | 19.469 |  | 0 | CS ÚRS 2020 01 |  | základní |  | 0 | 0.0003 | 0.0058407 | 0 | 0 | 8 | M | 2 |  |  |  | ROZPOCET |  |  |  | 0 | 0 | 0 | 0 | 0 | 1 | 0 | 4 | -1956095220
| PP |  | geotextilie netkaná separační, ochranná, filtrační, drenážní PP 300g/m2 | [14 empty] | PP | 2
| VV |  | 17,699*1,1 "Přepočtené koeficientem množství |  | 19.469 | [12 empty] | VV | 2 | 2 | True | 1 | ROZPOCET
| D | 6 | Úpravy povrchů, podlahy a osazování výplní |  |  |  | 0 |  |  |  |  | 0 |  | 2.9557 |  | 0 | 1 | D | 1 |  |  |  | ROZPOCET | [9 empty] | 0
9 | K | 637121111 | Okapový chodník z kačírku tl 100 mm s udusáním | m2 | 16.09 |  | 0 | CS ÚRS 2020 01 |  | základní |  | 0 | 0.1837 | 2.9557 | 0 | 0 | 4 | K | 2 |  |  |  | ROZPOCET |  |  |  | 0 | 0 | 0 | 0 | 0 | 1 | 0 | 4 | -1641044114
| PP |  | Okapový chodník z kameniva s udusáním a urovnáním povrchu z kačírku tl. 100 mm | [14 empty] | PP | 2
| VV |  | C.2 Koordinační situace | [14 empty] | VV | 2 | 1 | True | 0 | ROZPOCET
| VV | IO03 | 16,09 |  | 16.09 | [12 empty] | VV | 2 | 2 | True | 1 | ROZPOCET
| D | 9 | Ostatní konstrukce a práce, bourání |  |  |  | 0 |  |  |  |  | 0 |  | 4.3409 |  | 0 | 1 | D | 1 |  |  |  | ROZPOCET | [9 empty] | 0
10 | K | 916231112 | Osazení chodníkového obrubníku betonového ležatého bez boční opěry do lože z betonu prostého | m | 29.35 |  | 0 | CS ÚRS 2020 01 |  | základní |  | 0 | 0.11934 | 3.5026 | 0 | 0 | 4 | K | 2 |  |  |  | ROZPOCET |  |  |  | 0 | 0 | 0 | 0 | 0 | 1 | 0 | 4 | 90248880
| PP |  | Osazení chodníkového obrubníku betonového se zřízením lože, s vyplněním a zatřením spár cementovou maltou ležatého bez boční opěry, do lože z betonu prostého | [14 empty] | PP | 2
| VV |  | C.2 Koordinační situace | [14 empty] | VV | 2 | 1 | True | 0 | ROZPOCET
| VV |  | 13,05+0,5+15+0,8 |  | 29.35 | [12 empty] | VV | 2 | 2 | True | 1 | ROZPOCET
11 | M | 59217001 | obrubník betonový zahradní 1000x50x250mm | m | 29.937 |  | 0 | CS ÚRS 2020 01 |  | základní |  | 0 | 0.028 | 0.83824 | 0 | 0 | 8 | M | 2 |  |  |  | ROZPOCET |  |  |  | 0 | 0 | 0 | 0 | 0 | 1 | 0 | 4 | -1748131447
| PP |  | obrubník betonový zahradní 1000x50x250mm | [14 empty] | PP | 2
| VV |  | 29,35*1,02 "Přepočtené koeficientem množství |  | 29.937 | [12 empty] | VV | 2 | 2 | True | 1 | ROZPOCET
| D | 998 | Přesun hmot |  |  |  | 0 |  |  |  |  | 0 |  | 0 |  | 0 | 1 | D | 1 |  |  |  | ROZPOCET | [9 empty] | 0
12 | K | 998225111 | Přesun hmot pro pozemní komunikace s krytem z kamene, monolitickým betonovým nebo živičným | t | 7.813 |  | 0 | CS ÚRS 2020 01 |  | základní |  | 0 | 0 | 0 | 0 | 0 | 4 | K | 2 |  |  |  | ROZPOCET |  |  |  | 0 | 0 | 0 | 0 | 0 | 1 | 0 | 4 | -993223092
| PP |  | Přesun hmot pro komunikace s krytem z kameniva, monolitickým betonovým nebo živičným dopravní vzdálenost do 200 m jakékoliv délky objektu | [14 empty] | PP | 2
| D | PSV | Práce a dodávky PSV |  |  |  | 0 |  |  |  |  | 0 |  | 0.0049087 |  | 0 | 2 | D | 0 |  |  |  | ROZPOCET | [9 empty] | 0
| D | 711 | Izolace proti vodě, vlhkosti a plynům |  |  |  | 0 |  |  |  |  | 0 |  | 0.0049087 |  | 0 | 2 | D | 1 |  |  |  | ROZPOCET | [9 empty] | 0
13 | K | 711161112 | Izolace proti zemní vlhkosti nopovou fólií vodorovná, nopek v 8,0 mm, tl do 0,6 mm | m2 | 14.025 |  | 0 | CS ÚRS 2020 01 |  | základní |  | 0 | 0.00035 | 0.0049087 | 0 | 0 | 16 | K | 2 |  |  |  | ROZPOCET |  |  |  | 0 | 0 | 0 | 0 | 0 | 1 | 0 | 16 | -2063194119
| PP |  | Izolace proti zemní vlhkosti a beztlakové vodě nopovými fóliemi na ploše vodorovné V vrstva ochranná, odvětrávací a drenážní výška nopku 8,0 mm, tl. fólie do 0,6 mm | [14 empty] | PP | 2
| VV |  | C.2 Koordinační situace | [14 empty] | VV | 2 | 1 | True | 0 | ROZPOCET
| VV |  | (13,05+15)*0,5 |  | 14.025 | [12 empty] | VV | 2 | 2 | True | 1 | ROZPOCET
14 | K | 998711201 | Přesun hmot procentní pro izolace proti vodě, vlhkosti a plynům v objektech v do 6 m | % |  |  | 0 | CS ÚRS 2020 01 |  | základní |  | 0 | 0 | 0 | 0 | 0 | 16 | K | 2 |  |  |  | ROZPOCET |  |  |  | 0 | 0 | 0 | 0 | 0 | 1 | 0 | 16 | -2112336390
| PP |  | Přesun hmot pro izolace proti vodě, vlhkosti a plynům stanovený procentní sazbou (%) z ceny vodorovná dopravní vzdálenost do 50 m v objektech výšky do 6 m | [14 empty] | PP | 2

## IO04 - Přeložení plochy p...
[18 empty] | {8e362ef8-64bf-4ead-92d0-c3e1c2ed071a} | [5 empty] | Odkopávky |  | 12,603 | 2
[18 empty] | 2 | [5 empty] | Odvoz | d | 12,603 | 2
| KRYCÍ LIST SOUPISU PRACÍ | [7 empty] | v --- níže se nacházejí doplnkové a pomocné údaje k sestavám --- v | [8 empty] | False | [5 empty] | IO04 |  | 43,46 | 2
Stavba:
Transformace ÚSP pro mládež Kvasiny - Kostelec 3
Objekt:
B - Vedlejší aktivity objektu
Soupis:
IO04 - Přeložení plochy pochozí
| KSO: |  |  |  |  | CC-CZ:
| Místo: |  | Kostelec nad Orlicí |  |  | Datum: | 17. 3. 2018
| Zadavatel: |  |  |  |  | IČ:
DIČ:
| Uchazeč: |  |  |  |  | IČ: | Vyplň údaj
|  | Vyplň údaj |  |  |  | DIČ: | Vyplň údaj
| Projektant: |  |  |  |  | IČ:
DIČ:
| Zpracovatel: |  |  |  |  | IČ:
DIČ:
Poznámka:
| Cena bez DPH | [5 empty] | 0
|  |  | Základ daně |  |  | Sazba daně | Výše daně
| DPH | základní | 0 |  |  | 21% | 0
|  | snížená | 0 |  |  | 15% | 0
|  | zákl. přenesená | 0 |  |  | 21% | 0
|  | sníž. přenesená | 0 |  |  | 15% | 0
|  | nulová | 0 |  |  | 0% | 0
| Cena s DPH |  |  | v | CZK |  | 0
REKAPITULACE ČLENĚNÍ SOUPISU PRACÍ
Stavba:
Transformace ÚSP pro mládež Kvasiny - Kostelec 3
Objekt:
B - Vedlejší aktivity objektu
Soupis:
IO04 - Přeložení plochy pochozí
Místo: |  |  | Kostelec nad Orlicí |  |  | Datum: | 17. 3. 2018
Zadavatel: | [5 empty] | Projektant:
Uchazeč: |  |  | Vyplň údaj |  |  | Zpracovatel:
Kód dílu - Popis | [6 empty] | Cena celkem [CZK]
Náklady stavby celkem | [6 empty] | 0 | [11 empty] | -1
| HSV - Práce a dodávky HSV | [5 empty] | 0
| 1 - Zemní práce | [5 empty] | 0
| 5 - Komunikace pozemní | [5 empty] | 0
| 9 - Ostatní konstrukce a práce, bourání | [5 empty] | 0
| 997 - Přesun sutě | [5 empty] | 0
| 998 - Přesun hmot | [5 empty] | 0
| PSV - Práce a dodávky PSV | [5 empty] | 0
| 711 - Izolace proti vodě, vlhkosti a plynům | [5 empty] | 0
SOUPIS PRACÍ
Stavba:
Transformace ÚSP pro mládež Kvasiny - Kostelec 3
Objekt:
B - Vedlejší aktivity objektu
Soupis:
IO04 - Přeložení plochy pochozí
Místo: |  |  | Kostelec nad Orlicí |  |  | Datum: | 17. 3. 2018
Zadavatel: | [5 empty] | Projektant:
Uchazeč: |  |  | Vyplň údaj |  |  | Zpracovatel:
PČ | Typ | Kód | Popis | MJ | Množství | J.cena [CZK] | Cena celkem [CZK] | Cenová soustava |  | DPH | J. Nh [h] | Nh celkem [h] | J. hmotnost [t] | Hmotnost celkem [t] | J. suť [t] | Suť Celkem [t]
Náklady soupisu celkem | [6 empty] | 0 |  |  |  |  | 0 |  | 33.0947 |  | 27.8224 |  | D | -1 | [14 empty] | 0
| D | HSV | Práce a dodávky HSV |  |  |  | 0 |  |  |  |  | 0 |  | 33.0921 |  | 27.8224 | 1 | D | 0 |  |  |  | ROZPOCET | [10 empty] | 0
| D | 1 | Zemní práce |  |  |  | 0 |  |  |  |  | 0 |  | 0 |  | 27.8224 | 1 | D | 1 |  |  |  | ROZPOCET | [10 empty] | 0
1 | K | 113106123 | Rozebrání dlažeb ze zámkových dlaždic komunikací pro pěší ručně | m2 | 43.46 |  | 0 | CS ÚRS 2020 01 |  | základní |  | 0 | 0 | 0 | 0.26 | 11.2996 | 4 | K | 2 |  |  |  | ROZPOCET |  |  |  |  | 0 | 0 | 0 | 0 | 0 | 1 | 0 | 4 | -1701521592
| PP |  | Rozebrání dlažeb komunikací pro pěší s přemístěním hmot na skládku na vzdálenost do 3 m nebo s naložením na dopravní prostředek s ložem z kameniva nebo živice a s jakoukoliv výplní spár ručně ze zámkové dlažby | [14 empty] | PP | 2
| P |  | Poznámka k položce: S uložením na mezidepu ke zpětnému použití (předpoklad výměny cca 30%) - změna výše sutě v položce | [14 empty] | P | 2
| VV |  | C.2 Koordinační situace | [14 empty] | VV | 2 | 1 | True | 0 | ROZPOCET
| VV |  | 43,46 |  | 43.46 | [12 empty] | VV | 2 | 2 | True | 1 | ROZPOCET
2 | K | 113107111 | Odstranění podkladu z kameniva těženého tl 100 mm ručně | m2 | 43.46 |  | 0 | CS ÚRS 2020 01 |  | základní |  | 0 | 0 | 0 | 0.18 | 7.8228 | 4 | K | 2 |  |  |  | ROZPOCET |  |  |  |  | 0 | 0 | 0 | 0 | 0 | 1 | 0 | 4 | -1283418305
| PP |  | Odstranění podkladů nebo krytů ručně s přemístěním hmot na skládku na vzdálenost do 3 m nebo s naložením na dopravní prostředek z kameniva těženého, o tl. vrstvy do 100 mm | [14 empty] | PP | 2
| VV |  | IO04 |  | 43.46 | [12 empty] | VV | 2 | 2 | True | 1 | ROZPOCET
3 | K | 113201112 | Vytrhání obrub silničních ležatých | m | 30 |  | 0 | CS ÚRS 2020 01 |  | základní |  | 0 | 0 | 0 | 0.29 | 8.7 | 4 | K | 2 |  |  |  | ROZPOCET |  |  |  |  | 0 | 0 | 0 | 0 | 0 | 1 | 0 | 4 | -1957710637
| PP |  | Vytrhání obrub s vybouráním lože, s přemístěním hmot na skládku na vzdálenost do 3 m nebo s naložením na dopravní prostředek silničních ležatých | [14 empty] | PP | 2
| VV |  | 30 |  | 30 | [12 empty] | VV | 2 | 2 | True | 1 | ROZPOCET
4 | K | 122211101 | Odkopávky a prokopávky v hornině třídy těžitelnosti I, skupiny 3 ručně | m3 | 12.603 |  | 0 | CS ÚRS 2020 01 |  | základní |  | 0 | 0 | 0 | 0 | 0 | 4 | K | 2 |  |  |  | ROZPOCET |  |  |  |  | 0 | 0 | 0 | 0 | 0 | 1 | 0 | 4 | 1053944137
| PP |  | Odkopávky a prokopávky ručně zapažené i nezapažené v hornině třídy těžitelnosti I skupiny 3 | [14 empty] | PP | 2
| VV | Odkopávky | IO04*0,29 |  | 12.603 | [12 empty] | VV | 2 | 2 | True | 1 | ROZPOCET
5 | K | 162751117 | Vodorovné přemístění do 10000 m výkopku/sypaniny z horniny třídy těžitelnosti I, skupiny 1 až 3 | m3 | 12.603 |  | 0 | CS ÚRS 2020 01 |  | základní |  | 0 | 0 | 0 | 0 | 0 | 4 | K | 2 |  |  |  | ROZPOCET |  |  |  |  | 0 | 0 | 0 | 0 | 0 | 1 | 0 | 4 | 1489857599
| PP |  | Vodorovné přemístění výkopku nebo sypaniny po suchu na obvyklém dopravním prostředku, bez naložení výkopku, avšak se složením bez rozhrnutí z horniny třídy těžitelnosti I skupiny 1 až 3 na vzdálenost přes 9 000 do 10 000 m | [14 empty] | PP | 2
| VV | Odvoz | Odkopávky |  | 12.603 | [12 empty] | VV | 2 | 2 | True | 1 | ROZPOCET
6 | K | 162751119 | Příplatek k vodorovnému přemístění výkopku/sypaniny z horniny třídy těžitelnosti I, skupiny 1 až 3 ZKD 1000 m přes 10000 m | m3 | 12.603 |  | 0 | CS ÚRS 2020 01 |  | základní |  | 0 | 0 | 0 | 0 | 0 | 4 | K | 2 |  |  |  | ROZPOCET |  |  |  |  | 0 | 0 | 0 | 0 | 0 | 1 | 0 | 4 | -65464294
| PP |  | Vodorovné přemístění výkopku nebo sypaniny po suchu na obvyklém dopravním prostředku, bez naložení výkopku, avšak se složením bez rozhrnutí z horniny třídy těžitelnosti I skupiny 1 až 3 na vzdálenost Příplatek k ceně za každých dalších i započatých 1 000 m | [14 empty] | PP | 2
| VV |  | Odvoz |  | 12.603 | [12 empty] | VV | 2 | 2 | True | 1 | ROZPOCET
7 | K | 171201201 | Uložení sypaniny na skládky nebo meziskládky | m3 | 12.603 |  | 0 | CS ÚRS 2020 01 |  | základní |  | 0 | 0 | 0 | 0 | 0 | 4 | K | 2 |  |  |  | ROZPOCET |  |  |  |  | 0 | 0 | 0 | 0 | 0 | 1 | 0 | 4 | -830111400
| PP |  | Uložení sypaniny na skládky nebo meziskládky bez hutnění s upravením uložené sypaniny do předepsaného tvaru | [14 empty] | PP | 2
| VV |  | Odvoz |  | 12.603 | [12 empty] | VV | 2 | 2 | True | 1 | ROZPOCET
8 | K | 171201221 | Poplatek za uložení na skládce (skládkovné) zeminy a kamení kód odpadu 17 05 04 | t | 22.685 |  | 0 | CS ÚRS 2020 01 |  | základní |  | 0 | 0 | 0 | 0 | 0 | 4 | K | 2 |  |  |  | ROZPOCET |  |  |  |  | 0 | 0 | 0 | 0 | 0 | 1 | 0 | 4 | -1138512227
| PP |  | Poplatek za uložení stavebního odpadu na skládce (skládkovné) zeminy a kamení zatříděného do Katalogu odpadů pod kódem 17 05 04 | [14 empty] | PP | 2
| VV |  | Odvoz*1,8 |  | 22.685 | [12 empty] | VV | 2 | 2 | True | 1 | ROZPOCET
9 | K | 181951112 | Úprava pláně v hornině třídy těžitelnosti I, skupiny 1 až 3 se zhutněním | m2 | 43.46 |  | 0 | CS ÚRS 2020 01 |  | základní |  | 0 | 0 | 0 | 0 | 0 | 4 | K | 2 |  |  |  | ROZPOCET |  |  |  |  | 0 | 0 | 0 | 0 | 0 | 1 | 0 | 4 | -1581343623
| PP |  | Úprava pláně vyrovnáním výškových rozdílů strojně v hornině třídy těžitelnosti I, skupiny 1 až 3 se zhutněním | [14 empty] | PP | 2
| VV |  | IO04 |  | 43.46 | [12 empty] | VV | 2 | 2 | True | 1 | ROZPOCET
| D | 5 | Komunikace pozemní |  |  |  | 0 |  |  |  |  | 0 |  | 25.2307 |  | 0 | 1 | D | 1 |  |  |  | ROZPOCET | [10 empty] | 0
10 | K | 564861111 | Podklad ze štěrkodrtě ŠD tl 200 mm | m2 | 43.46 |  | 0 | CS ÚRS 2020 01 |  | základní |  | 0 | 0.46 | 19.9916 | 0 | 0 | 4 | K | 2 |  |  |  | ROZPOCET |  |  |  |  | 0 | 0 | 0 | 0 | 0 | 1 | 0 | 4 | -1602138390
| PP |  | Podklad ze štěrkodrti ŠD s rozprostřením a zhutněním, po zhutnění tl. 200 mm | [14 empty] | PP | 2
| VV |  | IO04 |  | 43.46 | [12 empty] | VV | 2 | 2 | True | 1 | ROZPOCET
11 | K | 596211110 | Kladení zámkové dlažby komunikací pro pěší tl 60 mm skupiny A pl do 50 m2 | m2 | 43.46 |  | 0 | CS ÚRS 2020 01 |  | základní |  | 0 | 0.08425 | 3.6615 | 0 | 0 | 4 | K | 2 |  |  |  | ROZPOCET |  |  |  |  | 0 | 0 | 0 | 0 | 0 | 1 | 0 | 4 | 1242738745
| PP |  | Kladení dlažby z betonových zámkových dlaždic komunikací pro pěší s ložem z kameniva těženého nebo drceného tl. do 40 mm, s vyplněním spár s dvojitým hutněním, vibrováním a se smetením přebytečného materiálu na krajnici tl. 60 mm skupiny A, pro plochy do 50 m2 | [14 empty] | PP | 2
| P |  | Poznámka k položce: Předpokllad nové dlažby 30%, zbytek stávající zámková dlažba | [14 empty] | P | 2
| VV |  | C.2 Koordinační situace | [14 empty] | VV | 2 | 1 | True | 0 | ROZPOCET
| VV | IO04 | 43,46 |  | 43.46 | [12 empty] | VV | 2 | 2 | True | 1 | ROZPOCET
12 | M | 59245022 | dlažba zámková tvaru I kraj 200x165x60mm přírodní | m2 | 13.038 |  | 0 | CS ÚRS 2020 01 |  | základní |  | 0 | 0.121 | 1.5776 | 0 | 0 | 8 | M | 2 |  |  |  | ROZPOCET |  |  |  |  | 0 | 0 | 0 | 0 | 0 | 1 | 0 | 4 | -1609058388
| PP |  | dlažba zámková tvaru H 200x165x60mm přírodní | [14 empty] | PP | 2
| VV |  | 43,46*0,3 "Přepočtené koeficientem množství |  | 13.038 | [12 empty] | VV | 2 | 2 | True | 1 | ROZPOCET
| D | 9 | Ostatní konstrukce a práce, bourání |  |  |  | 0 |  |  |  |  | 0 |  | 7.8613 |  | 0 | 1 | D | 1 |  |  |  | ROZPOCET | [10 empty] | 0
13 | K | 916231113 | Osazení chodníkového obrubníku betonového ležatého s boční opěrou do lože z betonu prostého | m | 35 |  | 0 | CS ÚRS 2020 01 |  | základní |  | 0 | 0.16849 | 5.8971 | 0 | 0 | 4 | K | 2 |  |  |  | ROZPOCET |  |  |  |  | 0 | 0 | 0 | 0 | 0 | 1 | 0 | 4 | 1357946416
| PP |  | Osazení chodníkového obrubníku betonového se zřízením lože, s vyplněním a zatřením spár cementovou maltou ležatého s boční opěrou z betonu prostého, do lože z betonu prostého | [14 empty] | PP | 2
| VV |  | 35 |  | 35 | [12 empty] | VV | 2 | 2 | True | 1 | ROZPOCET
14 | M | 59217017 | obrubník betonový chodníkový 1000x100x250mm | m | 35 |  | 0 | CS ÚRS 2020 01 |  | základní |  | 0 | 0.05612 | 1.9642 | 0 | 0 | 8 | M | 2 |  |  |  | ROZPOCET |  |  |  |  | 0 | 0 | 0 | 0 | 0 | 1 | 0 | 4 | -449028043
| PP |  | obrubník betonový chodníkový 1000x100x250mm | [14 empty] | PP | 2
15 | K | 979054451 | Očištění vybouraných zámkových dlaždic s původním spárováním z kameniva těženého | m2 | 30.422 |  | 0 | CS ÚRS 2020 01 |  | základní |  | 0 | 0 | 0 | 0 | 0 | 4 | K | 2 |  |  |  | ROZPOCET |  |  |  |  | 0 | 0 | 0 | 0 | 0 | 1 | 0 | 4 | -1258859314
| PP |  | Očištění vybouraných prvků komunikací od spojovacího materiálu s odklizením a uložením očištěných hmot a spojovacího materiálu na skládku na vzdálenost do 10 m zámkových dlaždic s vyplněním spár kamenivem | [14 empty] | PP | 2
| VV |  | IO04*0,7 |  | 30.422 | [12 empty] | VV | 2 | 2 | True | 1 | ROZPOCET
| D | 997 | Přesun sutě |  |  |  | 0 |  |  |  |  | 0 |  | 0 |  | 0 | 1 | D | 1 |  |  |  | ROZPOCET | [10 empty] | 0
16 | K | 997221551 | Vodorovná doprava suti ze sypkých materiálů do 1 km | t | 10.206 |  | 0 | CS ÚRS 2020 01 |  | základní |  | 0 | 0 | 0 | 0 | 0 | 4 | K | 2 |  |  |  | ROZPOCET |  |  |  |  | 0 | 0 | 0 | 0 | 0 | 1 | 0 | 4 | -1882785427
| PP |  | Vodorovná doprava suti bez naložení, ale se složením a s hrubým urovnáním ze sypkých materiálů, na vzdálenost do 1 km | [14 empty] | PP | 2
| VV |  | 10,206 |  | 10.206 | [12 empty] | VV | 2 | 2 | True | 1 | ROZPOCET
17 | K | 997221559 | Příplatek ZKD 1 km u vodorovné dopravy suti ze sypkých materiálů | t | 102.06 |  | 0 | CS ÚRS 2020 01 |  | základní |  | 0 | 0 | 0 | 0 | 0 | 4 | K | 2 |  |  |  | ROZPOCET |  |  |  |  | 0 | 0 | 0 | 0 | 0 | 1 | 0 | 4 | -975855335
| PP |  | Vodorovná doprava suti bez naložení, ale se složením a s hrubým urovnáním Příplatek k ceně za každý další i započatý 1 km přes 1 km | [14 empty] | PP | 2
| VV |  | 10,206 |  | 10.206 | [12 empty] | VV | 2 | 2 | True | 0 | ROZPOCET
| VV |  | 10,206*10 "Přepočtené koeficientem množství |  | 102.06 | [12 empty] | VV | 2 | 2 | True | 1 | ROZPOCET
18 | K | 997221611 | Nakládání suti na dopravní prostředky pro vodorovnou dopravu | t | 10.206 |  | 0 | CS ÚRS 2020 01 |  | základní |  | 0 | 0 | 0 | 0 | 0 | 4 | K | 2 |  |  |  | ROZPOCET |  |  |  |  | 0 | 0 | 0 | 0 | 0 | 1 | 0 | 4 | -114004367
| PP |  | Nakládání na dopravní prostředky pro vodorovnou dopravu suti | [14 empty] | PP | 2
| VV |  | 10,206 |  | 10.206 | [12 empty] | VV | 2 | 2 | True | 1 | ROZPOCET
19 | K | 997221861 | Poplatek za uložení stavebního odpadu na recyklační skládce (skládkovné) z prostého betonu pod kódem 17 01 01 | t | 3.39 |  | 0 | CS ÚRS 2020 01 |  | základní |  | 0 | 0 | 0 | 0 | 0 | 4 | K | 2 |  |  |  | ROZPOCET |  |  |  |  | 0 | 0 | 0 | 0 | 0 | 1 | 0 | 4 | 1108239802
| PP |  | Poplatek za uložení stavebního odpadu na recyklační skládce (skládkovné) z prostého betonu zatříděného do Katalogu odpadů pod kódem 17 01 01 | [14 empty] | PP | 2
| VV |  | 3,39 |  | 3.39 | [12 empty] | VV | 2 | 2 | True | 1 | ROZPOCET
20 | K | 997221873 | Poplatek za uložení stavebního odpadu na recyklační skládce (skládkovné) zeminy a kamení zatříděného do Katalogu odpadů pod kódem 17 05 04 | t | 16.523 |  | 0 | CS ÚRS 2020 01 |  | základní |  | 0 | 0 | 0 | 0 | 0 | 4 | K | 2 |  |  |  | ROZPOCET |  |  |  |  | 0 | 0 | 0 | 0 | 0 | 1 | 0 | 4 | 1962044122
| PP |  | Poplatek za uložení stavebního odpadu na recyklační skládce (skládkovné) zeminy a kamení zatříděného do Katalogu odpadů pod kódem 17 05 04 | [14 empty] | PP | 2
| VV |  | 19,913-3,39 |  | 16.523 | [12 empty] | VV | 2 | 2 | True | 1 | ROZPOCET
| D | 998 | Přesun hmot |  |  |  | 0 |  |  |  |  | 0 |  | 0 |  | 0 | 1 | D | 1 |  |  |  | ROZPOCET | [10 empty] | 0
21 | K | 998223011 | Přesun hmot pro pozemní komunikace s krytem dlážděným | t | 13.186 |  | 0 | CS ÚRS 2020 01 |  | základní |  | 0 | 0 | 0 | 0 | 0 | 4 | K | 2 |  |  |  | ROZPOCET |  |  |  |  | 0 | 0 | 0 | 0 | 0 | 1 | 0 | 4 | -1907060003
| PP |  | Přesun hmot pro pozemní komunikace s krytem dlážděným dopravní vzdálenost do 200 m jakékoliv délky objektu | [14 empty] | PP | 2
| D | PSV | Práce a dodávky PSV |  |  |  | 0 |  |  |  |  | 0 |  | 0.002625 |  | 0 | 2 | D | 0 |  |  |  | ROZPOCET | [10 empty] | 0
| D | 711 | Izolace proti vodě, vlhkosti a plynům |  |  |  | 0 |  |  |  |  | 0 |  | 0.002625 |  | 0 | 2 | D | 1 |  |  |  | ROZPOCET | [10 empty] | 0
22 | K | 711161112 | Izolace proti zemní vlhkosti nopovou fólií vodorovná, nopek v 8,0 mm, tl do 0,6 mm | m2 | 7.5 |  | 0 | CS ÚRS 2020 01 |  | základní |  | 0 | 0.00035 | 0.002625 | 0 | 0 | 16 | K | 2 |  |  |  | ROZPOCET |  |  |  |  | 0 | 0 | 0 | 0 | 0 | 1 | 0 | 16 | -109527506
| PP |  | Izolace proti zemní vlhkosti a beztlakové vodě nopovými fóliemi na ploše vodorovné V vrstva ochranná, odvětrávací a drenážní výška nopku 8,0 mm, tl. fólie do 0,6 mm | [14 empty] | PP | 2
| VV |  | 15*0,5 |  | 7.5 | [12 empty] | VV | 2 | 2 | True | 1 | ROZPOCET
23 | K | 998711201 | Přesun hmot procentní pro izolace proti vodě, vlhkosti a plynům v objektech v do 6 m | % |  |  | 0 | CS ÚRS 2020 01 |  | základní |  | 0 | 0 | 0 | 0 | 0 | 16 | K | 2 |  |  |  | ROZPOCET |  |  |  |  | 0 | 0 | 0 | 0 | 0 | 1 | 0 | 16 | -4677753
| PP |  | Přesun hmot pro izolace proti vodě, vlhkosti a plynům stanovený procentní sazbou (%) z ceny vodorovná dopravní vzdálenost do 50 m v objektech výšky do 6 m | [14 empty] | PP | 2

## SU07 - Trávník
[18 empty] | {98c84e01-5fe9-4c37-9e39-257b4c73a917} | [5 empty] | SU07 | 135 | 2
2
| KRYCÍ LIST SOUPISU PRACÍ | [7 empty] | v --- níže se nacházejí doplnkové a pomocné údaje k sestavám --- v | [8 empty] | False
Stavba:
Transformace ÚSP pro mládež Kvasiny - Kostelec 3
Objekt:
B - Vedlejší aktivity objektu
Soupis:
SU07 - Trávník
| KSO: |  |  |  |  | CC-CZ:
| Místo: |  | Kostelec nad Orlicí |  |  | Datum: | 17. 3. 2018
| Zadavatel: |  |  |  |  | IČ:
DIČ:
| Uchazeč: |  |  |  |  | IČ: | Vyplň údaj
|  | Vyplň údaj |  |  |  | DIČ: | Vyplň údaj
| Projektant: |  |  |  |  | IČ:
DIČ:
| Zpracovatel: |  |  |  |  | IČ:
DIČ:
Poznámka:
| Cena bez DPH | [5 empty] | 0
|  |  | Základ daně |  |  | Sazba daně | Výše daně
| DPH | základní | 0 |  |  | 21% | 0
|  | snížená | 0 |  |  | 15% | 0
|  | zákl. přenesená | 0 |  |  | 21% | 0
|  | sníž. přenesená | 0 |  |  | 15% | 0
|  | nulová | 0 |  |  | 0% | 0
| Cena s DPH |  |  | v | CZK |  | 0
REKAPITULACE ČLENĚNÍ SOUPISU PRACÍ
Stavba:
Transformace ÚSP pro mládež Kvasiny - Kostelec 3
Objekt:
B - Vedlejší aktivity objektu
Soupis:
SU07 - Trávník
Místo: |  |  | Kostelec nad Orlicí |  |  | Datum: | 17. 3. 2018
Zadavatel: | [5 empty] | Projektant:
Uchazeč: |  |  | Vyplň údaj |  |  | Zpracovatel:
Kód dílu - Popis | [6 empty] | Cena celkem [CZK]
Náklady stavby celkem | [6 empty] | 0 | [11 empty] | -1
| HSV - Práce a dodávky HSV | [5 empty] | 0
| 1 - Zemní práce | [5 empty] | 0
| 99 - Přesuny hmot a suti | [5 empty] | 0
SOUPIS PRACÍ
Stavba:
Transformace ÚSP pro mládež Kvasiny - Kostelec 3
Objekt:
B - Vedlejší aktivity objektu
Soupis:
SU07 - Trávník
Místo: |  |  | Kostelec nad Orlicí |  |  | Datum: | 17. 3. 2018
Zadavatel: | [5 empty] | Projektant:
Uchazeč: |  |  | Vyplň údaj |  |  | Zpracovatel:
PČ | Typ | Kód | Popis | MJ | Množství | J.cena [CZK] | Cena celkem [CZK] | Cenová soustava |  | DPH | J. Nh [h] | Nh celkem [h] | J. hmotnost [t] | Hmotnost celkem [t] | J. suť [t] | Suť Celkem [t]
Náklady soupisu celkem | [6 empty] | 0 |  |  |  |  | 0 |  | 0.004253 |  | 0 |  | D | -1 | [13 empty] | 0
| D | HSV | Práce a dodávky HSV |  |  |  | 0 |  |  |  |  | 0 |  | 0.004253 |  | 0 | 1 | D | 0 |  |  |  | ROZPOCET | [9 empty] | 0
| D | 1 | Zemní práce |  |  |  | 0 |  |  |  |  | 0 |  | 0.004253 |  | 0 | 1 | D | 1 |  |  |  | ROZPOCET | [9 empty] | 0
1 | K | 111211101 | Odstranění křovin a stromů průměru kmene do 100 mm i s kořeny sklonu terénu do 1:5 ručně | m2 | 135 |  | 0 | CS ÚRS 2020 01 |  | základní |  | 0 | 0 | 0 | 0 | 0 | 4 | K | 2 |  |  |  | ROZPOCET |  |  |  | 0 | 0 | 0 | 0 | 0 | 1 | 0 | 4 | -603995479
| PP |  | Odstranění křovin a stromů s odstraněním kořenů ručně průměru kmene do 100 mm jakékoliv plochy v rovině nebo ve svahu o sklonu do 1:5 | [14 empty] | PP | 2
| VV |  | SU07 |  | 135 | [12 empty] | VV | 2 | 2 | True | 1 | ROZPOCET
2 | K | 181111111 | Plošná úprava terénu do 500 m2 zemina tř 1 až 4 nerovnosti do 100 mm v rovinně a svahu do 1:5 | m2 | 135 |  | 0 | CS ÚRS 2020 01 |  | základní |  | 0 | 0 | 0 | 0 | 0 | 4 | K | 2 |  |  |  | ROZPOCET |  |  |  | 0 | 0 | 0 | 0 | 0 | 1 | 0 | 4 | 1535881437
| PP |  | Plošná úprava terénu v zemině tř. 1 až 4 s urovnáním povrchu bez doplnění ornice souvislé plochy do 500 m2 při nerovnostech terénu přes 50 do 100 mm v rovině nebo na svahu do 1:5 | [14 empty] | PP | 2
| VV |  | C.2 Koordinační situace | [14 empty] | VV | 2 | 1 | True | 0 | ROZPOCET
| VV | SU07 | 135 |  | 135 | [12 empty] | VV | 2 | 2 | True | 1 | ROZPOCET
3 | K | 181411131 | Založení parkového trávníku výsevem plochy do 1000 m2 v rovině a ve svahu do 1:5 | m2 | 135 |  | 0 | CS ÚRS 2020 01 |  | základní |  | 0 | 0 | 0 | 0 | 0 | 4 | K | 2 |  |  |  | ROZPOCET |  |  |  | 0 | 0 | 0 | 0 | 0 | 1 | 0 | 4 | -346713076
| PP |  | Založení trávníku na půdě předem připravené plochy do 1000 m2 výsevem včetně utažení parkového v rovině nebo na svahu do 1:5 | [14 empty] | PP | 2
| VV |  | SU07 |  | 135 | [12 empty] | VV | 2 | 2 | True | 1 | ROZPOCET
4 | M | 005724100 | osivo směs travní parková | kg | 4.253 |  | 0 | CS ÚRS 2020 01 |  | základní |  | 0 | 0.001 | 0.004253 | 0 | 0 | 8 | M | 2 |  |  |  | ROZPOCET |  |  |  | 0 | 0 | 0 | 0 | 0 | 1 | 0 | 4 | 906021607
| PP |  | osivo směs travní parková | [14 empty] | PP | 2
| VV |  | 135*0,0315 "Přepočtené koeficientem množství |  | 4.253 | [12 empty] | VV | 2 | 2 | True | 1 | ROZPOCET
5 | K | 183403114 | Obdělání půdy kultivátorováním v rovině a svahu do 1:5 | m2 | 135 |  | 0 | CS ÚRS 2020 01 |  | základní |  | 0 | 0 | 0 | 0 | 0 | 4 | K | 2 |  |  |  | ROZPOCET |  |  |  | 0 | 0 | 0 | 0 | 0 | 1 | 0 | 4 | -488002780
| PP |  | Obdělání půdy kultivátorováním v rovině nebo na svahu do 1:5 | [14 empty] | PP | 2
| VV |  | SU07 |  | 135 | [12 empty] | VV | 2 | 2 | True | 1 | ROZPOCET
6 | K | 183403153 | Obdělání půdy hrabáním v rovině a svahu do 1:5 | m2 | 135 |  | 0 | CS ÚRS 2020 01 |  | základní |  | 0 | 0 | 0 | 0 | 0 | 4 | K | 2 |  |  |  | ROZPOCET |  |  |  | 0 | 0 | 0 | 0 | 0 | 1 | 0 | 4 | 1085454117
| PP |  | Obdělání půdy hrabáním v rovině nebo na svahu do 1:5 | [14 empty] | PP | 2
| VV |  | SU07 |  | 135 | [12 empty] | VV | 2 | 2 | True | 1 | ROZPOCET
7 | K | 183403161 | Obdělání půdy válením v rovině a svahu do 1:5 | m2 | 135 |  | 0 | CS ÚRS 2020 01 |  | základní |  | 0 | 0 | 0 | 0 | 0 | 4 | K | 2 |  |  |  | ROZPOCET |  |  |  | 0 | 0 | 0 | 0 | 0 | 1 | 0 | 4 | -1293220864
| PP |  | Obdělání půdy válením v rovině nebo na svahu do 1:5 | [14 empty] | PP | 2
| VV |  | SU07 |  | 135 | [12 empty] | VV | 2 | 2 | True | 1 | ROZPOCET
8 | K | 184802111 | Chemické odplevelení před založením kultury nad 20 m2 postřikem na široko v rovině a svahu do 1:5 | m2 | 270 |  | 0 | CS ÚRS 2020 01 |  | základní |  | 0 | 0 | 0 | 0 | 0 | 4 | K | 2 |  |  |  | ROZPOCET |  |  |  | 0 | 0 | 0 | 0 | 0 | 1 | 0 | 4 | 1508295990
| PP |  | Chemické odplevelení půdy před založením kultury, trávníku nebo zpevněných ploch o výměře jednotlivě přes 20 m2 v rovině nebo na svahu do 1:5 postřikem na široko | [14 empty] | PP | 2
| VV |  | SU07*2 |  | 270 | [12 empty] | VV | 2 | 2 | True | 1 | ROZPOCET
9 | K | 184802611 | Chemické odplevelení po založení kultury postřikem na široko v rovině a svahu do 1:5 | m2 | 270 |  | 0 | CS ÚRS 2020 01 |  | základní |  | 0 | 0 | 0 | 0 | 0 | 4 | K | 2 |  |  |  | ROZPOCET |  |  |  | 0 | 0 | 0 | 0 | 0 | 1 | 0 | 4 | -4593894
| PP |  | Chemické odplevelení po založení kultury v rovině nebo na svahu do 1:5 postřikem na široko | [14 empty] | PP | 2
| VV |  | SU07*2 |  | 270 | [12 empty] | VV | 2 | 2 | True | 1 | ROZPOCET
10 | K | 185803111 | Ošetření trávníku shrabáním v rovině a svahu do 1:5 | m2 | 135 |  | 0 | CS ÚRS 2020 01 |  | základní |  | 0 | 0 | 0 | 0 | 0 | 4 | K | 2 |  |  |  | ROZPOCET |  |  |  | 0 | 0 | 0 | 0 | 0 | 1 | 0 | 4 | 29560147
| PP |  | Ošetření trávníku jednorázové v rovině nebo na svahu do 1:5 | [14 empty] | PP | 2
| VV |  | SU07 |  | 135 | [12 empty] | VV | 2 | 2 | True | 1 | ROZPOCET
11 | K | 185804312 | Zalití rostlin vodou plocha přes 20 m2 | m3 | 10.8 |  | 0 | CS ÚRS 2020 01 |  | základní |  | 0 | 0 | 0 | 0 | 0 | 4 | K | 2 |  |  |  | ROZPOCET |  |  |  | 0 | 0 | 0 | 0 | 0 | 1 | 0 | 4 | 1287613343
| PP |  | Zalití rostlin vodou plochy záhonů jednotlivě přes 20 m2 | [14 empty] | PP | 2
| VV |  | SU07*40*2/1000 |  | 10.8 | [12 empty] | VV | 2 | 2 | True | 1 | ROZPOCET
12 | K | 185851121 | Dovoz vody pro zálivku rostlin za vzdálenost do 1000 m | m3 | 10.8 |  | 0 | CS ÚRS 2020 01 |  | základní |  | 0 | 0 | 0 | 0 | 0 | 4 | K | 2 |  |  |  | ROZPOCET |  |  |  | 0 | 0 | 0 | 0 | 0 | 1 | 0 | 4 | 99328270
| PP |  | Dovoz vody pro zálivku rostlin na vzdálenost do 1000 m | [14 empty] | PP | 2
| VV |  | SU07*40*2/1000 |  | 10.8 | [12 empty] | VV | 2 | 2 | True | 1 | ROZPOCET
| D | 99 | Přesuny hmot a suti |  |  |  | 0 |  |  |  |  | 0 |  | 0 |  | 0 | 1 | D | 1 |  |  |  | ROZPOCET | [9 empty] | 0
13 | K | 998231311 | Přesun hmot pro sadovnické a krajinářské úpravy vodorovně do 5000 m | t | 0.004 |  | 0 | CS ÚRS 2020 01 |  | základní |  | 0 | 0 | 0 | 0 | 0 | 4 | K | 2 |  |  |  | ROZPOCET |  |  |  | 0 | 0 | 0 | 0 | 0 | 1 | 0 | 4 | 102545295
| PP |  | Přesun hmot pro sadovnické a krajinářské úpravy - strojně dopravní vzdálenost do 5000 m | [14 empty] | PP | 2

## VRN - Vedlejší rozpočtové..._01
{67f032f1-7b8e-441b-bd6d-1ac3f0a10673}
2
| KRYCÍ LIST SOUPISU PRACÍ | [7 empty] | v --- níže se nacházejí doplnkové a pomocné údaje k sestavám --- v | [8 empty] | False
Stavba:
Transformace ÚSP pro mládež Kvasiny - Kostelec 3
Objekt:
B - Vedlejší aktivity objektu
Soupis:
VRN - Vedlejší rozpočtové náklady
| KSO: |  |  |  |  | CC-CZ:
| Místo: |  | Kostelec nad Orlicí |  |  | Datum: | 17. 3. 2018
| Zadavatel: |  |  |  |  | IČ:
DIČ:
| Uchazeč: |  |  |  |  | IČ: | Vyplň údaj
|  | Vyplň údaj |  |  |  | DIČ: | Vyplň údaj
| Projektant: |  |  |  |  | IČ:
DIČ:
| Zpracovatel: |  |  |  |  | IČ:
DIČ:
Poznámka:
| Cena bez DPH | [5 empty] | 0
|  |  | Základ daně |  |  | Sazba daně | Výše daně
| DPH | základní | 0 |  |  | 21% | 0
|  | snížená | 0 |  |  | 15% | 0
|  | zákl. přenesená | 0 |  |  | 21% | 0
|  | sníž. přenesená | 0 |  |  | 15% | 0
|  | nulová | 0 |  |  | 0% | 0
| Cena s DPH |  |  | v | CZK |  | 0
REKAPITULACE ČLENĚNÍ SOUPISU PRACÍ
Stavba:
Transformace ÚSP pro mládež Kvasiny - Kostelec 3
Objekt:
B - Vedlejší aktivity objektu
Soupis:
VRN - Vedlejší rozpočtové náklady
Místo: |  |  | Kostelec nad Orlicí |  |  | Datum: | 17. 3. 2018
Zadavatel: | [5 empty] | Projektant:
Uchazeč: |  |  | Vyplň údaj |  |  | Zpracovatel:
Kód dílu - Popis | [6 empty] | Cena celkem [CZK]
Náklady stavby celkem | [6 empty] | 0 | [11 empty] | -1
| VRN - Vedlejší rozpočtové náklady | [5 empty] | 0
| VRN1 - Průzkumné, geodetické a projektové práce | [5 empty] | 0
| VRN3 - Zařízení staveniště | [5 empty] | 0
| VRN4 - Inženýrská činnost | [5 empty] | 0
| VRN9 - Ostatní náklady | [5 empty] | 0
SOUPIS PRACÍ
Stavba:
Transformace ÚSP pro mládež Kvasiny - Kostelec 3
Objekt:
B - Vedlejší aktivity objektu
Soupis:
VRN - Vedlejší rozpočtové náklady
Místo: |  |  | Kostelec nad Orlicí |  |  | Datum: | 17. 3. 2018
Zadavatel: | [5 empty] | Projektant:
Uchazeč: |  |  | Vyplň údaj |  |  | Zpracovatel:
PČ | Typ | Kód | Popis | MJ | Množství | J.cena [CZK] | Cena celkem [CZK] | Cenová soustava |  | DPH | J. Nh [h] | Nh celkem [h] | J. hmotnost [t] | Hmotnost celkem [t] | J. suť [t] | Suť Celkem [t]
Náklady soupisu celkem | [6 empty] | 0 |  |  |  |  | 0 |  | 0 |  | 0 |  | D | -1 | [7 empty] | 0
| D | VRN | Vedlejší rozpočtové náklady |  |  |  | 0 |  |  |  |  | 0 |  | 0 |  | 0 | 5 | D | 0 | ROZPOCET | [6 empty] | 0
| D | VRN1 | Průzkumné, geodetické a projektové práce |  |  |  | 0 |  |  |  |  | 0 |  | 0 |  | 0 | 5 | D | 1 | ROZPOCET | [6 empty] | 0
1 | K | 011303000 | Archeologická činnost bez rozlišení - archeologická příprava | kpl | 1 |  | 0 | CS ÚRS 2020 01 |  | základní |  | 0 | 0 | 0 | 0 | 0 | 1024 | K | 2 | ROZPOCET | 0 | 0 | 0 | 0 | 0 | 1 | 0 | 1024 | 390954820
| PP |  | Průzkumné, geodetické a projektové práce průzkumné práce archeologická činnost bez rozlišení - archeologická příprava | [14 empty] | PP | 2
2 | K | 012002000 | Geodetické práce | kpl | 1 |  | 0 | CS ÚRS 2020 01 |  | základní |  | 0 | 0 | 0 | 0 | 0 | 1024 | K | 2 | ROZPOCET | 0 | 0 | 0 | 0 | 0 | 1 | 0 | 1024 | -1685281210
| PP |  | Hlavní tituly průvodních činností a nákladů průzkumné, geodetické a projektové práce geodetické práce | [14 empty] | PP | 2
3 | K | 013244000 | Dokumentace pro provádění stavby - vypracování dílenské dokumentace | kpl | 1 |  | 0 | CS ÚRS 2020 01 |  | základní |  | 0 | 0 | 0 | 0 | 0 | 1024 | K | 2 | ROZPOCET | 0 | 0 | 0 | 0 | 0 | 1 | 0 | 1024 | -1326331858
| PP |  | Průzkumné, geodetické a projektové práce projektové práce dokumentace stavby (výkresová a textová) pro provádění stavby - vypracování dílenské dokumentace | [14 empty] | PP | 2
| D | VRN3 | Zařízení staveniště |  |  |  | 0 |  |  |  |  | 0 |  | 0 |  | 0 | 5 | D | 1 | ROZPOCET | [6 empty] | 0
4 | K | 030001000 | Zařízení staveniště | kpl | 1 |  | 0 | CS ÚRS 2020 01 |  | základní |  | 0 | 0 | 0 | 0 | 0 | 1024 | K | 2 | ROZPOCET | 0 | 0 | 0 | 0 | 0 | 1 | 0 | 1024 | -1689148921
| PP |  | Základní rozdělení průvodních činností a nákladů zařízení staveniště | [14 empty] | PP | 2
| P |  | Poznámka k položce: V ceně zařízení staveniště: - případné terénní úpravy pro zařízení staveniště - náklady na provizorní připojení staveniště (elektro, inženýrské sítě...), příp. vybudování provizorních komunikací, d+m staveništního rozvaděče - náklady na stavební buňky a sklady - náklady na oplocení staveniště (min. v=1,8m) - náklady na provoz a údržbu staveniště - dopravní značení, informační tabule - osvětlení staveniště - zrušení a rozebrání zařízení staveniště - úprava terénu | [14 empty] | P | 2
| D | VRN4 | Inženýrská činnost |  |  |  | 0 |  |  |  |  | 0 |  | 0 |  | 0 | 5 | D | 1 | ROZPOCET | [6 empty] | 0
5 | K | 049103000 | Inženýrská činnost - náklady vzniklé v souvislosti s realizací stavby | kpl | 1 |  | 0 | CS ÚRS 2020 01 |  | základní |  | 0 | 0 | 0 | 0 | 0 | 1024 | K | 2 | ROZPOCET | 0 | 0 | 0 | 0 | 0 | 1 | 0 | 1024 | -1213966633
| PP |  | Inženýrská činnost inženýrská činnost ostatní náklady vzniklé v souvislosti s realizací stavby | [14 empty] | PP | 2
| D | VRN9 | Ostatní náklady |  |  |  | 0 |  |  |  |  | 0 |  | 0 |  | 0 | 5 | D | 1 | ROZPOCET | [6 empty] | 0
6 | K | 091002000a | Zhotovení a montáž velkoplošného celobarevného informačního panelu k označení staveniště po dobu stavby | kus | 1 |  | 0 |  |  | základní |  | 0 | 0 | 0 | 0 | 0 | 1024 | K | 2 | ROZPOCET | 0 | 0 | 0 | 0 | 0 | 1 | 0 | 1024 | -926665018
| PP |  | Hlavní tituly průvodních činností a nákladů ostatní náklady související s objektem | [14 empty] | PP | 2
7 | K | 091002000b | Zhotovení a montáž stálé informační tabule pro venkovní prostředí (pamětní desky), (minimální rozměry 300 x 400 mm) | kus | 1 |  | 0 |  |  | základní |  | 0 | 0 | 0 | 0 | 0 | 1024 | K | 2 | ROZPOCET | 0 | 0 | 0 | 0 | 0 | 1 | 0 | 1024 | -1541924714
| PP |  | Hlavní tituly průvodních činností a nákladů ostatní náklady související s objektem | [14 empty] | PP | 2

## Seznam figur
SEZNAM FIGUR
Kód: | 18005_01
Stavba: | Transformace ÚSP pro mládež Kvasiny - Kostelec 3
Datum: | 17. 3. 2018
Kód | Popis | MJ | Výměra
A/ SO01/ D.1.1.01 | ASŘ
Bed_01 |  |  | 18.44
| Statika D.1.2.05 |  | 0
| 0,2*(11,85*2+2*0,4+9,6)*2+0,2*(2*0,4+9,6)*2+0,4*0,4*4 |  | 18.44
Bed_01 | Součet |  | 18.44
Použití figury:
417351115 | Zřízení bednění ztužujících věnců | m2 | 18.44
417351116 | Odstranění bednění ztužujících věnců | m2 | 18.44
Bed_02 |  |  | 10
| "Bednění obvod - přepdoklad" 10 |  | 10
Bed_02 | Součet |  | 10
Použití figury:
411351011 | Zřízení bednění stropů deskových tl do 25 cm bez podpěrné kce | m2 | 10
411351012 | Odstranění bednění stropů deskových tl do 25 cm bez podpěrné kce | m2 | 10
Bed_03 |  |  | 10
| "Předpoklad" 10 |  | 10
Bed_03 | Součet |  | 10
Použití figury:
273351121 | Zřízení bednění základových desek | m2 | 10
273351122 | Odstranění bednění základových desek | m2 | 10
Bed_maz |  |  | 3
Bed_maz | 3 |  | 3
Použití figury:
631351101 | Zřízení bednění rýh a hran v podlahách | m2 | 3
631351102 | Odstranění bednění rýh a hran v podlahách | m2 | 3
Dem_balkon |  |  | 4.438
| D.1.1.9.2 Půdorys 1NP |  | 0
Dem_balkon | "Terasa" 3,55*1,25 |  | 4.438
Použití figury:
965024131 | Bourání kamenných podlah nebo dlažeb z desek nebo mozaiky pl přes 1 m2 | m2 | 4.438
711131811 | Odstranění izolace proti zemní vlhkosti vodorovné | m2 | 122.952
965045113 | Bourání potěrů cementových nebo pískocementových tl do 50 mm pl přes 4 m2 | m2 | 44.424
Dem_balkon2 |  |  | 4.438
Dem_balkon2 | "Balkon 2NP" 3,55*1,25 |  | 4.438
Použití figury:
771551810 | Demontáž podlah z dlaždic teracových kladených do malty | m2 | 19.993
711131811 | Odstranění izolace proti zemní vlhkosti vodorovné | m2 | 122.952
965045113 | Bourání potěrů cementových nebo pískocementových tl do 50 mm pl přes 4 m2 | m2 | 44.424
Dem_krytina |  |  | 160.002
| D.1.1.9.5 Půdorys střechy |  | 0
Dem_krytina | 6,22*7,35*2+6,22*(13,05-7,35)+6,22*(11,4/2)-3*0,78*1 |  | 160.002
Použití figury:
R76506 | Demontáž krytiny s příměsí azbestu vč dopravy a uložení na skládku (bez poplatku za skládku) | m2 | 160.002
712400831 | Odstranění povlakové krytiny střech do 30° jednovrstvé | m2 | 160.002
762341821 | Demontáž bednění střech z fošen | m2 | 160.002
765131891 | Příplatek za sklon přes 30° k cenám demontáže vlnité vláknocementové krytiny | m2 | 160.002
997013821 | Poplatek za uložení na skládce (skládkovné) stavebního odpadu s obsahem azbestu kód odpadu 17 06 05 | t | 2.88
Dem_terasa |  |  | 15.555
| D.1.1.9.3 Půdorys 2NP |  | 0
Dem_terasa | "Terasa" 5,1*3,05 |  | 15.555
Použití figury:
771551810 | Demontáž podlah z dlaždic teracových kladených do malty | m2 | 19.993
711131811 | Odstranění izolace proti zemní vlhkosti vodorovné | m2 | 122.952
713120851 | Odstranění tepelné izolace podlah lepené z polystyrenu suchého tl do 100 mm | m2 | 15.555
965045113 | Bourání potěrů cementových nebo pískocementových tl do 50 mm pl přes 4 m2 | m2 | 44.424
Dlažba |  |  | 161.07
| D.1.1.1.1 Půdorys 1PP - nové kce, D.1.1.1.2 Půdorys 1NP - nové kce, D.1.1.1.3 Půdorys 2NP - nové kce, D.1.1.1.4 Podkroví |  | 0
| "101 Zádveří" 7,53+0,3*2,34 |  | 8.232
| "102 Schodiště" 6,87 |  | 6.87
| "108 WC" 1,36+0,14*0,7 |  | 1.458
| "109 Koupelna" 6,13 |  | 6.13
| "111 Komora" 1,8+0,14*0,8 |  | 1.912
| "201 Schodiště" 14,92+0,14*1,2+0,3*0,9 |  | 15.358
| "207 Komora" 2,39 |  | 2.39
| "208 WC" 1,38+0,14*0,7 |  | 1.478
| "209 Koupelna" 5,69 |  | 5.69
| "301 Schodiště" 12,77+0,14*(0,7+3*0,8) |  | 13.204
| "302 Koupelna" 4,33 |  | 4.33
| "304 Technická místnost" 12,38 |  | 12.38
| "305 Skladové prostory" 21,53 |  | 21.53
| "001 Sklepní prostor" 19,95+0,14*0,9*2 |  | 20.202
| "002 Sklepní prostor" 9,51+0,14*0,9 |  | 9.636
| "003 Sklepní prostor" 5,65 |  | 5.65
| "004 Sklepní prostor" 22,43 |  | 22.43
| "101 Zádveří" 2,19*1 |  | 2.19
Dlažba | Součet |  | 161.07
Použití figury:
771574113 | Montáž podlah keramických hladkých lepených flexibilním lepidlem do 19 ks/m2 | m2 | 161.07
771591111 | Nátěr penetrační na podlahu | m2 | 187.07
776141122 | Vyrovnání podkladu povlakových podlah stěrkou pevnosti 30 MPa tl 5 mm | m2 | 187.07
Dlažba_schod |  |  | 26
| 26 |  | 26
Dlažba_schod | Součet |  | 26
Použití figury:
R59702 | keramická dlažba 30x30x0,9cm - spec v PD | m2 | 28.6
771591111 | Nátěr penetrační na podlahu | m2 | 187.07
776141122 | Vyrovnání podkladu povlakových podlah stěrkou pevnosti 30 MPa tl 5 mm | m2 | 187.07
Dlažba_sokl |  |  | 111.625
| "1PP" 4,6*2+2,1*2+0,3*2+4,5*2+1,15+1,25+0,4*2+2,2+4,875*2+4,6*2+3,325*2+1,5*2-5*0,8 |  | 53
| "1NP"10,8+26,2+6,04 |  | 43.04
| "2NP" 3,345*2+1,145+1,5*2+1,05*2+1,385*2+0,8*2+0,14*2-0,8-1,2 |  | 15.585
Dlažba_sokl | Součet |  | 111.625
Použití figury:
771474113 | Montáž soklů z dlaždic keramických rovných flexibilní lepidlo v do 120 mm | m | 111.625
R77103 | D+M ukončovací nerezové lišty | m | 159.625
Dobetonávka_strop |  |  | 28.56
| Statika D.1.2 |  | 0
| "Dobetonávka stropu" 1,2*4,6+1,2*3,6+1,2*3,6+1,2*2,4+1,2*9,6 |  | 28.56
Dobetonávka_strop | Součet |  | 28.56
Použití figury:
411354239 | Bednění stropů ztracené z hraněných trapézových vln v 40 mm plech pozinkovaný tl 1,0 mm | m2 | 28.56
411321414 | Stropy deskové ze ŽB tř. C 25/30 | m3 | 2.57
411354313 | Zřízení podpěrné konstrukce stropů výšky do 4 m tl do 25 cm | m2 | 28.56
411354314 | Odstranění podpěrné konstrukce stropů výšky do 4 m tl do 25 cm | m2 | 28.56
411361821 | Výztuž stropů betonářskou ocelí 10 505 | t | 0.206
631311115 | Mazanina tl do 80 mm z betonu prostého bez zvýšených nároků na prostředí tř. C 20/25 | m3 | 7.251
631362021 | Výztuž mazanin svařovanými sítěmi Kari | t | 0.514
763131414 | SDK podhled desky 1xA 15 bez izolace dvouvrstvá spodní kce profil CD+UD | m2 | 28.56
R71301 | Lepení tepelné izolace podlah | m2 | 130.375
28372300 | deska EPS 100 do plochých střech a podlah λ=0,037 | m3 | 14.666
Hřeben | Hřeben |  | 22.63
| D.1.1.07 Střecha |  | 0
| 7,63+2*7,5 |  | 22.63
Hřeben | Součet |  | 22.63
Izol_strop |  |  | 57.52
| D.1.1.1.1. Půdorys 1PP |  | 0
| "Zateplení 1PP" 19,95+9,51+5,63+22,43 |  | 57.52
Izol_strop | Součet |  | 57.52
Použití figury:
713111127 | Montáž izolace tepelné spodem stropů lepením celoplošně rohoží, pásů, dílců, desek | m2 | 57.52
611142001 | Potažení vnitřních stropů sklovláknitým pletivem vtlačeným do tenkovrstvé hmoty | m2 | 57.52
Izol_sv |  |  | 24
| D.1.1.1.2 Půdorys 1NP - nové kce |  | 0
| "Skladba P01+SkladbaP02+Skladba P07"24 |  | 24
Izol_sv | Součet |  | 24
Použití figury:
711112001 | Provedení izolace proti zemní vlhkosti svislé za studena nátěrem penetračním | m2 | 24
711142559 | Provedení izolace proti zemní vlhkosti pásy přitavením svislé NAIP | m2 | 48
62853001 | pás asfaltový samolepicí modifikovaný SBS tl 4mm s vložkou ze skleněné tkaniny se spalitelnou fólií nebo jemnozrnný minerálním posypem nebo textilií na horním povrchu | m2 | 27.6
62856011 | pás asfaltový natavitelný modifikovaný SBS tl 4,0mm s vložkou z hliníkové fólie, hliníkové fólie s textilií a spalitelnou PE fólií nebo jemnozrnný minerálním posypem na horním povrchu | m2 | 27.6
Izol_vod |  |  | 101.815
| D.1.1.1.2 Půdorys 1NP - nové kce |  | 0
| Skladba_P01+Skladba_P02+Skladba_P07 |  | 101.815
Izol_vod | Součet |  | 101.815
Použití figury:
711111001 | Provedení izolace proti zemní vlhkosti vodorovné za studena nátěrem penetračním | m2 | 101.815
711141559 | Provedení izolace proti zemní vlhkosti pásy přitavením vodorovné NAIP | m2 | 203.63
62853001 | pás asfaltový samolepicí modifikovaný SBS tl 4mm s vložkou ze skleněné tkaniny se spalitelnou fólií nebo jemnozrnný minerálním posypem nebo textilií na horním povrchu | m2 | 117.087
62856011 | pás asfaltový natavitelný modifikovaný SBS tl 4,0mm s vložkou z hliníkové fólie, hliníkové fólie s textilií a spalitelnou PE fólií nebo jemnozrnný minerálním posypem na horním povrchu | m2 | 117.087
KZS |  |  | 394.36
| D.1.1.1.02 Půdorys 1PP - Nové kce, D.1.1.1.03 Půdorys 1NP - Nové kce, D.1.1.1.04 Půdorys 2NP - Nové kce, D.1.1.1.05 Půdorys podkroví |  | 0
| 394,36 |  | 394.36
KZS | Součet |  | 394.36
Použití figury:
622221041 | Montáž kontaktního zateplení vnějších stěn lepením a mechanickým kotvením desek z minerální vlny s podélnou orientací tl přes 160 mm | m2 | 394.36
621325201 | Oprava vnější vápenocementové štukové omítky složitosti 1 podhledů v rozsahu do 10% | m2 | 476.22
622531021 | Tenkovrstvá silikonová zrnitá omítka tl. 2,0 mm včetně penetrace vnějších stěn | m2 | 414.759
629995101 | Očištění vnějších ploch tlakovou vodou | m2 | 476.22
KZS_balkon |  |  | 1.36
KZS_balkon | "Skladba_P09" 0,2*(1,5*2+3,8) |  | 1.36
Použití figury:
622221001 | Montáž kontaktního zateplení vnějších stěn lepením a mechanickým kotvením desek z minerální vlny s podélnou orientací vláken tl do 40 mm | m2 | 1.36
621325201 | Oprava vnější vápenocementové štukové omítky složitosti 1 podhledů v rozsahu do 10% | m2 | 476.22
629995101 | Očištění vnějších ploch tlakovou vodou | m2 | 476.22
KZS_podhled |  |  | 5.7
| D.1.1.1.3 Půdorys 2NP - nové kce |  | 0
| Skladba_P09 |  | 5.7
KZS_podhled | Součet |  | 5.7
Použití figury:
621221001 | Montáž kontaktního zateplení vnějších podhledů lepením a mechanickým kotvením desek z minerální vlny s podélnou orientací tl do 40 mm | m2 | 5.7
621325201 | Oprava vnější vápenocementové štukové omítky složitosti 1 podhledů v rozsahu do 10% | m2 | 476.22
621531021 | Tenkovrstvá silikonová zrnitá omítka tl. 2,0 mm včetně penetrace vnějších podhledů | m2 | 7.89
629995101 | Očištění vnějších ploch tlakovou vodou | m2 | 476.22
KZS_podhled2 |  |  | 2.19
| "Zádveří" 1*2,19 |  | 2.19
KZS_podhled2 | Součet |  | 2.19
Použití figury:
621221041 | Montáž kontaktního zateplení vnějších podhledů lepením a mechanickým kotvením desek z minerální vlny s podélnou orientací tl přes 160 mm | m2 | 2.19
621325201 | Oprava vnější vápenocementové štukové omítky složitosti 1 podhledů v rozsahu do 10% | m2 | 476.22
621531021 | Tenkovrstvá silikonová zrnitá omítka tl. 2,0 mm včetně penetrace vnějších podhledů | m2 | 7.89
629995101 | Očištění vnějších ploch tlakovou vodou | m2 | 476.22
Lešení |  |  | 392
| Lešení kolem objektu |  | 0
| 392 |  | 392
Lešení | Součet |  | 392
Použití figury:
941111121 | Montáž lešení řadového trubkového lehkého s podlahami zatížení do 200 kg/m2 š do 1,2 m v do 10 m | m2 | 392
941111221 | Příplatek k lešení řadovému trubkovému lehkému s podlahami š 1,2 m v 10 m za první a ZKD den použití | m2 | 23520
941111821 | Demontáž lešení řadového trubkového lehkého s podlahami zatížení do 200 kg/m2 š do 1,2 m v do 10 m | m2 | 392
944511111 | Montáž ochranné sítě z textilie z umělých vláken | m2 | 392
944511211 | Příplatek k ochranné síti za první a ZKD den použití | m2 | 392
944511811 | Demontáž ochranné sítě z textilie z umělých vláken | m2 | 392
Malby |  |  | 1183.584
| Om_strop+Omítka_vnitrni+Sanace+Podhled |  | 1183.584
Malby | Součet |  | 1183.584
Použití figury:
784221101 | Dvojnásobné bílé malby ze směsí za sucha dobře otěruvzdorných v místnostech do 3,80 m | m2 | 1183.584
784111001 | Oprášení (ometení ) podkladu v místnostech výšky do 3,80 m | m2 | 1183.584
784181121 | Hloubková jednonásobná penetrace podkladu v místnostech výšky do 3,80 m | m2 | 1183.584
784221141 | Příplatek k cenám 2x maleb za sucha otěruvzdorných za barevnou malbu tónovanou tónovacími přípravky | m2 | 1313.584
Malby2 |  |  | 130
| Om_schod |  | 130
Malby2 | Součet |  | 130
Použití figury:
784221107 | Dvojnásobné bílé malby ze směsí za sucha dobře otěruvzdorných na schodišti do 3,80 m | m2 | 130
784111007 | Oprášení (ometení ) podkladu na schodišti o výšce podlaží do 3,80 m | m2 | 130
784181127 | Hloubková jednonásobná penetrace podkladu na schodišti o výšce podlaží do 3,80 m | m2 | 130
784221141 | Příplatek k cenám 2x maleb za sucha otěruvzdorných za barevnou malbu tónovanou tónovacími přípravky | m2 | 1313.584
Maz |  |  | 7.251
| D.1.1.1.2 Půdorys 1NP - nové kce |  | 0
| (Skladba_P01+Skladba_P02+Skladba_P07)*0,06 |  | 6.109
| "Dobetonávka stropů" Dobetonávka_strop*0,04 |  | 1.142
Maz | Součet |  | 7.251
Použití figury:
631311115 | Mazanina tl do 80 mm z betonu prostého bez zvýšených nároků na prostředí tř. C 20/25 | m3 | 7.251
631319011 | Příplatek k mazanině tl do 80 mm za přehlazení povrchu | m3 | 7.251
631319171 | Příplatek k mazanině tl do 80 mm za stržení povrchu spodní vrstvy před vložením výztuže | m3 | 7.251
Obklad |  |  | 75.043
| "108"(2,1)*(0,9*2+1,685*2)-0,7*1,97+1*0,75 |  | 10.228
| "109" (2,1)*(2,21*2+2,774*2)-0,7*1,97-0,86*(2,1-1,5) |  | 19.038
| "208" (2,1)*(1,705*2+0,9*2)-0,7*1,97+1*0,75 |  | 10.312
| "209" (2,1)*(2,21*2+2,575*2)-0,7*1,97-0,86*(2,1-1,5) |  | 18.202
| "302" (2,1)*(2,21*2+2,05*2)-0,7*1,97+1*0,75 |  | 17.263
Obklad | Součet |  | 75.043
Použití figury:
781474112 | Montáž obkladů vnitřních keramických hladkých do 12 ks/m2 lepených flexibilním lepidlem | m2 | 75.043
612131101 | Cementový postřik vnitřních stěn nanášený celoplošně ručně | m2 | 761.097
612321121 | Vápenocementová omítka hladká jednovrstvá vnitřních stěn nanášená ručně | m2 | 75.043
612321191 | Příplatek k vápenocementové omítce vnitřních stěn za každých dalších 5 mm tloušťky ručně | m2 | 1522.194
Odvoz |  |  | 80.56
Odvoz | ZP_vykop+ZP_ornice+ZP_rýha |  | 80.56
Použití figury:
162751117 | Vodorovné přemístění do 10000 m výkopku/sypaniny z horniny třídy těžitelnosti I, skupiny 1 až 3 | m3 | 80.56
162751119 | Příplatek k vodorovnému přemístění výkopku/sypaniny z horniny třídy těžitelnosti I, skupiny 1 až 3 ZKD 1000 m přes 10000 m | m3 | 80.56
171201221 | Poplatek za uložení na skládce (skládkovné) zeminy a kamení kód odpadu 17 05 04 | t | 145.008
Om_schod |  |  | 130
| "1PP-3NP" 130 |  | 130
Om_schod | Součet |  | 130
Použití figury:
611321145 | Vápenocementová omítka štuková dvouvrstvá vnitřních schodišťových konstrukcí nanášená ručně | m2 | 130
611131105 | Cementový postřik vnitřních schodišťových konstrukcí nanášený celoplošně ručně | m2 | 130
611321195 | Příplatek k vápenocementové omítce schodišťových konstrukcí za každých dalších 5 mm tloušťky ručně | m2 | 260
784221107 | Dvojnásobné bílé malby ze směsí za sucha dobře otěruvzdorných na schodišti do 3,80 m | m2 | 130
Om_strop |  |  | 279.53
| D.1.1.1.02 Půdorys 1PP - Nové kce, D.1.1.1.03 Půdorys 1NP - Nové kce, D.1.1.1.04 Půdorys 2NP - Nové kce, D.1.1.1.05 Půdorys podkroví |  | 0
| "1PP" 19,95+9,51+5,65+22,43 |  | 57.54
| "1NP" 7,53+6,87+18,32+22,54+16,32+16,33+16,09+1,41+6,13+1,8 |  | 113.34
| "2NP" 14,92+16,64+24,39+15,86+14,8+13,3+1,62+1,43+5,69 |  | 108.65
Om_strop | Součet |  | 279.53
Použití figury:
611321141 | Vápenocementová omítka štuková dvouvrstvá vnitřních stropů rovných nanášená ručně | m2 | 279.53
611131101 | Cementový postřik vnitřních stropů nanášený celoplošně ručně | m2 | 279.53
611321191 | Příplatek k vápenocementové omítce vnitřních stropů za každých dalších 5 mm tloušťky ručně | m2 | 559.06
784221101 | Dvojnásobné bílé malby ze směsí za sucha dobře otěruvzdorných v místnostech do 3,80 m | m2 | 1183.584
Omítka_vnitrni |  |  | 686.054
| 1NP (bez schodiště) |  | 0
| "101" 2,6*(2*2,85+2*2,55)-1,8*1,5-1,44*2,34-1,1*2,6 |  | 19.15
| "103" 2,6*(2,2+2,105*2+0,6+1+0,6*2+14,15+1,375*2+4,58+2,53+1,7+1,14+0,57+2,03+2*0,14)-0,7*1,97*3-0,8*1,97*4-0,9*1,97 |  | 89.03
| "104" 2,6*(4,6*2+4,9*2)-2,1*1,5-0,9*2,35-1,5*1,5-0,8*1,97 |  | 40.309
| "105" 2,6*(3,51*2+4,65*2)-1,8*1,5-0,85*2,35-0,8*1,97 |  | 36.159
| "106" 2,6*(4,6*2+3,55*2)-0,8*1,97-1,8*1,5 |  | 38.104
| "107" 2,6*(3,46*2+4,65*2)-1,8*1,5-0,8*1,97 |  | 37.896
| "108"(2,6-2,1)*(0,9*2+1,685*2) |  | 2.585
| "109" (2,6-2,1)*(2,21*2+2,774*2) |  | 4.984
| "111" 2,6*(0,82*2+2,2*2)-0,7*1,97 |  | 14.325
| 2NP (bez schodiště) |  | 0
| "202" 2,55*(3,349*2+0,687+0,231+1,3+2,25+1,189+1,073+2,925+4,9)-1,2*1,97-2,1*1,5-1,5*1,5 |  | 46.431
| "203" 2,55*(1,17+1,7+1,4+11,9+6,37+1,01+1,64+5,368+0,77+1,14)-0,7*1,97*3-1,2*1,97*2-3*0,8*1,97 |  | 69.2
| "204" 2,55*(4,175*2+3,8*2)-0,8*1,97-0,85*2,35-1,8*1,5 |  | 34.399
| "205" 2,55*(3,895*2+3,8*2)-0,8*1,97-1,8*1,5 |  | 34.969
| "206" 2,55*(3,5*2+3,8*2)-0,8*1,97-1,8*1,5 |  | 32.954
| "207" 2,55*((1,385+0,9)*2+1,05*2)-0,7*1,97 |  | 15.63
| "208" (2,55-2,1)*(1,705*2+0,9*2) |  | 2.345
| "209" (2,55-2,1)*(2,21*2+2,575*2) |  | 4.307
| Podkroví (bez schodiště) - prům výška 2,4m |  | 0
| "302" (2,4-2,1)*(2,21*2+2,05*2) |  | 2.556
| "303" 2,4*(5,843*2+4,5*2)-0,8*1,97 |  | 48.07
| "304" 2,4*(3,35*2+3,695*2)-0,8*1,97 |  | 32.24
| "305" 2,4*(3,695*2+8,36*2)-0,8*1,97 |  | 56.288
| Špalety 1NP |  | 0
| "101" 0,3*(1,8+2*1,5+2*2,34+1,44) |  | 3.276
| "104" 0,3*(3+1,5+2,35+4*1,5) |  | 3.855
| "105" 0,3*(0,85+1,8+1,5+2,35) |  | 1.95
| "106" 0,3*(1,8+2*1,5) |  | 1.44
| "107" 0,3*(1,8+2*1,5) |  | 1.44
| "109" 0,3*(0,86+2*0,88) |  | 0.786
| Špalety 2NP |  | 0
| "201" 0,3*(1,5+1,5*2+0,9+2,1*2) |  | 2.88
| "202" 0,3*(2,1+2*1,5+3*1,5) |  | 2.88
| "204" 0,3*(1,8+0,85+1,5+2,35) |  | 1.95
| "205" 0,3*(1,8+2*1,5) |  | 1.44
| "206"0,3*(1,8+2*1,5) |  | 1.44
| "209" 0,3*(2*0,88+0,86) |  | 0.786
Omítka_vnitrni | Součet |  | 686.054
Použití figury:
612321141 | Vápenocementová omítka štuková dvouvrstvá vnitřních stěn nanášená ručně | m2 | 686.054
612131101 | Cementový postřik vnitřních stěn nanášený celoplošně ručně | m2 | 761.097
612321191 | Příplatek k vápenocementové omítce vnitřních stěn za každých dalších 5 mm tloušťky ručně | m2 | 1522.194
784221101 | Dvojnásobné bílé malby ze směsí za sucha dobře otěruvzdorných v místnostech do 3,80 m | m2 | 1183.584
Podhled |  |  | 125
Podhled | "Podkroví" 125 |  | 125
Použití figury:
763131432 | SDK podhled deska 1xDF 15 bez izolace dvouvrstvá spodní kce profil CD+UD REI 90 | m2 | 125
763131751 | Montáž parotěsné zábrany do SDK podhledu | m2 | 125
784221101 | Dvojnásobné bílé malby ze směsí za sucha dobře otěruvzdorných v místnostech do 3,80 m | m2 | 1183.584
Profil_1 |  |  | 113.33
| PD: D.1.1.01.01 Technická zpráva; výkresy: D.1.1.01.03, D.1.1.01.07 |  | 0
| Profil okenní začišťovací |  | 0
| "1PP" 2*0,9+2*0,6+4*0,6 |  | 5.4
| "1NP" 2*1,8+2*1,5+1,44+2*2,34+4*1,5+3+1,5*2+2,35+2,65+1,5+1,8+2,35+1,8*6+1,5*6+0,86*2+0,88*2 |  | 58.65
| "2NP" 2*0,86+2*0,88+4*1,5+0,9+2*2,1+1,5*4+2,1*2+1,5*2+2,65+1,5+2,35+1,8+4*1,8+4*1,5 |  | 49.28
Profil_1 | Mezisoučet |  | 113.33
Použití figury:
622143004 | Montáž omítkových samolepících začišťovacích profilů pro spojení s okenním rámem | m | 176.39
59051476 | profil začišťovací PVC 9mm s výztužnou tkaninou pro ostění ETICS | m | 118.997
Profil_2 |  |  | 27.06
| Profil okenní začišťovací - s okapničkou |  | 0
| "1PP" 0,9+0,6 |  | 1.5
| "1NP" 0,86+1,8+1,44+1,5+2,1+0,9+1,8+0,85+2*1,8 |  | 14.85
| "2NP"0,86+1,5+2,1+1,8+0,85+1,8*2 |  | 10.71
Profil_2 | Mezisoučet |  | 27.06
Použití figury:
622143004 | Montáž omítkových samolepících začišťovacích profilů pro spojení s okenním rámem | m | 176.39
R59001 | profil okenní začišťovací s tkaninou - 9 mm/2,4 m - s okapničkou | m | 28.413
Profil_3 |  |  | 26
| Profil parapetní |  | 0
| 26 |  | 26
Profil_3 | Mezisoučet |  | 26
Použití figury:
622143004 | Montáž omítkových samolepících začišťovacích profilů pro spojení s okenním rámem | m | 176.39
59051512 | profil začišťovací s okapnicí PVC s výztužnou tkaninou pro parapet ETICS | m | 27.3
Profil_4 |  |  | 10
| Profil parapetní - připojovací |  | 0
| 10 |  | 10
Profil_4 | Mezisoučet |  | 10
Použití figury:
622143004 | Montáž omítkových samolepících začišťovacích profilů pro spojení s okenním rámem | m | 176.39
R59002 | připojovací profil - délka 2m pro napojení parapetu | m | 10.5
Sanace |  |  | 93
| "1PP - sanace stěn" 93 |  | 93
Sanace | Součet |  | 93
Použití figury:
612821012 | Vnitřní sanační štuková omítka pro vlhké a zasolené zdivo prováděná ručně | m2 | 93
612821031 | Vnitřní vyrovnávací sanační omítka prováděná ručně | m2 | 23.25
784221101 | Dvojnásobné bílé malby ze směsí za sucha dobře otěruvzdorných v místnostech do 3,80 m | m2 | 1183.584
985131111 | Očištění ploch stěn, rubu kleneb a podlah tlakovou vodou | m2 | 93
985131411 | Vysušení ploch stěn, rubu kleneb a podlah stlačeným vzduchem | m2 | 93
R0601 | Nátěr křemičitanu pro provedení sanací zdiva | m2 | 93
R0602 | Izolační hmota pro sanaci | m2 | 93
Skladba_P01 |  |  | 8.232
| D.1.1.1.1 Půdorys 1PP - nové kce, D.1.1.1.2 Půdorys 1NP - nové kce, D.1.1.1.3 Půdorys 2NP - nové kce, D.1.1.1.4 Podkroví |  | 0
| "101 Zádveří" 7,53+0,3*2,34 |  | 8.232
Skladba_P01 | Mezisoučet |  | 8.232
Použití figury:
771574113 | Montáž podlah keramických hladkých lepených flexibilním lepidlem do 19 ks/m2 | m2 | 161.07
271532212 | Podsyp pod základové konstrukce se zhutněním z hrubého kameniva frakce 16 až 32 mm | m3 | 15.272
273311511 | Základové desky prokládané kamenem z betonu tř. C 12/15 | m3 | 5.091
273321511 | Základové desky ze ŽB bez zvýšených nároků na prostředí tř. C 25/30 | m3 | 15.272
273362021 | Výztuž základových desek svařovanými sítěmi Kari | t | 1.429
631311115 | Mazanina tl do 80 mm z betonu prostého bez zvýšených nároků na prostředí tř. C 20/25 | m3 | 7.251
631362021 | Výztuž mazanin svařovanými sítěmi Kari | t | 0.514
632481213 | Separační vrstva z PE fólie | m2 | 101.815
711111001 | Provedení izolace proti zemní vlhkosti vodorovné za studena nátěrem penetračním | m2 | 101.815
R71301 | Lepení tepelné izolace podlah | m2 | 130.375
28372300 | deska EPS 100 do plochých střech a podlah λ=0,037 | m3 | 14.666
R59702 | keramická dlažba 30x30x0,9cm - spec v PD | m2 | 174.768
Skladba_P02 |  |  | 35.665
| D.1.1.1.2 Půdorys 1NP - nové kce, D.1.1.1.3 Půdorys 2NP - nové kce, D.1.1.1.4 Podkroví |  | 0
| "105 Pokoj" 16,32+0,3*0,85 |  | 16.575
| "106 Pokoj" 3 |  | 3
| "107 Pokoj" 16,09 |  | 16.09
Skladba_P02 | Mezisoučet |  | 35.665
Použití figury:
776231111 | Lepení lamel a čtverců z vinylu standardním lepidlem | m2 | 200.39
271532212 | Podsyp pod základové konstrukce se zhutněním z hrubého kameniva frakce 16 až 32 mm | m3 | 15.272
273311511 | Základové desky prokládané kamenem z betonu tř. C 12/15 | m3 | 5.091
273321511 | Základové desky ze ŽB bez zvýšených nároků na prostředí tř. C 25/30 | m3 | 15.272
273362021 | Výztuž základových desek svařovanými sítěmi Kari | t | 1.429
631311115 | Mazanina tl do 80 mm z betonu prostého bez zvýšených nároků na prostředí tř. C 20/25 | m3 | 7.251
631362021 | Výztuž mazanin svařovanými sítěmi Kari | t | 0.514
632481213 | Separační vrstva z PE fólie | m2 | 101.815
711111001 | Provedení izolace proti zemní vlhkosti vodorovné za studena nátěrem penetračním | m2 | 101.815
R71301 | Lepení tepelné izolace podlah | m2 | 130.375
28372300 | deska EPS 100 do plochých střech a podlah λ=0,037 | m3 | 14.666
Skladba_P03 |  |  | 16.37
| "102 Schodiště" 6,87 |  | 6.87
| "108 WC" 1,36+0,14*0,7 |  | 1.458
| "109 Koupelna" 6,13 |  | 6.13
| "111 Komora" 1,8+0,14*0,8 |  | 1.912
Skladba_P03 | Mezisoučet |  | 16.37
Použití figury:
771574113 | Montáž podlah keramických hladkých lepených flexibilním lepidlem do 19 ks/m2 | m2 | 161.07
R77102 | Oprava povrchu stávajících mazanin - lokální opravy vč. očištění | m2 | 94.92
R59702 | keramická dlažba 30x30x0,9cm - spec v PD | m2 | 174.768
Skladba_P04 |  |  | 54.67
| "103 Chodba" 18,32+0,14*(0,8+0,7) |  | 18.53
| "104 Obývací pokoj + KK" 22,54+0,3*0,9 |  | 22.81
| "106 Pokoj" 16,33-3 |  | 13.33
Skladba_P04 | Mezisoučet |  | 54.67
Použití figury:
776231111 | Lepení lamel a čtverců z vinylu standardním lepidlem | m2 | 200.39
R77601 | Oprava povrchu stávajících mazanin - lokální opravy | m2 | 164.725
Skladba_P05 |  |  | 76.36
| "201 Schodiště" 14,92+0,14*1,2+0,3*0,9 |  | 15.358
| "207 Komora" 2,39 |  | 2.39
| "208 WC" 1,38+0,14*0,7 |  | 1.478
| "209 Koupelna" 5,69 |  | 5.69
| "301 Schodiště" 12,77+0,14*(0,7+3*0,8) |  | 13.204
| "302 Koupelna" 4,33 |  | 4.33
| "304 Technická místnost" 12,38 |  | 12.38
| "305 Skladové prostory" 21,53 |  | 21.53
Skladba_P05 | Mezisoučet |  | 76.36
Použití figury:
771574113 | Montáž podlah keramických hladkých lepených flexibilním lepidlem do 19 ks/m2 | m2 | 161.07
R77102 | Oprava povrchu stávajících mazanin - lokální opravy vč. očištění | m2 | 94.92
R59702 | keramická dlažba 30x30x0,9cm - spec v PD | m2 | 174.768
Skladba_P06 |  |  | 110.055
| "202 Obývací pokoj + KK" 23,79+0,14*1,2 |  | 23.958
| "203 Chodba" 15,05+0,14*(0,7+0,7+0,8*3) |  | 15.582
| "204 Pokoj" 15,86+0,85*0,3 |  | 16.115
| "205 Pokoj" 14,8 |  | 14.8
| "206 Pokoj" 13,3 |  | 13.3
| "303 Kancelář" 26,3 |  | 26.3
Skladba_P06 | Mezisoučet |  | 110.055
Použití figury:
776231111 | Lepení lamel a čtverců z vinylu standardním lepidlem | m2 | 200.39
R77601 | Oprava povrchu stávajících mazanin - lokální opravy | m2 | 164.725
Skladba_P07 |  |  | 57.918
| "001 Sklepní prostor" 19,95+0,14*0,9*2 |  | 20.202
| "002 Sklepní prostor" 9,51+0,14*0,9 |  | 9.636
| "003 Sklepní prostor" 5,65 |  | 5.65
| "004 Sklepní prostor" 22,43 |  | 22.43
Skladba_P07 | Mezisoučet |  | 57.918
Použití figury:
771574113 | Montáž podlah keramických hladkých lepených flexibilním lepidlem do 19 ks/m2 | m2 | 161.07
271532212 | Podsyp pod základové konstrukce se zhutněním z hrubého kameniva frakce 16 až 32 mm | m3 | 15.272
273311511 | Základové desky prokládané kamenem z betonu tř. C 12/15 | m3 | 5.091
273321511 | Základové desky ze ŽB bez zvýšených nároků na prostředí tř. C 25/30 | m3 | 15.272
273362021 | Výztuž základových desek svařovanými sítěmi Kari | t | 1.429
631311115 | Mazanina tl do 80 mm z betonu prostého bez zvýšených nároků na prostředí tř. C 20/25 | m3 | 7.251
631362021 | Výztuž mazanin svařovanými sítěmi Kari | t | 0.514
632481213 | Separační vrstva z PE fólie | m2 | 101.815
711111001 | Provedení izolace proti zemní vlhkosti vodorovné za studena nátěrem penetračním | m2 | 101.815
R71301 | Lepení tepelné izolace podlah | m2 | 130.375
28372300 | deska EPS 100 do plochých střech a podlah λ=0,037 | m3 | 14.666
R59702 | keramická dlažba 30x30x0,9cm - spec v PD | m2 | 174.768
Skladba_P08 |  |  | 19.425
| D.1.1.1.3 Půdorys 2NP - nové kce |  | 0
| "210 Terasa" 3,2*5,55+0,3*5,55 |  | 19.425
Skladba_P08 | Mezisoučet |  | 19.425
Použití figury:
636311112 | Kladení dlažby z betonových dlaždic 40x40cm na sucho na terče z umělé hmoty do výšky do 70 mm | m2 | 25.125
712311101 | Provedení povlakové krytiny střech do 10° za studena lakem penetračním nebo asfaltovým | m2 | 27.93
712341559 | Provedení povlakové krytiny střech do 10° pásy NAIP přitavením v plné ploše | m2 | 27.93
712391172 | Provedení povlakové krytiny střech do 10° ochranné textilní vrstvy | m2 | 50.25
713141131 | Montáž izolace tepelné střech plochých lepené za studena plně 1 vrstva rohoží, pásů, dílců, desek | m2 | 50.25
R71202 | Montáž PVC střešní HI folie, pod zatěžovací vrstvy, tl. 1,5mm | m2 | 27.93
28376009 | deska perimetrická fasádní soklová 150kPa λ=0,035 | m3 | 4.277
28376142 | klín izolační z pěnového polystyrenu EPS 150 spádový | m3 | 2.016
Skladba_P09 |  |  | 5.7
| "211 Balkon" 1,5*3,8 |  | 5.7
Skladba_P09 | Mezisoučet |  | 5.7
Použití figury:
636311112 | Kladení dlažby z betonových dlaždic 40x40cm na sucho na terče z umělé hmoty do výšky do 70 mm | m2 | 25.125
621221001 | Montáž kontaktního zateplení vnějších podhledů lepením a mechanickým kotvením desek z minerální vlny s podélnou orientací tl do 40 mm | m2 | 5.7
712311101 | Provedení povlakové krytiny střech do 10° za studena lakem penetračním nebo asfaltovým | m2 | 27.93
712341559 | Provedení povlakové krytiny střech do 10° pásy NAIP přitavením v plné ploše | m2 | 27.93
712391172 | Provedení povlakové krytiny střech do 10° ochranné textilní vrstvy | m2 | 50.25
713141131 | Montáž izolace tepelné střech plochých lepené za studena plně 1 vrstva rohoží, pásů, dílců, desek | m2 | 50.25
R71202 | Montáž PVC střešní HI folie, pod zatěžovací vrstvy, tl. 1,5mm | m2 | 27.93
28376009 | deska perimetrická fasádní soklová 150kPa λ=0,035 | m3 | 4.277
28376142 | klín izolační z pěnového polystyrenu EPS 150 spádový | m3 | 2.016
Skladba_P10 |  |  | 2.19
| "101 Zádveří" 2,19*1 |  | 2.19
Skladba_P10 | Mezisoučet |  | 2.19
Použití figury:
771574113 | Montáž podlah keramických hladkých lepených flexibilním lepidlem do 19 ks/m2 | m2 | 161.07
711493112 | Izolace proti podpovrchové a tlakové vodě vodorovná těsnicí stěrkou jednosložkovou na bázi cementu | m2 | 4.38
R77102 | Oprava povrchu stávajících mazanin - lokální opravy vč. očištění | m2 | 94.92
R59704 | keramická dlažba 30x30x0,9cm - spec v PD - mrazuvzdorná dlažba | m2 | 2.409
Sokl |  |  | 39.188
| (12,91+2,55*2+1,5*2+10,76*2+12,91-0,85-0,9-1,44)*0,75 |  | 39.188
Sokl | Součet |  | 39.188
Použití figury:
622211041 | Montáž kontaktního zateplení vnějších stěn lepením a mechanickým kotvením polystyrénových desek tl do 200 mm | m2 | 39.188
621325201 | Oprava vnější vápenocementové štukové omítky složitosti 1 podhledů v rozsahu do 10% | m2 | 476.22
622511111 | Tenkovrstvá akrylátová mozaiková střednězrnná omítka včetně penetrace vnějších stěn | m2 | 39.998
629995101 | Očištění vnějších ploch tlakovou vodou | m2 | 476.22
28376404 | deska z polystyrénu XPS, hrana rovná a strukturovaný povrch λ=0,033 | m3 | 7.195
Sokl_schod |  |  | 48
Sokl_schod | 48 |  | 48
Použití figury:
771474133 | Montáž soklů z dlaždic keramických schodišťových stupňovitých flexibilní lepidlo v do 120 mm | m | 48
R77103 | D+M ukončovací nerezové lišty | m | 159.625
Střecha |  |  | 175
| D.1.1.07 Střecha |  | 0
| 175 |  | 175
Střecha | Součet |  | 175
Použití figury:
713151111 | Montáž izolace tepelné střech šikmých kladené volně mezi krokve rohoží, pásů, desek | m2 | 175
762342214 | Montáž laťování na střechách jednoduchých sklonu do 60° osové vzdálenosti do 360 mm | m2 | 175
764101151 | Montáž krytiny střechy rovné ze šablon do 4 ks/m2 do 30° | m2 | 175
765191011 | Montáž pojistné hydroizolační nebo parotěsné fólie kladené ve sklonu do 30° volně na krokve | m2 | 175
R71302 | Montáž izolace tepelné střech šikmých kladené volně pod krokve rohoží, pásů, desek vč. roštu | m2 | 175
Suterén |  |  | 33.422
Suterén | "Zateplení základu" (10,505+12,785+5,235+0,125+5,35+3,135)*0,9 |  | 33.422
Použití figury:
622211011 | Montáž kontaktního zateplení vnějších stěn lepením a mechanickým kotvením polystyrénových desek tl do 80 mm | m2 | 33.422
621325201 | Oprava vnější vápenocementové štukové omítky složitosti 1 podhledů v rozsahu do 10% | m2 | 476.22
629995101 | Očištění vnějších ploch tlakovou vodou | m2 | 476.22
Špalety |  |  | 20.399
| Špaleta |  | 0
| "1PP" 0,18*(2*0,9+2*0,6+4*0,6) |  | 0.972
| "1NP" 0,18*(2*1,8+2*1,5+1,44+2*2,34+4*1,5+3+1,5*2+2,35+2,65+1,5+1,8+2,35+1,8*6+1,5*6+0,86*2+0,88*2) |  | 10.557
| "2NP" 0,18*( 2*0,86+2*0,88+4*1,5+0,9+2*2,1+1,5*4+2,1*2+1,5*2+2,65+1,5+2,35+1,8+4*1,8+4*1,5) |  | 8.87
Špalety | Mezisoučet |  | 20.399
Použití figury:
622531021 | Tenkovrstvá silikonová zrnitá omítka tl. 2,0 mm včetně penetrace vnějších stěn | m2 | 414.759
622142001 | Potažení vnějších stěn sklovláknitým pletivem vtlačeným do tenkovrstvé hmoty | m2 | 21.209
978013191 | Otlučení (osekání) vnitřní vápenné nebo vápenocementové omítky stěn v rozsahu do 100 % | m2 | 863.509
Špalety2 |  |  | 0.81
| "Špalety" 0,75*0,18*6 |  | 0.81
Špalety2 | Mezisoučet |  | 0.81
Použití figury:
622511111 | Tenkovrstvá akrylátová mozaiková střednězrnná omítka včetně penetrace vnějších stěn | m2 | 39.998
622142001 | Potažení vnějších stěn sklovláknitým pletivem vtlačeným do tenkovrstvé hmoty | m2 | 21.209
Vinyl |  |  | 200.39
| D.1.1.1.2 Půdorys 1NP - nové kce, D.1.1.1.3 Půdorys 2NP - nové kce, D.1.1.1.4 Podkroví |  | 0
| "105 Pokoj" 16,32+0,3*0,85 |  | 16.575
| "106 Pokoj" 3 |  | 3
| "107 Pokoj" 16,09 |  | 16.09
| "103 Chodba" 18,32+0,14*(0,8+0,7) |  | 18.53
| "104 Obývací pokoj + KK" 22,54+0,3*0,9 |  | 22.81
| "106 Pokoj" 16,33-3 |  | 13.33
| "202 Obývací pokoj + KK" 23,79+0,14*1,2 |  | 23.958
| "203 Chodba" 15,05+0,14*(0,7+0,7+0,8*3) |  | 15.582
| "204 Pokoj" 15,86+0,85*0,3 |  | 16.115
| "205 Pokoj" 14,8 |  | 14.8
| "206 Pokoj" 13,3 |  | 13.3
| "303 Kancelář" 26,3 |  | 26.3
Vinyl | Součet |  | 200.39
Použití figury:
776231111 | Lepení lamel a čtverců z vinylu standardním lepidlem | m2 | 200.39
776111112 | Broušení betonového podkladu povlakových podlah | m2 | 200.39
776111311 | Vysátí podkladu povlakových podlah | m2 | 400.78
776121111 | Vodou ředitelná penetrace savého podkladu povlakových podlah ředěná v poměru 1:3 | m2 | 200.39
776141112 | Vyrovnání podkladu povlakových podlah stěrkou pevnosti 20 MPa tl 5 mm | m2 | 200.39
Zásyp |  |  | 15
Zásyp | "výpočet z CAD modelu" 15 |  | 15
Použití figury:
174101101 | Zásyp jam, šachet rýh nebo kolem objektů sypaninou se zhutněním | m3 | 15
162251102 | Vodorovné přemístění do 50 m výkopku/sypaniny z horniny třídy těžitelnosti I, skupiny 1 až 3 | m3 | 30
167151101 | Nakládání výkopku z hornin třídy těžitelnosti I, skupiny 1 až 3 do 100 m3 | m3 | 15
ZP_jáma |  |  | 13
| D.1.1.9.1 Půdorys 1PP |  | 0
| "Odkopávky pro bourací práce" 13 |  | 13
ZP_jáma | Součet |  | 13
ZP_ornice |  |  | 30
| D.1.1.9.1 Půdorys 1PP |  | 0
| "Odkopávky pro bourací práce, zateplení" 15*02 |  | 30
ZP_ornice | Součet |  | 30
Použití figury:
121151103 | Sejmutí ornice plochy do 100 m2 tl vrstvy do 200 mm strojně | m2 | 30
162751117 | Vodorovné přemístění do 10000 m výkopku/sypaniny z horniny třídy těžitelnosti I, skupiny 1 až 3 | m3 | 80.56
ZP_rýha |  |  | 29.01
| C.2 Koordinační výkres |  | 0
| "Výkopy pro zateplení " (10,5+12,785+10,55+12,785)*0,9*0,6 |  | 25.175
| "Palisáda" (3,6+8+1,28+2,1+3*0,12)*0,5*0,5 |  | 3.835
ZP_rýha | Součet |  | 29.01
Použití figury:
132254102 | Hloubení rýh zapažených š do 800 mm v hornině třídy těžitelnosti I, skupiny 3 objem do 50 m3 strojně | m3 | 29.01
162751117 | Vodorovné přemístění do 10000 m výkopku/sypaniny z horniny třídy těžitelnosti I, skupiny 1 až 3 | m3 | 80.56
ZP_vykop |  |  | 21.55
| D.1.1.9.1 Půdorys 1PP, D.1.1.9.2 Půdorys 1NP |  | 0
| "001 Sklepní prostor" 19,95*0,14+(0,1*(4,6+2,5)+0,15*4,6)*0,14 |  | 2.989
| "002 Sklepní prostor" 9,51*0,14 |  | 1.331
| "003 Sklepní prostor" 5,65*0,14 |  | 0.791
| "004 Sklepní prostor" 22,43*0,14 |  | 3.14
| "S101 Zádveří" 7,53*0,23 |  | 1.732
| "S108 Pokoj" 15,35*0,23 |  | 3.531
| "S107 Pokoj" 13,26*0,23 |  | 3.05
| "S106 Pokoj" 21,68*0,23 |  | 4.986
ZP_vykop | Součet |  | 21.55
Použití figury:
139751101 | Vykopávky v uzavřených prostorech v hornině třídy těžitelnosti I, skupiny 1 až 3 ručně | m3 | 21.55
162751117 | Vodorovné přemístění do 10000 m výkopku/sypaniny z horniny třídy těžitelnosti I, skupiny 1 až 3 | m3 | 80.56
ZP_zásyp | ZP_zásyp |  | 15
ZP_zásyp | "Zpětné zásypy" Zásyp |  | 15
ŽB_věnec |  |  | 3.352
| Statika D.1.2.05 |  | 0
| 0,4*0,2*(11,85*2+2*0,4+9,6)+0,3*0,2*(2*0,4+9,6) |  | 3.352
ŽB_věnec | Součet |  | 3.352
Použití figury:
417321414 | Ztužující pásy a věnce ze ŽB tř. C 20/25 | m3 | 3.352
417361821 | Výztuž ztužujících pásů a věnců betonářskou ocelí 10 505 | t | 0.335
B/ SO02 | Oplocení
Bed_1 |  |  | 36
Bed_1 | 60*0,3*2 |  | 36
Použití figury:
274351121 | Zřízení bednění základových pasů rovného | m2 | 36
274351122 | Odstranění bednění základových pasů rovného | m2 | 36
Odvoz | d |  | 13.012
Odvoz | ZP_rýha-ZP_zásyp |  | 13.012
Použití figury:
162751117 | Vodorovné přemístění do 10000 m výkopku/sypaniny z horniny třídy těžitelnosti I, skupiny 1 až 3 | m3 | 13.012
162751119 | Příplatek k vodorovnému přemístění výkopku/sypaniny z horniny třídy těžitelnosti I, skupiny 1 až 3 ZKD 1000 m přes 10000 m | m3 | 13.012
171201201 | Uložení sypaniny na skládky nebo meziskládky | m3 | 13.012
171201221 | Poplatek za uložení na skládce (skládkovné) zeminy a kamení kód odpadu 17 05 04 | t | 23.422
ZP_ornice |  |  | 24
| C.2 Koordinační situace, D.1.5.01.1, D.1.5.01.2, D.1.5.01.3, D.1.5.01.4, D.1.5.01.5 |  | 0
ZP_ornice | 60*0,4 |  | 24
Použití figury:
121151103 | Sejmutí ornice plochy do 100 m2 tl vrstvy do 200 mm strojně | m2 | 24
181351103 | Rozprostření ornice tl vrstvy do 200 mm pl do 500 m2 v rovině nebo ve svahu do 1:5 strojně | m2 | 160
ZP_rýha |  |  | 23.012
| C.2 Koordinační situace, D.1.5.01.1, D.1.5.01.2, D.1.5.01.3, D.1.5.01.4, D.1.5.01.5 |  | 0
| 16,34+5,472+1,2 |  | 23.012
ZP_rýha | Součet |  | 23.012
Použití figury:
132254102 | Hloubení rýh zapažených š do 800 mm v hornině třídy těžitelnosti I, skupiny 3 objem do 50 m3 strojně | m3 | 23.012
162751117 | Vodorovné přemístění do 10000 m výkopku/sypaniny z horniny třídy těžitelnosti I, skupiny 1 až 3 | m3 | 13.012
ZP_zásyp |  |  | 10
ZP_zásyp | 10 |  | 10
Použití figury:
174101101 | Zásyp jam, šachet rýh nebo kolem objektů sypaninou se zhutněním | m3 | 10
162251102 | Vodorovné přemístění do 50 m výkopku/sypaniny z horniny třídy těžitelnosti I, skupiny 1 až 3 | m3 | 10
162751117 | Vodorovné přemístění do 10000 m výkopku/sypaniny z horniny třídy těžitelnosti I, skupiny 1 až 3 | m3 | 13.012
167111101 | Nakládání výkopku z hornin třídy těžitelnosti I, skupiny 1 až 3 do 100 m3 ručně | m3 | 10
B/ IO01 | Plochy pochozí
IO01a |  |  | 28.8
| C.2 Koordinační situace |  | 0
| "Podklad pod dlažbu" 28,8 |  | 28.8
IO01a | Součet |  | 28.8
Použití figury:
564861111 | Podklad ze štěrkodrtě ŠD tl 200 mm | m2 | 28.8
171151103 | Uložení sypaniny z hornin soudržných do násypů zhutněných | m3 | 51.6
R0501 | Kladení betonové dlažby komunikací pro pěší do lože z písku vel do 0,36 m2 plochy do 300 m2 | m2 | 28.8
Násyp |  |  | 51.6
| C.2 Koordinační situace, D.1.1.1.08 Řezy A-A |  | 0
| "násyp - bet dlažba" IO01a*0,75 |  | 21.6
| "násyp - svahování" 30 |  | 30
Násyp | Součet |  | 51.6
Použití figury:
171151103 | Uložení sypaniny z hornin soudržných do násypů zhutněných | m3 | 51.6
162251102 | Vodorovné přemístění do 50 m výkopku/sypaniny z horniny třídy těžitelnosti I, skupiny 1 až 3 | m3 | 51.6
167111121 | Skládání nebo překládání výkopku z horniny třídy těžitelnosti I, skupiny 1 až 3 ručně | m3 | 51.6
Odvoz | d |  | 9.72
Odvoz | Ornice+Rýha |  | 9.72
Použití figury:
162751117 | Vodorovné přemístění do 10000 m výkopku/sypaniny z horniny třídy těžitelnosti I, skupiny 1 až 3 | m3 | 9.72
162751119 | Příplatek k vodorovnému přemístění výkopku/sypaniny z horniny třídy těžitelnosti I, skupiny 1 až 3 ZKD 1000 m přes 10000 m | m3 | 9.72
171201201 | Uložení sypaniny na skládky nebo meziskládky | m3 | 9.72
171201221 | Poplatek za uložení na skládce (skládkovné) zeminy a kamení kód odpadu 17 05 04 | t | 17.496
Ornice |  |  | 5.885
Ornice | "Sejmutí ornice" 5,885 |  | 5.885
Použití figury:
121151103 | Sejmutí ornice plochy do 100 m2 tl vrstvy do 200 mm strojně | m2 | 5.885
162751117 | Vodorovné přemístění do 10000 m výkopku/sypaniny z horniny třídy těžitelnosti I, skupiny 1 až 3 | m3 | 9.72
Rýha |  |  | 3.835
| "Betonová palisáda" (3,6+8+2,1+1,28+3*0,12)*0,5*0,5 |  | 3.835
Rýha | Součet |  | 3.835
Použití figury:
132254101 | Hloubení rýh zapažených š do 800 mm v hornině třídy těžitelnosti I, skupiny 3 objem do 20 m3 strojně | m3 | 3.835
162751117 | Vodorovné přemístění do 10000 m výkopku/sypaniny z horniny třídy těžitelnosti I, skupiny 1 až 3 | m3 | 9.72
B/ IO03 | Okapový chodníček
IO03 |  |  | 16.09
| C.2 Koordinační situace |  | 0
IO03 | 16,09 |  | 16.09
Použití figury:
637121111 | Okapový chodník z kačírku tl 100 mm s udusáním | m2 | 16.09
122211101 | Odkopávky a prokopávky v hornině třídy těžitelnosti I, skupiny 3 ručně | m3 | 1.609
181951112 | Úprava pláně v hornině třídy těžitelnosti I, skupiny 1 až 3 se zhutněním | m2 | 16.09
213141111 | Zřízení vrstvy z geotextilie v rovině nebo ve sklonu do 1:5 š do 3 m | m2 | 17.699
Odkopávky |  |  | 1.609
| C.2 Koordinační situace |  | 0
Odkopávky | IO03*0,1 |  | 1.609
Použití figury:
122211101 | Odkopávky a prokopávky v hornině třídy těžitelnosti I, skupiny 3 ručně | m3 | 1.609
162751117 | Vodorovné přemístění do 10000 m výkopku/sypaniny z horniny třídy těžitelnosti I, skupiny 1 až 3 | m3 | 1.609
162751119 | Příplatek k vodorovnému přemístění výkopku/sypaniny z horniny třídy těžitelnosti I, skupiny 1 až 3 ZKD 1000 m přes 10000 m | m3 | 1.609
171201201 | Uložení sypaniny na skládky nebo meziskládky | m3 | 1.609
171201221 | Poplatek za uložení na skládce (skládkovné) zeminy a kamení kód odpadu 17 05 04 | t | 2.896
B/ IO04 | Přeložení plochy pochozí
IO04 |  |  | 43.46
| C.2 Koordinační situace |  | 0
IO04 | 43,46 |  | 43.46
Použití figury:
596211110 | Kladení zámkové dlažby komunikací pro pěší tl 60 mm skupiny A pl do 50 m2 | m2 | 43.46
113107111 | Odstranění podkladu z kameniva těženého tl 100 mm ručně | m2 | 43.46
122211101 | Odkopávky a prokopávky v hornině třídy těžitelnosti I, skupiny 3 ručně | m3 | 12.603
181951112 | Úprava pláně v hornině třídy těžitelnosti I, skupiny 1 až 3 se zhutněním | m2 | 43.46
564861111 | Podklad ze štěrkodrtě ŠD tl 200 mm | m2 | 43.46
979054451 | Očištění vybouraných zámkových dlaždic s původním spárováním z kameniva těženého | m2 | 30.422
Odkopávky |  |  | 12.603
Odkopávky | IO04*0,29 |  | 12.603
Použití figury:
122211101 | Odkopávky a prokopávky v hornině třídy těžitelnosti I, skupiny 3 ručně | m3 | 12.603
162751117 | Vodorovné přemístění do 10000 m výkopku/sypaniny z horniny třídy těžitelnosti I, skupiny 1 až 3 | m3 | 12.603
Odvoz | d |  | 12.603
Odvoz | Odkopávky |  | 12.603
Použití figury:
162751117 | Vodorovné přemístění do 10000 m výkopku/sypaniny z horniny třídy těžitelnosti I, skupiny 1 až 3 | m3 | 12.603
162751119 | Příplatek k vodorovnému přemístění výkopku/sypaniny z horniny třídy těžitelnosti I, skupiny 1 až 3 ZKD 1000 m přes 10000 m | m3 | 12.603
171201201 | Uložení sypaniny na skládky nebo meziskládky | m3 | 12.603
171201221 | Poplatek za uložení na skládce (skládkovné) zeminy a kamení kód odpadu 17 05 04 | t | 22.685
B/ SU07 | Trávník
SU07 |  |  | 135
| C.2 Koordinační situace |  | 0
SU07 | 135 |  | 135
Použití figury:
181111111 | Plošná úprava terénu do 500 m2 zemina tř 1 až 4 nerovnosti do 100 mm v rovinně a svahu do 1:5 | m2 | 135
111211101 | Odstranění křovin a stromů průměru kmene do 100 mm i s kořeny sklonu terénu do 1:5 ručně | m2 | 135
181411131 | Založení parkového trávníku výsevem plochy do 1000 m2 v rovině a ve svahu do 1:5 | m2 | 135
183403114 | Obdělání půdy kultivátorováním v rovině a svahu do 1:5 | m2 | 135
183403153 | Obdělání půdy hrabáním v rovině a svahu do 1:5 | m2 | 135
183403161 | Obdělání půdy válením v rovině a svahu do 1:5 | m2 | 135
184802111 | Chemické odplevelení před založením kultury nad 20 m2 postřikem na široko v rovině a svahu do 1:5 | m2 | 270
184802611 | Chemické odplevelení po založení kultury postřikem na široko v rovině a svahu do 1:5 | m2 | 270
185803111 | Ošetření trávníku shrabáním v rovině a svahu do 1:5 | m2 | 135
185804312 | Zalití rostlin vodou plocha přes 20 m2 | m3 | 10.8
185851121 | Dovoz vody pro zálivku rostlin za vzdálenost do 1000 m | m3 | 10.8

## Pokyny pro vyplnění
Struktura údajů, formát souboru a metodika pro zpracování
Struktura
Soubor je složen ze záložky Rekapitulace stavby a záložek s názvem soupisu prací pro jednotlivé objekty ve formátu XLSX. Každá ze záložek přitom obsahuje
ještě samostatné sestavy vymezené orámovaním a nadpisem sestavy.
Rekapitulace stavby obsahuje sestavu Rekapitulace stavby a Rekapitulace objektů stavby a soupisů prací.
V sestavě Rekapitulace stavby jsou uvedeny informace identifikující předmět veřejné zakázky na stavební práce, KSO, CC-CZ, CZ-CPV, CZ-CPA a rekapitulaci
celkové nabídkové ceny uchazeče.
Termínem "uchazeč" (resp. zhotovitel) se myslí "účastník zadávacího řízení" ve smyslu zákona o zadávání veřejných zakázek.
V sestavě Rekapitulace objektů stavby a soupisů prací je uvedena rekapitulace stavebních objektů, inženýrských objektů, provozních souborů,
vedlejších a ostatních nákladů a ostatních nákladů s rekapitulací nabídkové ceny za jednotlivé soupisy prací. Na základě údaje Typ je možné
identifikovat, zda se jedná o objekt nebo soupis prací pro daný objekt:
|  | STA | Stavební objekt pozemní
|  | ING | Stavební objekt inženýrský
|  | PRO | Provozní soubor
|  | VON | Vedlejší a ostatní náklady
|  | OST | Ostatní
|  | Soupis | Soupis prací pro daný typ objektu
Soupis prací pro jednotlivé objekty obsahuje sestavy Krycí list soupisu prací, Rekapitulace členění soupisu prací, Soupis prací. Za soupis prací může být považován
i objekt stavby v případě, že neobsahuje podřízenou zakázku.
Krycí list soupisu obsahuje rekapitulaci informací o předmětu veřejné zakázky ze sestavy Rekapitulace stavby, informaci o zařazení objektu do KSO,
CC-CZ, CZ-CPV, CZ-CPA a rekapitulaci celkové nabídkové ceny uchazeče za aktuální soupis prací.
Rekapitulace členění soupisu prací obsahuje rekapitulaci soupisu prací ve všech úrovních členění soupisu tak, jak byla tato členění použita (např.
stavební díly, funkční díly, případně jiné členění) s rekapitulací nabídkové ceny.
Soupis prací obsahuje položky veškerých stavebních nebo montážních prací, dodávek materiálů a služeb nezbytných pro zhotovení stavebního objektu,
inženýrského objektu, provozního souboru, vedlejších a ostatních nákladů.
Pro položky soupisu prací se zobrazují následující informace:
|  | PČ |  | Pořadové číslo položky v aktuálním soupisu
|  | TYP |  | Typ položky: K - konstrukce, M - materiál, PP - plný popis, PSC - poznámka k souboru cen, P - poznámka k položce, VV - výkaz výměr
|  | Kód |  | Kód položky
|  | Popis |  | Zkrácený popis položky
|  | MJ |  | Měrná jednotka položky
|  | Množství |  | Množství v měrné jednotce
|  | J.cena |  | Jednotková cena položky. Zadaní může obsahovat namísto J.ceny sloupce J.materiál a J.montáž, jejichž součet definuje
J.cenu položky.
|  | Cena celkem |  | Celková cena položky daná jako součin množství a j.ceny
|  | Cenová soustava |  | Příslušnost položky do cenové soustavy
Ke každé položce soupisu prací se na samostatných řádcích může zobrazovat:
Plný popis položky
Poznámka k souboru cen a poznámka zadavatele
Výkaz výměr
Pokud je k řádku výkazu výměr evidovaný údaj ve sloupci Kód, jedná se o definovaný odkaz, na který se může odvolávat výkaz výměr z jiné položky.
Metodika pro zpracování
Jednotlivé sestavy jsou v souboru provázány. Editovatelné pole jsou zvýrazněny žlutým podbarvením, ostatní pole neslouží k editaci a nesmí být jakkoliv
modifikovány.
Uchazeč je pro podání nabídky povinen vyplnit žlutě podbarvená pole:
Pole Uchazeč v sestavě Rekapitulace stavby - zde uchazeč vyplní svůj název (název subjektu)
Pole IČ a DIČ v sestavě Rekapitulace stavby - zde uchazeč vyplní svoje IČ a DIČ
Datum v sestavě Rekapitulace stavby - zde uchazeč vyplní datum vytvoření nabídky
J.cena = jednotková cena v sestavě Soupis prací o maximálním počtu desetinných míst uvedených v poli
- pokud sestavy soupisů prací obsahují pole J.cena, měla by být všechna tato pole vyplněna nenulovými
Poznámka - nepovinný údaj pro položku soupisu
V případě, že sestavy soupisů prací neobsahují pole J.cena, potom ve všech soupisech prací obsahují pole:
- J.materiál - jednotková cena materiálu
- J.montáž - jednotková cena montáže
Uchazeč v tomto případě by měl vyplnit všechna pole J.materiál a pole J.montáž nenulovými kladnými číslicemi. V případech, kdy položka
neobsahuje žádný materiál je přípustné, aby pole J.materiál bylo vyplněno nulou. V případech, kdy položka neobsahuje žádnou montáž je přípustné,
aby pole J.montáž bylo vyplněno nulou. Obě pole - J.materiál, J.Montáž u jedné položky by však neměly být vyplněny nulou.
Rekapitulace stavby
Název |  |  | Povinný |  | Popis | Typ | Max. počet
atributu |  |  | (A/N) |  |  |  | znaků
Kód |  |  | A |  | Kód stavby | String | 20
Stavba |  |  | A |  | Název stavby | String | 120
Místo |  |  | N |  | Místo stavby | String | 50
Datum |  |  | A |  | Datum vykonaného exportu | Date
KSO |  |  | N |  | Klasifikace stavebního objektu | String | 15
CC-CZ |  |  | N |  | Klasifikace stavbeních děl | String | 15
CZ-CPV |  |  | N |  | Společný slovník pro veřejné zakázky | String | 20
CZ-CPA |  |  | N |  | Klasifikace produkce podle činností | String | 20
Zadavatel |  |  | N |  | Zadavatel zadaní | String | 50
IČ |  |  | N |  | IČ zadavatele zadaní | String | 20
DIČ |  |  | N |  | DIČ zadavatele zadaní | String | 20
Uchazeč |  |  | N |  | Uchazeč veřejné zakázky | String | 50
Projektant |  |  | N |  | Projektant | String | 50
Poznámka |  |  | N |  | Poznámka k zadání | String | 255
Sazba DPH |  |  | A |  | Rekapitulace sazeb DPH u položek soupisů | eGSazbaDph
Základna DPH |  |  | A |  | Základna DPH určena součtem celkové ceny z položek soupisů | Double
Hodnota DPH |  |  | A |  | Hodnota DPH | Double
Cena bez DPH |  |  | A |  | Celková cena bez DPH za celou stavbu. Sčítává se ze všech listů. | Double
Cena s DPH |  |  | A |  | Celková cena s DPH za celou stavbu | Double
Rekapitulace objektů stavby a soupisů prací
Název |  |  | Povinný |  | Popis | Typ | Max. počet
atributu |  |  | (A/N) |  |  |  | znaků
Kód |  |  | A |  | Přebírá se z Rekapitulace stavby | String | 20
Stavba |  |  | A |  | Přebírá se z Rekapitulace stavby | String | 120
Místo |  |  | N |  | Přebírá se z Rekapitulace stavby | String | 50
Datum |  |  | A |  | Přebírá se z Rekapitulace stavby | Date
Zadavatel |  |  | N |  | Přebírá se z Rekapitulace stavby | String | 50
Projektant |  |  | N |  | Přebírá se z Rekapitulace stavby | String | 50
Uchazeč |  |  | N |  | Přebírá se z Rekapitulace stavby | String | 50
Kód |  |  | A |  | Kód objektu | String | 20
Objektu, Soupis prací |  |  | A |  | Název objektu | String | 120
Cena bez DPH |  |  | A |  | Cena bez DPH za daný objekt | Double
Cena s DPH |  |  | A |  | Cena spolu s DPH za daný objekt | Double
Typ |  |  | A |  | Typ zakázky | eGTypZakazky
Krycí list soupisu
Název |  |  | Povinný |  | Popis | Typ | Max. počet
atributu |  |  | (A/N) |  |  |  | znaků
Stavba |  |  | A |  | Přebírá se z Rekapitulace stavby | String | 120
Objekt |  |  | A |  | Kód a název objektu | String | 20 + 120
Soupis |  |  | A |  | Kód a název soupisu | String | 20 + 120
KSO |  |  | N |  | Klasifikace stavebního objektu | String | 15
CC-CZ |  |  | N |  | Klasifikace stavbeních děl | String | 15
CZ-CPV |  |  | N |  | Společný slovník pro veřejné zakázky | String | 20
CZ-CPA |  |  | N |  | Klasifikace produkce podle činností | String | 20
Místo |  |  | N |  | Přebírá se z Rekapitulace stavby | String | 50
Zadavatel |  |  | N |  | Přebírá se z Rekapitulace stavby | String | 50
Uchazeč |  |  | N |  | Přebírá se z Rekapitulace stavby | String | 50
Projektant |  |  | N |  | Přebírá se z Rekapitulace stavby | String | 50
Poznámka |  |  | N |  | Poznámka k soupisu prací | String | 255
Sazba DPH |  |  | A |  | Rekapitulace sazeb DPH na položkách aktuálního soupisu | eGSazbaDph
Základna DPH |  |  | A |  | Základna DPH určena součtem celkové ceny z položek aktuálního soupisu | Double
Hodnota DPH |  |  | A |  | Hodnota DPH | Double
Cena bez DPH |  |  | A |  | Cena bez DPH za daný soupis | Double
Cena s DPH |  |  | A |  | Cena s DPH za daný soupis | Double
Rekapitulace členění soupisu prací
Název |  |  | Povinný |  | Popis | Typ | Max. počet
atributu |  |  | (A/N) |  |  |  | znaků
Stavba |  |  | A |  | Přebírá se z Rekapitulace stavby | String | 120
Objekt |  |  | A |  | Kód a název objektu, přebírá se z Krycího listu soupisu | String | 20 + 120
Soupis |  |  | A |  | Kód a název objektu, přebírá se z Krycího listu soupisu | String | 20 + 120
Místo |  |  | N |  | Přebírá se z Rekapitulace stavby | String | 50
Datum |  |  | A |  | Přebírá se z Rekapitulace stavby | Date
Zadavatel |  |  | N |  | Přebírá se z Rekapitulace stavby | String | 50
Projektant |  |  | N |  | Přebírá se z Rekapitulace stavby | String | 50
Uchazeč |  |  | N |  | Přebírá se z Rekapitulace stavby | String | 50
Kód dílu - Popis |  |  | A |  | Kód a název dílu ze soupisu | String | 20 + 100
Cena celkem |  |  | A |  | Cena celkem za díl ze soupisu | Double
Soupis prací
Název |  |  | Povinný |  | Popis | Typ | Max. počet
atributu |  |  | (A/N) |  |  |  | znaků
Stavba |  |  | A |  | Přebírá se z Rekapitulace stavby | String | 120
Objekt |  |  | A |  | Kód a název objektu | String | 20 + 120
Soupis |  |  | A |  | Přebírá se z Krycího listu soupisu | String | 20 + 120
Místo |  |  | N |  | Přebírá se z Krycího listu soupisu | String | 50
Datum |  |  | A |  | Přebírá se z Krycího listu soupisu | Date
Zadavatel |  |  | N |  | Přebírá se z Krycího listu soupisu | String | 50
Projektant |  |  | N |  | Přebírá se z Krycího listu soupisu | String | 50
Uchazeč |  |  | N |  | Přebírá se z Krycího listu soupisu | String | 50
PČ |  |  | A |  | Pořadové číslo položky soupisu | Long
Typ |  |  | A |  | Typ položky soupisu | eGTypPolozky | 1
Kód |  |  | A |  | Kód položky ze soupisu | String | 20
Popis |  |  | A |  | Popis položky ze soupisu | String | 255
MJ |  |  | A |  | Měrná jednotka položky | String | 10
Množství |  |  | A |  | Množství položky soupisu | Double
J.Cena |  |  | A |  | Jednotková cena položky | Double
Cena celkem |  |  | A |  | Cena celkem vyčíslena jako J.Cena * Množství | Double
Cenová soustava |  |  | N |  | Zařazení položky do cenové soustavy | String | 50
p |  |  | N |  | Poznámka položky ze soupisu | Memo
psc |  |  | N |  | Poznámka k souboru cen ze soupisu | Memo
pp |  |  | N |  | Plný popis položky ze soupisu | Memo
vv |  |  | N |  | Výkaz výměr (figura, výraz, výměra) ze soupisu | Text,Text,Double | 20, 150
DPH |  |  | A |  | Sazba DPH pro položku | eGSazbaDPH
Hmotnost |  |  | A |  | Hmotnost položky ze soupisu | Double
Suť |  |  | A |  | Suť položky ze soupisu | Double
Nh |  |  | N |  | Normohodiny položky ze soupisu | Double
Datová věta
Typ věty |  |  | Hodnota |  | Význam
eGSazbaDPH |  |  | základní |  | Základní sazba DPH
|  |  | snížená |  | Snížená sazba DPH
|  |  | nulová |  | Nulová sazba DPH
|  |  | zákl. přenesená |  | Základní sazba DPH přenesená
|  |  | sníž. přenesená |  | Snížená sazba DPH přenesená
eGTypZakazky |  |  | STA |  | Stavební objekt
|  |  | PRO |  | Provozní soubor
|  |  | ING |  | Inženýrský objekt
|  |  | VON |  | Vedlejší a ostatní náklady
|  |  | OST |  | Ostatní náklady
eGTypPolozky |  |  | 1 |  | Položka typu HSV
|  |  | 2 |  | Položka typu PSV
|  |  | 3 |  | Položka typu M
|  |  | 4 |  | Položka typu OST