## Rekapitulace stavby
Export Komplet | [27 empty] | 2.0 | ZAMOK |  |  |  |  | False | False | {3c5f5685-7700-4350-96ac-56d384f5704f}
[33 empty] | 0,01 | 21
[33 empty] | 0,01 | 15
|  | REKAPITULACE STAVBY | [17 empty] | v --- níže se nacházejí doplnkové a pomocné údaje k sestavám --- v | [11 empty] | Návod na vyplnění | 0,001
|  | Kód: |  |  |  |  | SK20009 | [24 empty] | Měnit lze pouze buňky se žlutým podbarvením! 1) na prvním listu Rekapitulace stavby vyplňte v sestavě a) Souhrnný list - údaje o Uchazeči (přenesou se do ostatních sestav i v jiných listech) b) Rekapitulace objektů - potřebné Ostatní náklady 2) na vybraných listech vyplňte v sestavě a) Krycí list - údaje o Uchazeči, pokud se liší od údajů o Uchazeči na Souhrnném listu (údaje se přenesou do ostatních sestav v daném listu) b) Rekapitulace rozpočtu - potřebné Ostatní náklady c) Celkové náklady za stavbu - ceny u položek - množství, pokud má žluté podbarvení - a v případě potřeby poznámku (ta je ve skrytém sloupci) | 0,01
|  | Stavba: |  |  |  |  | Nový chodník podél silnice III/28430 v obci Holovousy | [25 empty] | 0,01
|  | KSO: | [13 empty] | CC-CZ: | [16 empty] | 0,01
|  | Místo: | [13 empty] | Datum: |  | 18. 2. 2020 | [14 empty] | 0,01
0,01
|  | Zadavatel: | [13 empty] | IČ: | [16 empty] | 0,01
|  |  | Obec Holovousy | [12 empty] | DIČ: | [16 empty] | 0,01
0,01
|  | Uchazeč: | [13 empty] | IČ: |  | Vyplň údaj | [14 empty] | 0,01
|  |  | Vyplň údaj | [12 empty] | DIČ: |  | Vyplň údaj | [14 empty] | 0,01
False
|  | Projektant: | [13 empty] | IČ: | [16 empty] | False
|  |  | EBERGIAPROJEKT CZ s.r.o. | [12 empty] | DIČ: | [16 empty] | True
0,01
|  | Zpracovatel: | [13 empty] | IČ: | [16 empty] | 0,01
|  |  | Martin Škrabal | [12 empty] | DIČ: | [16 empty] | True
Poznámka:
|  | Cena bez DPH | [13 empty] | 0
[8 empty] | Sazba daně |  |  | Základ daně |  |  |  |  | Výše daně
|  | DPH |  | základní |  |  |  | 21% |  |  | 0 |  |  |  |  | 0
|  |  |  | snížená |  |  |  | 15% |  |  | 0 |  |  |  |  | 0
|  |  |  | zákl. přenesená |  |  |  | 21% |  |  | 0 |  |  |  |  | 0
|  |  |  | sníž. přenesená |  |  |  | 15% |  |  | 0 |  |  |  |  | 0
|  |  |  | nulová |  |  |  | 0% |  |  | 0 |  |  |  |  | 0
|  | Cena s DPH | [6 empty] | v |  |  | CZK |  |  |  | 0
|  | Projektant | [11 empty] | Zpracovatel
|  | Datum a podpis: | [7 empty] | Razítko |  |  |  | Datum a podpis: |  |  | Razítko
|  | Objednavatel | [11 empty] | Uchazeč
|  | Datum a podpis: | [7 empty] | Razítko |  |  |  | Datum a podpis: |  |  | Razítko
REKAPITULACE OBJEKTŮ STAVBY A SOUPISŮ PRACÍ
| Kód: | [6 empty] | SK20009
| Stavba: | [6 empty] | Nový chodník podél silnice III/28430 v obci Holovousy
| Místo: | [13 empty] | Datum: |  | 18. 2. 2020
| Zadavatel: | [6 empty] | Obec Holovousy | [6 empty] | Projektant: |  | EBERGIAPROJEKT CZ s.r.o. |  |  | Informatívní údaje z listů zakázek
| Uchazeč: | [13 empty] | Zpracovatel: |  | Martin Škrabal
| Kód |  |  |  | Popis | [7 empty] | Cena bez DPH [CZK] |  |  |  |  | Cena s DPH [CZK] | Typ | z toho Ostat. náklady [CZK] | DPH [CZK] | Normohodiny [h] | DPH základní [CZK] | DPH snížená [CZK] | DPH základní přenesená [CZK] | DPH snížená přenesená [CZK] | Základna DPH základní | Základna DPH snížená | Základna DPH zákl. přenesená | Základna DPH sníž. přenesená | Základna DPH nulová
| Náklady z rozpočtů | [11 empty] | 0 |  |  |  |  | 0 |  | 0 | 0 | 0 | 0 | 0 | 0 | 0 | 0 | 0 | 0 | 0 | 0 |  | D | 0 | ###NOIMPORT### | IMPORT | {3c5f5685-7700-4350-96ac-56d384f5704f} | {00000000-0000-0000-0000-000000000000}
/ |  | SO 101 |  |  |  | Komunikace | [6 empty] | 0 |  |  |  |  | 0 | STA | 0 | 0 | 0 | 0 | 0 | 0 | 0 | 0 | 0 | 0 | 0 | 0 |  |  | 1 |  | IMPORT | {cfb122f3-7236-43ab-b1a2-9ef3a102f4d4} | {3c5f5685-7700-4350-96ac-56d384f5704f} | 2
/ |  | IO 301 |  |  |  | Odvodnění | [6 empty] | 0 |  |  |  |  | 0 | STA | 0 | 0 | 0 | 0 | 0 | 0 | 0 | 0 | 0 | 0 | 0 | 0 |  |  | 1 |  | IMPORT | {63057e85-681f-4386-82cb-7f4c914a0c9d} | {3c5f5685-7700-4350-96ac-56d384f5704f} | 2
/ |  | SO 000 |  |  |  | Vedlejší rozpočtové náklady | [6 empty] | 0 |  |  |  |  | 0 | STA | 0 | 0 | 0 | 0 | 0 | 0 | 0 | 0 | 0 | 0 | 0 | 0 |  |  | 1 |  | IMPORT | {2fd4ab41-7b64-43e2-9b8f-c69c81104e2a} | {3c5f5685-7700-4350-96ac-56d384f5704f} | 2

## SO 101 - Komunikace
[18 empty] | {cfb122f3-7236-43ab-b1a2-9ef3a102f4d4} | [5 empty] | orniceS | 1718,063 | 2
[18 empty] | 2 | [5 empty] | odkop | 258,9 | 2
| KRYCÍ LIST SOUPISU PRACÍ | [7 empty] | v --- níže se nacházejí doplnkové a pomocné údaje k sestavám --- v | [8 empty] | False | [5 empty] | násyp | 49,1 | 2
[24 empty] | přebytek | 319,607 | 2
| Stavba: | [22 empty] | orniceN | 621,275 | 2
|  | Nový chodník podél silnice III/28430 v obci Holovousy | [21 empty] | orniceP | 109,679 | 2
| Objekt: | [22 empty] | šachty | 0,128 | 2
SO 101 - Komunikace
| KSO: |  |  |  |  | CC-CZ:
| Místo: |  |  |  |  | Datum: | 18. 2. 2020
| Zadavatel: |  |  |  |  | IČ:
|  | Obec Holovousy |  |  |  | DIČ:
| Uchazeč: |  |  |  |  | IČ: | Vyplň údaj
|  | Vyplň údaj |  |  |  | DIČ: | Vyplň údaj
| Projektant: |  |  |  |  | IČ:
|  | EBERGIAPROJEKT CZ s.r.o. |  |  |  | DIČ:
| Zpracovatel: |  |  |  |  | IČ:
|  | Martin Škrabal |  |  |  | DIČ:
Poznámka:
| Cena bez DPH | [5 empty] | 0
|  |  | Základ daně |  |  | Sazba daně | Výše daně
| DPH | základní | 0 |  |  | 21% | 0
|  | snížená | 0 |  |  | 15% | 0
|  | zákl. přenesená | 0 |  |  | 21% | 0
|  | sníž. přenesená | 0 |  |  | 15% | 0
|  | nulová | 0 |  |  | 0% | 0
| Cena s DPH |  |  | v | CZK |  | 0
| Projektant |  |  | Zpracovatel
| Datum a podpis: |  | Razítko | Datum a podpis: |  |  | Razítko
| Objednavatel |  |  | Uchazeč
| Datum a podpis: |  | Razítko | Datum a podpis: |  |  | Razítko
REKAPITULACE ČLENĚNÍ SOUPISU PRACÍ
Stavba:
Nový chodník podél silnice III/28430 v obci Holovousy
Objekt:
SO 101 - Komunikace
Místo: | [5 empty] | Datum: | 18. 2. 2020
Zadavatel: |  |  | Obec Holovousy |  |  | Projektant: | EBERGIAPROJEKT CZ s.r.o.
Uchazeč: |  |  | Vyplň údaj |  |  | Zpracovatel: | Martin Škrabal
Kód dílu - Popis | [6 empty] | Cena celkem [CZK]
Náklady ze soupisu prací | [6 empty] | 0 | [11 empty] | -1
| HSV - Práce a dodávky HSV | [5 empty] | 0
| 1 - Zemní práce | [5 empty] | 0
| 2 - Zakládání | [5 empty] | 0
| 5 - Komunikace pozemní | [5 empty] | 0
| 9 - Ostatní konstrukce a práce, bourání | [5 empty] | 0
| 997 - Přesun sutě | [5 empty] | 0
| 998 - Přesun hmot | [5 empty] | 0
| PSV - Práce a dodávky PSV | [5 empty] | 0
| 711 - Izolace proti vodě, vlhkosti a plynům | [5 empty] | 0
SOUPIS PRACÍ
Stavba:
Nový chodník podél silnice III/28430 v obci Holovousy
Objekt:
SO 101 - Komunikace
Místo: | [5 empty] | Datum: | 18. 2. 2020
Zadavatel: |  |  | Obec Holovousy |  |  | Projektant: | EBERGIAPROJEKT CZ s.r.o.
Uchazeč: |  |  | Vyplň údaj |  |  | Zpracovatel: | Martin Škrabal
PČ | Typ | Kód | Popis | MJ | Množství | J.cena [CZK] | Cena celkem [CZK] | Cenová soustava |  | DPH | J. Nh [h] | Nh celkem [h] | J. hmotnost [t] | Hmotnost celkem [t] | J. suť [t] | Suť Celkem [t]
Náklady soupisu celkem | [6 empty] | 0 |  |  |  |  | 0 |  | 615.4404 |  | 16.098 |  | D | -1 | [13 empty] | 0
| D | HSV | Práce a dodávky HSV |  |  |  | 0 |  |  |  |  | 0 |  | 615.4377 |  | 16.098 | 1 | D | 0 |  |  |  | ROZPOCET | [9 empty] | 0
| D | 1 | Zemní práce |  |  |  | 0 |  |  |  |  | 0 |  | 0.015532 |  | 16.016 | 1 | D | 1 |  |  |  | ROZPOCET | [9 empty] | 0
1 | K | 113107323 | Odstranění podkladu z kameniva drceného tl 300 mm strojně pl do 50 m2 | m2 | 36.4 |  | 0 | CS ÚRS 2020 01 |  | základní |  | 0 | 0 | 0 | 0.44 | 16.016 | 4 | K | 2 |  |  |  | ROZPOCET |  |  |  | 0 | 0 | 0 | 0 | 0 | 1 | 0 | 4 | -38416293
| VV |  | "Stávající sjezdy" 36,4 |  | 36.4 | [12 empty] | VV | 2 | 2 | True | 0 | ROZPOCET
| VV |  | Součet |  | 36.4 | [12 empty] | VV | 2 | 4 | True | 1 | ROZPOCET
2 | K | 121151123 | Sejmutí ornice plochy přes 500 m2 tl vrstvy do 200 mm strojně | m2 | 1718.063 |  | 0 | CS ÚRS 2020 01 |  | základní |  | 0 | 0 | 0 | 0 | 0 | 4 | K | 2 |  |  |  | ROZPOCET |  |  |  | 0 | 0 | 0 | 0 | 0 | 1 | 0 | 4 | -174000045
| VV |  | (17,85+274+149,6+711,7+189,2+164,7+25,4+103,8)*1,05 |  | 1718.063 | [12 empty] | VV | 2 | 2 | True | 0 | ROZPOCET
| VV | orniceS | Součet |  | 1718.063 | [12 empty] | VV | 2 | 4 | True | 1 | ROZPOCET
3 | K | 122252204 | Odkopávky a prokopávky nezapažené pro silnice a dálnice v hornině třídy těžitelnosti I objem do 500 m3 strojně | m3 | 258.9 |  | 0 | CS ÚRS 2020 01 |  | základní |  | 0 | 0 | 0 | 0 | 0 | 4 | K | 2 |  |  |  | ROZPOCET |  |  |  | 0 | 0 | 0 | 0 | 0 | 1 | 0 | 4 | -1530054562
| VV |  | 258,9 |  | 258.9 | [12 empty] | VV | 2 | 2 | True | 0 | ROZPOCET
| VV | odkop | Součet |  | 258.9 | [12 empty] | VV | 2 | 4 | True | 1 | ROZPOCET
4 | K | 133151101 | Hloubení šachet nezapažených v hornině třídy těžitelnosti I, skupiny 1 a 2 objem do 20 m3 | m3 | 0.128 |  | 0 | CS ÚRS 2020 01 |  | základní |  | 0 | 0 | 0 | 0 | 0 | 4 | K | 2 |  |  |  | ROZPOCET |  |  |  | 0 | 0 | 0 | 0 | 0 | 1 | 0 | 4 | -866806538
| VV |  | "patka DZ" 0,4*0,4*0,8 |  | 0.128 | [12 empty] | VV | 2 | 2 | True | 0 | ROZPOCET
| VV | šachty | Součet |  | 0.128 | [12 empty] | VV | 2 | 4 | True | 1 | ROZPOCET
5 | K | 162351103 | Vodorovné přemístění do 500 m výkopku/sypaniny z horniny třídy těžitelnosti I, skupiny 1 až 3 | m3 | 98.2 |  | 0 | CS ÚRS 2020 01 |  | základní |  | 0 | 0 | 0 | 0 | 0 | 4 | K | 2 |  |  |  | ROZPOCET |  |  |  | 0 | 0 | 0 | 0 | 0 | 1 | 0 | 4 | -1365404432
| VV |  | násyp*2 |  | 98.2 | [12 empty] | VV | 2 | 2 | True | 0 | ROZPOCET
| VV |  | Součet |  | 98.2 | [12 empty] | VV | 2 | 4 | True | 1 | ROZPOCET
6 | K | 162751117 | Vodorovné přemístění do 10000 m výkopku/sypaniny z horniny třídy těžitelnosti I, skupiny 1 až 3 | m3 | 319.607 |  | 0 | CS ÚRS 2020 01 |  | základní |  | 0 | 0 | 0 | 0 | 0 | 4 | K | 2 |  |  |  | ROZPOCET |  |  |  | 0 | 0 | 0 | 0 | 0 | 1 | 0 | 4 | 1318015461
| VV |  | odkop-násyp+orniceP+šachty |  | 319.607 | [12 empty] | VV | 2 | 2 | True | 0 | ROZPOCET
| VV | přebytek | Součet |  | 319.607 | [12 empty] | VV | 2 | 4 | True | 1 | ROZPOCET
7 | K | 162751119 | Příplatek k vodorovnému přemístění výkopku/sypaniny z horniny třídy těžitelnosti I, skupiny 1 až 3 ZKD 1000 m přes 10000 m | m3 | 4794.105 |  | 0 | CS ÚRS 2020 01 |  | základní |  | 0 | 0 | 0 | 0 | 0 | 4 | K | 2 |  |  |  | ROZPOCET |  |  |  | 0 | 0 | 0 | 0 | 0 | 1 | 0 | 4 | 1494086281
| VV |  | přebytek*15 |  | 4794.105 | [12 empty] | VV | 2 | 2 | True | 0 | ROZPOCET
| VV |  | Součet |  | 4794.105 | [12 empty] | VV | 2 | 4 | True | 1 | ROZPOCET
8 | K | 167151101 | Nakládání výkopku z hornin třídy těžitelnosti I, skupiny 1 až 3 do 100 m3 | m3 | 158.907 |  | 0 | CS ÚRS 2020 01 |  | základní |  | 0 | 0 | 0 | 0 | 0 | 4 | K | 2 |  |  |  | ROZPOCET |  |  |  | 0 | 0 | 0 | 0 | 0 | 1 | 0 | 4 | 587460133
| VV |  | násyp+šachty |  | 49.228 | [12 empty] | VV | 2 | 2 | True | 0 | ROZPOCET
| VV | orniceP | "přebytek ornice" (orniceS-orniceN)*0,1 |  | 109.679 | [12 empty] | VV | 2 | 2 | True | 0 | ROZPOCET
| VV |  | Součet |  | 158.907 | [12 empty] | VV | 2 | 4 | True | 1 | ROZPOCET
9 | K | 171151103 | Uložení sypaniny z hornin soudržných do násypů zhutněných | m3 | 49.1 |  | 0 | CS ÚRS 2020 01 |  | základní |  | 0 | 0 | 0 | 0 | 0 | 4 | K | 2 |  |  |  | ROZPOCET |  |  |  | 0 | 0 | 0 | 0 | 0 | 1 | 0 | 4 | 1123168315
| VV |  | 49,1 |  | 49.1 | [12 empty] | VV | 2 | 2 | True | 0 | ROZPOCET
| VV | násyp | Součet |  | 49.1 | [12 empty] | VV | 2 | 4 | True | 1 | ROZPOCET
10 | K | 171201231 | Poplatek za uložení zeminy a kamení na recyklační skládce (skládkovné) kód odpadu 17 05 04 | t | 591.273 |  | 0 | CS ÚRS 2020 01 |  | základní |  | 0 | 0 | 0 | 0 | 0 | 4 | K | 2 |  |  |  | ROZPOCET |  |  |  | 0 | 0 | 0 | 0 | 0 | 1 | 0 | 4 | -1614931229
| VV |  | přebytek*1,85 |  | 591.273 | [12 empty] | VV | 2 | 2 | True | 0 | ROZPOCET
| VV |  | Součet |  | 591.273 | [12 empty] | VV | 2 | 4 | True | 1 | ROZPOCET
11 | K | 171251201 | Uložení sypaniny na skládky nebo meziskládky | m3 | 368.707 |  | 0 | CS ÚRS 2020 01 |  | základní |  | 0 | 0 | 0 | 0 | 0 | 4 | K | 2 |  |  |  | ROZPOCET |  |  |  | 0 | 0 | 0 | 0 | 0 | 1 | 0 | 4 | -1228803526
| VV |  | násyp |  | 49.1 | [12 empty] | VV | 2 | 2 | True | 0 | ROZPOCET
| VV |  | přebytek |  | 319.607 | [12 empty] | VV | 2 | 2 | True | 0 | ROZPOCET
| VV |  | Součet |  | 368.707 | [12 empty] | VV | 2 | 4 | True | 1 | ROZPOCET
12 | K | 181351103 | Rozprostření ornice tl vrstvy do 200 mm pl do 500 m2 v rovině nebo ve svahu do 1:5 strojně | m2 | 239.3 |  | 0 | CS ÚRS 2020 01 |  | základní |  | 0 | 0 | 0 | 0 | 0 | 4 | K | 2 |  |  |  | ROZPOCET |  |  |  | 0 | 0 | 0 | 0 | 0 | 1 | 0 | 4 | -1274617898
| VV |  | "roviny" 20,5+4,6+0,7+8,5+6,3+66+9,8+40,9+82 |  | 239.3 | [12 empty] | VV | 2 | 2 | True | 0 | ROZPOCET
| VV |  | Součet |  | 239.3 | [12 empty] | VV | 2 | 4 | True | 1 | ROZPOCET
13 | K | 181451311 | Založení trávníku strojně v jedné operaci v rovině | m2 | 239.3 |  | 0 | CS ÚRS 2020 01 |  | základní |  | 0 | 0 | 0 | 0 | 0 | 4 | K | 2 |  |  |  | ROZPOCET |  |  |  | 0 | 0 | 0 | 0 | 0 | 1 | 0 | 4 | 502742513
| VV |  | "roviny" 20,5+4,6+0,7+8,5+6,3+66+9,8+40,9+82 |  | 239.3 | [12 empty] | VV | 2 | 2 | True | 0 | ROZPOCET
| VV |  | Součet |  | 239.3 | [12 empty] | VV | 2 | 4 | True | 1 | ROZPOCET
14 | M | 00572410 | osivo směs travní parková | kg | 5.983 |  | 0 | CS ÚRS 2020 01 |  | základní |  | 0 | 0.001 | 0.005983 | 0 | 0 | 8 | M | 2 |  |  |  | ROZPOCET |  |  |  | 0 | 0 | 0 | 0 | 0 | 1 | 0 | 4 | -1506584098
| VV |  | 239,3*0,025 'Přepočtené koeficientem množství |  | 5.983 | [12 empty] | VV | 2 | 2 | False | 1 | ROZPOCET
15 | K | 181451312 | Založení trávníku strojně v jedné operaci ve svahu do 1:2 | m2 | 381.975 |  | 0 | CS ÚRS 2020 01 |  | základní |  | 0 | 0 | 0 | 0 | 0 | 4 | K | 2 |  |  |  | ROZPOCET |  |  |  | 0 | 0 | 0 | 0 | 0 | 1 | 0 | 4 | -1248181008
| VV |  | "svahy" (310,6+28,65+8)*1,1 |  | 381.975 | [12 empty] | VV | 2 | 2 | True | 0 | ROZPOCET
| VV |  | Součet |  | 381.975 | [12 empty] | VV | 2 | 4 | True | 1 | ROZPOCET
16 | M | 00572410 | osivo směs travní parková | kg | 9.549 |  | 0 | CS ÚRS 2020 01 |  | základní |  | 0 | 0.001 | 0.009549 | 0 | 0 | 8 | M | 2 |  |  |  | ROZPOCET |  |  |  | 0 | 0 | 0 | 0 | 0 | 1 | 0 | 4 | -162544170
| VV |  | 381,975*0,025 'Přepočtené koeficientem množství |  | 9.549 | [12 empty] | VV | 2 | 2 | False | 1 | ROZPOCET
17 | K | 181951111 | Úprava pláně v hornině třídy těžitelnosti I, skupiny 1 až 3 bez zhutnění | m2 | 621.275 |  | 0 | CS ÚRS 2020 01 |  | základní |  | 0 | 0 | 0 | 0 | 0 | 4 | K | 2 |  |  |  | ROZPOCET |  |  |  | 0 | 0 | 0 | 0 | 0 | 1 | 0 | 4 | 392558971
| VV |  | "roviny" 20,5+4,6+0,7+8,5+6,3+66+9,8+40,9+82 |  | 239.3 | [12 empty] | VV | 2 | 2 | True | 0 | ROZPOCET
| VV |  | "svahy" (310,6+28,65+8)*1,1 |  | 381.975 | [12 empty] | VV | 2 | 2 | True | 0 | ROZPOCET
| VV | orniceN | Součet |  | 621.275 | [12 empty] | VV | 2 | 4 | True | 1 | ROZPOCET
18 | K | 181951112 | Úprava pláně v hornině třídy těžitelnosti I, skupiny 1 až 3 se zhutněním | m2 | 1253.61 |  | 0 | CS ÚRS 2020 01 |  | základní |  | 0 | 0 | 0 | 0 | 0 | 4 | K | 2 |  |  |  | ROZPOCET |  |  |  | 0 | 0 | 0 | 0 | 0 | 1 | 0 | 4 | -679398625
| VV |  | "chodníky dlážděné nepojízdné" 6,3+111,1+61,9+258,5+119,3+9,9+14,9+77+63,2 |  | 722.1 | [12 empty] | VV | 2 | 2 | True | 0 | ROZPOCET
| VV |  | "chodníky dlážděné - sjezdy" 19,1+7+6,3+8,8+11,3+9,3 |  | 61.8 | [12 empty] | VV | 2 | 2 | True | 0 | ROZPOCET
| VV |  | "výstražný pás - chodník" 1,75+1,1+2+2,25+1,6+1,9+0,4+0,3+1,35+1,46+1,62 |  | 15.73 | [12 empty] | VV | 2 | 2 | True | 0 | ROZPOCET
| VV |  | "výstražný pás - sjezd" 4,4+3,25+4,2+3,3+2,9+1,4+1,15 |  | 20.6 | [12 empty] | VV | 2 | 2 | True | 0 | ROZPOCET
| VV |  | "napojení štěrkodrť" 3,46+4,1+5,54+4,5 |  | 17.6 | [12 empty] | VV | 2 | 2 | True | 0 | ROZPOCET
| VV |  | "zásyp kačírkem" 9,9 |  | 9.9 | [12 empty] | VV | 2 | 2 | True | 0 | ROZPOCET
| VV |  | "betonový žlab" (26,4+107,9+17,4+37,3+69,7)*0,8 |  | 206.96 | [12 empty] | VV | 2 | 2 | True | 0 | ROZPOCET
| VV |  | "obrubník silniční" (3,5+3+3+65,8+3,1+3,5+31,6+1+1,9+142,3+59+2,7*3+11,6+5,25+11,1+14,5+8,6+32,6+7+5,7+5+6,5+31,2-63,8)*0,2 |  | 80.21 | [12 empty] | VV | 2 | 2 | True | 0 | ROZPOCET
| VV |  | "obrubník silniční snížený" (3,3+5+2+3,8+2,9+4+6,5+7+6,7+6,2+8,8+2,5+15,5+3,2)*0,2 |  | 15.48 | [12 empty] | VV | 2 | 2 | True | 0 | ROZPOCET
| VV |  | "obrubník silniční přechodový" (2+2+2+2+2+2+2+2+2+2+2+2+2+2+1)*0,2 |  | 5.8 | [12 empty] | VV | 2 | 2 | True | 0 | ROZPOCET
| VV |  | "obrubník chodníkový" (7,55+70,2+37,7+65,5+149,4-2,7*3+6,8+9,1+45,5+3,2+36,5)*0,2 |  | 84.67 | [12 empty] | VV | 2 | 2 | True | 0 | ROZPOCET
| VV |  | "obrubník vjezdy" (10,3+11,6+10,2+8,8+8,4+4,8+6,5+3,2)*0,2 |  | 12.76 | [12 empty] | VV | 2 | 2 | True | 0 | ROZPOCET
| VV |  | Součet |  | 1253.61 | [12 empty] | VV | 2 | 4 | True | 1 | ROZPOCET
19 | K | 182151111 | Svahování v zářezech v hornině třídy těžitelnosti I, skupiny 1 až 3 | m2 | 381.975 |  | 0 | CS ÚRS 2020 01 |  | základní |  | 0 | 0 | 0 | 0 | 0 | 4 | K | 2 |  |  |  | ROZPOCET |  |  |  | 0 | 0 | 0 | 0 | 0 | 1 | 0 | 4 | -1412417418
| VV |  | "svahy" (310,6+28,65+8)*1,1 |  | 381.975 | [12 empty] | VV | 2 | 2 | True | 0 | ROZPOCET
| VV |  | Součet |  | 381.975 | [12 empty] | VV | 2 | 4 | True | 1 | ROZPOCET
20 | K | 182351123 | Rozprostření ornice pl do 500 m2 ve svahu přes 1:5 tl vrstvy do 200 mm strojně | m2 | 381.975 |  | 0 | CS ÚRS 2020 01 |  | základní |  | 0 | 0 | 0 | 0 | 0 | 4 | K | 2 |  |  |  | ROZPOCET |  |  |  | 0 | 0 | 0 | 0 | 0 | 1 | 0 | 4 | 932813609
| VV |  | "svahy" (310,6+28,65+8)*1,1 |  | 381.975 | [12 empty] | VV | 2 | 2 | True | 0 | ROZPOCET
| VV |  | Součet |  | 381.975 | [12 empty] | VV | 2 | 4 | True | 1 | ROZPOCET
| D | 2 | Zakládání |  |  |  | 0 |  |  |  |  | 0 |  | 0.31402 |  | 0 | 1 | D | 1 |  |  |  | ROZPOCET | [9 empty] | 0
21 | K | 275313711 | Základové patky z betonu tř. C 20/25 | m3 | 0.128 |  | 0 | CS ÚRS 2020 01 |  | základní |  | 0 | 2.4533 | 0.31402 | 0 | 0 | 4 | K | 2 |  |  |  | ROZPOCET |  |  |  | 0 | 0 | 0 | 0 | 0 | 1 | 0 | 4 | -258682850
| VV |  | "patka DZ" 0,4*0,4*0,8 |  | 0.128 | [12 empty] | VV | 2 | 2 | True | 0 | ROZPOCET
| VV |  | Součet |  | 0.128 | [12 empty] | VV | 2 | 4 | True | 1 | ROZPOCET
| D | 5 | Komunikace pozemní |  |  |  | 0 |  |  |  |  | 0 |  | 185.8821 |  | 0 | 1 | D | 1 |  |  |  | ROZPOCET | [9 empty] | 0
22 | K | 564861111 | Podklad ze štěrkodrtě ŠD tl 200 mm | m2 | 820.23 |  | 0 | CS ÚRS 2020 01 |  | základní |  | 0 | 0 | 0 | 0 | 0 | 4 | K | 2 |  |  |  | ROZPOCET |  |  |  | 0 | 0 | 0 | 0 | 0 | 1 | 0 | 4 | 1254932868
| VV |  | "chodníky dlážděné nepojízdné" 6,3+111,1+61,9+258,5+119,3+9,9+14,9+77+63,2 |  | 722.1 | [12 empty] | VV | 2 | 2 | True | 0 | ROZPOCET
| VV |  | "chodníky dlážděné - sjezdy" 19,1+7+6,3+8,8+11,3+9,3 |  | 61.8 | [12 empty] | VV | 2 | 2 | True | 0 | ROZPOCET
| VV |  | "výstražný pás - chodník" 1,75+1,1+2+2,25+1,6+1,9+0,4+0,3+1,35+1,46+1,62 |  | 15.73 | [12 empty] | VV | 2 | 2 | True | 0 | ROZPOCET
| VV |  | "výstražný pás - sjezd" 4,4+3,25+4,2+3,3+2,9+1,4+1,15 |  | 20.6 | [12 empty] | VV | 2 | 2 | True | 0 | ROZPOCET
| VV |  | Součet |  | 820.23 | [12 empty] | VV | 2 | 4 | True | 1 | ROZPOCET
23 | K | 564871116 | Podklad ze štěrkodrtě ŠD tl. 300 mm | m2 | 17.6 |  | 0 | CS ÚRS 2020 01 |  | základní |  | 0 | 0 | 0 | 0 | 0 | 4 | K | 2 |  |  |  | ROZPOCET |  |  |  | 0 | 0 | 0 | 0 | 0 | 1 | 0 | 4 | 1858448422
| VV |  | "napojení štěrkodrť" 3,46+4,1+5,54+4,5 |  | 17.6 | [12 empty] | VV | 2 | 2 | True | 0 | ROZPOCET
| VV |  | Součet |  | 17.6 | [12 empty] | VV | 2 | 4 | True | 1 | ROZPOCET
24 | K | 567122111 | Podklad ze směsi stmelené cementem SC C 8/10 (KSC I) tl 120 mm | m2 | 82.4 |  | 0 | CS ÚRS 2020 01 |  | základní |  | 0 | 0 | 0 | 0 | 0 | 4 | K | 2 |  |  |  | ROZPOCET |  |  |  | 0 | 0 | 0 | 0 | 0 | 1 | 0 | 4 | -1534869715
| VV |  | "chodníky dlážděné - sjezdy" 19,1+7+6,3+8,8+11,3+9,3 |  | 61.8 | [12 empty] | VV | 2 | 2 | True | 0 | ROZPOCET
| VV |  | "výstražný pás - sjezd" 4,4+3,25+4,2+3,3+2,9+1,4+1,15 |  | 20.6 | [12 empty] | VV | 2 | 2 | True | 0 | ROZPOCET
| VV |  | Součet |  | 82.4 | [12 empty] | VV | 2 | 4 | True | 1 | ROZPOCET
25 | K | 571908111 | Kryt vymývaným dekoračním kamenivem (kačírkem) tl 200 mm | m2 | 9.9 |  | 0 | CS ÚRS 2020 01 |  | základní |  | 0 | 0.408 | 4.0392 | 0 | 0 | 4 | K | 2 |  |  |  | ROZPOCET |  |  |  | 0 | 0 | 0 | 0 | 0 | 1 | 0 | 4 | -1564860373
| VV |  | "zásyp kačírkem" 9,9 |  | 9.9 | [12 empty] | VV | 2 | 2 | True | 0 | ROZPOCET
| VV |  | Součet |  | 9.9 | [12 empty] | VV | 2 | 4 | True | 1 | ROZPOCET
26 | K | 596211113 | Kladení zámkové dlažby komunikací pro pěší tl 60 mm skupiny A pl přes 300 m2 | m2 | 737.83 |  | 0 | CS ÚRS 2020 01 |  | základní |  | 0 | 0.08425 | 62.1622 | 0 | 0 | 4 | K | 2 |  |  |  | ROZPOCET |  |  |  | 0 | 0 | 0 | 0 | 0 | 1 | 0 | 4 | 1881680930
| VV |  | "chodníky dlážděné nepojízdné" 6,3+111,1+61,9+258,5+119,3+9,9+14,9+77+63,2 |  | 722.1 | [12 empty] | VV | 2 | 2 | True | 0 | ROZPOCET
| VV |  | "výstražný pás - chodník" 1,75+1,1+2+2,25+1,6+1,9+0,4+0,3+1,35+1,46+1,62 |  | 15.73 | [12 empty] | VV | 2 | 2 | True | 0 | ROZPOCET
| VV |  | Součet |  | 737.83 | [12 empty] | VV | 2 | 4 | True | 1 | ROZPOCET
27 | M | 59245018 | dlažba tvar obdélník betonová 200x100x60mm přírodní | m2 | 722.1 |  | 0 | CS ÚRS 2020 01 |  | základní |  | 0 | 0.131 | 94.5951 | 0 | 0 | 8 | M | 2 |  |  |  | ROZPOCET |  |  |  | 0 | 0 | 0 | 0 | 0 | 1 | 0 | 4 | -657595878
| VV |  | "chodníky dlážděné nepojízdné" 6,3+111,1+61,9+258,5+119,3+9,9+14,9+77+63,2 |  | 722.1 | [12 empty] | VV | 2 | 2 | True | 0 | ROZPOCET
| VV |  | Součet |  | 722.1 | [12 empty] | VV | 2 | 4 | True | 1 | ROZPOCET
28 | M | 59245222 | dlažba zámková tvaru I základní pro nevidomé 196x161x60mm barevná | m2 | 15.73 |  | 0 | CS ÚRS 2020 01 |  | základní |  | 0 | 0.13 | 2.0449 | 0 | 0 | 8 | M | 2 |  |  |  | ROZPOCET |  |  |  | 0 | 0 | 0 | 0 | 0 | 1 | 0 | 4 | -863187211
| VV |  | "výstražný pás - chodník" 1,75+1,1+2+2,25+1,6+1,9+0,4+0,3+1,35+1,46+1,62 |  | 15.73 | [12 empty] | VV | 2 | 2 | True | 0 | ROZPOCET
| VV |  | Součet |  | 15.73 | [12 empty] | VV | 2 | 4 | True | 1 | ROZPOCET
29 | K | 596212211 | Kladení zámkové dlažby pozemních komunikací tl 80 mm skupiny A pl do 100 m2 | m2 | 82.4 |  | 0 | CS ÚRS 2020 01 |  | základní |  | 0 | 0.10362 | 8.5383 | 0 | 0 | 4 | K | 2 |  |  |  | ROZPOCET |  |  |  | 0 | 0 | 0 | 0 | 0 | 1 | 0 | 4 | -2060202282
| VV |  | "chodníky dlážděné - sjezdy" 19,1+7+6,3+8,8+11,3+9,3 |  | 61.8 | [12 empty] | VV | 2 | 2 | True | 0 | ROZPOCET
| VV |  | "výstražný pás - sjezd" 4,4+3,25+4,2+3,3+2,9+1,4+1,15 |  | 20.6 | [12 empty] | VV | 2 | 2 | True | 0 | ROZPOCET
| VV |  | Součet |  | 82.4 | [12 empty] | VV | 2 | 4 | True | 1 | ROZPOCET
30 | M | 59245020 | dlažba tvar obdélník betonová 200x100x80mm přírodní | m2 | 61.8 |  | 0 | CS ÚRS 2020 01 |  | základní |  | 0 | 0.176 | 10.8768 | 0 | 0 | 8 | M | 2 |  |  |  | ROZPOCET |  |  |  | 0 | 0 | 0 | 0 | 0 | 1 | 0 | 4 | 1117224987
| VV |  | "chodníky dlážděné - sjezdy" 19,1+7+6,3+8,8+11,3+9,3 |  | 61.8 | [12 empty] | VV | 2 | 2 | True | 0 | ROZPOCET
| VV |  | Součet |  | 61.8 | [12 empty] | VV | 2 | 4 | True | 1 | ROZPOCET
31 | M | 59245224 | dlažba zámková tvaru I základní pro nevidomé 196x161x80mm barevná | m2 | 20.6 |  | 0 | CS ÚRS 2020 01 |  | základní |  | 0 | 0.176 | 3.6256 | 0 | 0 | 8 | M | 2 |  |  |  | ROZPOCET |  |  |  | 0 | 0 | 0 | 0 | 0 | 1 | 0 | 4 | 1063189504
| VV |  | "výstražný pás - sjezd" 4,4+3,25+4,2+3,3+2,9+1,4+1,15 |  | 20.6 | [12 empty] | VV | 2 | 2 | True | 0 | ROZPOCET
| VV |  | Součet |  | 20.6 | [12 empty] | VV | 2 | 4 | True | 1 | ROZPOCET
| D | 9 | Ostatní konstrukce a práce, bourání |  |  |  | 0 |  |  |  |  | 0 |  | 429.2261 |  | 0.082 | 1 | D | 1 |  |  |  | ROZPOCET | [9 empty] | 0
32 | K | 914111111 | Montáž svislé dopravní značky do velikosti 1 m2 objímkami na sloupek nebo konzolu | kus | 1 |  | 0 | CS ÚRS 2020 01 |  | základní |  | 0 | 0.0007 | 0.0007 | 0 | 0 | 4 | K | 2 |  |  |  | ROZPOCET |  |  |  | 0 | 0 | 0 | 0 | 0 | 1 | 0 | 4 | -1109917262
33 | K | 914511111 | Montáž sloupku dopravních značek délky do 3,5 m s betonovým základem | kus | 1 |  | 0 | CS ÚRS 2020 01 |  | základní |  | 0 | 0.10941 | 0.10941 | 0 | 0 | 4 | K | 2 |  |  |  | ROZPOCET |  |  |  | 0 | 0 | 0 | 0 | 0 | 1 | 0 | 4 | -1763895069
34 | K | 916131213 | Osazení silničního obrubníku betonového stojatého s boční opěrou do lože z betonu prostého | m | 507.45 |  | 0 | CS ÚRS 2020 01 |  | základní |  | 0 | 0.1554 | 78.8577 | 0 | 0 | 4 | K | 2 |  |  |  | ROZPOCET |  |  |  | 0 | 0 | 0 | 0 | 0 | 1 | 0 | 4 | -1198240757
| VV |  | "obrubník silniční" 3,5+3+3+65,8+3,1+3,5+31,6+1+1,9+142,3+59+2,7*3+11,6+5,25+11,1+14,5+8,6+32,6+7+5,7+5+6,5+31,2-63,8 |  | 401.05 | [12 empty] | VV | 2 | 2 | True | 0 | ROZPOCET
| VV |  | "obrubník silniční snížený" 3,3+5+2+3,8+2,9+4+6,5+7+6,7+6,2+8,8+2,5+15,5+3,2 |  | 77.4 | [12 empty] | VV | 2 | 2 | True | 0 | ROZPOCET
| VV |  | "obrubník silniční přechodový" 2+2+2+2+2+2+2+2+2+2+2+2+2+2+1 |  | 29 | [12 empty] | VV | 2 | 2 | True | 0 | ROZPOCET
| VV |  | Součet |  | 507.45 | [12 empty] | VV | 2 | 4 | True | 1 | ROZPOCET
35 | M | 59217031 | obrubník betonový silniční 1000x150x250mm | m | 401.05 |  | 0 | CS ÚRS 2020 01 |  | základní |  | 0 | 0.08 | 32.084 | 0 | 0 | 8 | M | 2 |  |  |  | ROZPOCET |  |  |  | 0 | 0 | 0 | 0 | 0 | 1 | 0 | 4 | 2039190101
| VV |  | "obrubník silniční" 3,5+3+3+65,8+3,1+3,5+31,6+1+1,9+142,3+59+2,7*3+11,6+5,25+11,1+14,5+8,6+32,6+7+5,7+5+6,5+31,2-63,8 |  | 401.05 | [12 empty] | VV | 2 | 2 | True | 0 | ROZPOCET
| VV |  | Součet |  | 401.05 | [12 empty] | VV | 2 | 4 | True | 1 | ROZPOCET
36 | M | 59217029 | obrubník betonový silniční nájezdový 1000x150x150mm | m | 77.4 |  | 0 | CS ÚRS 2020 01 |  | základní |  | 0 | 0.0483 | 3.7384 | 0 | 0 | 8 | M | 2 |  |  |  | ROZPOCET |  |  |  | 0 | 0 | 0 | 0 | 0 | 1 | 0 | 4 | -727121361
| VV |  | "obrubník silniční snížený" 3,3+5+2+3,8+2,9+4+6,5+7+6,7+6,2+8,8+2,5+15,5+3,2 |  | 77.4 | [12 empty] | VV | 2 | 2 | True | 0 | ROZPOCET
| VV |  | Součet |  | 77.4 | [12 empty] | VV | 2 | 4 | True | 1 | ROZPOCET
37 | M | 59217030 | obrubník betonový silniční přechodový 1000x150x150-250mm | m | 29 |  | 0 | CS ÚRS 2020 01 |  | základní |  | 0 | 0.06567 | 1.9044 | 0 | 0 | 8 | M | 2 |  |  |  | ROZPOCET |  |  |  | 0 | 0 | 0 | 0 | 0 | 1 | 0 | 4 | -1421240567
| VV |  | "obrubník silniční přechodový" 2+2+2+2+2+2+2+2+2+2+2+2+2+2+1 |  | 29 | [12 empty] | VV | 2 | 2 | True | 0 | ROZPOCET
| VV |  | Součet |  | 29 | [12 empty] | VV | 2 | 4 | True | 1 | ROZPOCET
38 | K | 916231213 | Osazení chodníkového obrubníku betonového stojatého s boční opěrou do lože z betonu prostého | m | 487.15 |  | 0 | CS ÚRS 2020 01 |  | základní |  | 0 | 0.1295 | 63.0859 | 0 | 0 | 4 | K | 2 |  |  |  | ROZPOCET |  |  |  | 0 | 0 | 0 | 0 | 0 | 1 | 0 | 4 | 88015687
| VV |  | "obrubník chodníkový" 7,55+70,2+37,7+65,5+149,4-2,7*3+6,8+9,1+45,5+3,2+36,5 |  | 423.35 | [12 empty] | VV | 2 | 2 | True | 0 | ROZPOCET
| VV |  | "obrubník vjezdy" 10,3+11,6+10,2+8,8+8,4+4,8+6,5+3,2 |  | 63.8 | [12 empty] | VV | 2 | 2 | True | 0 | ROZPOCET
| VV |  | Součet |  | 487.15 | [12 empty] | VV | 2 | 4 | True | 1 | ROZPOCET
39 | M | 59217037 | obrubník betonový parkový přírodní 500x50x200mm | m | 423.35 |  | 0 | CS ÚRS 2020 01 |  | základní |  | 0 | 0.022 | 9.3137 | 0 | 0 | 8 | M | 2 |  |  |  | ROZPOCET |  |  |  | 0 | 0 | 0 | 0 | 0 | 1 | 0 | 4 | -1818397511
| VV |  | "obrubník chodníkový" 7,55+70,2+37,7+65,5+149,4-2,7*3+6,8+9,1+45,5+3,2+36,5 |  | 423.35 | [12 empty] | VV | 2 | 2 | True | 0 | ROZPOCET
| VV |  | Součet |  | 423.35 | [12 empty] | VV | 2 | 4 | True | 1 | ROZPOCET
40 | M | 59217018 | obrubník betonový chodníkový 1000x80x200mm | m | 63.8 |  | 0 | CS ÚRS 2020 01 |  | základní |  | 0 | 0.036 | 2.2968 | 0 | 0 | 8 | M | 2 |  |  |  | ROZPOCET |  |  |  | 0 | 0 | 0 | 0 | 0 | 1 | 0 | 4 | -430450659
| VV |  | "obrubník vjezdy" 10,3+11,6+10,2+8,8+8,4+4,8+6,5+3,2 |  | 63.8 | [12 empty] | VV | 2 | 2 | True | 0 | ROZPOCET
| VV |  | Součet |  | 63.8 | [12 empty] | VV | 2 | 4 | True | 1 | ROZPOCET
41 | K | 916991121 | Lože pod obrubníky, krajníky nebo obruby z dlažebních kostek z betonu prostého | m3 | 55.443 |  | 0 | CS ÚRS 2020 01 |  | základní |  | 0 | 2.2563 | 125.0983 | 0 | 0 | 4 | K | 2 |  |  |  | ROZPOCET |  |  |  | 0 | 0 | 0 | 0 | 0 | 1 | 0 | 4 | 1829598172
| VV |  | "obrubník silniční" (3,5+3+3+65,8+3,1+3,5+31,6+1+1,9+142,3+59+2,7*3+11,6+5,25+11,1+14,5+8,6+32,6+7+5,7+5+6,5+31,2-63,8)*0,06 |  | 24.063 | [12 empty] | VV | 2 | 2 | True | 0 | ROZPOCET
| VV |  | "obrubník silniční snížený" (3,3+5+2+3,8+2,9+4+6,5+7+6,7+6,2+8,8+2,5+15,5+3,2)*0,06 |  | 4.644 | [12 empty] | VV | 2 | 2 | True | 0 | ROZPOCET
| VV |  | "obrubník silniční přechodový" (2+2+2+2+2+2+2+2+2+2+2+2+2+2+1)*0,06 |  | 1.74 | [12 empty] | VV | 2 | 2 | True | 0 | ROZPOCET
| VV |  | "obrubník chodníkový" (7,55+70,2+37,7+65,5+149,4-2,7*3+6,8+9,1+45,5+3,2+36,5)*0,05 |  | 21.168 | [12 empty] | VV | 2 | 2 | True | 0 | ROZPOCET
| VV |  | "obrubník vjezdy" (10,3+11,6+10,2+8,8+8,4+4,8+6,5+3,2)*0,06 |  | 3.828 | [12 empty] | VV | 2 | 2 | True | 0 | ROZPOCET
| VV |  | Součet |  | 55.443 | [12 empty] | VV | 2 | 4 | True | 1 | ROZPOCET
42 | K | 919726122 | Geotextilie pro ochranu, separaci a filtraci netkaná měrná hmotnost do 300 g/m2 | m2 | 11.88 |  | 0 | CS ÚRS 2020 01 |  | základní |  | 0 | 0.00047 | 0.0055836 | 0 | 0 | 4 | K | 2 |  |  |  | ROZPOCET |  |  |  | 0 | 0 | 0 | 0 | 0 | 1 | 0 | 4 | -1599685708
| VV |  | "zásyp kačírkem" 9,9*1,2 |  | 11.88 | [12 empty] | VV | 2 | 2 | True | 0 | ROZPOCET
| VV |  | Součet |  | 11.88 | [12 empty] | VV | 2 | 4 | True | 1 | ROZPOCET
43 | K | 935112211 | Osazení příkopového žlabu do betonu tl 100 mm z betonových tvárnic š 800 mm | m | 258.7 |  | 0 | CS ÚRS 2020 01 |  | základní |  | 0 | 0.16371 | 42.3518 | 0 | 0 | 4 | K | 2 |  |  |  | ROZPOCET |  |  |  | 0 | 0 | 0 | 0 | 0 | 1 | 0 | 4 | -2144083085
| VV |  | "betonový žlab" 26,4+107,9+17,4+37,3+69,7 |  | 258.7 | [12 empty] | VV | 2 | 2 | True | 0 | ROZPOCET
| VV |  | Součet |  | 258.7 | [12 empty] | VV | 2 | 4 | True | 1 | ROZPOCET
44 | M | 59227723 | žlab dvouvrstvý vibrolisovaný pro povrchové odvodnění betonový 80x330x590/669mm | kus | 776.1 |  | 0 | CS ÚRS 2020 01 |  | základní |  | 0 | 0.046 | 35.7006 | 0 | 0 | 8 | M | 2 |  |  |  | ROZPOCET |  |  |  | 0 | 0 | 0 | 0 | 0 | 1 | 0 | 4 | -395115404
| VV |  | 258,7*3 'Přepočtené koeficientem množství |  | 776.1 | [12 empty] | VV | 2 | 2 | False | 1 | ROZPOCET
45 | K | 935112911 | Příplatek ZKD tl 10 mm lože přes 100 mm u příkopového žlabu osazeného do betonu | m2 | 1293.5 |  | 0 | CS ÚRS 2020 01 |  | základní |  | 0 | 0.02681 | 34.6787 | 0 | 0 | 4 | K | 2 |  |  |  | ROZPOCET |  |  |  | 0 | 0 | 0 | 0 | 0 | 1 | 0 | 4 | -153435186
| VV |  | "betonový žlab" (26,4+107,9+17,4+37,3+69,7)*5 |  | 1293.5 | [12 empty] | VV | 2 | 2 | True | 0 | ROZPOCET
| VV |  | Součet |  | 1293.5 | [12 empty] | VV | 2 | 4 | True | 1 | ROZPOCET
46 | K | 966006132 | Odstranění značek dopravních nebo orientačních se sloupky s betonovými patkami | kus | 1 |  | 0 | CS ÚRS 2020 01 |  | základní |  | 0 | 0 | 0 | 0.082 | 0.082 | 4 | K | 2 |  |  |  | ROZPOCET |  |  |  | 0 | 0 | 0 | 0 | 0 | 1 | 0 | 4 | -646927080
| D | 997 | Přesun sutě |  |  |  | 0 |  |  |  |  | 0 |  | 0 |  | 0 | 1 | D | 1 |  |  |  | ROZPOCET | [9 empty] | 0
47 | K | 997221551 | Vodorovná doprava suti ze sypkých materiálů do 1 km | t | 16.098 |  | 0 | CS ÚRS 2020 01 |  | základní |  | 0 | 0 | 0 | 0 | 0 | 4 | K | 2 |  |  |  | ROZPOCET |  |  |  | 0 | 0 | 0 | 0 | 0 | 1 | 0 | 4 | 2127891201
48 | K | 997221559 | Příplatek ZKD 1 km u vodorovné dopravy suti ze sypkých materiálů | t | 386.352 |  | 0 | CS ÚRS 2020 01 |  | základní |  | 0 | 0 | 0 | 0 | 0 | 4 | K | 2 |  |  |  | ROZPOCET |  |  |  | 0 | 0 | 0 | 0 | 0 | 1 | 0 | 4 | 674752154
| VV |  | 16,098*24 'Přepočtené koeficientem množství |  | 386.352 | [12 empty] | VV | 2 | 2 | False | 1 | ROZPOCET
49 | K | 997221611 | Nakládání suti na dopravní prostředky pro vodorovnou dopravu | t | 16.098 |  | 0 | CS ÚRS 2020 01 |  | základní |  | 0 | 0 | 0 | 0 | 0 | 4 | K | 2 |  |  |  | ROZPOCET |  |  |  | 0 | 0 | 0 | 0 | 0 | 1 | 0 | 4 | 1966300561
50 | K | 997221873 | Poplatek za uložení stavebního odpadu na recyklační skládce (skládkovné) zeminy a kamení zatříděného do Katalogu odpadů pod kódem 17 05 04 | t | 16.098 |  | 0 | CS ÚRS 2020 01 |  | základní |  | 0 | 0 | 0 | 0 | 0 | 4 | K | 2 |  |  |  | ROZPOCET |  |  |  | 0 | 0 | 0 | 0 | 0 | 1 | 0 | 4 | -1569856989
| D | 998 | Přesun hmot |  |  |  | 0 |  |  |  |  | 0 |  | 0 |  | 0 | 1 | D | 1 |  |  |  | ROZPOCET | [9 empty] | 0
51 | K | 998223011 | Přesun hmot pro pozemní komunikace s krytem dlážděným | t | 615.438 |  | 0 | CS ÚRS 2020 01 |  | základní |  | 0 | 0 | 0 | 0 | 0 | 4 | K | 2 |  |  |  | ROZPOCET |  |  |  | 0 | 0 | 0 | 0 | 0 | 1 | 0 | 4 | 2015481659
| D | PSV | Práce a dodávky PSV |  |  |  | 0 |  |  |  |  | 0 |  | 0.0026985 |  | 0 | 2 | D | 0 |  |  |  | ROZPOCET | [9 empty] | 0
| D | 711 | Izolace proti vodě, vlhkosti a plynům |  |  |  | 0 |  |  |  |  | 0 |  | 0.0026985 |  | 0 | 2 | D | 1 |  |  |  | ROZPOCET | [9 empty] | 0
52 | K | 711161112 | Izolace proti zemní vlhkosti nopovou fólií vodorovná, nopek v 8,0 mm, tl do 0,6 mm | m2 | 7.71 |  | 0 | CS ÚRS 2020 01 |  | základní |  | 0 | 0.00035 | 0.0026985 | 0 | 0 | 16 | K | 2 |  |  |  | ROZPOCET |  |  |  | 0 | 0 | 0 | 0 | 0 | 1 | 0 | 16 | 2045331598
| VV |  | 25,7*0,3 |  | 7.71 | [12 empty] | VV | 2 | 2 | True | 0 | ROZPOCET
| VV |  | Součet |  | 7.71 | [12 empty] | VV | 2 | 4 | True | 1 | ROZPOCET
53 | K | 998711101 | Přesun hmot tonážní pro izolace proti vodě, vlhkosti a plynům v objektech výšky do 6 m | t | 0.003 |  | 0 | CS ÚRS 2020 01 |  | základní |  | 0 | 0 | 0 | 0 | 0 | 16 | K | 2 |  |  |  | ROZPOCET |  |  |  | 0 | 0 | 0 | 0 | 0 | 1 | 0 | 16 | 1286682821

## IO 301 - Odvodnění
[18 empty] | {63057e85-681f-4386-82cb-7f4c914a0c9d} | [5 empty] | rýhy1N | 1,96 | 2
[18 empty] | 2 | [5 empty] | rýhy2N | 79,945 | 2
| KRYCÍ LIST SOUPISU PRACÍ | [7 empty] | v --- níže se nacházejí doplnkové a pomocné údaje k sestavám --- v | [8 empty] | False | [5 empty] | rýhy1P | 20,76 | 2
[24 empty] | rýhy2P | 299,356 | 2
| Stavba: | [22 empty] | šachtyN | 4,2 | 2
|  | Nový chodník podél silnice III/28430 v obci Holovousy | [21 empty] | šachtyP | 45,45 | 2
| Objekt: | [22 empty] | zásypS | 33,447 | 2
|  | IO 301 - Odvodnění | [21 empty] | přebytek | 418,224 | 2
| KSO: |  |  |  |  | CC-CZ:
| Místo: |  |  |  |  | Datum: | 18. 2. 2020
| Zadavatel: |  |  |  |  | IČ:
|  | Obec Holovousy |  |  |  | DIČ:
| Uchazeč: |  |  |  |  | IČ: | Vyplň údaj
|  | Vyplň údaj |  |  |  | DIČ: | Vyplň údaj
| Projektant: |  |  |  |  | IČ:
|  | EBERGIAPROJEKT CZ s.r.o. |  |  |  | DIČ:
| Zpracovatel: |  |  |  |  | IČ:
|  | Martin Škrabal |  |  |  | DIČ:
Poznámka:
| Cena bez DPH | [5 empty] | 0
|  |  | Základ daně |  |  | Sazba daně | Výše daně
| DPH | základní | 0 |  |  | 21% | 0
|  | snížená | 0 |  |  | 15% | 0
|  | zákl. přenesená | 0 |  |  | 21% | 0
|  | sníž. přenesená | 0 |  |  | 15% | 0
|  | nulová | 0 |  |  | 0% | 0
| Cena s DPH |  |  | v | CZK |  | 0
| Projektant |  |  | Zpracovatel
| Datum a podpis: |  | Razítko | Datum a podpis: |  |  | Razítko
| Objednavatel |  |  | Uchazeč
| Datum a podpis: |  | Razítko | Datum a podpis: |  |  | Razítko
REKAPITULACE ČLENĚNÍ SOUPISU PRACÍ
Stavba:
Nový chodník podél silnice III/28430 v obci Holovousy
Objekt:
IO 301 - Odvodnění
Místo: | [5 empty] | Datum: | 18. 2. 2020
Zadavatel: |  |  | Obec Holovousy |  |  | Projektant: | EBERGIAPROJEKT CZ s.r.o.
Uchazeč: |  |  | Vyplň údaj |  |  | Zpracovatel: | Martin Škrabal
Kód dílu - Popis | [6 empty] | Cena celkem [CZK]
Náklady ze soupisu prací | [6 empty] | 0 | [11 empty] | -1
| HSV - Práce a dodávky HSV | [5 empty] | 0
| 1 - Zemní práce | [5 empty] | 0
| 2 - Zakládání | [5 empty] | 0
| 3 - Svislé a kompletní konstrukce | [5 empty] | 0
| 4 - Vodorovné konstrukce | [5 empty] | 0
| 8 - Trubní vedení | [5 empty] | 0
| 998 - Přesun hmot | [5 empty] | 0
SOUPIS PRACÍ
Stavba:
Nový chodník podél silnice III/28430 v obci Holovousy
Objekt:
IO 301 - Odvodnění
Místo: | [5 empty] | Datum: | 18. 2. 2020
Zadavatel: |  |  | Obec Holovousy |  |  | Projektant: | EBERGIAPROJEKT CZ s.r.o.
Uchazeč: |  |  | Vyplň údaj |  |  | Zpracovatel: | Martin Škrabal
PČ | Typ | Kód | Popis | MJ | Množství | J.cena [CZK] | Cena celkem [CZK] | Cenová soustava |  | DPH | J. Nh [h] | Nh celkem [h] | J. hmotnost [t] | Hmotnost celkem [t] | J. suť [t] | Suť Celkem [t]
Náklady soupisu celkem | [6 empty] | 0 |  |  |  |  | 0 |  | 768.3722 |  | 0 |  | D | -1 | [13 empty] | 0
| D | HSV | Práce a dodávky HSV |  |  |  | 0 |  |  |  |  | 0 |  | 768.3722 |  | 0 | 1 | D | 0 |  |  |  | ROZPOCET | [9 empty] | 0
| D | 1 | Zemní práce |  |  |  | 0 |  |  |  |  | 0 |  | 722.4961 |  | 0 | 1 | D | 1 |  |  |  | ROZPOCET | [9 empty] | 0
1 | K | 132251102 | Hloubení rýh nezapažených š do 800 mm v hornině třídy těžitelnosti I, skupiny 3 objem do 50 m3 strojně | m3 | 1.96 |  | 0 | CS ÚRS 2020 01 |  | základní |  | 0 | 0 | 0 | 0 | 0 | 4 | K | 2 |  |  |  | ROZPOCET |  |  |  | 0 | 0 | 0 | 0 | 0 | 1 | 0 | 4 | 72154429
| VV |  | "přípojky UV" | [14 empty] | VV | 2 | 1 | True | 0 | ROZPOCET
| VV |  | "V1 - DN 200" 1,1*0,8*0,2 |  | 0.176 | [12 empty] | VV | 2 | 2 | True | 0 | ROZPOCET
| VV |  | "V2 - DN 150" 1,2*0,8*0,9 |  | 0.864 | [12 empty] | VV | 2 | 2 | True | 0 | ROZPOCET
| VV |  | "V13 - DN 150" 1,1*0,8*0,5 |  | 0.44 | [12 empty] | VV | 2 | 2 | True | 0 | ROZPOCET
| VV |  | "V14 - DN 200" 1*0,8*0,6 |  | 0.48 | [12 empty] | VV | 2 | 2 | True | 0 | ROZPOCET
| VV | rýhy1N | Součet |  | 1.96 | [12 empty] | VV | 2 | 4 | True | 1 | ROZPOCET
2 | K | 132251253 | Hloubení rýh nezapažených š do 2000 mm v hornině třídy těžitelnosti I, skupiny 3 objem do 100 m3 strojně | m3 | 79.945 |  | 0 | CS ÚRS 2020 01 |  | základní |  | 0 | 0 | 0 | 0 | 0 | 4 | K | 2 |  |  |  | ROZPOCET |  |  |  | 0 | 0 | 0 | 0 | 0 | 1 | 0 | 4 | -1101676590
| VV |  | "stoka D1" 29,47*1,2*0,3 |  | 10.609 | [12 empty] | VV | 2 | 2 | True | 0 | ROZPOCET
| VV |  | "stoka D4" 64,2*1,2*0,9 |  | 69.336 | [12 empty] | VV | 2 | 2 | True | 0 | ROZPOCET
| VV | rýhy2N | Součet |  | 79.945 | [12 empty] | VV | 2 | 4 | True | 1 | ROZPOCET
3 | K | 132254102 | Hloubení rýh zapažených š do 800 mm v hornině třídy těžitelnosti I, skupiny 3 objem do 50 m3 strojně | m3 | 20.76 |  | 0 | CS ÚRS 2020 01 |  | základní |  | 0 | 0 | 0 | 0 | 0 | 4 | K | 2 |  |  |  | ROZPOCET |  |  |  | 0 | 0 | 0 | 0 | 0 | 1 | 0 | 4 | 1729160059
| VV |  | "přípojky UV" | [14 empty] | VV | 2 | 1 | True | 0 | ROZPOCET
| VV |  | "V3 - DN 150" 3,9*0,8*1,2 |  | 3.744 | [12 empty] | VV | 2 | 2 | True | 0 | ROZPOCET
| VV |  | "V4 - DN 150" 1,7*0,8*1,5 |  | 2.04 | [12 empty] | VV | 2 | 2 | True | 0 | ROZPOCET
| VV |  | "V5 - DN 200" 1,5*0,8*1,5 |  | 1.8 | [12 empty] | VV | 2 | 2 | True | 0 | ROZPOCET
| VV |  | "V6 - DN 150" 1,7*0,8*1,5 |  | 2.04 | [12 empty] | VV | 2 | 2 | True | 0 | ROZPOCET
| VV |  | "V7 - DN 200" 1,5*0,8*1,2 |  | 1.44 | [12 empty] | VV | 2 | 2 | True | 0 | ROZPOCET
| VV |  | "V8 - DN 150" 1,7*0,8*1,2 |  | 1.632 | [12 empty] | VV | 2 | 2 | True | 0 | ROZPOCET
| VV |  | "V9 - DN 200" 1,6*0,8*1,6 |  | 2.048 | [12 empty] | VV | 2 | 2 | True | 0 | ROZPOCET
| VV |  | "V10 - DN 150" 1*0,8*1,9 |  | 1.52 | [12 empty] | VV | 2 | 2 | True | 0 | ROZPOCET
| VV |  | "V11 - DN 200" 2,2*0,8*1,9 |  | 3.344 | [12 empty] | VV | 2 | 2 | True | 0 | ROZPOCET
| VV |  | "V12 - DN 150" 1,2*0,8*1,2 |  | 1.152 | [12 empty] | VV | 2 | 2 | True | 0 | ROZPOCET
| VV | rýhy1P | Součet |  | 20.76 | [12 empty] | VV | 2 | 4 | True | 1 | ROZPOCET
4 | K | 132254204 | Hloubení zapažených rýh š do 2000 mm v hornině třídy těžitelnosti I, skupiny 3 objem do 500 m3 | m3 | 299.356 |  | 0 | CS ÚRS 2020 01 |  | základní |  | 0 | 0 | 0 | 0 | 0 | 4 | K | 2 |  |  |  | ROZPOCET |  |  |  | 0 | 0 | 0 | 0 | 0 | 1 | 0 | 4 | 561473795
| VV |  | "stoka D2" (52,45+72,71)*1,2*1,4 |  | 210.269 | [12 empty] | VV | 2 | 2 | True | 0 | ROZPOCET
| VV |  | "stoka D3" 43,67*1,2*1,7 |  | 89.087 | [12 empty] | VV | 2 | 2 | True | 0 | ROZPOCET
| VV | rýhy2P | Součet |  | 299.356 | [12 empty] | VV | 2 | 4 | True | 1 | ROZPOCET
5 | K | 133251101 | Hloubení šachet nezapažených v hornině třídy těžitelnosti I, skupiny 3 objem do 20 m3 | m3 | 4.2 |  | 0 | CS ÚRS 2020 01 |  | základní |  | 0 | 0 | 0 | 0 | 0 | 4 | K | 2 |  |  |  | ROZPOCET |  |  |  | 0 | 0 | 0 | 0 | 0 | 1 | 0 | 4 | -727031380
| VV |  | "betonové šachty DN 1000" | [14 empty] | VV | 2 | 1 | True | 0 | ROZPOCET
| VV |  | "D1-1" 1,5*1,5*0,9 |  | 2.025 | [12 empty] | VV | 2 | 2 | True | 0 | ROZPOCET
| VV |  | "D4-1" 1,5*1,5*0,7 |  | 1.575 | [12 empty] | VV | 2 | 2 | True | 0 | ROZPOCET
| VV |  | Mezisoučet |  | 3.6 | [12 empty] | VV | 2 | 3 | True | 0 | ROZPOCET
| VV |  | "plastové šachty DN 600" | [14 empty] | VV | 2 | 1 | True | 0 | ROZPOCET
| VV |  | "D4-2" 1*1*0,6 |  | 0.6 | [12 empty] | VV | 2 | 2 | True | 0 | ROZPOCET
| VV |  | Mezisoučet |  | 0.6 | [12 empty] | VV | 2 | 3 | True | 0 | ROZPOCET
| VV | šachtyN | Součet |  | 4.2 | [12 empty] | VV | 2 | 4 | True | 1 | ROZPOCET
6 | K | 133254102 | Hloubení šachet zapažených v hornině třídy těžitelnosti I, skupiny 3 objem do 50 m3 | m3 | 45.45 |  | 0 | CS ÚRS 2020 01 |  | základní |  | 0 | 0 | 0 | 0 | 0 | 4 | K | 2 |  |  |  | ROZPOCET |  |  |  | 0 | 0 | 0 | 0 | 0 | 1 | 0 | 4 | -1489018658
| VV |  | "betonové šachty DN 1000" | [14 empty] | VV | 2 | 1 | True | 0 | ROZPOCET
| VV |  | "D2-1" 1,5*1,5*3,1 |  | 6.975 | [12 empty] | VV | 2 | 2 | True | 0 | ROZPOCET
| VV |  | "D3-1" 1,5*1,5*1,9 |  | 4.275 | [12 empty] | VV | 2 | 2 | True | 0 | ROZPOCET
| VV |  | Mezisoučet |  | 11.25 | [12 empty] | VV | 2 | 3 | True | 0 | ROZPOCET
| VV |  | "plastové šachty DN 600" | [14 empty] | VV | 2 | 1 | True | 0 | ROZPOCET
| VV |  | "D2-2" 1*1*2 |  | 2 | [12 empty] | VV | 2 | 2 | True | 0 | ROZPOCET
| VV |  | "D2-3" 1*1*1,3 |  | 1.3 | [12 empty] | VV | 2 | 2 | True | 0 | ROZPOCET
| VV |  | "D2-4" 1*1*1,4 |  | 1.4 | [12 empty] | VV | 2 | 2 | True | 0 | ROZPOCET
| VV |  | "D2-5" 1*1*1,2 |  | 1.2 | [12 empty] | VV | 2 | 2 | True | 0 | ROZPOCET
| VV |  | "D3-3" 1*1*1,6 |  | 1.6 | [12 empty] | VV | 2 | 2 | True | 0 | ROZPOCET
| VV |  | "D4-3" 1*1*1,2 |  | 1.2 | [12 empty] | VV | 2 | 2 | True | 0 | ROZPOCET
| VV |  | Mezisoučet |  | 8.7 | [12 empty] | VV | 2 | 3 | True | 0 | ROZPOCET
| VV |  | "horské vpusti" | [14 empty] | VV | 2 | 1 | True | 0 | ROZPOCET
| VV |  | "V1" 1*1,5*1,5 |  | 2.25 | [12 empty] | VV | 2 | 2 | True | 0 | ROZPOCET
| VV |  | "V5" 1*1,5*1,5 |  | 2.25 | [12 empty] | VV | 2 | 2 | True | 0 | ROZPOCET
| VV |  | "V7" 1*1,5*1,5 |  | 2.25 | [12 empty] | VV | 2 | 2 | True | 0 | ROZPOCET
| VV |  | "V9" 1*1,5*1,5 |  | 2.25 | [12 empty] | VV | 2 | 2 | True | 0 | ROZPOCET
| VV |  | "V11" 1*1,5*1,5 |  | 2.25 | [12 empty] | VV | 2 | 2 | True | 0 | ROZPOCET
| VV |  | "V14" 1*1,5*1,5 |  | 2.25 | [12 empty] | VV | 2 | 2 | True | 0 | ROZPOCET
| VV |  | Mezisoučet |  | 13.5 | [12 empty] | VV | 2 | 3 | True | 0 | ROZPOCET
| VV |  | "uliční vpusti" | [14 empty] | VV | 2 | 1 | True | 0 | ROZPOCET
| VV |  | "V2" 1*1*1,5 |  | 1.5 | [12 empty] | VV | 2 | 2 | True | 0 | ROZPOCET
| VV |  | "V3" 1*1*1,5 |  | 1.5 | [12 empty] | VV | 2 | 2 | True | 0 | ROZPOCET
| VV |  | "V4" 1*1*1,5 |  | 1.5 | [12 empty] | VV | 2 | 2 | True | 0 | ROZPOCET
| VV |  | "V6" 1*1*1,5 |  | 1.5 | [12 empty] | VV | 2 | 2 | True | 0 | ROZPOCET
| VV |  | "V8" 1*1*1,5 |  | 1.5 | [12 empty] | VV | 2 | 2 | True | 0 | ROZPOCET
| VV |  | "V10" 1*1*1,5 |  | 1.5 | [12 empty] | VV | 2 | 2 | True | 0 | ROZPOCET
| VV |  | "V12" 1*1*1,5 |  | 1.5 | [12 empty] | VV | 2 | 2 | True | 0 | ROZPOCET
| VV |  | "V13" 1*1*1,5 |  | 1.5 | [12 empty] | VV | 2 | 2 | True | 0 | ROZPOCET
| VV |  | Mezisoučet |  | 12 | [12 empty] | VV | 2 | 3 | True | 0 | ROZPOCET
| VV | šachtyP | Součet |  | 45.45 | [12 empty] | VV | 2 | 4 | True | 1 | ROZPOCET
7 | K | 151101101 | Zřízení příložného pažení a rozepření stěn rýh hl do 2 m | m2 | 550.826 |  | 0 | CS ÚRS 2020 01 |  | základní |  | 0 | 0.00084 | 0.46269 | 0 | 0 | 4 | K | 2 |  |  |  | ROZPOCET |  |  |  | 0 | 0 | 0 | 0 | 0 | 1 | 0 | 4 | -1557214582
| VV |  | "přípojky UV" | [14 empty] | VV | 2 | 1 | True | 0 | ROZPOCET
| VV |  | "V3 - DN 150" 3,9*2*1,2 |  | 9.36 | [12 empty] | VV | 2 | 2 | True | 0 | ROZPOCET
| VV |  | "V4 - DN 150" 1,7*2*1,5 |  | 5.1 | [12 empty] | VV | 2 | 2 | True | 0 | ROZPOCET
| VV |  | "V5 - DN 200" 1,5*2*1,5 |  | 4.5 | [12 empty] | VV | 2 | 2 | True | 0 | ROZPOCET
| VV |  | "V6 - DN 150" 1,7*2*1,5 |  | 5.1 | [12 empty] | VV | 2 | 2 | True | 0 | ROZPOCET
| VV |  | "V7 - DN 200" 1,5*2*1,2 |  | 3.6 | [12 empty] | VV | 2 | 2 | True | 0 | ROZPOCET
| VV |  | "V8 - DN 150" 1,7*2*1,2 |  | 4.08 | [12 empty] | VV | 2 | 2 | True | 0 | ROZPOCET
| VV |  | "V9 - DN 200" 1,6*2*1,6 |  | 5.12 | [12 empty] | VV | 2 | 2 | True | 0 | ROZPOCET
| VV |  | "V10 - DN 150" 1*2*1,9 |  | 3.8 | [12 empty] | VV | 2 | 2 | True | 0 | ROZPOCET
| VV |  | "V11 - DN 200" 2,2*2*1,9 |  | 8.36 | [12 empty] | VV | 2 | 2 | True | 0 | ROZPOCET
| VV |  | "V12 - DN 150" 1,2*2*1,2 |  | 2.88 | [12 empty] | VV | 2 | 2 | True | 0 | ROZPOCET
| VV |  | Mezisoučet |  | 51.9 | [12 empty] | VV | 2 | 3 | True | 0 | ROZPOCET
| VV |  | "stoka D2" (52,45+72,71)*2*1,4 |  | 350.448 | [12 empty] | VV | 2 | 2 | True | 0 | ROZPOCET
| VV |  | "stoka D3" 43,67*2*1,7 |  | 148.478 | [12 empty] | VV | 2 | 2 | True | 0 | ROZPOCET
| VV |  | Součet |  | 550.826 | [12 empty] | VV | 2 | 4 | True | 1 | ROZPOCET
8 | K | 151101111 | Odstranění příložného pažení a rozepření stěn rýh hl do 2 m | m2 | 550.826 |  | 0 | CS ÚRS 2020 01 |  | základní |  | 0 | 0 | 0 | 0 | 0 | 4 | K | 2 |  |  |  | ROZPOCET |  |  |  | 0 | 0 | 0 | 0 | 0 | 1 | 0 | 4 | 1535948481
9 | K | 151101201 | Zřízení příložného pažení stěn výkopu hl do 4 m | m2 | 157.8 |  | 0 | CS ÚRS 2020 01 |  | základní |  | 0 | 0.0007 | 0.11046 | 0 | 0 | 4 | K | 2 |  |  |  | ROZPOCET |  |  |  | 0 | 0 | 0 | 0 | 0 | 1 | 0 | 4 | 1952633776
| VV |  | "betonové šachty DN 1000" | [14 empty] | VV | 2 | 1 | True | 0 | ROZPOCET
| VV |  | "D2-1" 1,5*4*3,1 |  | 18.6 | [12 empty] | VV | 2 | 2 | True | 0 | ROZPOCET
| VV |  | "D3-1" 1,5*4*1,9 |  | 11.4 | [12 empty] | VV | 2 | 2 | True | 0 | ROZPOCET
| VV |  | Mezisoučet |  | 30 | [12 empty] | VV | 2 | 3 | True | 0 | ROZPOCET
| VV |  | "plastové šachty DN 600" | [14 empty] | VV | 2 | 1 | True | 0 | ROZPOCET
| VV |  | "D2-2" 1*4*2 |  | 8 | [12 empty] | VV | 2 | 2 | True | 0 | ROZPOCET
| VV |  | "D2-3" 1*4*1,3 |  | 5.2 | [12 empty] | VV | 2 | 2 | True | 0 | ROZPOCET
| VV |  | "D2-4" 1*4*1,4 |  | 5.6 | [12 empty] | VV | 2 | 2 | True | 0 | ROZPOCET
| VV |  | "D2-5" 1*4*1,2 |  | 4.8 | [12 empty] | VV | 2 | 2 | True | 0 | ROZPOCET
| VV |  | "D3-3" 1*4*1,6 |  | 6.4 | [12 empty] | VV | 2 | 2 | True | 0 | ROZPOCET
| VV |  | "D4-3" 1*4*1,2 |  | 4.8 | [12 empty] | VV | 2 | 2 | True | 0 | ROZPOCET
| VV |  | Mezisoučet |  | 34.8 | [12 empty] | VV | 2 | 3 | True | 0 | ROZPOCET
| VV |  | "horské vpusti" | [14 empty] | VV | 2 | 1 | True | 0 | ROZPOCET
| VV |  | "V1" (1+1,5)*2*1,5 |  | 7.5 | [12 empty] | VV | 2 | 2 | True | 0 | ROZPOCET
| VV |  | "V5" (1+1,5)*2*1,5 |  | 7.5 | [12 empty] | VV | 2 | 2 | True | 0 | ROZPOCET
| VV |  | "V7" (1+1,5)*2*1,5 |  | 7.5 | [12 empty] | VV | 2 | 2 | True | 0 | ROZPOCET
| VV |  | "V9" (1+1,5)*2*1,5 |  | 7.5 | [12 empty] | VV | 2 | 2 | True | 0 | ROZPOCET
| VV |  | "V11" (1+1,5)*2*1,5 |  | 7.5 | [12 empty] | VV | 2 | 2 | True | 0 | ROZPOCET
| VV |  | "V14" (1+1,5)*2*1,5 |  | 7.5 | [12 empty] | VV | 2 | 2 | True | 0 | ROZPOCET
| VV |  | Mezisoučet |  | 45 | [12 empty] | VV | 2 | 3 | True | 0 | ROZPOCET
| VV |  | "uliční vpusti" | [14 empty] | VV | 2 | 1 | True | 0 | ROZPOCET
| VV |  | "V2" 1*4*1,5 |  | 6 | [12 empty] | VV | 2 | 2 | True | 0 | ROZPOCET
| VV |  | "V3" 1*4*1,5 |  | 6 | [12 empty] | VV | 2 | 2 | True | 0 | ROZPOCET
| VV |  | "V4" 1*4*1,5 |  | 6 | [12 empty] | VV | 2 | 2 | True | 0 | ROZPOCET
| VV |  | "V6" 1*4*1,5 |  | 6 | [12 empty] | VV | 2 | 2 | True | 0 | ROZPOCET
| VV |  | "V8" 1*4*1,5 |  | 6 | [12 empty] | VV | 2 | 2 | True | 0 | ROZPOCET
| VV |  | "V10" 1*4*1,5 |  | 6 | [12 empty] | VV | 2 | 2 | True | 0 | ROZPOCET
| VV |  | "V12" 1*4*1,5 |  | 6 | [12 empty] | VV | 2 | 2 | True | 0 | ROZPOCET
| VV |  | "V13" 1*4*1,5 |  | 6 | [12 empty] | VV | 2 | 2 | True | 0 | ROZPOCET
| VV |  | Mezisoučet |  | 48 | [12 empty] | VV | 2 | 3 | True | 0 | ROZPOCET
| VV |  | Součet |  | 157.8 | [12 empty] | VV | 2 | 4 | True | 1 | ROZPOCET
10 | K | 151101211 | Odstranění příložného pažení stěn hl do 4 m | m2 | 157.8 |  | 0 | CS ÚRS 2020 01 |  | základní |  | 0 | 0 | 0 | 0 | 0 | 4 | K | 2 |  |  |  | ROZPOCET |  |  |  | 0 | 0 | 0 | 0 | 0 | 1 | 0 | 4 | 1856574056
11 | K | 151101301 | Zřízení rozepření stěn při pažení příložném hl do 4 m | m3 | 45.45 |  | 0 | CS ÚRS 2020 01 |  | základní |  | 0 | 0.00046 | 0.020907 | 0 | 0 | 4 | K | 2 |  |  |  | ROZPOCET |  |  |  | 0 | 0 | 0 | 0 | 0 | 1 | 0 | 4 | -791407151
| VV |  | šachtyp |  | 45.45 | [12 empty] | VV | 2 | 2 | True | 0 | ROZPOCET
| VV |  | Součet |  | 45.45 | [12 empty] | VV | 2 | 4 | True | 1 | ROZPOCET
12 | K | 151101311 | Odstranění rozepření stěn při pažení příložném hl do 4 m | m3 | 45.45 |  | 0 | CS ÚRS 2020 01 |  | základní |  | 0 | 0 | 0 | 0 | 0 | 4 | K | 2 |  |  |  | ROZPOCET |  |  |  | 0 | 0 | 0 | 0 | 0 | 1 | 0 | 4 | -889149341
13 | K | 162751117 | Vodorovné přemístění do 10000 m výkopku/sypaniny z horniny třídy těžitelnosti I, skupiny 1 až 3 | m3 | 418.224 |  | 0 | CS ÚRS 2020 01 |  | základní |  | 0 | 0 | 0 | 0 | 0 | 4 | K | 2 |  |  |  | ROZPOCET |  |  |  | 0 | 0 | 0 | 0 | 0 | 1 | 0 | 4 | 2013057354
| VV |  | přebytek |  | 418.224 | [12 empty] | VV | 2 | 2 | True | 0 | ROZPOCET
| VV |  | Součet |  | 418.224 | [12 empty] | VV | 2 | 4 | True | 1 | ROZPOCET
14 | K | 162751119 | Příplatek k vodorovnému přemístění výkopku/sypaniny z horniny třídy těžitelnosti I, skupiny 1 až 3 ZKD 1000 m přes 10000 m | m3 | 6273.36 |  | 0 | CS ÚRS 2020 01 |  | základní |  | 0 | 0 | 0 | 0 | 0 | 4 | K | 2 |  |  |  | ROZPOCET |  |  |  | 0 | 0 | 0 | 0 | 0 | 1 | 0 | 4 | 1320306386
| VV |  | přebytek*15 |  | 6273.36 | [12 empty] | VV | 2 | 2 | True | 0 | ROZPOCET
| VV |  | Součet |  | 6273.36 | [12 empty] | VV | 2 | 4 | True | 1 | ROZPOCET
15 | K | 167151111 | Nakládání výkopku z hornin třídy těžitelnosti I, skupiny 1 až 3 přes 100 m3 | m3 | 418.224 |  | 0 | CS ÚRS 2020 01 |  | základní |  | 0 | 0 | 0 | 0 | 0 | 4 | K | 2 |  |  |  | ROZPOCET |  |  |  | 0 | 0 | 0 | 0 | 0 | 1 | 0 | 4 | -1810974425
| VV |  | rýhy1P |  | 20.76 | [12 empty] | VV | 2 | 2 | True | 0 | ROZPOCET
| VV |  | rýhy1N |  | 1.96 | [12 empty] | VV | 2 | 2 | True | 0 | ROZPOCET
| VV |  | rýhy2P |  | 299.356 | [12 empty] | VV | 2 | 2 | True | 0 | ROZPOCET
| VV |  | rýhy2N |  | 79.945 | [12 empty] | VV | 2 | 2 | True | 0 | ROZPOCET
| VV |  | šachtyN |  | 4.2 | [12 empty] | VV | 2 | 2 | True | 0 | ROZPOCET
| VV |  | šachtyP |  | 45.45 | [12 empty] | VV | 2 | 2 | True | 0 | ROZPOCET
| VV |  | -zásypS |  | -33.447 | [12 empty] | VV | 2 | 2 | True | 0 | ROZPOCET
| VV | přebytek | Součet |  | 418.224 | [12 empty] | VV | 2 | 4 | True | 1 | ROZPOCET
16 | K | 171201231 | Poplatek za uložení zeminy a kamení na recyklační skládce (skládkovné) kód odpadu 17 05 04 | t | 773.714 |  | 0 | CS ÚRS 2020 01 |  | základní |  | 0 | 0 | 0 | 0 | 0 | 4 | K | 2 |  |  |  | ROZPOCET |  |  |  | 0 | 0 | 0 | 0 | 0 | 1 | 0 | 4 | 409971441
| VV |  | přebytek*1,85 |  | 773.714 | [12 empty] | VV | 2 | 2 | True | 0 | ROZPOCET
| VV |  | Součet |  | 773.714 | [12 empty] | VV | 2 | 4 | True | 1 | ROZPOCET
17 | K | 171251201 | Uložení sypaniny na skládky nebo meziskládky | m3 | 418.224 |  | 0 | CS ÚRS 2020 01 |  | základní |  | 0 | 0 | 0 | 0 | 0 | 4 | K | 2 |  |  |  | ROZPOCET |  |  |  | 0 | 0 | 0 | 0 | 0 | 1 | 0 | 4 | -817100560
| VV |  | přebytek |  | 418.224 | [12 empty] | VV | 2 | 2 | True | 0 | ROZPOCET
| VV |  | Součet |  | 418.224 | [12 empty] | VV | 2 | 4 | True | 1 | ROZPOCET
18 | K | 174151101 | Zásyp jam, šachet rýh nebo kolem objektů sypaninou se zhutněním | m3 | 216.041 |  | 0 | CS ÚRS 2020 01 |  | základní |  | 0 | 0 | 0 | 0 | 0 | 4 | K | 2 |  |  |  | ROZPOCET |  |  |  | 0 | 0 | 0 | 0 | 0 | 1 | 0 | 4 | -631432350
| VV |  | "nakupovaný" | [14 empty] | VV | 2 | 1 | True | 0 | ROZPOCET
| VV |  | "uliční vpusti" | [14 empty] | VV | 2 | 1 | True | 0 | ROZPOCET
| VV |  | "V2" 1*1*1,5-3,14*0,25*0,25*1,5 |  | 1.206 | [12 empty] | VV | 2 | 2 | True | 0 | ROZPOCET
| VV |  | "V3" 1*1*1,5-3,14*0,25*0,25*1,5 |  | 1.206 | [12 empty] | VV | 2 | 2 | True | 0 | ROZPOCET
| VV |  | "V4" 1*1*1,5-3,14*0,25*0,25*1,5 |  | 1.206 | [12 empty] | VV | 2 | 2 | True | 0 | ROZPOCET
| VV |  | "V6" 1*1*1,5-3,14*0,25*0,25*1,5 |  | 1.206 | [12 empty] | VV | 2 | 2 | True | 0 | ROZPOCET
| VV |  | "V8" 1*1*1,5-3,14*0,25*0,25*1,5 |  | 1.206 | [12 empty] | VV | 2 | 2 | True | 0 | ROZPOCET
| VV |  | "V10" 1*1*1,5-3,14*0,25*0,25*1,5 |  | 1.206 | [12 empty] | VV | 2 | 2 | True | 0 | ROZPOCET
| VV |  | "V12" 1*1*1,5-3,14*0,25*0,25*1,5 |  | 1.206 | [12 empty] | VV | 2 | 2 | True | 0 | ROZPOCET
| VV |  | "V13" 1*1*1,5-3,14*0,25*0,25*1,5 |  | 1.206 | [12 empty] | VV | 2 | 2 | True | 0 | ROZPOCET
| VV |  | "stoka D2" (52,45+72,71)*1,2*(1,4-0,1-0,3-0,3) |  | 105.134 | [12 empty] | VV | 2 | 2 | True | 0 | ROZPOCET
| VV |  | "stoka D3" 43,67*1,2*(1,7-0,1-0,3-0,3) |  | 52.404 | [12 empty] | VV | 2 | 2 | True | 0 | ROZPOCET
| VV |  | "stoka D4" 64,2*1,2*(0,9-0,1-0,3-0,3) |  | 15.408 | [12 empty] | VV | 2 | 2 | True | 0 | ROZPOCET
| VV | zásypN | Mezisoučet |  | 182.594 | [12 empty] | VV | 2 | 3 | True | 0 | ROZPOCET
| VV |  | "stávající" | [14 empty] | VV | 2 | 1 | True | 0 | ROZPOCET
| VV |  | "přípojky UV" | [14 empty] | VV | 2 | 1 | True | 0 | ROZPOCET
| VV |  | "V2 - DN 150" 1,2*0,8*(0,9-0,1-0,15-0,3) |  | 0.336 | [12 empty] | VV | 2 | 2 | True | 0 | ROZPOCET
| VV |  | "V3 - DN 150" 3,9*0,8*(1,2-0,1-0,15-0,3) |  | 2.028 | [12 empty] | VV | 2 | 2 | True | 0 | ROZPOCET
| VV |  | "V4 - DN 150" 1,7*0,8*(1,5-0,1-0,15-0,3) |  | 1.292 | [12 empty] | VV | 2 | 2 | True | 0 | ROZPOCET
| VV |  | "V5 - DN 200" 1,5*0,8*(1,5-0,1-0,2-0,3) |  | 1.08 | [12 empty] | VV | 2 | 2 | True | 0 | ROZPOCET
| VV |  | "V6 - DN 150" 1,7*0,8*(1,5-0,1-0,15-0,3) |  | 1.292 | [12 empty] | VV | 2 | 2 | True | 0 | ROZPOCET
| VV |  | "V7 - DN 200" 1,5*0,8*(1,2-0,1-0,15-0,3) |  | 0.78 | [12 empty] | VV | 2 | 2 | True | 0 | ROZPOCET
| VV |  | "V8 - DN 150" 1,7*0,8*(1,2-0,1-0,15-0,3) |  | 0.884 | [12 empty] | VV | 2 | 2 | True | 0 | ROZPOCET
| VV |  | "V9 - DN 200" 1,6*0,8*(1,6-0,1-0,2-0,3) |  | 1.28 | [12 empty] | VV | 2 | 2 | True | 0 | ROZPOCET
| VV |  | "V10 - DN 150" 1*0,8*(1,9-0,1-0,15-0,3) |  | 1.08 | [12 empty] | VV | 2 | 2 | True | 0 | ROZPOCET
| VV |  | "V11 - DN 200" 2,2*0,8*(1,9-0,1-0,2-0,3) |  | 2.288 | [12 empty] | VV | 2 | 2 | True | 0 | ROZPOCET
| VV |  | "V12 - DN 150" 1,2*0,8*(1,2-0,1-0,15-0,3) |  | 0.624 | [12 empty] | VV | 2 | 2 | True | 0 | ROZPOCET
| VV |  | "betonové šachty DN 1000" | [14 empty] | VV | 2 | 1 | True | 0 | ROZPOCET
| VV |  | "D1-1" 1,5*1,5*0,9-3,14*0,5*0,5*0,9 |  | 1.319 | [12 empty] | VV | 2 | 2 | True | 0 | ROZPOCET
| VV |  | "D2-1" 1,5*1,5*3,1-3,14*0,5*0,5*3,1 |  | 4.542 | [12 empty] | VV | 2 | 2 | True | 0 | ROZPOCET
| VV |  | "D3-1" 1,5*1,5*1,9-3,14*0,5*0,5*1,9 |  | 2.784 | [12 empty] | VV | 2 | 2 | True | 0 | ROZPOCET
| VV |  | "D4-1" 1,5*1,5*0,7-3,14*0,5*0,5*0,7 |  | 1.026 | [12 empty] | VV | 2 | 2 | True | 0 | ROZPOCET
| VV |  | "plastové šachty DN 600" | [14 empty] | VV | 2 | 1 | True | 0 | ROZPOCET
| VV |  | "D2-2" 1*1*2-3,14*0,3*0,3*2 |  | 1.435 | [12 empty] | VV | 2 | 2 | True | 0 | ROZPOCET
| VV |  | "D2-3" 1*1*1,3-3,14*0,3*0,3*1,3 |  | 0.933 | [12 empty] | VV | 2 | 2 | True | 0 | ROZPOCET
| VV |  | "D2-4" 1*1*1,4-3,14*0,3*0,3*1,4 |  | 1.004 | [12 empty] | VV | 2 | 2 | True | 0 | ROZPOCET
| VV |  | "D2-5" 1*1*1,2-3,14*0,3*0,3*1,2 |  | 0.861 | [12 empty] | VV | 2 | 2 | True | 0 | ROZPOCET
| VV |  | "D3-3" 1*1*1,6-3,14*0,3*0,3*1,6 |  | 1.148 | [12 empty] | VV | 2 | 2 | True | 0 | ROZPOCET
| VV |  | "D4-2" 1*1*0,6-3,14*0,3*0,3*0,6 |  | 0.43 | [12 empty] | VV | 2 | 2 | True | 0 | ROZPOCET
| VV |  | "D4-3" 1*1*1,2-3,14*0,3*0,3*1,2 |  | 0.861 | [12 empty] | VV | 2 | 2 | True | 0 | ROZPOCET
| VV |  | "horské vpusti" | [14 empty] | VV | 2 | 1 | True | 0 | ROZPOCET
| VV |  | "V1" 1*1,5*1,5-0,8*1,3*1,5 |  | 0.69 | [12 empty] | VV | 2 | 2 | True | 0 | ROZPOCET
| VV |  | "V5" 1*1,5*1,5-0,8*1,3*1,5 |  | 0.69 | [12 empty] | VV | 2 | 2 | True | 0 | ROZPOCET
| VV |  | "V7" 1*1,5*1,5-0,8*1,3*1,5 |  | 0.69 | [12 empty] | VV | 2 | 2 | True | 0 | ROZPOCET
| VV |  | "V9" 1*1,5*1,5-0,8*1,3*1,5 |  | 0.69 | [12 empty] | VV | 2 | 2 | True | 0 | ROZPOCET
| VV |  | "V11" 1*1,5*1,5-0,8*1,3*1,5 |  | 0.69 | [12 empty] | VV | 2 | 2 | True | 0 | ROZPOCET
| VV |  | "V14" 1*1,5*1,5-0,8*1,3*1,5 |  | 0.69 | [12 empty] | VV | 2 | 2 | True | 0 | ROZPOCET
| VV | zásypS | Mezisoučet |  | 33.447 | [12 empty] | VV | 2 | 3 | True | 0 | ROZPOCET
| VV |  | Součet |  | 216.041 | [12 empty] | VV | 2 | 4 | True | 1 | ROZPOCET
19 | M | 58343959 | kamenivo drcené hrubé frakce 32/63 | t | 345.892 |  | 0 | CS ÚRS 2020 01 |  | základní |  | 0 | 1 | 345.892 | 0 | 0 | 8 | M | 2 |  |  |  | ROZPOCET |  |  |  | 0 | 0 | 0 | 0 | 0 | 1 | 0 | 4 | 249898868
| VV |  | "stoka D2" (52,45+72,71)*1,2*(1,4-0,1-0,3-0,3) |  | 105.134 | [12 empty] | VV | 2 | 2 | True | 0 | ROZPOCET
| VV |  | "stoka D3" 43,67*1,2*(1,7-0,1-0,3-0,3) |  | 52.404 | [12 empty] | VV | 2 | 2 | True | 0 | ROZPOCET
| VV |  | "stoka D4" 64,2*1,2*(0,9-0,1-0,3-0,3) |  | 15.408 | [12 empty] | VV | 2 | 2 | True | 0 | ROZPOCET
| VV |  | Mezisoučet |  | 172.946 | [12 empty] | VV | 2 | 3 | True | 0 | ROZPOCET
| VV |  | Součet |  | 172.946 | [12 empty] | VV | 2 | 4 | True | 1 | ROZPOCET
| VV |  | 172,946*2 'Přepočtené koeficientem množství |  | 345.892 | [12 empty] | VV | 2 | 2 | False | 1 | ROZPOCET
20 | M | 58344171 | štěrkodrť frakce 0/32 | t | 19.296 |  | 0 | CS ÚRS 2020 01 |  | základní |  | 0 | 1 | 19.296 | 0 | 0 | 8 | M | 2 |  |  |  | ROZPOCET |  |  |  | 0 | 0 | 0 | 0 | 0 | 1 | 0 | 4 | 586173154
| VV |  | "nakupovaný" | [14 empty] | VV | 2 | 1 | True | 0 | ROZPOCET
| VV |  | "uliční vpusti" | [14 empty] | VV | 2 | 1 | True | 0 | ROZPOCET
| VV |  | "V2" 1*1*1,5-3,14*0,25*0,25*1,5 |  | 1.206 | [12 empty] | VV | 2 | 2 | True | 0 | ROZPOCET
| VV |  | "V3" 1*1*1,5-3,14*0,25*0,25*1,5 |  | 1.206 | [12 empty] | VV | 2 | 2 | True | 0 | ROZPOCET
| VV |  | "V4" 1*1*1,5-3,14*0,25*0,25*1,5 |  | 1.206 | [12 empty] | VV | 2 | 2 | True | 0 | ROZPOCET
| VV |  | "V6" 1*1*1,5-3,14*0,25*0,25*1,5 |  | 1.206 | [12 empty] | VV | 2 | 2 | True | 0 | ROZPOCET
| VV |  | "V8" 1*1*1,5-3,14*0,25*0,25*1,5 |  | 1.206 | [12 empty] | VV | 2 | 2 | True | 0 | ROZPOCET
| VV |  | "V10" 1*1*1,5-3,14*0,25*0,25*1,5 |  | 1.206 | [12 empty] | VV | 2 | 2 | True | 0 | ROZPOCET
| VV |  | "V12" 1*1*1,5-3,14*0,25*0,25*1,5 |  | 1.206 | [12 empty] | VV | 2 | 2 | True | 0 | ROZPOCET
| VV |  | "V13" 1*1*1,5-3,14*0,25*0,25*1,5 |  | 1.206 | [12 empty] | VV | 2 | 2 | True | 0 | ROZPOCET
| VV |  | Mezisoučet |  | 9.648 | [12 empty] | VV | 2 | 3 | True | 0 | ROZPOCET
| VV |  | Součet |  | 9.648 | [12 empty] | VV | 2 | 4 | True | 1 | ROZPOCET
| VV |  | 9,648*2 'Přepočtené koeficientem množství |  | 19.296 | [12 empty] | VV | 2 | 2 | False | 1 | ROZPOCET
21 | K | 175151101 | Obsypání potrubí strojně sypaninou bez prohození, uloženou do 3 m | m3 | 178.357 |  | 0 | CS ÚRS 2020 01 |  | základní |  | 0 | 0 | 0 | 0 | 0 | 4 | K | 2 |  |  |  | ROZPOCET |  |  |  | 0 | 0 | 0 | 0 | 0 | 1 | 0 | 4 | 2057643714
| VV |  | "přípojky UV" | [14 empty] | VV | 2 | 1 | True | 0 | ROZPOCET
| VV |  | "V1 - DN 200" 1,1*(0,8*0,5-3,14*0,1*0,1) |  | 0.405 | [12 empty] | VV | 2 | 2 | True | 0 | ROZPOCET
| VV |  | "V2 - DN 150" 1,2*(0,8*0,45-3,14*0,075*0,075) |  | 0.411 | [12 empty] | VV | 2 | 2 | True | 0 | ROZPOCET
| VV |  | "V3 - DN 150" 3,9*(0,8*0,45-3,14*0,075*0,075) |  | 1.335 | [12 empty] | VV | 2 | 2 | True | 0 | ROZPOCET
| VV |  | "V4 - DN 150" 1,7*(0,8*0,45-3,14*0,075*0,075) |  | 0.582 | [12 empty] | VV | 2 | 2 | True | 0 | ROZPOCET
| VV |  | "V5 - DN 200" 1,5*(0,8*0,5-3,14*0,1*0,1) |  | 0.553 | [12 empty] | VV | 2 | 2 | True | 0 | ROZPOCET
| VV |  | "V6 - DN 150" 1,7*(0,8*0,45-3,14*0,075*0,075) |  | 0.582 | [12 empty] | VV | 2 | 2 | True | 0 | ROZPOCET
| VV |  | "V7 - DN 200" 1,5*(0,8*0,5-3,14*0,1*0,1) |  | 0.553 | [12 empty] | VV | 2 | 2 | True | 0 | ROZPOCET
| VV |  | "V8 - DN 150" 1,7*(0,8*0,45-3,14*0,075*0,075) |  | 0.582 | [12 empty] | VV | 2 | 2 | True | 0 | ROZPOCET
| VV |  | "V9 - DN 200" 1,6*(0,8*0,5-3,14*0,1*0,1) |  | 0.59 | [12 empty] | VV | 2 | 2 | True | 0 | ROZPOCET
| VV |  | "V10 - DN 150" 1*(0,8*0,45-3,14*0,075*0,075) |  | 0.342 | [12 empty] | VV | 2 | 2 | True | 0 | ROZPOCET
| VV |  | "V11 - DN 200" 2,2*(0,8*0,5-3,14*0,1*0,1) |  | 0.811 | [12 empty] | VV | 2 | 2 | True | 0 | ROZPOCET
| VV |  | "V12 - DN 150" 1,2*(0,8*0,45-3,14*0,075*0,075) |  | 0.411 | [12 empty] | VV | 2 | 2 | True | 0 | ROZPOCET
| VV |  | "V13 - DN 150" 1,1*(0,8*0,45-3,14*0,075*0,075) |  | 0.377 | [12 empty] | VV | 2 | 2 | True | 0 | ROZPOCET
| VV |  | "V14 - DN 200" 1*(0,8*0,5-3,14*0,1*0,1) |  | 0.369 | [12 empty] | VV | 2 | 2 | True | 0 | ROZPOCET
| VV |  | Mezisoučet |  | 7.903 | [12 empty] | VV | 2 | 3 | True | 0 | ROZPOCET
| VV |  | "stoka D1" 29,47*(1,2*0,6-3,14*0,15*0,15) |  | 19.136 | [12 empty] | VV | 2 | 2 | True | 0 | ROZPOCET
| VV |  | "stoka D2" (52,45+72,71)*(1,2*0,6-3,14*0,15*0,15) |  | 81.273 | [12 empty] | VV | 2 | 2 | True | 0 | ROZPOCET
| VV |  | "stoka D3" 43,67*(1,2*0,6-3,14*0,15*0,15) |  | 28.357 | [12 empty] | VV | 2 | 2 | True | 0 | ROZPOCET
| VV |  | "stoka D4" 64,2*(1,2*0,6-3,14*0,15*0,15) |  | 41.688 | [12 empty] | VV | 2 | 2 | True | 0 | ROZPOCET
| VV |  | Mezisoučet |  | 170.454 | [12 empty] | VV | 2 | 3 | True | 0 | ROZPOCET
| VV |  | Součet |  | 178.357 | [12 empty] | VV | 2 | 4 | True | 1 | ROZPOCET
22 | M | 58341341 | kamenivo drcené drobné frakce 0/4 | t | 15.806 |  | 0 | CS ÚRS 2020 01 |  | základní |  | 0 | 1 | 15.806 | 0 | 0 | 8 | M | 2 |  |  |  | ROZPOCET |  |  |  | 0 | 0 | 0 | 0 | 0 | 1 | 0 | 4 | -2070482900
| VV |  | "přípojky UV" | [14 empty] | VV | 2 | 1 | True | 0 | ROZPOCET
| VV |  | "V1 - DN 200" 1,1*(0,8*0,5-3,14*0,1*0,1) |  | 0.405 | [12 empty] | VV | 2 | 2 | True | 0 | ROZPOCET
| VV |  | "V2 - DN 150" 1,2*(0,8*0,45-3,14*0,075*0,075) |  | 0.411 | [12 empty] | VV | 2 | 2 | True | 0 | ROZPOCET
| VV |  | "V3 - DN 150" 3,9*(0,8*0,45-3,14*0,075*0,075) |  | 1.335 | [12 empty] | VV | 2 | 2 | True | 0 | ROZPOCET
| VV |  | "V4 - DN 150" 1,7*(0,8*0,45-3,14*0,075*0,075) |  | 0.582 | [12 empty] | VV | 2 | 2 | True | 0 | ROZPOCET
| VV |  | "V5 - DN 200" 1,5*(0,8*0,5-3,14*0,1*0,1) |  | 0.553 | [12 empty] | VV | 2 | 2 | True | 0 | ROZPOCET
| VV |  | "V6 - DN 150" 1,7*(0,8*0,45-3,14*0,075*0,075) |  | 0.582 | [12 empty] | VV | 2 | 2 | True | 0 | ROZPOCET
| VV |  | "V7 - DN 200" 1,5*(0,8*0,5-3,14*0,1*0,1) |  | 0.553 | [12 empty] | VV | 2 | 2 | True | 0 | ROZPOCET
| VV |  | "V8 - DN 150" 1,7*(0,8*0,45-3,14*0,075*0,075) |  | 0.582 | [12 empty] | VV | 2 | 2 | True | 0 | ROZPOCET
| VV |  | "V9 - DN 200" 1,6*(0,8*0,5-3,14*0,1*0,1) |  | 0.59 | [12 empty] | VV | 2 | 2 | True | 0 | ROZPOCET
| VV |  | "V10 - DN 150" 1*(0,8*0,45-3,14*0,075*0,075) |  | 0.342 | [12 empty] | VV | 2 | 2 | True | 0 | ROZPOCET
| VV |  | "V11 - DN 200" 2,2*(0,8*0,5-3,14*0,1*0,1) |  | 0.811 | [12 empty] | VV | 2 | 2 | True | 0 | ROZPOCET
| VV |  | "V12 - DN 150" 1,2*(0,8*0,45-3,14*0,075*0,075) |  | 0.411 | [12 empty] | VV | 2 | 2 | True | 0 | ROZPOCET
| VV |  | "V13 - DN 150" 1,1*(0,8*0,45-3,14*0,075*0,075) |  | 0.377 | [12 empty] | VV | 2 | 2 | True | 0 | ROZPOCET
| VV |  | "V14 - DN 200" 1*(0,8*0,5-3,14*0,1*0,1) |  | 0.369 | [12 empty] | VV | 2 | 2 | True | 0 | ROZPOCET
| VV |  | Mezisoučet |  | 7.903 | [12 empty] | VV | 2 | 3 | True | 0 | ROZPOCET
| VV |  | Součet |  | 7.903 | [12 empty] | VV | 2 | 4 | True | 1 | ROZPOCET
| VV |  | 7,903*2 'Přepočtené koeficientem množství |  | 15.806 | [12 empty] | VV | 2 | 2 | False | 1 | ROZPOCET
23 | M | 58343959 | kamenivo drcené hrubé frakce 32/63 | t | 340.908 |  | 0 | CS ÚRS 2020 01 |  | základní |  | 0 | 1 | 340.908 | 0 | 0 | 8 | M | 2 |  |  |  | ROZPOCET |  |  |  | 0 | 0 | 0 | 0 | 0 | 1 | 0 | 4 | -1618055706
| VV |  | "stoka D1" 29,47*(1,2*0,6-3,14*0,15*0,15) |  | 19.136 | [12 empty] | VV | 2 | 2 | True | 0 | ROZPOCET
| VV |  | "stoka D2" (52,45+72,71)*(1,2*0,6-3,14*0,15*0,15) |  | 81.273 | [12 empty] | VV | 2 | 2 | True | 0 | ROZPOCET
| VV |  | "stoka D3" 43,67*(1,2*0,6-3,14*0,15*0,15) |  | 28.357 | [12 empty] | VV | 2 | 2 | True | 0 | ROZPOCET
| VV |  | "stoka D4" 64,2*(1,2*0,6-3,14*0,15*0,15) |  | 41.688 | [12 empty] | VV | 2 | 2 | True | 0 | ROZPOCET
| VV |  | Mezisoučet |  | 170.454 | [12 empty] | VV | 2 | 3 | True | 0 | ROZPOCET
| VV |  | Součet |  | 170.454 | [12 empty] | VV | 2 | 4 | True | 1 | ROZPOCET
| VV |  | 170,454*2 'Přepočtené koeficientem množství |  | 340.908 | [12 empty] | VV | 2 | 2 | False | 1 | ROZPOCET
24 | K | 181951112 | Úprava pláně v hornině třídy těžitelnosti I, skupiny 1 až 3 se zhutněním | m2 | 365.92 |  | 0 | CS ÚRS 2020 01 |  | základní |  | 0 | 0 | 0 | 0 | 0 | 4 | K | 2 |  |  |  | ROZPOCET |  |  |  | 0 | 0 | 0 | 0 | 0 | 1 | 0 | 4 | 1393961874
| VV |  | "přípojky UV" | [14 empty] | VV | 2 | 1 | True | 0 | ROZPOCET
| VV |  | "V1 - DN 200" 1,1*0,8 |  | 0.88 | [12 empty] | VV | 2 | 2 | True | 0 | ROZPOCET
| VV |  | "V2 - DN 150" 1,2*0,8 |  | 0.96 | [12 empty] | VV | 2 | 2 | True | 0 | ROZPOCET
| VV |  | "V3 - DN 150" 3,9*0,8 |  | 3.12 | [12 empty] | VV | 2 | 2 | True | 0 | ROZPOCET
| VV |  | "V4 - DN 150" 1,7*0,8 |  | 1.36 | [12 empty] | VV | 2 | 2 | True | 0 | ROZPOCET
| VV |  | "V5 - DN 200" 1,5*0,8 |  | 1.2 | [12 empty] | VV | 2 | 2 | True | 0 | ROZPOCET
| VV |  | "V6 - DN 150" 1,7*0,8 |  | 1.36 | [12 empty] | VV | 2 | 2 | True | 0 | ROZPOCET
| VV |  | "V7 - DN 200" 1,5*0,8 |  | 1.2 | [12 empty] | VV | 2 | 2 | True | 0 | ROZPOCET
| VV |  | "V8 - DN 150" 1,7*0,8 |  | 1.36 | [12 empty] | VV | 2 | 2 | True | 0 | ROZPOCET
| VV |  | "V9 - DN 200" 1,6*0,8 |  | 1.28 | [12 empty] | VV | 2 | 2 | True | 0 | ROZPOCET
| VV |  | "V10 - DN 150" 1*0,8 |  | 0.8 | [12 empty] | VV | 2 | 2 | True | 0 | ROZPOCET
| VV |  | "V11 - DN 200" 2,2*0,8 |  | 1.76 | [12 empty] | VV | 2 | 2 | True | 0 | ROZPOCET
| VV |  | "V12 - DN 150" 1,2*0,8 |  | 0.96 | [12 empty] | VV | 2 | 2 | True | 0 | ROZPOCET
| VV |  | "V13 - DN 150" 1,1*0,8 |  | 0.88 | [12 empty] | VV | 2 | 2 | True | 0 | ROZPOCET
| VV |  | "V14 - DN 200" 1*0,8 |  | 0.8 | [12 empty] | VV | 2 | 2 | True | 0 | ROZPOCET
| VV |  | Mezisoučet |  | 17.92 | [12 empty] | VV | 2 | 3 | True | 0 | ROZPOCET
| VV |  | "stoka D1" 29,47*1,2 |  | 35.364 | [12 empty] | VV | 2 | 2 | True | 0 | ROZPOCET
| VV |  | "stoka D2" (52,45+72,71)*1,2 |  | 150.192 | [12 empty] | VV | 2 | 2 | True | 0 | ROZPOCET
| VV |  | "stoka D3" 43,67*1,2 |  | 52.404 | [12 empty] | VV | 2 | 2 | True | 0 | ROZPOCET
| VV |  | "stoka D4" 64,2*1,2 |  | 77.04 | [12 empty] | VV | 2 | 2 | True | 0 | ROZPOCET
| VV |  | Mezisoučet |  | 315 | [12 empty] | VV | 2 | 3 | True | 0 | ROZPOCET
| VV |  | "betonové šachty DN 1000" | [14 empty] | VV | 2 | 1 | True | 0 | ROZPOCET
| VV |  | "D1-1" 1,5*1,5 |  | 2.25 | [12 empty] | VV | 2 | 2 | True | 0 | ROZPOCET
| VV |  | "D2-1" 1,5*1,5 |  | 2.25 | [12 empty] | VV | 2 | 2 | True | 0 | ROZPOCET
| VV |  | "D3-1" 1,5*1,5 |  | 2.25 | [12 empty] | VV | 2 | 2 | True | 0 | ROZPOCET
| VV |  | "D4-1" 1,5*1,5 |  | 2.25 | [12 empty] | VV | 2 | 2 | True | 0 | ROZPOCET
| VV |  | Mezisoučet |  | 9 | [12 empty] | VV | 2 | 3 | True | 0 | ROZPOCET
| VV |  | "plastové šachty DN 600" | [14 empty] | VV | 2 | 1 | True | 0 | ROZPOCET
| VV |  | "D2-2" 1*1 |  | 1 | [12 empty] | VV | 2 | 2 | True | 0 | ROZPOCET
| VV |  | "D2-3" 1*1 |  | 1 | [12 empty] | VV | 2 | 2 | True | 0 | ROZPOCET
| VV |  | "D2-4" 1*1 |  | 1 | [12 empty] | VV | 2 | 2 | True | 0 | ROZPOCET
| VV |  | "D2-5" 1*1 |  | 1 | [12 empty] | VV | 2 | 2 | True | 0 | ROZPOCET
| VV |  | "D3-3" 1*1 |  | 1 | [12 empty] | VV | 2 | 2 | True | 0 | ROZPOCET
| VV |  | "D4-2" 1*1 |  | 1 | [12 empty] | VV | 2 | 2 | True | 0 | ROZPOCET
| VV |  | "D4-3" 1*1 |  | 1 | [12 empty] | VV | 2 | 2 | True | 0 | ROZPOCET
| VV |  | Mezisoučet |  | 7 | [12 empty] | VV | 2 | 3 | True | 0 | ROZPOCET
| VV |  | "horské vpusti" | [14 empty] | VV | 2 | 1 | True | 0 | ROZPOCET
| VV |  | "V1" 1*1,5 |  | 1.5 | [12 empty] | VV | 2 | 2 | True | 0 | ROZPOCET
| VV |  | "V5" 1*1,5 |  | 1.5 | [12 empty] | VV | 2 | 2 | True | 0 | ROZPOCET
| VV |  | "V7" 1*1,5 |  | 1.5 | [12 empty] | VV | 2 | 2 | True | 0 | ROZPOCET
| VV |  | "V9" 1*1,5 |  | 1.5 | [12 empty] | VV | 2 | 2 | True | 0 | ROZPOCET
| VV |  | "V11" 1*1,5 |  | 1.5 | [12 empty] | VV | 2 | 2 | True | 0 | ROZPOCET
| VV |  | "V14" 1*1,5 |  | 1.5 | [12 empty] | VV | 2 | 2 | True | 0 | ROZPOCET
| VV |  | Mezisoučet |  | 9 | [12 empty] | VV | 2 | 3 | True | 0 | ROZPOCET
| VV |  | "uliční vpusti" | [14 empty] | VV | 2 | 1 | True | 0 | ROZPOCET
| VV |  | "V2" 1*1 |  | 1 | [12 empty] | VV | 2 | 2 | True | 0 | ROZPOCET
| VV |  | "V3" 1*1 |  | 1 | [12 empty] | VV | 2 | 2 | True | 0 | ROZPOCET
| VV |  | "V4" 1*1 |  | 1 | [12 empty] | VV | 2 | 2 | True | 0 | ROZPOCET
| VV |  | "V6" 1*1 |  | 1 | [12 empty] | VV | 2 | 2 | True | 0 | ROZPOCET
| VV |  | "V8" 1*1 |  | 1 | [12 empty] | VV | 2 | 2 | True | 0 | ROZPOCET
| VV |  | "V10" 1*1 |  | 1 | [12 empty] | VV | 2 | 2 | True | 0 | ROZPOCET
| VV |  | "V12" 1*1 |  | 1 | [12 empty] | VV | 2 | 2 | True | 0 | ROZPOCET
| VV |  | "V13" 1*1 |  | 1 | [12 empty] | VV | 2 | 2 | True | 0 | ROZPOCET
| VV |  | Mezisoučet |  | 8 | [12 empty] | VV | 2 | 3 | True | 0 | ROZPOCET
| VV |  | Součet |  | 365.92 | [12 empty] | VV | 2 | 4 | True | 1 | ROZPOCET
| D | 2 | Zakládání |  |  |  | 0 |  |  |  |  | 0 |  | 0.56857 |  | 0 | 1 | D | 1 |  |  |  | ROZPOCET | [9 empty] | 0
25 | K | 211971122 | Zřízení opláštění žeber nebo trativodů geotextilií v rýze nebo zářezu přes 1:2 š přes 2,5 m | m2 | 997.5 |  | 0 | CS ÚRS 2020 01 |  | základní |  | 0 | 0.00027 | 0.26932 | 0 | 0 | 4 | K | 2 |  |  |  | ROZPOCET |  |  |  | 0 | 0 | 0 | 0 | 0 | 1 | 0 | 4 | -1127027082
| VV |  | "stoka D1" 29,47*(1,2*2+0,7*2) |  | 111.986 | [12 empty] | VV | 2 | 2 | True | 0 | ROZPOCET
| VV |  | "stoka D2" (52,45+72,71)*(1,2*2+0,7*2) |  | 475.608 | [12 empty] | VV | 2 | 2 | True | 0 | ROZPOCET
| VV |  | "stoka D3" 43,67*(1,2*2+0,7*2) |  | 165.946 | [12 empty] | VV | 2 | 2 | True | 0 | ROZPOCET
| VV |  | "stoka D4" 64,2*(1,2*2+0,7*2) |  | 243.96 | [12 empty] | VV | 2 | 2 | True | 0 | ROZPOCET
| VV |  | Mezisoučet |  | 997.5 | [12 empty] | VV | 2 | 3 | True | 0 | ROZPOCET
| VV |  | Součet |  | 997.5 | [12 empty] | VV | 2 | 4 | True | 1 | ROZPOCET
26 | M | 69311068 | geotextilie netkaná separační, ochranná, filtrační, drenážní PP 300g/m2 | m2 | 997.5 |  | 0 | CS ÚRS 2020 01 |  | základní |  | 0 | 0.0003 | 0.29925 | 0 | 0 | 8 | M | 2 |  |  |  | ROZPOCET |  |  |  | 0 | 0 | 0 | 0 | 0 | 1 | 0 | 4 | -1444652044
| D | 3 | Svislé a kompletní konstrukce |  |  |  | 0 |  |  |  |  | 0 |  | 0 |  | 0 | 1 | D | 1 |  |  |  | ROZPOCET | [9 empty] | 0
27 | K | 359901211 | Monitoring stoky jakékoli výšky na nové kanalizaci | m | 21.4 |  | 0 | CS ÚRS 2020 01 |  | základní |  | 0 | 0 | 0 | 0 | 0 | 4 | K | 2 |  |  |  | ROZPOCET |  |  |  | 0 | 0 | 0 | 0 | 0 | 1 | 0 | 4 | 203588855
| VV |  | 13,5+7,9 |  | 21.4 | [12 empty] | VV | 2 | 2 | True | 0 | ROZPOCET
| VV |  | Součet |  | 21.4 | [12 empty] | VV | 2 | 4 | True | 1 | ROZPOCET
| D | 4 | Vodorovné konstrukce |  |  |  | 0 |  |  |  |  | 0 |  | 0.12831 |  | 0 | 1 | D | 1 |  |  |  | ROZPOCET | [9 empty] | 0
28 | K | 451572111 | Lože pod potrubí otevřený výkop z kameniva drobného těženého | m3 | 36.591 |  | 0 | CS ÚRS 2020 01 |  | základní |  | 0 | 0 | 0 | 0 | 0 | 4 | K | 2 |  |  |  | ROZPOCET |  |  |  | 0 | 0 | 0 | 0 | 0 | 1 | 0 | 4 | 1474816108
| VV |  | "přípojky UV" | [14 empty] | VV | 2 | 1 | True | 0 | ROZPOCET
| VV |  | "V1 - DN 200" 1,1*0,8*0,1 |  | 0.088 | [12 empty] | VV | 2 | 2 | True | 0 | ROZPOCET
| VV |  | "V2 - DN 150" 1,2*0,8*0,1 |  | 0.096 | [12 empty] | VV | 2 | 2 | True | 0 | ROZPOCET
| VV |  | "V3 - DN 150" 3,9*0,8*0,1 |  | 0.312 | [12 empty] | VV | 2 | 2 | True | 0 | ROZPOCET
| VV |  | "V4 - DN 150" 1,7*0,8*0,1 |  | 0.136 | [12 empty] | VV | 2 | 2 | True | 0 | ROZPOCET
| VV |  | "V5 - DN 200" 1,5*0,8*0,1 |  | 0.12 | [12 empty] | VV | 2 | 2 | True | 0 | ROZPOCET
| VV |  | "V6 - DN 150" 1,7*0,8*0,1 |  | 0.136 | [12 empty] | VV | 2 | 2 | True | 0 | ROZPOCET
| VV |  | "V7 - DN 200" 1,5*0,8*0,1 |  | 0.12 | [12 empty] | VV | 2 | 2 | True | 0 | ROZPOCET
| VV |  | "V8 - DN 150" 1,7*0,8*0,1 |  | 0.136 | [12 empty] | VV | 2 | 2 | True | 0 | ROZPOCET
| VV |  | "V9 - DN 200" 1,6*0,8*0,1 |  | 0.128 | [12 empty] | VV | 2 | 2 | True | 0 | ROZPOCET
| VV |  | "V10 - DN 150" 1*0,8*0,1 |  | 0.08 | [12 empty] | VV | 2 | 2 | True | 0 | ROZPOCET
| VV |  | "V11 - DN 200" 2,2*0,8*0,1 |  | 0.176 | [12 empty] | VV | 2 | 2 | True | 0 | ROZPOCET
| VV |  | "V12 - DN 150" 1,2*0,8*0,1 |  | 0.096 | [12 empty] | VV | 2 | 2 | True | 0 | ROZPOCET
| VV |  | "V13 - DN 150" 1,1*0,8*0,1 |  | 0.088 | [12 empty] | VV | 2 | 2 | True | 0 | ROZPOCET
| VV |  | "V14 - DN 200" 1*0,8*0,1 |  | 0.08 | [12 empty] | VV | 2 | 2 | True | 0 | ROZPOCET
| VV |  | Mezisoučet |  | 1.792 | [12 empty] | VV | 2 | 3 | True | 0 | ROZPOCET
| VV |  | "stoka D1" 29,47*1,2*0,1 |  | 3.536 | [12 empty] | VV | 2 | 2 | True | 0 | ROZPOCET
| VV |  | "stoka D2" (52,45+72,71)*1,2*0,1 |  | 15.019 | [12 empty] | VV | 2 | 2 | True | 0 | ROZPOCET
| VV |  | "stoka D3" 43,67*1,2*0,1 |  | 5.24 | [12 empty] | VV | 2 | 2 | True | 0 | ROZPOCET
| VV |  | "stoka D4" 64,2*1,2*0,1 |  | 7.704 | [12 empty] | VV | 2 | 2 | True | 0 | ROZPOCET
| VV |  | Mezisoučet |  | 31.499 | [12 empty] | VV | 2 | 3 | True | 0 | ROZPOCET
| VV |  | "betonové šachty DN 1000" | [14 empty] | VV | 2 | 1 | True | 0 | ROZPOCET
| VV |  | "D1-1" 1,5*1,5*0,1 |  | 0.225 | [12 empty] | VV | 2 | 2 | True | 0 | ROZPOCET
| VV |  | "D2-1" 1,5*1,5*0,1 |  | 0.225 | [12 empty] | VV | 2 | 2 | True | 0 | ROZPOCET
| VV |  | "D3-1" 1,5*1,5*0,1 |  | 0.225 | [12 empty] | VV | 2 | 2 | True | 0 | ROZPOCET
| VV |  | "D4-1" 1,5*1,5*0,1 |  | 0.225 | [12 empty] | VV | 2 | 2 | True | 0 | ROZPOCET
| VV |  | Mezisoučet |  | 0.9 | [12 empty] | VV | 2 | 3 | True | 0 | ROZPOCET
| VV |  | "plastové šachty DN 600" | [14 empty] | VV | 2 | 1 | True | 0 | ROZPOCET
| VV |  | "D2-2" 1*1*0,1 |  | 0.1 | [12 empty] | VV | 2 | 2 | True | 0 | ROZPOCET
| VV |  | "D2-3" 1*1*0,1 |  | 0.1 | [12 empty] | VV | 2 | 2 | True | 0 | ROZPOCET
| VV |  | "D2-4" 1*1*0,1 |  | 0.1 | [12 empty] | VV | 2 | 2 | True | 0 | ROZPOCET
| VV |  | "D2-5" 1*1*0,1 |  | 0.1 | [12 empty] | VV | 2 | 2 | True | 0 | ROZPOCET
| VV |  | "D3-3" 1*1*0,1 |  | 0.1 | [12 empty] | VV | 2 | 2 | True | 0 | ROZPOCET
| VV |  | "D4-2" 1*1*0,1 |  | 0.1 | [12 empty] | VV | 2 | 2 | True | 0 | ROZPOCET
| VV |  | "D4-3" 1*1*0,1 |  | 0.1 | [12 empty] | VV | 2 | 2 | True | 0 | ROZPOCET
| VV |  | Mezisoučet |  | 0.7 | [12 empty] | VV | 2 | 3 | True | 0 | ROZPOCET
| VV |  | "horské vpusti" | [14 empty] | VV | 2 | 1 | True | 0 | ROZPOCET
| VV |  | "V1" 1*1,5*0,1 |  | 0.15 | [12 empty] | VV | 2 | 2 | True | 0 | ROZPOCET
| VV |  | "V5" 1*1,5*0,1 |  | 0.15 | [12 empty] | VV | 2 | 2 | True | 0 | ROZPOCET
| VV |  | "V7" 1*1,5*0,1 |  | 0.15 | [12 empty] | VV | 2 | 2 | True | 0 | ROZPOCET
| VV |  | "V9" 1*1,5*0,1 |  | 0.15 | [12 empty] | VV | 2 | 2 | True | 0 | ROZPOCET
| VV |  | "V11" 1*1,5*0,1 |  | 0.15 | [12 empty] | VV | 2 | 2 | True | 0 | ROZPOCET
| VV |  | "V14" 1*1,5*0,1 |  | 0.15 | [12 empty] | VV | 2 | 2 | True | 0 | ROZPOCET
| VV |  | Mezisoučet |  | 0.9 | [12 empty] | VV | 2 | 3 | True | 0 | ROZPOCET
| VV |  | "uliční vpusti" | [14 empty] | VV | 2 | 1 | True | 0 | ROZPOCET
| VV |  | "V2" 1*1*0,1 |  | 0.1 | [12 empty] | VV | 2 | 2 | True | 0 | ROZPOCET
| VV |  | "V3" 1*1*0,1 |  | 0.1 | [12 empty] | VV | 2 | 2 | True | 0 | ROZPOCET
| VV |  | "V4" 1*1*0,1 |  | 0.1 | [12 empty] | VV | 2 | 2 | True | 0 | ROZPOCET
| VV |  | "V6" 1*1*0,1 |  | 0.1 | [12 empty] | VV | 2 | 2 | True | 0 | ROZPOCET
| VV |  | "V8" 1*1*0,1 |  | 0.1 | [12 empty] | VV | 2 | 2 | True | 0 | ROZPOCET
| VV |  | "V10" 1*1*0,1 |  | 0.1 | [12 empty] | VV | 2 | 2 | True | 0 | ROZPOCET
| VV |  | "V12" 1*1*0,1 |  | 0.1 | [12 empty] | VV | 2 | 2 | True | 0 | ROZPOCET
| VV |  | "V13" 1*1*0,1 |  | 0.1 | [12 empty] | VV | 2 | 2 | True | 0 | ROZPOCET
| VV |  | Mezisoučet |  | 0.8 | [12 empty] | VV | 2 | 3 | True | 0 | ROZPOCET
| VV |  | Součet |  | 36.591 | [12 empty] | VV | 2 | 4 | True | 1 | ROZPOCET
29 | K | 452311151 | Podkladní desky z betonu prostého tř. C 20/25 otevřený výkop | m3 | 3.726 |  | 0 | CS ÚRS 2020 01 |  | základní |  | 0 | 0 | 0 | 0 | 0 | 4 | K | 2 |  |  |  | ROZPOCET |  |  |  | 0 | 0 | 0 | 0 | 0 | 1 | 0 | 4 | 980026782
| VV |  | "betonové šachty DN 1000" | [14 empty] | VV | 2 | 1 | True | 0 | ROZPOCET
| VV |  | "D1-1" 1,25*1,25*0,15 |  | 0.234 | [12 empty] | VV | 2 | 2 | True | 0 | ROZPOCET
| VV |  | "D2-1" 1,25*1,25*0,15 |  | 0.234 | [12 empty] | VV | 2 | 2 | True | 0 | ROZPOCET
| VV |  | "D3-1" 1,25*1,25*0,15 |  | 0.234 | [12 empty] | VV | 2 | 2 | True | 0 | ROZPOCET
| VV |  | "D4-1" 1,25*1,25*0,15 |  | 0.234 | [12 empty] | VV | 2 | 2 | True | 0 | ROZPOCET
| VV |  | Mezisoučet |  | 0.936 | [12 empty] | VV | 2 | 3 | True | 0 | ROZPOCET
| VV |  | "plastové šachty DN 600" | [14 empty] | VV | 2 | 1 | True | 0 | ROZPOCET
| VV |  | "D2-2" 0,8*0,8*0,15 |  | 0.096 | [12 empty] | VV | 2 | 2 | True | 0 | ROZPOCET
| VV |  | "D2-3" 0,8*0,8*0,15 |  | 0.096 | [12 empty] | VV | 2 | 2 | True | 0 | ROZPOCET
| VV |  | "D2-4" 0,8*0,8*0,15 |  | 0.096 | [12 empty] | VV | 2 | 2 | True | 0 | ROZPOCET
| VV |  | "D2-5" 0,8*0,8*0,15 |  | 0.096 | [12 empty] | VV | 2 | 2 | True | 0 | ROZPOCET
| VV |  | "D3-3" 0,8*0,8*0,15 |  | 0.096 | [12 empty] | VV | 2 | 2 | True | 0 | ROZPOCET
| VV |  | "D4-2" 0,8*0,8*0,15 |  | 0.096 | [12 empty] | VV | 2 | 2 | True | 0 | ROZPOCET
| VV |  | "D4-3" 0,8*0,8*0,15 |  | 0.096 | [12 empty] | VV | 2 | 2 | True | 0 | ROZPOCET
| VV |  | Mezisoučet |  | 0.672 | [12 empty] | VV | 2 | 3 | True | 0 | ROZPOCET
| VV |  | "horské vpusti" | [14 empty] | VV | 2 | 1 | True | 0 | ROZPOCET
| VV |  | "V1" 1*1,5*0,15 |  | 0.225 | [12 empty] | VV | 2 | 2 | True | 0 | ROZPOCET
| VV |  | "V5" 1*1,5*0,15 |  | 0.225 | [12 empty] | VV | 2 | 2 | True | 0 | ROZPOCET
| VV |  | "V7" 1*1,5*0,15 |  | 0.225 | [12 empty] | VV | 2 | 2 | True | 0 | ROZPOCET
| VV |  | "V9" 1*1,5*0,15 |  | 0.225 | [12 empty] | VV | 2 | 2 | True | 0 | ROZPOCET
| VV |  | "V11" 1*1,5*0,15 |  | 0.225 | [12 empty] | VV | 2 | 2 | True | 0 | ROZPOCET
| VV |  | "V14" 1*1,5*0,15 |  | 0.225 | [12 empty] | VV | 2 | 2 | True | 0 | ROZPOCET
| VV |  | Mezisoučet |  | 1.35 | [12 empty] | VV | 2 | 3 | True | 0 | ROZPOCET
| VV |  | "uliční vpusti" | [14 empty] | VV | 2 | 1 | True | 0 | ROZPOCET
| VV |  | "V2" 0,8*0,8*0,15 |  | 0.096 | [12 empty] | VV | 2 | 2 | True | 0 | ROZPOCET
| VV |  | "V3" 0,8*0,8*0,15 |  | 0.096 | [12 empty] | VV | 2 | 2 | True | 0 | ROZPOCET
| VV |  | "V4" 0,8*0,8*0,15 |  | 0.096 | [12 empty] | VV | 2 | 2 | True | 0 | ROZPOCET
| VV |  | "V6" 0,8*0,8*0,15 |  | 0.096 | [12 empty] | VV | 2 | 2 | True | 0 | ROZPOCET
| VV |  | "V8" 0,8*0,8*0,15 |  | 0.096 | [12 empty] | VV | 2 | 2 | True | 0 | ROZPOCET
| VV |  | "V10" 0,8*0,8*0,15 |  | 0.096 | [12 empty] | VV | 2 | 2 | True | 0 | ROZPOCET
| VV |  | "V12" 0,8*0,8*0,15 |  | 0.096 | [12 empty] | VV | 2 | 2 | True | 0 | ROZPOCET
| VV |  | "V13" 0,8*0,8*0,15 |  | 0.096 | [12 empty] | VV | 2 | 2 | True | 0 | ROZPOCET
| VV |  | Mezisoučet |  | 0.768 | [12 empty] | VV | 2 | 3 | True | 0 | ROZPOCET
| VV |  | Součet |  | 3.726 | [12 empty] | VV | 2 | 4 | True | 1 | ROZPOCET
30 | K | 452368211 | Výztuž podkladních desek nebo bloků nebo pražců otevřený výkop ze svařovaných sítí Kari | t | 0.15 |  | 0 | CS ÚRS 2020 01 |  | základní |  | 0 | 0.8554 | 0.12831 | 0 | 0 | 4 | K | 2 |  |  |  | ROZPOCET |  |  |  | 0 | 0 | 0 | 0 | 0 | 1 | 0 | 4 | -956510610
| VV |  | "betonové šachty DN 1000" | [14 empty] | VV | 2 | 1 | True | 0 | ROZPOCET
| VV |  | "D1-1" 1,25*1,25*5,4*1,1/1000 |  | 0.009 | [12 empty] | VV | 2 | 2 | True | 0 | ROZPOCET
| VV |  | "D2-1" 1,25*1,25*5,4*1,1/1000 |  | 0.009 | [12 empty] | VV | 2 | 2 | True | 0 | ROZPOCET
| VV |  | "D3-1" 1,25*1,25*5,4*1,1/1000 |  | 0.009 | [12 empty] | VV | 2 | 2 | True | 0 | ROZPOCET
| VV |  | "D4-1" 1,25*1,25*5,4*1,1/1000 |  | 0.009 | [12 empty] | VV | 2 | 2 | True | 0 | ROZPOCET
| VV |  | Mezisoučet |  | 0.036 | [12 empty] | VV | 2 | 3 | True | 0 | ROZPOCET
| VV |  | "plastové šachty DN 600" | [14 empty] | VV | 2 | 1 | True | 0 | ROZPOCET
| VV |  | "D2-2" 0,8*0,8*5,4*1,1/1000 |  | 0.004 | [12 empty] | VV | 2 | 2 | True | 0 | ROZPOCET
| VV |  | "D2-3" 0,8*0,8*5,4*1,1/1000 |  | 0.004 | [12 empty] | VV | 2 | 2 | True | 0 | ROZPOCET
| VV |  | "D2-4" 0,8*0,8*5,4*1,1/1000 |  | 0.004 | [12 empty] | VV | 2 | 2 | True | 0 | ROZPOCET
| VV |  | "D2-5" 0,8*0,8*5,4*1,1/1000 |  | 0.004 | [12 empty] | VV | 2 | 2 | True | 0 | ROZPOCET
| VV |  | "D3-3" 0,8*0,8*5,4*1,1/1000 |  | 0.004 | [12 empty] | VV | 2 | 2 | True | 0 | ROZPOCET
| VV |  | "D4-2" 0,8*0,8*5,4*1,1/1000 |  | 0.004 | [12 empty] | VV | 2 | 2 | True | 0 | ROZPOCET
| VV |  | "D4-3" 0,8*0,8*5,4*1,1/1000 |  | 0.004 | [12 empty] | VV | 2 | 2 | True | 0 | ROZPOCET
| VV |  | Mezisoučet |  | 0.028 | [12 empty] | VV | 2 | 3 | True | 0 | ROZPOCET
| VV |  | "horské vpusti" | [14 empty] | VV | 2 | 1 | True | 0 | ROZPOCET
| VV |  | "V1" 1*1,5*5,4*1,1/1000 |  | 0.009 | [12 empty] | VV | 2 | 2 | True | 0 | ROZPOCET
| VV |  | "V5" 1*1,5*5,4*1,1/1000 |  | 0.009 | [12 empty] | VV | 2 | 2 | True | 0 | ROZPOCET
| VV |  | "V7" 1*1,5*5,4*1,1/1000 |  | 0.009 | [12 empty] | VV | 2 | 2 | True | 0 | ROZPOCET
| VV |  | "V9" 1*1,5*5,4*1,1/1000 |  | 0.009 | [12 empty] | VV | 2 | 2 | True | 0 | ROZPOCET
| VV |  | "V11" 1*1,5*5,4*1,1/1000 |  | 0.009 | [12 empty] | VV | 2 | 2 | True | 0 | ROZPOCET
| VV |  | "V14" 1*1,5*5,4*1,1/1000 |  | 0.009 | [12 empty] | VV | 2 | 2 | True | 0 | ROZPOCET
| VV |  | Mezisoučet |  | 0.054 | [12 empty] | VV | 2 | 3 | True | 0 | ROZPOCET
| VV |  | "uliční vpusti" | [14 empty] | VV | 2 | 1 | True | 0 | ROZPOCET
| VV |  | "V2" 0,8*0,8*5,4*1,1/1000 |  | 0.004 | [12 empty] | VV | 2 | 2 | True | 0 | ROZPOCET
| VV |  | "V3" 0,8*0,8*5,4*1,1/1000 |  | 0.004 | [12 empty] | VV | 2 | 2 | True | 0 | ROZPOCET
| VV |  | "V4" 0,8*0,8*5,4*1,1/1000 |  | 0.004 | [12 empty] | VV | 2 | 2 | True | 0 | ROZPOCET
| VV |  | "V6" 0,8*0,8*5,4*1,1/1000 |  | 0.004 | [12 empty] | VV | 2 | 2 | True | 0 | ROZPOCET
| VV |  | "V8" 0,8*0,8*5,4*1,1/1000 |  | 0.004 | [12 empty] | VV | 2 | 2 | True | 0 | ROZPOCET
| VV |  | "V10" 0,8*0,8*5,4*1,1/1000 |  | 0.004 | [12 empty] | VV | 2 | 2 | True | 0 | ROZPOCET
| VV |  | "V12" 0,8*0,8*5,4*1,1/1000 |  | 0.004 | [12 empty] | VV | 2 | 2 | True | 0 | ROZPOCET
| VV |  | "V13" 0,8*0,8*5,4*1,1/1000 |  | 0.004 | [12 empty] | VV | 2 | 2 | True | 0 | ROZPOCET
| VV |  | Mezisoučet |  | 0.032 | [12 empty] | VV | 2 | 3 | True | 0 | ROZPOCET
| VV |  | Součet |  | 0.15 | [12 empty] | VV | 2 | 4 | True | 1 | ROZPOCET
| D | 8 | Trubní vedení |  |  |  | 0 |  |  |  |  | 0 |  | 45.1793 |  | 0 | 1 | D | 1 |  |  |  | ROZPOCET | [9 empty] | 0
31 | K | 871315221 | Kanalizační potrubí z tvrdého PVC jednovrstvé tuhost třídy SN8 DN 160 | m | 13.5 |  | 0 | CS ÚRS 2020 01 |  | základní |  | 0 | 0.00276 | 0.03726 | 0 | 0 | 4 | K | 2 |  |  |  | ROZPOCET |  |  |  | 0 | 0 | 0 | 0 | 0 | 1 | 0 | 4 | -1212043565
| VV |  | "přípojky UV" | [14 empty] | VV | 2 | 1 | True | 0 | ROZPOCET
| VV |  | "V2 - DN 150" 1,2 |  | 1.2 | [12 empty] | VV | 2 | 2 | True | 0 | ROZPOCET
| VV |  | "V3 - DN 150" 3,9 |  | 3.9 | [12 empty] | VV | 2 | 2 | True | 0 | ROZPOCET
| VV |  | "V4 - DN 150" 1,7 |  | 1.7 | [12 empty] | VV | 2 | 2 | True | 0 | ROZPOCET
| VV |  | "V6 - DN 150" 1,7 |  | 1.7 | [12 empty] | VV | 2 | 2 | True | 0 | ROZPOCET
| VV |  | "V8 - DN 150" 1,7 |  | 1.7 | [12 empty] | VV | 2 | 2 | True | 0 | ROZPOCET
| VV |  | "V10 - DN 150" 1 |  | 1 | [12 empty] | VV | 2 | 2 | True | 0 | ROZPOCET
| VV |  | "V12 - DN 150" 1,2 |  | 1.2 | [12 empty] | VV | 2 | 2 | True | 0 | ROZPOCET
| VV |  | "V13 - DN 150" 1,1 |  | 1.1 | [12 empty] | VV | 2 | 2 | True | 0 | ROZPOCET
| VV |  | Mezisoučet |  | 13.5 | [12 empty] | VV | 2 | 3 | True | 0 | ROZPOCET
| VV |  | Součet |  | 13.5 | [12 empty] | VV | 2 | 4 | True | 1 | ROZPOCET
32 | K | 871355221 | Kanalizační potrubí z tvrdého PVC jednovrstvé tuhost třídy SN8 DN 200 | m | 7.9 |  | 0 | CS ÚRS 2020 01 |  | základní |  | 0 | 0.0044 | 0.03476 | 0 | 0 | 4 | K | 2 |  |  |  | ROZPOCET |  |  |  | 0 | 0 | 0 | 0 | 0 | 1 | 0 | 4 | -1472242796
| VV |  | "přípojky UV" | [14 empty] | VV | 2 | 1 | True | 0 | ROZPOCET
| VV |  | "V1 - DN 200" 1,1 |  | 1.1 | [12 empty] | VV | 2 | 2 | True | 0 | ROZPOCET
| VV |  | "V5 - DN 200" 1,5 |  | 1.5 | [12 empty] | VV | 2 | 2 | True | 0 | ROZPOCET
| VV |  | "V7 - DN 200" 1,5 |  | 1.5 | [12 empty] | VV | 2 | 2 | True | 0 | ROZPOCET
| VV |  | "V9 - DN 200" 1,6 |  | 1.6 | [12 empty] | VV | 2 | 2 | True | 0 | ROZPOCET
| VV |  | "V11 - DN 200" 2,2 |  | 2.2 | [12 empty] | VV | 2 | 2 | True | 0 | ROZPOCET
| VV |  | Mezisoučet |  | 7.9 | [12 empty] | VV | 2 | 3 | True | 0 | ROZPOCET
| VV |  | Součet |  | 7.9 | [12 empty] | VV | 2 | 4 | True | 1 | ROZPOCET
33 | K | 871370430 | Montáž kanalizačního potrubí korugovaného SN 16 z polypropylenu DN 300 | m | 262.5 |  | 0 | CS ÚRS 2020 01 |  | základní |  | 0 | 2e-05 | 0.00525 | 0 | 0 | 4 | K | 2 |  |  |  | ROZPOCET |  |  |  | 0 | 0 | 0 | 0 | 0 | 1 | 0 | 4 | 860828304
| VV |  | "stoka D1" 29,47 |  | 29.47 | [12 empty] | VV | 2 | 2 | True | 0 | ROZPOCET
| VV |  | "stoka D2" 52,45+72,71 |  | 125.16 | [12 empty] | VV | 2 | 2 | True | 0 | ROZPOCET
| VV |  | "stoka D3" 43,67 |  | 43.67 | [12 empty] | VV | 2 | 2 | True | 0 | ROZPOCET
| VV |  | "stoka D4" 64,2 |  | 64.2 | [12 empty] | VV | 2 | 2 | True | 0 | ROZPOCET
| VV |  | Mezisoučet |  | 262.5 | [12 empty] | VV | 2 | 3 | True | 0 | ROZPOCET
| VV |  | Součet |  | 262.5 | [12 empty] | VV | 2 | 4 | True | 1 | ROZPOCET
34 | M | 28617278x | trubka kanalizační PP korugovaná DN 300x6000mm SN16 - drenážní | m | 266.438 |  | 0 |  |  | základní |  | 0 | 0.0059 | 1.572 | 0 | 0 | 8 | M | 2 |  |  |  | ROZPOCET |  |  |  | 0 | 0 | 0 | 0 | 0 | 1 | 0 | 4 | -558678163
| VV |  | 262,5*1,015 'Přepočtené koeficientem množství |  | 266.438 | [12 empty] | VV | 2 | 2 | False | 1 | ROZPOCET
35 | K | 877315211 | Montáž tvarovek z tvrdého PVC-systém KG nebo z polypropylenu-systém KG 2000 jednoosé DN 160 | kus | 32 |  | 0 | CS ÚRS 2020 01 |  | základní |  | 0 | 0 | 0 | 0 | 0 | 4 | K | 2 |  |  |  | ROZPOCET |  |  |  | 0 | 0 | 0 | 0 | 0 | 1 | 0 | 4 | 1543988200
| VV |  | 8*4 |  | 32 | [12 empty] | VV | 2 | 2 | True | 0 | ROZPOCET
| VV |  | Součet |  | 32 | [12 empty] | VV | 2 | 4 | True | 1 | ROZPOCET
36 | M | 28611361 | koleno kanalizační PVC KG 160x45° | kus | 32 |  | 0 | CS ÚRS 2020 01 |  | základní |  | 0 | 0.00065 | 0.0208 | 0 | 0 | 8 | M | 2 |  |  |  | ROZPOCET |  |  |  | 0 | 0 | 0 | 0 | 0 | 1 | 0 | 4 | 1449617175
37 | K | 877355211 | Montáž tvarovek z tvrdého PVC-systém KG nebo z polypropylenu-systém KG 2000 jednoosé DN 200 | kus | 20 |  | 0 | CS ÚRS 2020 01 |  | základní |  | 0 | 1e-05 | 0.0002 | 0 | 0 | 4 | K | 2 |  |  |  | ROZPOCET |  |  |  | 0 | 0 | 0 | 0 | 0 | 1 | 0 | 4 | -301322836
| VV |  | 5*4 |  | 20 | [12 empty] | VV | 2 | 2 | True | 1 | ROZPOCET
38 | M | 28611366 | koleno kanalizace PVC KG 200x45° | kus | 20 |  | 0 | CS ÚRS 2020 01 |  | základní |  | 0 | 0.0014 | 0.028 | 0 | 0 | 8 | M | 2 |  |  |  | ROZPOCET |  |  |  | 0 | 0 | 0 | 0 | 0 | 1 | 0 | 4 | 1701915098
39 | K | 892312121 | Tlaková zkouška vzduchem potrubí DN 150 těsnícím vakem ucpávkovým | úsek | 8 |  | 0 | CS ÚRS 2020 01 |  | základní |  | 0 | 0.0001 | 0.0008 | 0 | 0 | 4 | K | 2 |  |  |  | ROZPOCET |  |  |  | 0 | 0 | 0 | 0 | 0 | 1 | 0 | 4 | -459305510
| VV |  | "přípojky UV" 8 |  | 8 | [12 empty] | VV | 2 | 2 | True | 0 | ROZPOCET
| VV |  | Součet |  | 8 | [12 empty] | VV | 2 | 4 | True | 1 | ROZPOCET
40 | K | 892352121 | Tlaková zkouška vzduchem potrubí DN 200 těsnícím vakem ucpávkovým | úsek | 5 |  | 0 | CS ÚRS 2020 01 |  | základní |  | 0 | 0.00018 | 0.0009 | 0 | 0 | 4 | K | 2 |  |  |  | ROZPOCET |  |  |  | 0 | 0 | 0 | 0 | 0 | 1 | 0 | 4 | 1185919325
| VV |  | "HV" 5 |  | 5 | [12 empty] | VV | 2 | 2 | True | 0 | ROZPOCET
| VV |  | Součet |  | 5 | [12 empty] | VV | 2 | 4 | True | 1 | ROZPOCET
41 | K | 892442121 | Tlaková zkouška vzduchem potrubí DN 600 těsnícím vakem ucpávkovým | úsek | 7 |  | 0 | CS ÚRS 2020 01 |  | základní |  | 0 | 0.00043 | 0.00301 | 0 | 0 | 4 | K | 2 |  |  |  | ROZPOCET |  |  |  | 0 | 0 | 0 | 0 | 0 | 1 | 0 | 4 | -1197028701
| VV |  | "šachty plastové" 7 |  | 7 | [12 empty] | VV | 2 | 2 | True | 0 | ROZPOCET
| VV |  | Součet |  | 7 | [12 empty] | VV | 2 | 4 | True | 1 | ROZPOCET
42 | K | 892492121 | Tlaková zkouška vzduchem potrubí DN 1000 těsnícím vakem ucpávkovým | úsek | 4 |  | 0 | CS ÚRS 2020 01 |  | základní |  | 0 | 0.00122 | 0.00488 | 0 | 0 | 4 | K | 2 |  |  |  | ROZPOCET |  |  |  | 0 | 0 | 0 | 0 | 0 | 1 | 0 | 4 | -456205348
| VV |  | "šachty betonové" 4 |  | 4 | [12 empty] | VV | 2 | 2 | True | 0 | ROZPOCET
| VV |  | Součet |  | 4 | [12 empty] | VV | 2 | 4 | True | 1 | ROZPOCET
43 | K | 894411121 | Zřízení šachet kanalizačních z betonových dílců na potrubí DN nad 200 do 300 dno beton tř. C 25/30 | kus | 4 |  | 0 | CS ÚRS 2020 01 |  | základní |  | 0 | 2.1168 | 8.467 | 0 | 0 | 4 | K | 2 |  |  |  | ROZPOCET |  |  |  | 0 | 0 | 0 | 0 | 0 | 1 | 0 | 4 | -1388844211
44 | M | 59224033 | dno betonové šachtové DN 300 žlab kamenina nástupnice beton 100x78,5x15cm | kus | 4 |  | 0 | CS ÚRS 2020 01 |  | základní |  | 0 | 1.614 | 6.456 | 0 | 0 | 8 | M | 2 |  |  |  | ROZPOCET |  |  |  | 0 | 0 | 0 | 0 | 0 | 1 | 0 | 4 | 39362400
45 | M | 59224056 | kónus pro kanalizační šachty s kapsovým stupadlem 100/62,5x67x12cm | kus | 4 |  | 0 | CS ÚRS 2020 01 |  | základní |  | 0 | 0.57 | 2.28 | 0 | 0 | 8 | M | 2 |  |  |  | ROZPOCET |  |  |  | 0 | 0 | 0 | 0 | 0 | 1 | 0 | 4 | -228713983
46 | M | 59224161 | skruž kanalizační s ocelovými stupadly 100x50x12cm | kus | 2 |  | 0 | CS ÚRS 2020 01 |  | základní |  | 0 | 0.506 | 1.012 | 0 | 0 | 8 | M | 2 |  |  |  | ROZPOCET |  |  |  | 0 | 0 | 0 | 0 | 0 | 1 | 0 | 4 | -1443233141
47 | M | 59224162 | skruž kanalizační s ocelovými stupadly 100x100x12cm | kus | 1 |  | 0 | CS ÚRS 2020 01 |  | základní |  | 0 | 1.013 | 1.013 | 0 | 0 | 8 | M | 2 |  |  |  | ROZPOCET |  |  |  | 0 | 0 | 0 | 0 | 0 | 1 | 0 | 4 | 437109656
48 | M | 59224348 | těsnění elastomerové pro spojení šachetních dílů DN 1000 | kus | 7 |  | 0 | CS ÚRS 2020 01 |  | základní |  | 0 | 0.002 | 0.014 | 0 | 0 | 8 | M | 2 |  |  |  | ROZPOCET |  |  |  | 0 | 0 | 0 | 0 | 0 | 1 | 0 | 4 | -1584675474
49 | M | 59224160 | skruž kanalizační s ocelovými stupadly 100x25x12cm | kus | 1 |  | 0 | CS ÚRS 2020 01 |  | základní |  | 0 | 0.254 | 0.254 | 0 | 0 | 8 | M | 2 |  |  |  | ROZPOCET |  |  |  | 0 | 0 | 0 | 0 | 0 | 1 | 0 | 4 | -1553578663
50 | K | 894812325 | Revizní a čistící šachta z PP typ DN 600/315 šachtové dno průtočné | kus | 7 |  | 0 | CS ÚRS 2020 01 |  | základní |  | 0 | 0.11045 | 0.77315 | 0 | 0 | 4 | K | 2 |  |  |  | ROZPOCET |  |  |  | 0 | 0 | 0 | 0 | 0 | 1 | 0 | 4 | 1502894391
| VV |  | "šachty plastové" 7 |  | 7 | [12 empty] | VV | 2 | 2 | True | 0 | ROZPOCET
| VV |  | Součet |  | 7 | [12 empty] | VV | 2 | 4 | True | 1 | ROZPOCET
51 | K | 894812331 | Revizní a čistící šachta z PP DN 600 šachtová roura korugovaná světlé hloubky 1000 mm | kus | 5 |  | 0 | CS ÚRS 2020 01 |  | základní |  | 0 | 0.01212 | 0.0606 | 0 | 0 | 4 | K | 2 |  |  |  | ROZPOCET |  |  |  | 0 | 0 | 0 | 0 | 0 | 1 | 0 | 4 | -1800713684
52 | K | 894812332 | Revizní a čistící šachta z PP DN 600 šachtová roura korugovaná světlé hloubky 2000 mm | kus | 2 |  | 0 | CS ÚRS 2020 01 |  | základní |  | 0 | 0.02424 | 0.04848 | 0 | 0 | 4 | K | 2 |  |  |  | ROZPOCET |  |  |  | 0 | 0 | 0 | 0 | 0 | 1 | 0 | 4 | 470997101
53 | K | 894812339 | Příplatek k rourám revizní a čistící šachty z PP DN 600 za uříznutí šachtové roury | kus | 7 |  | 0 | CS ÚRS 2020 01 |  | základní |  | 0 | 0 | 0 | 0 | 0 | 4 | K | 2 |  |  |  | ROZPOCET |  |  |  | 0 | 0 | 0 | 0 | 0 | 1 | 0 | 4 | 1850371467
54 | K | 894812351 | Revizní a čistící šachta z PP DN 600 poklop litinový pro třídu zatížení A15 s betonovým prstencem | kus | 7 |  | 0 | CS ÚRS 2020 01 |  | základní |  | 0 | 0.2838 | 1.9866 | 0 | 0 | 4 | K | 2 |  |  |  | ROZPOCET |  |  |  | 0 | 0 | 0 | 0 | 0 | 1 | 0 | 4 | -1392560736
55 | K | 895931111 | Vpusti kanalizačních horské z betonu prostého C12/15 velikosti 1200/600 mm | kus | 5 |  | 0 | CS ÚRS 2020 01 |  | základní |  | 0 | 2.6149 | 13.0744 | 0 | 0 | 4 | K | 2 |  |  |  | ROZPOCET |  |  |  | 0 | 0 | 0 | 0 | 0 | 1 | 0 | 4 | 1352786428
56 | K | 895941111 | Zřízení vpusti kanalizační uliční z betonových dílců typ UV-50 normální | kus | 8 |  | 0 | CS ÚRS 2020 01 |  | základní |  | 0 | 0.3409 | 2.7272 | 0 | 0 | 4 | K | 2 |  |  |  | ROZPOCET |  |  |  | 0 | 0 | 0 | 0 | 0 | 1 | 0 | 4 | -1950360017
57 | M | 59223852 | dno pro uliční vpusť s kalovou prohlubní betonové 450x300x50mm | kus | 8 |  | 0 | CS ÚRS 2020 01 |  | základní |  | 0 | 0.072 | 0.576 | 0 | 0 | 8 | M | 2 |  |  |  | ROZPOCET |  |  |  | 0 | 0 | 0 | 0 | 0 | 1 | 0 | 4 | -1932703482
58 | M | 59223854 | skruž pro uliční vpusť s výtokovým otvorem PVC betonová 450x350x50mm | kus | 8 |  | 0 | CS ÚRS 2020 01 |  | základní |  | 0 | 0.08 | 0.64 | 0 | 0 | 8 | M | 2 |  |  |  | ROZPOCET |  |  |  | 0 | 0 | 0 | 0 | 0 | 1 | 0 | 4 | -1102496182
59 | M | 59223858 | skruž pro uliční vpusť horní betonová 450x570x50mm | kus | 8 |  | 0 | CS ÚRS 2020 01 |  | základní |  | 0 | 0.111 | 0.888 | 0 | 0 | 8 | M | 2 |  |  |  | ROZPOCET |  |  |  | 0 | 0 | 0 | 0 | 0 | 1 | 0 | 4 | -289250067
60 | M | 59223864 | prstenec pro uliční vpusť vyrovnávací betonový 390x60x130mm | kus | 8 |  | 0 | CS ÚRS 2020 01 |  | základní |  | 0 | 0.027 | 0.216 | 0 | 0 | 8 | M | 2 |  |  |  | ROZPOCET |  |  |  | 0 | 0 | 0 | 0 | 0 | 1 | 0 | 4 | 251363432
61 | K | 899102112 | Osazení poklopů litinových nebo ocelových včetně rámů pro třídu zatížení A15, A50 | kus | 4 |  | 0 | CS ÚRS 2020 01 |  | základní |  | 0 | 0.21734 | 0.86936 | 0 | 0 | 4 | K | 2 |  |  |  | ROZPOCET |  |  |  | 0 | 0 | 0 | 0 | 0 | 1 | 0 | 4 | 1588313028
| VV |  | "šachty betonové" 4 |  | 4 | [12 empty] | VV | 2 | 2 | True | 0 | ROZPOCET
| VV |  | Součet |  | 4 | [12 empty] | VV | 2 | 4 | True | 1 | ROZPOCET
62 | M | 28661932 | poklop šachtový litinový dno DN 600 pro třídu zatížení A15 | kus | 4 |  | 0 | CS ÚRS 2020 01 |  | základní |  | 0 | 0.06 | 0.24 | 0 | 0 | 8 | M | 2 |  |  |  | ROZPOCET |  |  |  | 0 | 0 | 0 | 0 | 0 | 1 | 0 | 4 | -237506484
63 | K | 899204112 | Osazení mříží litinových včetně rámů a košů na bahno pro třídu zatížení D400, E600 | kus | 7 |  | 0 | CS ÚRS 2020 01 |  | základní |  | 0 | 0.21734 | 1.5214 | 0 | 0 | 4 | K | 2 |  |  |  | ROZPOCET |  |  |  | 0 | 0 | 0 | 0 | 0 | 1 | 0 | 4 | 367791403
| VV |  | "UV" 7 |  | 7 | [12 empty] | VV | 2 | 2 | True | 0 | ROZPOCET
| VV |  | Součet |  | 7 | [12 empty] | VV | 2 | 4 | True | 1 | ROZPOCET
64 | M | 55242320 | mříž vtoková litinová plochá 500x500mm | kus | 7 |  | 0 | CS ÚRS 2020 01 |  | základní |  | 0 | 0.0506 | 0.3542 | 0 | 0 | 8 | M | 2 |  |  |  | ROZPOCET |  |  |  | 0 | 0 | 0 | 0 | 0 | 1 | 0 | 4 | 2054975931
| D | 998 | Přesun hmot |  |  |  | 0 |  |  |  |  | 0 |  | 0 |  | 0 | 1 | D | 1 |  |  |  | ROZPOCET | [9 empty] | 0
65 | K | 998276101 | Přesun hmot pro trubní vedení z trub z plastických hmot otevřený výkop | t | 768.372 |  | 0 | CS ÚRS 2020 01 |  | základní |  | 0 | 0 | 0 | 0 | 0 | 4 | K | 2 |  |  |  | ROZPOCET |  |  |  | 0 | 0 | 0 | 0 | 0 | 1 | 0 | 4 | 648694741

## SO 000 - Vedlejší rozpočt...
{2fd4ab41-7b64-43e2-9b8f-c69c81104e2a}
2
| KRYCÍ LIST SOUPISU PRACÍ | [7 empty] | v --- níže se nacházejí doplnkové a pomocné údaje k sestavám --- v | [8 empty] | False
Stavba:
Nový chodník podél silnice III/28430 v obci Holovousy
Objekt:
SO 000 - Vedlejší rozpočtové náklady
| KSO: |  |  |  |  | CC-CZ:
| Místo: |  |  |  |  | Datum: | 18. 2. 2020
| Zadavatel: |  |  |  |  | IČ:
|  | Obec Holovousy |  |  |  | DIČ:
| Uchazeč: |  |  |  |  | IČ: | Vyplň údaj
|  | Vyplň údaj |  |  |  | DIČ: | Vyplň údaj
| Projektant: |  |  |  |  | IČ:
|  | EBERGIAPROJEKT CZ s.r.o. |  |  |  | DIČ:
| Zpracovatel: |  |  |  |  | IČ:
|  | Martin Škrabal |  |  |  | DIČ:
Poznámka:
| Cena bez DPH | [5 empty] | 0
|  |  | Základ daně |  |  | Sazba daně | Výše daně
| DPH | základní | 0 |  |  | 21% | 0
|  | snížená | 0 |  |  | 15% | 0
|  | zákl. přenesená | 0 |  |  | 21% | 0
|  | sníž. přenesená | 0 |  |  | 15% | 0
|  | nulová | 0 |  |  | 0% | 0
| Cena s DPH |  |  | v | CZK |  | 0
| Projektant |  |  | Zpracovatel
| Datum a podpis: |  | Razítko | Datum a podpis: |  |  | Razítko
| Objednavatel |  |  | Uchazeč
| Datum a podpis: |  | Razítko | Datum a podpis: |  |  | Razítko
REKAPITULACE ČLENĚNÍ SOUPISU PRACÍ
Stavba:
Nový chodník podél silnice III/28430 v obci Holovousy
Objekt:
SO 000 - Vedlejší rozpočtové náklady
Místo: | [5 empty] | Datum: | 18. 2. 2020
Zadavatel: |  |  | Obec Holovousy |  |  | Projektant: | EBERGIAPROJEKT CZ s.r.o.
Uchazeč: |  |  | Vyplň údaj |  |  | Zpracovatel: | Martin Škrabal
Kód dílu - Popis | [6 empty] | Cena celkem [CZK]
Náklady ze soupisu prací | [6 empty] | 0 | [11 empty] | -1
| VRN - Vedlejší rozpočtové náklady | [5 empty] | 0
| VRN1 - Průzkumné, geodetické a projektové práce | [5 empty] | 0
| VRN3 - Zařízení staveniště | [5 empty] | 0
| VRN4 - Inženýrská činnost | [5 empty] | 0
SOUPIS PRACÍ
Stavba:
Nový chodník podél silnice III/28430 v obci Holovousy
Objekt:
SO 000 - Vedlejší rozpočtové náklady
Místo: | [5 empty] | Datum: | 18. 2. 2020
Zadavatel: |  |  | Obec Holovousy |  |  | Projektant: | EBERGIAPROJEKT CZ s.r.o.
Uchazeč: |  |  | Vyplň údaj |  |  | Zpracovatel: | Martin Škrabal
PČ | Typ | Kód | Popis | MJ | Množství | J.cena [CZK] | Cena celkem [CZK] | Cenová soustava |  | DPH | J. Nh [h] | Nh celkem [h] | J. hmotnost [t] | Hmotnost celkem [t] | J. suť [t] | Suť Celkem [t]
Náklady soupisu celkem | [6 empty] | 0 |  |  |  |  | 0 |  | 0 |  | 0 |  | D | -1 | [7 empty] | 0
| D | VRN | Vedlejší rozpočtové náklady |  |  |  | 0 |  |  |  |  | 0 |  | 0 |  | 0 | 5 | D | 0 | ROZPOCET | [6 empty] | 0
| D | VRN1 | Průzkumné, geodetické a projektové práce |  |  |  | 0 |  |  |  |  | 0 |  | 0 |  | 0 | 5 | D | 1 | ROZPOCET | [6 empty] | 0
1 | K | 012103000x | Vytyčení sítí | soubor | 1 |  | 0 |  |  | základní |  | 0 | 0 | 0 | 0 | 0 | 1024 | K | 2 | ROZPOCET | 0 | 0 | 0 | 0 | 0 | 1 | 0 | 1024 | -1125402792
2 | K | 012203000 | Geodetické práce při provádění stavby | soubor | 1 |  | 0 | CS ÚRS 2020 01 |  | základní |  | 0 | 0 | 0 | 0 | 0 | 1024 | K | 2 | ROZPOCET | 0 | 0 | 0 | 0 | 0 | 1 | 0 | 1024 | -335739328
3 | K | 012303000 | Geodetické práce po výstavbě | soubor | 1 |  | 0 | CS ÚRS 2020 01 |  | základní |  | 0 | 0 | 0 | 0 | 0 | 1024 | K | 2 | ROZPOCET | 0 | 0 | 0 | 0 | 0 | 1 | 0 | 1024 | -578743380
4 | K | 012403000 | Kartografické práce | soubor | 1 |  | 0 | CS ÚRS 2020 01 |  | základní |  | 0 | 0 | 0 | 0 | 0 | 1024 | K | 2 | ROZPOCET | 0 | 0 | 0 | 0 | 0 | 1 | 0 | 1024 | -2058372924
5 | K | 013254000 | Dokumentace skutečného provedení stavby | soubor | 1 |  | 0 | CS ÚRS 2020 01 |  | základní |  | 0 | 0 | 0 | 0 | 0 | 1024 | K | 2 | ROZPOCET | 0 | 0 | 0 | 0 | 0 | 1 | 0 | 1024 | -870487367
| D | VRN3 | Zařízení staveniště |  |  |  | 0 |  |  |  |  | 0 |  | 0 |  | 0 | 5 | D | 1 | ROZPOCET | [6 empty] | 0
6 | K | 030001000 | Zařízení staveniště | soubor | 1 |  | 0 | CS ÚRS 2020 01 |  | základní |  | 0 | 0 | 0 | 0 | 0 | 1024 | K | 2 | ROZPOCET | 0 | 0 | 0 | 0 | 0 | 1 | 0 | 1024 | 1959286853
7 | K | 034303000 | Dopravní značení na staveništi | soubor | 1 |  | 0 | CS ÚRS 2020 01 |  | základní |  | 0 | 0 | 0 | 0 | 0 | 1024 | K | 2 | ROZPOCET | 0 | 0 | 0 | 0 | 0 | 1 | 0 | 1024 | 1027658463
| D | VRN4 | Inženýrská činnost |  |  |  | 0 |  |  |  |  | 0 |  | 0 |  | 0 | 5 | D | 1 | ROZPOCET | [6 empty] | 0
8 | K | 041403000 | Koordinátor BOZP na staveništi | soubor | 1 |  | 0 | CS ÚRS 2020 01 |  | základní |  | 0 | 0 | 0 | 0 | 0 | 1024 | K | 2 | ROZPOCET | 0 | 0 | 0 | 0 | 0 | 1 | 0 | 1024 | -1553565495
9 | K | 045203000 | Kompletační činnost | soubor | 1 |  | 0 | CS ÚRS 2020 01 |  | základní |  | 0 | 0 | 0 | 0 | 0 | 1024 | K | 2 | ROZPOCET | 0 | 0 | 0 | 0 | 0 | 1 | 0 | 1024 | -1695695779
10 | K | 045303000 | Koordinační činnost | soubor | 1 |  | 0 | CS ÚRS 2020 01 |  | základní |  | 0 | 0 | 0 | 0 | 0 | 1024 | K | 2 | ROZPOCET | 0 | 0 | 0 | 0 | 0 | 1 | 0 | 1024 | -1656278127

## Seznam figur
SEZNAM FIGUR
Kód: | SK20009
Stavba: | Nový chodník podél silnice III/28430 v obci Holovousy
Datum: | 18. 2. 2020
Kód | Popis | MJ | Výměra
SO 101 | Komunikace
násyp |  |  | 49.1
| 49,1 |  | 49.1
násyp | Součet |  | 49.1
Použití figury:
171151103 | Uložení sypaniny z hornin soudržných do násypů zhutněných | m3 | 49.1
162351103 | Vodorovné přemístění do 500 m výkopku/sypaniny z horniny třídy těžitelnosti I, skupiny 1 až 3 | m3 | 98.2
162751117 | Vodorovné přemístění do 10000 m výkopku/sypaniny z horniny třídy těžitelnosti I, skupiny 1 až 3 | m3 | 319.607
167151101 | Nakládání výkopku z hornin třídy těžitelnosti I, skupiny 1 až 3 do 100 m3 | m3 | 158.907
171251201 | Uložení sypaniny na skládky nebo meziskládky | m3 | 368.707
odkop |  |  | 258.9
| 258,9 |  | 258.9
odkop | Součet |  | 258.9
Použití figury:
122252204 | Odkopávky a prokopávky nezapažené pro silnice a dálnice v hornině třídy těžitelnosti I objem do 500 m3 strojně | m3 | 258.9
162751117 | Vodorovné přemístění do 10000 m výkopku/sypaniny z horniny třídy těžitelnosti I, skupiny 1 až 3 | m3 | 319.607
orniceN |  |  | 621.275
| "roviny" 20,5+4,6+0,7+8,5+6,3+66+9,8+40,9+82 |  | 239.3
| "svahy" (310,6+28,65+8)*1,1 |  | 381.975
orniceN | Součet |  | 621.275
Použití figury:
181951111 | Úprava pláně v hornině třídy těžitelnosti I, skupiny 1 až 3 bez zhutnění | m2 | 621.275
167151101 | Nakládání výkopku z hornin třídy těžitelnosti I, skupiny 1 až 3 do 100 m3 | m3 | 158.907
orniceP |  |  | 109.679
orniceP | "přebytek ornice" (orniceS-orniceN)*0,1 |  | 109.679
Použití figury:
167151101 | Nakládání výkopku z hornin třídy těžitelnosti I, skupiny 1 až 3 do 100 m3 | m3 | 158.907
162751117 | Vodorovné přemístění do 10000 m výkopku/sypaniny z horniny třídy těžitelnosti I, skupiny 1 až 3 | m3 | 319.607
orniceS |  |  | 1718.063
| (17,85+274+149,6+711,7+189,2+164,7+25,4+103,8)*1,05 |  | 1718.063
orniceS | Součet |  | 1718.063
Použití figury:
121151123 | Sejmutí ornice plochy přes 500 m2 tl vrstvy do 200 mm strojně | m2 | 1718.063
167151101 | Nakládání výkopku z hornin třídy těžitelnosti I, skupiny 1 až 3 do 100 m3 | m3 | 158.907
přebytek |  |  | 319.607
| odkop-násyp+orniceP+šachty |  | 319.607
přebytek | Součet |  | 319.607
Použití figury:
162751117 | Vodorovné přemístění do 10000 m výkopku/sypaniny z horniny třídy těžitelnosti I, skupiny 1 až 3 | m3 | 319.607
162751119 | Příplatek k vodorovnému přemístění výkopku/sypaniny z horniny třídy těžitelnosti I, skupiny 1 až 3 ZKD 1000 m přes 10000 m | m3 | 4794.105
171201231 | Poplatek za uložení zeminy a kamení na recyklační skládce (skládkovné) kód odpadu 17 05 04 | t | 591.273
171251201 | Uložení sypaniny na skládky nebo meziskládky | m3 | 368.707
šachty |  |  | 0.128
| "patka DZ" 0,4*0,4*0,8 |  | 0.128
šachty | Součet |  | 0.128
Použití figury:
133151101 | Hloubení šachet nezapažených v hornině třídy těžitelnosti I, skupiny 1 a 2 objem do 20 m3 | m3 | 0.128
162751117 | Vodorovné přemístění do 10000 m výkopku/sypaniny z horniny třídy těžitelnosti I, skupiny 1 až 3 | m3 | 319.607
167151101 | Nakládání výkopku z hornin třídy těžitelnosti I, skupiny 1 až 3 do 100 m3 | m3 | 158.907
IO 301 | Odvodnění
přebytek |  |  | 418.224
| rýhy1P |  | 20.76
| rýhy1N |  | 1.96
| rýhy2P |  | 299.356
| rýhy2N |  | 79.945
| šachtyN |  | 4.2
| šachtyP |  | 45.45
| -zásypS |  | -33.447
přebytek | Součet |  | 418.224
Použití figury:
167151111 | Nakládání výkopku z hornin třídy těžitelnosti I, skupiny 1 až 3 přes 100 m3 | m3 | 418.224
162751117 | Vodorovné přemístění do 10000 m výkopku/sypaniny z horniny třídy těžitelnosti I, skupiny 1 až 3 | m3 | 418.224
162751119 | Příplatek k vodorovnému přemístění výkopku/sypaniny z horniny třídy těžitelnosti I, skupiny 1 až 3 ZKD 1000 m přes 10000 m | m3 | 6273.36
171201231 | Poplatek za uložení zeminy a kamení na recyklační skládce (skládkovné) kód odpadu 17 05 04 | t | 773.714
171251201 | Uložení sypaniny na skládky nebo meziskládky | m3 | 418.224
rýhy1N |  |  | 1.96
| "přípojky UV" |  | 0
| "V1 - DN 200" 1,1*0,8*0,2 |  | 0.176
| "V2 - DN 150" 1,2*0,8*0,9 |  | 0.864
| "V13 - DN 150" 1,1*0,8*0,5 |  | 0.44
| "V14 - DN 200" 1*0,8*0,6 |  | 0.48
rýhy1N | Součet |  | 1.96
Použití figury:
132251102 | Hloubení rýh nezapažených š do 800 mm v hornině třídy těžitelnosti I, skupiny 3 objem do 50 m3 strojně | m3 | 1.96
167151111 | Nakládání výkopku z hornin třídy těžitelnosti I, skupiny 1 až 3 přes 100 m3 | m3 | 418.224
rýhy1P |  |  | 20.76
| "přípojky UV" |  | 0
| "V3 - DN 150" 3,9*0,8*1,2 |  | 3.744
| "V4 - DN 150" 1,7*0,8*1,5 |  | 2.04
| "V5 - DN 200" 1,5*0,8*1,5 |  | 1.8
| "V6 - DN 150" 1,7*0,8*1,5 |  | 2.04
| "V7 - DN 200" 1,5*0,8*1,2 |  | 1.44
| "V8 - DN 150" 1,7*0,8*1,2 |  | 1.632
| "V9 - DN 200" 1,6*0,8*1,6 |  | 2.048
| "V10 - DN 150" 1*0,8*1,9 |  | 1.52
| "V11 - DN 200" 2,2*0,8*1,9 |  | 3.344
| "V12 - DN 150" 1,2*0,8*1,2 |  | 1.152
rýhy1P | Součet |  | 20.76
Použití figury:
132254102 | Hloubení rýh zapažených š do 800 mm v hornině třídy těžitelnosti I, skupiny 3 objem do 50 m3 strojně | m3 | 20.76
167151111 | Nakládání výkopku z hornin třídy těžitelnosti I, skupiny 1 až 3 přes 100 m3 | m3 | 418.224
rýhy2N |  |  | 79.945
| "stoka D1" 29,47*1,2*0,3 |  | 10.609
| "stoka D4" 64,2*1,2*0,9 |  | 69.336
rýhy2N | Součet |  | 79.945
Použití figury:
132251253 | Hloubení rýh nezapažených š do 2000 mm v hornině třídy těžitelnosti I, skupiny 3 objem do 100 m3 strojně | m3 | 79.945
167151111 | Nakládání výkopku z hornin třídy těžitelnosti I, skupiny 1 až 3 přes 100 m3 | m3 | 418.224
rýhy2P |  |  | 299.356
| "stoka D2" (52,45+72,71)*1,2*1,4 |  | 210.269
| "stoka D3" 43,67*1,2*1,7 |  | 89.087
rýhy2P | Součet |  | 299.356
Použití figury:
132254204 | Hloubení zapažených rýh š do 2000 mm v hornině třídy těžitelnosti I, skupiny 3 objem do 500 m3 | m3 | 299.356
167151111 | Nakládání výkopku z hornin třídy těžitelnosti I, skupiny 1 až 3 přes 100 m3 | m3 | 418.224
šachtyN |  |  | 4.2
| "betonové šachty DN 1000" |  | 0
| "D1-1" 1,5*1,5*0,9 |  | 2.025
| "D4-1" 1,5*1,5*0,7 |  | 1.575
| "plastové šachty DN 600" |  | 0
| "D4-2" 1*1*0,6 |  | 0.6
šachtyN | Součet |  | 4.2
Použití figury:
133251101 | Hloubení šachet nezapažených v hornině třídy těžitelnosti I, skupiny 3 objem do 20 m3 | m3 | 4.2
167151111 | Nakládání výkopku z hornin třídy těžitelnosti I, skupiny 1 až 3 přes 100 m3 | m3 | 418.224
šachtyP |  |  | 45.45
| "betonové šachty DN 1000" |  | 0
| "D2-1" 1,5*1,5*3,1 |  | 6.975
| "D3-1" 1,5*1,5*1,9 |  | 4.275
| "plastové šachty DN 600" |  | 0
| "D2-2" 1*1*2 |  | 2
| "D2-3" 1*1*1,3 |  | 1.3
| "D2-4" 1*1*1,4 |  | 1.4
| "D2-5" 1*1*1,2 |  | 1.2
| "D3-3" 1*1*1,6 |  | 1.6
| "D4-3" 1*1*1,2 |  | 1.2
| "horské vpusti" |  | 0
| "V1" 1*1,5*1,5 |  | 2.25
| "V5" 1*1,5*1,5 |  | 2.25
| "V7" 1*1,5*1,5 |  | 2.25
| "V9" 1*1,5*1,5 |  | 2.25
| "V11" 1*1,5*1,5 |  | 2.25
| "V14" 1*1,5*1,5 |  | 2.25
| "uliční vpusti" |  | 0
| "V2" 1*1*1,5 |  | 1.5
| "V3" 1*1*1,5 |  | 1.5
| "V4" 1*1*1,5 |  | 1.5
| "V6" 1*1*1,5 |  | 1.5
| "V8" 1*1*1,5 |  | 1.5
| "V10" 1*1*1,5 |  | 1.5
| "V12" 1*1*1,5 |  | 1.5
| "V13" 1*1*1,5 |  | 1.5
šachtyP | Součet |  | 45.45
Použití figury:
133254102 | Hloubení šachet zapažených v hornině třídy těžitelnosti I, skupiny 3 objem do 50 m3 | m3 | 45.45
151101301 | Zřízení rozepření stěn při pažení příložném hl do 4 m | m3 | 45.45
167151111 | Nakládání výkopku z hornin třídy těžitelnosti I, skupiny 1 až 3 přes 100 m3 | m3 | 418.224
zásypN |  |  | 182.594
| "nakupovaný" |  | 0
| "uliční vpusti" |  | 0
| "V2" 1*1*1,5-3,14*0,25*0,25*1,5 |  | 1.206
| "V3" 1*1*1,5-3,14*0,25*0,25*1,5 |  | 1.206
| "V4" 1*1*1,5-3,14*0,25*0,25*1,5 |  | 1.206
| "V6" 1*1*1,5-3,14*0,25*0,25*1,5 |  | 1.206
| "V8" 1*1*1,5-3,14*0,25*0,25*1,5 |  | 1.206
| "V10" 1*1*1,5-3,14*0,25*0,25*1,5 |  | 1.206
| "V12" 1*1*1,5-3,14*0,25*0,25*1,5 |  | 1.206
| "V13" 1*1*1,5-3,14*0,25*0,25*1,5 |  | 1.206
| "stoka D2" (52,45+72,71)*1,2*(1,4-0,1-0,3-0,3) |  | 105.134
| "stoka D3" 43,67*1,2*(1,7-0,1-0,3-0,3) |  | 52.404
| "stoka D4" 64,2*1,2*(0,9-0,1-0,3-0,3) |  | 15.408
zásypN | Mezisoučet |  | 182.594
zásypS |  |  | 33.447
| "stávající" |  | 0
| "přípojky UV" |  | 0
| "V2 - DN 150" 1,2*0,8*(0,9-0,1-0,15-0,3) |  | 0.336
| "V3 - DN 150" 3,9*0,8*(1,2-0,1-0,15-0,3) |  | 2.028
| "V4 - DN 150" 1,7*0,8*(1,5-0,1-0,15-0,3) |  | 1.292
| "V5 - DN 200" 1,5*0,8*(1,5-0,1-0,2-0,3) |  | 1.08
| "V6 - DN 150" 1,7*0,8*(1,5-0,1-0,15-0,3) |  | 1.292
| "V7 - DN 200" 1,5*0,8*(1,2-0,1-0,15-0,3) |  | 0.78
| "V8 - DN 150" 1,7*0,8*(1,2-0,1-0,15-0,3) |  | 0.884
| "V9 - DN 200" 1,6*0,8*(1,6-0,1-0,2-0,3) |  | 1.28
| "V10 - DN 150" 1*0,8*(1,9-0,1-0,15-0,3) |  | 1.08
| "V11 - DN 200" 2,2*0,8*(1,9-0,1-0,2-0,3) |  | 2.288
| "V12 - DN 150" 1,2*0,8*(1,2-0,1-0,15-0,3) |  | 0.624
| "betonové šachty DN 1000" |  | 0
| "D1-1" 1,5*1,5*0,9-3,14*0,5*0,5*0,9 |  | 1.319
| "D2-1" 1,5*1,5*3,1-3,14*0,5*0,5*3,1 |  | 4.542
| "D3-1" 1,5*1,5*1,9-3,14*0,5*0,5*1,9 |  | 2.784
| "D4-1" 1,5*1,5*0,7-3,14*0,5*0,5*0,7 |  | 1.026
| "plastové šachty DN 600" |  | 0
| "D2-2" 1*1*2-3,14*0,3*0,3*2 |  | 1.435
| "D2-3" 1*1*1,3-3,14*0,3*0,3*1,3 |  | 0.933
| "D2-4" 1*1*1,4-3,14*0,3*0,3*1,4 |  | 1.004
| "D2-5" 1*1*1,2-3,14*0,3*0,3*1,2 |  | 0.861
| "D3-3" 1*1*1,6-3,14*0,3*0,3*1,6 |  | 1.148
| "D4-2" 1*1*0,6-3,14*0,3*0,3*0,6 |  | 0.43
| "D4-3" 1*1*1,2-3,14*0,3*0,3*1,2 |  | 0.861
| "horské vpusti" |  | 0
| "V1" 1*1,5*1,5-0,8*1,3*1,5 |  | 0.69
| "V5" 1*1,5*1,5-0,8*1,3*1,5 |  | 0.69
| "V7" 1*1,5*1,5-0,8*1,3*1,5 |  | 0.69
| "V9" 1*1,5*1,5-0,8*1,3*1,5 |  | 0.69
| "V11" 1*1,5*1,5-0,8*1,3*1,5 |  | 0.69
| "V14" 1*1,5*1,5-0,8*1,3*1,5 |  | 0.69
zásypS | Mezisoučet |  | 33.447
Použití figury:
174151101 | Zásyp jam, šachet rýh nebo kolem objektů sypaninou se zhutněním | m3 | 216.041
167151111 | Nakládání výkopku z hornin třídy těžitelnosti I, skupiny 1 až 3 přes 100 m3 | m3 | 418.224