## Rekapitulace stavby
Export Komplet | [28 empty] | 2.0 | [5 empty] | False | False | {56775d64-4450-41ed-9e3b-7aa52794e5b6}
[20 empty] | >> skryté sloupce << | [13 empty] | 0,01 | 21
[34 empty] | 0,01 | 15
|  | REKAPITULACE STAVBY | [18 empty] | v --- níže se nacházejí doplnkové a pomocné údaje k sestavám --- v | [11 empty] | Návod na vyplnění | 0,001
|  | Kód: |  |  |  |  | BROUMOV | [25 empty] | Měnit lze pouze buňky se žlutým podbarvením! 1) na prvním listu Rekapitulace stavby vyplňte v sestavě a) Souhrnný list - údaje o Uchazeči (přenesou se do ostatních sestav i v jiných listech) b) Rekapitulace objektů - potřebné Ostatní náklady 2) na vybraných listech vyplňte v sestavě a) Krycí list - údaje o Uchazeči, pokud se liší od údajů o Uchazeči na Souhrnném listu (údaje se přenesou do ostatních sestav v daném listu) b) Rekapitulace rozpočtu - potřebné Ostatní náklady c) Celkové náklady za stavbu - ceny u položek - množství, pokud má žluté podbarvení - a v případě potřeby poznámku (ta je ve skrytém sloupci) | 0,01
|  | Stavba: |  |  |  |  | BROUMOV - ONN Broumov-snížení energetické náročnosti (2019) | [26 empty] | 0,01
|  | KSO: | [13 empty] | CC-CZ: | [17 empty] | 0,01
|  | Místo: | [13 empty] | Datum: |  | 28. 2. 2020 | [15 empty] | 0,01
0,01
|  | Zadavatel: | [13 empty] | IČ: | [17 empty] | 0,01
[16 empty] | DIČ: | [17 empty] | 0,01
0,01
|  | Uchazeč: | [13 empty] | IČ: |  | Vyplň údaj | [15 empty] | 0,01
|  |  | Vyplň údaj | [12 empty] | DIČ: |  | Vyplň údaj | [15 empty] | 0,01
False
|  | Projektant: | [13 empty] | IČ: | [17 empty] | False
[16 empty] | DIČ: | [17 empty] | True
0,01
|  | Zpracovatel: | [13 empty] | IČ: | [17 empty] | 0,01
[16 empty] | DIČ: | [17 empty] | True
Poznámka:
|  | Cena bez DPH | [13 empty] | 0
[8 empty] | Sazba daně |  |  | Základ daně |  |  |  |  | Výše daně
|  | DPH |  | základní |  |  |  | 21% |  |  | 0 |  |  |  |  | 0
|  |  |  | snížená |  |  |  | 15% |  |  | 0 |  |  |  |  | 0
|  |  |  | zákl. přenesená |  |  |  | 21% |  |  | 0 |  |  |  |  | 0
|  |  |  | sníž. přenesená |  |  |  | 15% |  |  | 0 |  |  |  |  | 0
|  |  |  | nulová |  |  |  | 0% |  |  | 0 |  |  |  |  | 0
|  | Cena s DPH | [6 empty] | v |  |  | CZK |  |  |  | 0
|  | Projektant | [11 empty] | Zpracovatel
|  | Datum a podpis: | [7 empty] | Razítko |  |  |  | Datum a podpis: |  |  | Razítko
|  | Objednavatel | [11 empty] | Uchazeč
|  | Datum a podpis: | [7 empty] | Razítko |  |  |  | Datum a podpis: |  |  | Razítko
REKAPITULACE OBJEKTŮ STAVBY A SOUPISŮ PRACÍ
| Kód: | [6 empty] | BROUMOV
| Stavba: | [6 empty] | BROUMOV - ONN Broumov-snížení energetické náročnosti (2019)
| Místo: | [13 empty] | Datum: |  | 28. 2. 2020
| Zadavatel: | [13 empty] | Projektant: | [5 empty] | Informatívní údaje z listů zakázek
| Uchazeč: | [13 empty] | Zpracovatel:
| Kód |  |  |  | Popis | [7 empty] | Cena bez DPH [CZK] |  |  |  |  | Cena s DPH [CZK] | Typ |  | z toho Ostat. náklady [CZK] | DPH [CZK] | Normohodiny [h] | DPH základní [CZK] | DPH snížená [CZK] | DPH základní přenesená [CZK] | DPH snížená přenesená [CZK] | Základna DPH základní | Základna DPH snížená | Základna DPH zákl. přenesená | Základna DPH sníž. přenesená | Základna DPH nulová
| Náklady z rozpočtů | [11 empty] | 0 |  |  |  |  | 0 |  |  | 0 | 0 | 0 | 0 | 0 | 0 | 0 | 0 | 0 | 0 | 0 | 0 |  | D | 0 | ###NOIMPORT### | IMPORT | {56775d64-4450-41ed-9e3b-7aa52794e5b6} | {00000000-0000-0000-0000-000000000000}
/ |  | 01 |  |  |  | ONN BROUMOV-SNÍŽENÍ ENERGETICKÉ NÁROČNOSTI | [6 empty] | 0 |  |  |  |  | 0 | STA |  | 0 | 0 | 0 | 0 | 0 | 0 | 0 | 0 | 0 | 0 | 0 | 0 |  |  | 1 |  | IMPORT | {177c9539-20f5-42a5-915c-39dae8935bb2} | {56775d64-4450-41ed-9e3b-7aa52794e5b6} | -1
/ |  | 02 |  |  |  | ONN BROUMOV- SNÍŽENÍ ENBERGETICKÉ NÁROČNOTI - VRN | [6 empty] | 0 |  |  |  |  | 0 | STA |  | 0 | 0 | 0 | 0 | 0 | 0 | 0 | 0 | 0 | 0 | 0 | 0 |  |  | 1 |  | IMPORT | {e99d7620-d2f2-4b8e-b9d1-39cef9f4e8e8} | {56775d64-4450-41ed-9e3b-7aa52794e5b6} | -1

## 01 - ONN BROUMOV-SNÍŽENÍ ...
[9 empty] | >> skryté sloupce << | [9 empty] | {177c9539-20f5-42a5-915c-39dae8935bb2} | [5 empty] | B40 | B40 | -105,2 | 2
[19 empty] | -1 | [5 empty] | C40 | C40 | -72,7 | 2
| KRYCÍ LIST SOUPISU PRACÍ | [8 empty] | v --- níže se nacházejí doplnkové a pomocné údaje k sestavám --- v | [8 empty] | False | [5 empty] | B41 | B41 | -107,304 | 2
[25 empty] | C41 | C41 | -74,154 | 2
| Stavba: | [23 empty] | B77 | B77 | 1,296 | 2
|  | BROUMOV - ONN Broumov-snížení energetické náročnosti (2019) | [22 empty] | C77 | C77 | 1,382 | 2
| Objekt: | [23 empty] | D77 | D77 | 2,91 | 2
|  | 01 - ONN BROUMOV-SNÍŽENÍ ENERGETICKÉ NÁROČNOSTI | [22 empty] | E77 | E77 | 11,475 | 2
[25 empty] | F77 | F77 | 3,066 | 2
| KSO: |  |  |  |  | CC-CZ: | [18 empty] | G77 | G77 | 1,46 | 2
| Místo: |  |  |  |  | Datum: | 28. 2. 2020 | [17 empty] | H77 | H77 | 1,117 | 2
[25 empty] | I77 | I77 | 2,88 | 2
| Zadavatel: |  |  |  |  | IČ: | [18 empty] | J77 | J77 | 7,2 | 2
[6 empty] | DIČ: | [18 empty] | K77 | K77 | 1,3 | 2
[25 empty] | L77 | L77 | 2,52 | 2
| Uchazeč: |  |  |  |  | IČ: | Vyplň údaj | [17 empty] | M77 | M77 | 5,4 | 2
|  | Vyplň údaj |  |  |  | DIČ: | Vyplň údaj | [17 empty] | N77 | N77 | 0,876 | 2
[25 empty] | O77 | O77 | 0,6 | 2
| Projektant: |  |  |  |  | IČ: | [18 empty] | P77 | P77 | 0,684 | 2
[6 empty] | DIČ: | [18 empty] | Q77 | Q77 | 1 | 2
[25 empty] | R77 | R77 | 0,64 | 2
| Zpracovatel: |  |  |  |  | IČ: | [18 empty] | B78 | B78 | 1,117 | 2
[6 empty] | DIČ: | [18 empty] | C78 | C78 | 2,88 | 2
[25 empty] | D78 | D78 | 0,876 | 2
| Poznámka: | [23 empty] | E78 | E78 | 0,6 | 2
[25 empty] | F78 | F78 | 0,684 | 2
[25 empty] | G78 | G78 | 1 | 2
[25 empty] | H78 | H78 | 0,64 | 2
| Cena bez DPH | [5 empty] | 0 | [17 empty] | B79 | B79 | 1,296 | 2
[25 empty] | C79 | C79 | 1,382 | 2
|  |  | Základ daně |  |  | Sazba daně | Výše daně | [17 empty] | D79 | D79 | 2,91 | 2
| DPH | základní | 0 |  |  | 21% | 0 | [17 empty] | E79 | E79 | 11,475 | 2
|  | snížená | 0 |  |  | 15% | 0 | [17 empty] | F79 | F79 | 3,066 | 2
|  | zákl. přenesená | 0 |  |  | 21% | 0 | [17 empty] | G79 | G79 | 7,2 | 2
|  | sníž. přenesená | 0 |  |  | 15% | 0 | [17 empty] | H79 | H79 | 1,3 | 2
|  | nulová | 0 |  |  | 0% | 0 | [17 empty] | I79 | I79 | 2,52 | 2
[25 empty] | J79 | J79 | 5,4 | 2
| Cena s DPH |  |  | v | CZK |  | 0 | [17 empty] | B80 | B80 | 0,998 | 2
[25 empty] | C80 | C80 | 7,254 | 2
[25 empty] | D80 | D80 | 0,93 | 2
[25 empty] | E80 | E80 | 3,596 | 2
[25 empty] | F80 | F80 | 2,573 | 2
[25 empty] | G80 | G80 | 2,76 | 2
[25 empty] | H80 | H80 | 8,97 | 2
[25 empty] | I80 | I80 | 8,28 | 2
[25 empty] | J80 | J80 | 3,68 | 2
[25 empty] | K80 | K80 | 25,018 | 2
[25 empty] | L80 | L80 | 2,6 | 2
| Projektant |  |  | Zpracovatel | [20 empty] | M80 | M80 | 6,9 | 2
[25 empty] | N80 | N80 | 5,06 | 2
[25 empty] | O80 | O80 | 4,255 | 2
[25 empty] | P80 | P80 | 2,4 | 2
| Datum a podpis: |  | Razítko | Datum a podpis: |  |  | Razítko
| Objednavatel |  |  | Uchazeč
| Datum a podpis: |  | Razítko | Datum a podpis: |  |  | Razítko
REKAPITULACE ČLENĚNÍ SOUPISU PRACÍ
Stavba:
BROUMOV - ONN Broumov-snížení energetické náročnosti (2019)
Objekt:
01 - ONN BROUMOV-SNÍŽENÍ ENERGETICKÉ NÁROČNOSTI
Místo: | [5 empty] | Datum: | 28. 2. 2020
Zadavatel: | [5 empty] | Projektant:
Uchazeč: |  |  | Vyplň údaj |  |  | Zpracovatel:
Kód dílu - Popis | [6 empty] | Cena celkem [CZK]
Náklady ze soupisu prací | [6 empty] | 0 | [12 empty] | -1
| 1 - Zemní práce | [5 empty] | 0
| 3 - Svislé a kompletní konstrukce | [5 empty] | 0
| 5 - Komunikace pozemní | [5 empty] | 0
| 6 - Úpravy povrchů, podlahy a osazování výplní | [5 empty] | 0
| 9 - Ostatní konstrukce a práce, bourání | [5 empty] | 0
| 997 - Přesun sutě | [5 empty] | 0
| 998 - Přesun hmot | [5 empty] | 0
| 712 - Povlakové krytiny | [5 empty] | 0
| 713 - Izolace tepelné | [5 empty] | 0
| 721 - Zdravotechnika - vnitřní kanalizace | [5 empty] | 0
| 741 - Elektroinstalace - silnoproud | [5 empty] | 0
| 742 - Elektroinstalace - slaboproud | [5 empty] | 0
| 751 - Vzduchotechnika | [5 empty] | 0
| 761 - Konstrukce prosvětlovací | [5 empty] | 0
| 762 - Konstrukce tesařské | [5 empty] | 0
| 764 - Konstrukce klempířské | [5 empty] | 0
| 766 - Konstrukce truhlářské | [5 empty] | 0
| 767 - Konstrukce zámečnické | [5 empty] | 0
| 784 - Dokončovací práce - malby a tapety | [5 empty] | 0
| HZS - Hodinové zúčtovací sazby | [5 empty] | 0
SOUPIS PRACÍ
Stavba:
BROUMOV - ONN Broumov-snížení energetické náročnosti (2019)
Objekt:
01 - ONN BROUMOV-SNÍŽENÍ ENERGETICKÉ NÁROČNOSTI
Místo: | [5 empty] | Datum: | 28. 2. 2020
Zadavatel: | [5 empty] | Projektant:
Uchazeč: |  |  | Vyplň údaj |  |  | Zpracovatel:
PČ | Typ | Kód | Popis | MJ | Množství | J.cena [CZK] | Cena celkem [CZK] | Cenová soustava |  |  | DPH | J. Nh [h] | Nh celkem [h] | J. hmotnost [t] | Hmotnost celkem [t] | J. suť [t] | Suť Celkem [t]
Náklady soupisu celkem | [6 empty] | 0 | [5 empty] | 0 |  | 224.5669 |  | 146.3829 |  | D | -1 | [14 empty] | 0
| D | 1 | Zemní práce |  |  |  | 0 | [5 empty] | 0 |  | 0 |  | 121.0045 | 4 | D | 0 |  |  |  | ROZPOCET | [10 empty] | 0
1 | K | 113106023 | Rozebrání dlažeb a dílců při překopech inženýrských sítí s přemístěním hmot na skládku na vzdálenost do 3 m nebo s naložením na dopravní prostředek ručně komuni | M2 | 47.364 |  | 0 |  |  |  | základní |  | 0 | 0 | 0 | 0.26 | 12.3146 | 4 | K | 1 |  |  |  | ROZPOCET |  |  |  |  | 0 | 0 | 0 | 0 | 0 | 1 | 0 | 4 | -583318191
| VV | A1 | (322.28-52.73-190.61)*0.6 |  | 47.364 | [13 empty] | VV | 1 | 2 | True | 1 | ROZPOCET
2 | K | 113106121 | Rozebrání dlažeb komunikací pro pěší s přemístěním hmot na skládku na vzdálenost do 3 m nebo s naložením na dopravní prostředek s ložem z kameniva nebo živice a | M2 | 114.366 |  | 0 |  |  |  | základní |  | 0 | 0 | 0 | 0.255 | 29.1633 | 4 | K | 1 |  |  |  | ROZPOCET |  |  |  |  | 0 | 0 | 0 | 0 | 0 | 1 | 0 | 4 | 1241984924
| VV | A2 | "OKAPOVÝ CHODNÍK"190.61*0.6 |  | 114.366 | [13 empty] | VV | 1 | 2 | True | 1 | ROZPOCET
3 | K | 113106123 | Rozebrání dlažeb komunikací pro pěší s přemístěním hmot na skládku na vzdálenost do 3 m nebo s naložením na dopravní prostředek s ložem z kameniva nebo živice a | M2 | 47.364 |  | 0 |  |  |  | základní |  | 0 | 0 | 0 | 0.26 | 12.3146 | 4 | K | 1 |  |  |  | ROZPOCET |  |  |  |  | 0 | 0 | 0 | 0 | 0 | 1 | 0 | 4 | 1693969584
| VV | A3 | "OKAPOVÝ CHODNÍK"78.94*0.6 |  | 47.364 | [13 empty] | VV | 1 | 2 | True | 1 | ROZPOCET
4 | K | 113107043 | Odstranění podkladů nebo krytů při překopech inženýrských sítí s přemístěním hmot na skládku ve vzdálenosti do 3 m nebo s naložením na dopravní prostředek ručně | M2 | 35.238 |  | 0 |  |  |  | základní |  | 0 | 0 | 0 | 0.316 | 11.1352 | 4 | K | 1 |  |  |  | ROZPOCET |  |  |  |  | 0 | 0 | 0 | 0 | 0 | 1 | 0 | 4 | -1306145180
| VV |  | """PRO M POLYSTYRENU" | [15 empty] | VV | 1 | 1 | True | 0 | ROZPOCET
| VV | A4 | "V"(10.755+14.415+2.43+4.44+13.375+7.315+10*0.6)*0.6 |  | 35.238 | [13 empty] | VV | 1 | 2 | True | 1 | ROZPOCET
5 | K | 113107122 | Odstranění podkladů nebo krytů ručně s přemístěním hmot na skládku na vzdálenost do 3 m nebo s naložením na dopravní prostředek z kameniva hrubého drceného, o t | M2 | 193.368 |  | 0 |  |  |  | základní |  | 0 | 0 | 0 | 0.29 | 56.0767 | 4 | K | 1 |  |  |  | ROZPOCET |  |  |  |  | 0 | 0 | 0 | 0 | 0 | 1 | 0 | 4 | 1410889709
| VV | A5 | "PRO M POLYSTYRENU" 322.28*0.6 |  | 193.368 | [13 empty] | VV | 1 | 2 | True | 1 | ROZPOCET
6 | K | 139711101 | Vykopávka v uzavřených prostorách s naložením výkopku na dopravní prostředek v hornině tř. 1 až 4 | M3 | 116.02 |  | 0 |  |  |  | základní |  | 0 | 0 | 0 | 0 | 0 | 4 | K | 1 |  |  |  | ROZPOCET |  |  |  |  | 0 | 0 | 0 | 0 | 0 | 1 | 0 | 4 | -813108099
| VV |  | """RUČNÍ VÝKOP RÝHY PRO ZATEPLENÍ SOKLU výkop hl 0,6 m, š 0,6m" | [15 empty] | VV | 1 | 1 | True | 0 | ROZPOCET
| VV | A6 | "Z" (119.93+0.45+0.45+0.95+1.1+1.5+0.45+0.45+1.5)*0.6*0.6 |  | 45.641 | [13 empty] | VV | 1 | 2 | True | 0 | ROZPOCET
| VV | B6 | "J"(16.365+24.2)*0.6*0.6 |  | 14.603 | [13 empty] | VV | 1 | 2 | True | 0 | ROZPOCET
| VV | C6 | "V"(10.755+14.415+2.43+4.44+13.375+7.315+2.75+5.1+3.56+4.92+3.58+9.82+14.86)*0.6*0.6 |  | 35.035 | [13 empty] | VV | 1 | 2 | True | 0 | ROZPOCET
| VV | D6 | (2.2+0.3+2.0+0.3+1.2+2.1+2.1+1.2)*0.6*0.6 |  | 4.104 | [13 empty] | VV | 1 | 2 | True | 0 | ROZPOCET
| VV | E6 | "S"(10.415+8.25+14.33+9.02+2.1+2.1)*0.6*0.6 |  | 16.637 | [13 empty] | VV | 1 | 2 | True | 0 | ROZPOCET
| VV | F6 | "Celkem: "45.641+14.603+35.035+4.104+16.637 |  | 116.02 | [13 empty] | VV | 1 | 2 | True | 1 | ROZPOCET
7 | K | 162701105 | Vodorovné přemístění výkopku nebo sypaniny po suchu na obvyklém dopravním prostředku, bez naložení výkopku, avšak se složením bez rozhrnutí z horniny tř. 1 až 4 | M3 | 28.083 |  | 0 |  |  |  | základní |  | 0 | 0 | 0 | 0 | 0 | 4 | K | 1 |  |  |  | ROZPOCET |  |  |  |  | 0 | 0 | 0 | 0 | 0 | 1 | 0 | 4 | 1125592517
| VV |  | """KUBATURTA POLYSTYRENU TL 160 MM" | [15 empty] | VV | 1 | 1 | True | 0 | ROZPOCET
| VV | A7 | "Z" (119.93+0.45+0.45+0.95+1.1+1.5+0.45+0.45+1.5)*0.6*0.16 |  | 12.171 | [13 empty] | VV | 1 | 2 | True | 0 | ROZPOCET
| VV | B7 | "J"(16.365+24.2)*0.16*0.16 |  | 1.038 | [13 empty] | VV | 1 | 2 | True | 0 | ROZPOCET
| VV | C7 | "V"(10.755+14.415+2.43+4.44+13.375+7.315+2.75+5.1+3.56+4.92+3.58+9.82+14.86)*0.6*0.16 |  | 9.343 | [13 empty] | VV | 1 | 2 | True | 0 | ROZPOCET
| VV | D7 | (2.2+0.3+2.0+0.3+1.2+2.1+2.1+1.2)*0.6*0.16 |  | 1.094 | [13 empty] | VV | 1 | 2 | True | 0 | ROZPOCET
| VV | E7 | "S"(10.415+8.25+14.33+9.02+2.1+2.1)*0.6*0.16 |  | 4.437 | [13 empty] | VV | 1 | 2 | True | 0 | ROZPOCET
| VV | F7 | "Celkem: "12.171+1.038+9.343+1.094+4.437 |  | 28.083 | [13 empty] | VV | 1 | 2 | True | 1 | ROZPOCET
8 | K | 171201211 | Poplatek za uložení stavebního odpadu na skládce (skládkovné) zeminy a kameniva zatříděného do Katalogu odpadů pod kódem 170 504 | T | 50.549 |  | 0 |  |  |  | základní |  | 0 | 0 | 0 | 0 | 0 | 4 | K | 1 |  |  |  | ROZPOCET |  |  |  |  | 0 | 0 | 0 | 0 | 0 | 1 | 0 | 4 | -612056077
| VV | A8 | 28.083*1.8 |  | 50.549 | [13 empty] | VV | 1 | 2 | True | 0 | ROZPOCET
| VV | B8 | "Celkem: "50.549 |  | 50.549 | [13 empty] | VV | 1 | 2 | True | 1 | ROZPOCET
9 | K | 174101102 | Zásyp sypaninou z jakékoliv horniny s uložením výkopku ve vrstvách se zhutněním v uzavřených prostorách s urovnáním povrchu zásypu | M3 | 87.937 |  | 0 |  |  |  | základní |  | 0 | 0 | 0 | 0 | 0 | 4 | K | 1 |  |  |  | ROZPOCET |  |  |  |  | 0 | 0 | 0 | 0 | 0 | 1 | 0 | 4 | -387285751
| VV | A9 | "VÝKOP RÝHY PRO ZATEPLENÍ SOKLU"116.02 |  | 116.02 | [13 empty] | VV | 1 | 2 | True | 0 | ROZPOCET
| VV | B9 | "- KUBATURTA POLYSTYARENU TL 160 MM" -28.083 |  | -28.083 | [13 empty] | VV | 1 | 2 | True | 0 | ROZPOCET
| VV | C9 | "Celkem: "116.02+-28.083 |  | 87.937 | [13 empty] | VV | 1 | 2 | True | 1 | ROZPOCET
| D | 3 | Svislé a kompletní konstrukce |  |  |  | 0 | [5 empty] | 0 |  | 14.108 |  | 0 | 4 | D | 0 |  |  |  | ROZPOCET | [10 empty] | 0
10 | K | 319201321 | Vyrovnání nerovného povrchu vnitřního i vnějšího zdiva bez odsekání vadných cihel, maltou (s dodáním hmot) tl. do 30 mm | M2 | 374.061 |  | 0 |  |  |  | základní |  | 0 | 0.02857 | 10.6869 | 0 | 0 | 4 | K | 1 |  |  |  | ROZPOCET |  |  |  |  | 0 | 0 | 0 | 0 | 0 | 1 | 0 | 4 | -761723953
| VV |  | """VYROVNÁNÍ ZDIVA POD TERÉNEM" | [15 empty] | VV | 1 | 1 | True | 0 | ROZPOCET
| VV | A10 | "OBVOD"340.055*1.1 |  | 374.061 | [13 empty] | VV | 1 | 2 | True | 1 | ROZPOCET
11 | K | 349231821 | Přizdívka z cihel ostění s ozubem ve vybouraných otvorech, s vysekáním kapes pro zavázaní přes 150 do 300 mm | M2 | 7.53 |  | 0 |  |  |  | základní |  | 0 | 0.45432 | 3.421 | 0 | 0 | 4 | K | 1 |  |  |  | ROZPOCET |  |  |  |  | 0 | 0 | 0 | 0 | 0 | 1 | 0 | 4 | 749006272
| VV | A11 | "019"0.5*2.3*2 |  | 2.3 | [13 empty] | VV | 1 | 2 | True | 0 | ROZPOCET
| VV | B11 | "O07"1.26*0.5 |  | 0.63 | [13 empty] | VV | 1 | 2 | True | 0 | ROZPOCET
| VV | C11 | "O22"2.3*0.5 |  | 1.15 | [13 empty] | VV | 1 | 2 | True | 0 | ROZPOCET
| VV | D11 | "O026"2.3*0.5*3 |  | 3.45 | [13 empty] | VV | 1 | 2 | True | 0 | ROZPOCET
| VV | E11 | "Celkem: "2.3+0.63+1.15+3.45 |  | 7.53 | [13 empty] | VV | 1 | 2 | True | 1 | ROZPOCET
| D | 5 | Komunikace pozemní |  |  |  | 0 | [5 empty] | 0 |  | 6.9033 |  | 0 | 4 | D | 0 |  |  |  | ROZPOCET | [10 empty] | 0
12 | K | 577186111 | Asfaltový beton vrstva ložní ACL 22 (ABVH) s rozprostřením a zhutněním z nemodifikovaného asfaltu v pruhu šířky do 3 m, po zhutnění tl. 90 mm | M2 | 31.638 |  | 0 |  |  |  | základní |  | 0 | 0 | 0 | 0 | 0 | 4 | K | 1 |  |  |  | ROZPOCET |  |  |  |  | 0 | 0 | 0 | 0 | 0 | 1 | 0 | 4 | 1965937400
| VV | A12 | "OKAPOVÝ CHODNÍK" 52.73*0.6 |  | 31.638 | [13 empty] | VV | 1 | 2 | True | 1 | ROZPOCET
13 | K | 577186131 | Asfaltový beton vrstva ložní ACL 22 (ABVH) s rozprostřením a zhutněním z modifikovaného asfaltu, po zhutnění v pruhu šířky do 3 m, po zhutnění tl. 90 mm | M2 | 31.638 |  | 0 |  |  |  | základní |  | 0 | 0 | 0 | 0 | 0 | 4 | K | 1 |  |  |  | ROZPOCET |  |  |  |  | 0 | 0 | 0 | 0 | 0 | 1 | 0 | 4 | 564686895
| VV | A13 | "OKAPOVÝ CHODNÍK" 52.73*0.6 |  | 31.638 | [13 empty] | VV | 1 | 2 | True | 1 | ROZPOCET
14 | K | 596211110 | Kladení dlažby z betonových zámkových dlaždic komunikací pro pěší s ložem z kameniva těženého nebo drceného tl. do 40 mm, s vyplněním spár s dvojitým hutněním, | M2 | 47.364 |  | 0 |  |  |  | základní |  | 0 | 0.08425 | 3.9904 | 0 | 0 | 4 | K | 1 |  |  |  | ROZPOCET |  |  |  |  | 0 | 0 | 0 | 0 | 0 | 1 | 0 | 4 | -267320185
| VV | A14 | "OKAPOVÝ CHODNÍK ZE ZÁMKOVÉ DLAŽBY" 78.94*0.6 |  | 47.364 | [13 empty] | VV | 1 | 2 | True | 1 | ROZPOCET
15 | M | 59245295 | dlažba zámková tvaru vlny 225x112x60mm přírodní | M2 | 23.682 |  | 0 |  |  |  | základní |  | 0 | 0.123 | 2.9129 | 0 | 0 | 8 | M | 1 |  |  |  | ROZPOCET |  |  |  |  | 0 | 0 | 0 | 0 | 0 | 1 | 0 | 4 | -1807173431
| VV |  | """50% NOVÉ DLAŽBY" | [15 empty] | VV | 1 | 1 | True | 0 | ROZPOCET
| VV | A15 | "OKAPOVÝ CHODNÍK ZE ZÁMKOVÉ DLAŽBY" 78.94*0.6*0.5 |  | 23.682 | [13 empty] | VV | 1 | 2 | True | 1 | ROZPOCET
| D | 6 | Úpravy povrchů, podlahy a osazování výplní |  |  |  | 0 | [5 empty] | 0 |  | 177.311 |  | 22.0971 | 4 | D | 0 |  |  |  | ROZPOCET | [10 empty] | 0
16 | K | 612325302 | Vápenocementová omítka ostění nebo nadpraží štuková | M2 | 206.473 |  | 0 |  |  |  | základní |  | 0 | 0.03358 | 6.9334 | 0 | 0 | 4 | K | 1 |  |  |  | ROZPOCET |  |  |  |  | 0 | 0 | 0 | 0 | 0 | 1 | 0 | 4 | -973469430
17 | K | 621531021 | Omítka tenkovrstvá silikonová vnějších ploch probarvená, včetně penetrace podkladu zrnitá, tloušťky 2,0 mm podhledů | M2 | 40 |  | 0 |  |  |  | základní |  | 0 | 0.00348 | 0.1392 | 0 | 0 | 4 | K | 1 |  |  |  | ROZPOCET |  |  |  |  | 0 | 0 | 0 | 0 | 0 | 1 | 0 | 4 | -1254312508
| VV | A17 | "HLAVNÍ VSUP ODHAD" 40 |  | 40 | [13 empty] | VV | 1 | 2 | True | 1 | ROZPOCET
18 | K | 622143001 | Montáž omítkových profilů plastových nebo pozinkovaných, upevněných vtlačením do podkladní vrstvy nebo přibitím soklových | M | 331.765 |  | 0 |  |  |  | základní |  | 0 | 0 | 0 | 0 | 0 | 4 | K | 1 |  |  |  | ROZPOCET |  |  |  |  | 0 | 0 | 0 | 0 | 0 | 1 | 0 | 4 | -840346749
| VV | A18 | "OBVOD" 340.055 |  | 340.055 | [13 empty] | VV | 1 | 2 | True | 0 | ROZPOCET
| VV | B18 | -1.24-2.5-1.1-1.5-1.95 |  | -8.29 | [13 empty] | VV | 1 | 2 | True | 0 | ROZPOCET
| VV | C18 | "Celkem: "340.055+-8.29 |  | 331.765 | [13 empty] | VV | 1 | 2 | True | 1 | ROZPOCET
19 | M | 59051661R01 | AL zakládací profil pod ETICS tl 0,7mm pro izolant tl 240mm | M | 348.353 |  | 0 |  |  |  | základní |  | 0 | 0.0008 | 0.27868 | 0 | 0 | 8 | M | 1 |  |  |  | ROZPOCET |  |  |  |  | 0 | 0 | 0 | 0 | 0 | 1 | 0 | 4 | -550235682
20 | K | 622143003 | Montáž omítkových profilů plastových nebo pozinkovaných, upevněných vtlačením do podkladní vrstvy nebo přibitím rohových s tkaninou | M | 2196.756 |  | 0 |  |  |  | základní |  | 0 | 0 | 0 | 0 | 0 | 4 | K | 1 |  |  |  | ROZPOCET |  |  |  |  | 0 | 0 | 0 | 0 | 0 | 1 | 0 | 4 | 1767044882
| VV | A20 | "Z 1"(0.9+0.6)*2*3+(1.2+1.8)*2*6+(1.2+1.3)*2*(6+6)+(1.6+2.3)*2*6+3.14*1 |  | 154.94 | [13 empty] | VV | 1 | 2 | True | 0 | ROZPOCET
| VV | B20 | "Z 2"(1.2+0.45)*2*(4+4)+(2.3+2.1)*2*(2+3)+(1.0+2.1)*2+(0.9+1.2)*2*(2+2)+(1.8+1.85)*2*(9+9) |  | 224.8 | [13 empty] | VV | 1 | 2 | True | 0 | ROZPOCET
| VV | C20 | "Z 3"(1.2+2.3)*(6+10+6+10+6) |  | 133 | [13 empty] | VV | 1 | 2 | True | 0 | ROZPOCET
| VV | D20 | "Mezisoučet: "154.94+224.8+133 |  | 512.74 | [13 empty] | VV | 1 | 2 | True | 0 | ROZPOCET
| VV | E20 | "Z1""1.5"(1.2+1.2)*2*(2+2+1)+"O17"(1.3+1)*2+(1.2+2.3)*2*(3+3+3)+"691.67"(1+2.3)*2*3+(1.2+1.8)*2*4+"O18"(1.05+1.2)*2+"O15"(0.6+1.2)*2*2+"O31"(0.5+1.2)* | [15 empty] | VV | 1 | 1 | True | 0 | ROZPOCET
| VV | F20 | "40.888"(0.57+1.2)*2 |  | 3.54 | [13 empty] | VV | 1 | 2 | True | 0 | ROZPOCET
| VV | G20 | "Z2""DV"(1.5+2.19*2)+"O18"(1.05+1.2)*2*2+"64.36"(1.324+2.362)*2*(4++2+2)+"O25"(1.3+2)*2+ "DV"(1.2+2.1*2) |  | 85.856 | [13 empty] | VV | 1 | 2 | True | 0 | ROZPOCET
| VV | H20 | "Z3""O14"(0.51+0.73)*2*3+"O12"(1.4+0.73)*2+"64.36"(0.9+1.23)*2*2+"D05"(1.95+3.15)*2*2+"O23"(1.6+2.3)*2*2+"O15"(0.6+1.2)*2 |  | 59.82 | [13 empty] | VV | 1 | 2 | True | 0 | ROZPOCET
| VV | I20 | "172.088"(1.2+2.3)*2*2+(1.2+2.3)*2*2+(0.9+1.1)*2+(1.6+2.3)*2*2 |  | 47.6 | [13 empty] | VV | 1 | 2 | True | 0 | ROZPOCET
| VV | J20 | "Z4""DV" (1.2+3.0*2)+"O12"(1.4+0.73)*2*2+"O13"(1+0.73)*2+"DV"(3+2.1*2)+(0.9+0.9)*2+"O22"(0.9+2.3)*2*3+"O21"(1.3+2.3)*2*(3+3) |  | 92.38 | [13 empty] | VV | 1 | 2 | True | 0 | ROZPOCET
| VV | K20 | "D04"(1.5+3.15)*2*2+(1.2+2.3)*2*3+(1.5+3.15*2)+"SKLOB"(2.8+4.8)*2+(2.8+3.6)*2+"64.36"(0.9+1.2)*2*(3+3) |  | 100.6 | [13 empty] | VV | 1 | 2 | True | 0 | ROZPOCET
| VV | L20 | "Z5""O10"(0.97+1.5)*2*2+"D01"(1.24+2.37*2)+(2+2.3)*2*(2+2) |  | 50.26 | [13 empty] | VV | 1 | 2 | True | 0 | ROZPOCET
| VV | M20 | "Z6"(1.2+0.9)*2*3+(1.2+2.3)*2*(3+2)+(1.2+1.5)*2 |  | 53 | [13 empty] | VV | 1 | 2 | True | 0 | ROZPOCET
| VV | N20 | "Mezisoučet: "150.5+3.54+85.856+59.82+47.6+92.38+100.6+50.26+53 |  | 643.556 | [13 empty] | VV | 1 | 2 | True | 0 | ROZPOCET
| VV | O20 | "S1""1D02"(2.5+2.0*2)+"O08"(1.16+1.55)*2*2+"O09"(1.66+1.55)*2+(1.2+2.3)*2*2+(1.6+2.3)*2+(1.2+1.8)*2*2+(1.6+1.8)*2 |  | 64.36 | [13 empty] | VV | 1 | 2 | True | 0 | ROZPOCET
| VV | P20 | "S2""O007"(0.6+1.55)*2+"O06"(1.08+1.26)*2+"O005"(1.55+1.56)*2*3+"O04"(0.64+1.56)*2+"O19"(0.6+2.3)*2*2+(2+2.3)*2*(4+4) |  | 112.44 | [13 empty] | VV | 1 | 2 | True | 0 | ROZPOCET
| VV | Q20 | "S3""D003"(1.1+3.15*2)+"O003"(1.85+1.85)*2+"O002"(1.08+1.2)*2+(1.5+1.85)*2+(1+2.3)*2+"O28"(1.1+2.3)*2*2+"O29"(1.85+2.3)*2 |  | 54.56 | [13 empty] | VV | 1 | 2 | True | 0 | ROZPOCET
| VV | R20 | (1.2+1.85)*2*2 |  | 12.2 | [13 empty] | VV | 1 | 2 | True | 0 | ROZPOCET
| VV | S20 | "S4""O001"(1.2+1.1)*2*3+(0.9+2.3)*2+(1.2+2.3)*(1+3) |  | 34.2 | [13 empty] | VV | 1 | 2 | True | 0 | ROZPOCET
| VV | T20 | "S5"(0.6+1.15)*2+"O15"(0.6+1.15)*2+"O22"(0.9+2.3)*2 |  | 13.4 | [13 empty] | VV | 1 | 2 | True | 0 | ROZPOCET
| VV | U20 | "Mezisoučet: "64.36+112.44+54.56+12.2+34.2+13.4 |  | 291.16 | [13 empty] | VV | 1 | 2 | True | 0 | ROZPOCET
| VV | V20 | "J1"(1.2+2.3)*2*(3+3)+"027"(0.73+1.2)*2 |  | 45.86 | [13 empty] | VV | 1 | 2 | True | 0 | ROZPOCET
| VV | W20 | "J2"0 |  | 0 | [13 empty] | VV | 1 | 2 | True | 0 | ROZPOCET
| VV | X20 | "J1 "0 |  | 0 | [13 empty] | VV | 1 | 2 | True | 0 | ROZPOCET
| VV | Y20 | "J2 1""O11"(0.85+1.5)*2*9+"64.36"(0.9+1.2)*2+(0.9+1.2)*2+(1.8+2.3)*(6+6)+(1.2+2.3)*2*2 |  | 113.9 | [13 empty] | VV | 1 | 2 | True | 0 | ROZPOCET
| VV | Z20 | "Mezisoučet: "45.86+0+0+113.9 |  | 159.76 | [13 empty] | VV | 1 | 2 | True | 0 | ROZPOCET
| VV |  | """ROHY A KOUTY BUDOVY" | [15 empty] | VV | 1 | 1 | True | 0 | ROZPOCET
| VV | AA20 | "159.76"(9.75+1.8)*16+20 |  | 204.8 | [13 empty] | VV | 1 | 2 | True | 0 | ROZPOCET
| VV | AB20 | "45.86"(8.095+1.5)*24+20 |  | 250.28 | [13 empty] | VV | 1 | 2 | True | 0 | ROZPOCET
| VV | AC20 | "92.38"9+9.5+8.285+2.395 |  | 29.18 | [13 empty] | VV | 1 | 2 | True | 0 | ROZPOCET
| VV | AD20 | "34.2"(7.655+2.22)*5 |  | 49.375 | [13 empty] | VV | 1 | 2 | True | 0 | ROZPOCET
| VV | AE20 | "Mezisoučet: "204.8+250.28+29.18+49.375 |  | 533.635 | [13 empty] | VV | 1 | 2 | True | 0 | ROZPOCET
| VV |  | """VÝPLNĚ MIMO PD" | [15 empty] | VV | 1 | 1 | True | 0 | ROZPOCET
| VV | AF20 | (1+1)*4+(0.8+0.8)*4+(0.9+2.0*2) |  | 19.3 | [13 empty] | VV | 1 | 2 | True | 0 | ROZPOCET
| VV | AG20 | "Mezisoučet: "19.3 |  | 19.3 | [13 empty] | VV | 1 | 2 | True | 0 | ROZPOCET
| VV | AH20 | "Celkem: "154.94+224.8+133+150.5+3.54+85.856+59.82+47.6+92.38+100.6+50.26+53+64.36+112.44+54.56+12.2+34.2+13.4+45.86+0+0+113.9+204.8+250.28+29.18+49.3 |  | 2140.776 | [13 empty] | VV | 1 | 2 | True | 0 | ROZPOCET
| VV |  | "9 kusú oken 2.np" (1,08+2,03)*2*9 |  | 55.98 | [13 empty] | VV | 1 | 2 | True | 0 | ROZPOCET
| VV |  | "CELKEM" 2140,776+55,98 |  | 2196.756 | [13 empty] | VV | 1 | 2 | True | 1 | ROZPOCET
21 | M | 59051486 | lišta rohová PVC 10/15cm s tkaninou | M | 1587.711 |  | 0 |  |  |  | základní |  | 0 | 3e-05 | 0.047631 | 0 | 0 | 8 | M | 1 |  |  |  | ROZPOCET |  |  |  |  | 0 | 0 | 0 | 0 | 0 | 1 | 0 | 4 | -1292234467
| VV | A21 | 2160.151*0.7*1.05 |  | 1587.711 | [13 empty] | VV | 1 | 2 | True | 1 | ROZPOCET
22 | M | 59051510 | profil okenní s nepřiznanou podomítkovou okapnicí PVC 2,0m s tkaninou | M | 370.677 |  | 0 |  |  |  | základní |  | 0 | 0.0003 | 0.1112 | 0 | 0 | 8 | M | 1 |  |  |  | ROZPOCET |  |  |  |  | 0 | 0 | 0 | 0 | 0 | 1 | 0 | 4 | 1459439340
| VV | A22 | (2160.151+(1,08+2,03*2)*9)*0.16*1.05 |  | 370.677 | [13 empty] | VV | 1 | 2 | True | 1 | ROZPOCET
23 | M | 59051512 | profil parapetní napojovací se sklovláknitou armovací tkaninou PVC 2m | M | 318.971 |  | 0 |  |  |  | základní |  | 0 | 0.0002 | 0.063794 | 0 | 0 | 8 | M | 1 |  |  |  | ROZPOCET |  |  |  |  | 0 | 0 | 0 | 0 | 0 | 1 | 0 | 4 | 381365405
| VV | A23 | (2160.151+1,08*9)*0.14*1.05 |  | 318.971 | [13 empty] | VV | 1 | 2 | True | 1 | ROZPOCET
24 | K | 622143004 | Montáž omítkových profilů plastových nebo pozinkovaných, upevněných vtlačením do podkladní vrstvy nebo přibitím začišťovacích samolepících pro vytvoření dilatuj | M | 1747.376 |  | 0 |  |  |  | základní |  | 0 | 0 | 0 | 0 | 0 | 4 | K | 1 |  |  |  | ROZPOCET |  |  |  |  | 0 | 0 | 0 | 0 | 0 | 1 | 0 | 4 | -817406354
| VV | A24 | "Z 1"(0.9+0.6)*2*3+(1.2+1.8)*2*6+(1.2+1.3)*2*(6+6)+(1.6+2.3)*2*6+3.14*1 |  | 154.94 | [13 empty] | VV | 1 | 2 | True | 0 | ROZPOCET
| VV | B24 | "Z 2"(1.2+0.45)*2*(4+4)+(2.3+2.1)*2*(2+3)+(1.0+2.1)*2+(0.9+1.2)*2*(2+2)+(1.8+1.85)*2*(9+9) |  | 224.8 | [13 empty] | VV | 1 | 2 | True | 0 | ROZPOCET
| VV | C24 | "Z 3"(1.2+2.3)*(6+10+6+10+6) |  | 133 | [13 empty] | VV | 1 | 2 | True | 0 | ROZPOCET
| VV | D24 | "Mezisoučet: "154.94+224.8+133 |  | 512.74 | [13 empty] | VV | 1 | 2 | True | 0 | ROZPOCET
| VV | E24 | "Z1""1.5"(1.2+1.2)*2*(2+2+1)+"O17"(1.3+1)*2+(1.2+2.3)*2*(3+3+3)+"691.67"(1+2.3)*2*3+(1.2+1.8)*2*4+"O18"(1.05+1.2)*2+"O15"(0.6+1.2)*2*2+"O31"(0.5+1.2)* | [15 empty] | VV | 1 | 1 | True | 0 | ROZPOCET
| VV | F24 | "40.888"(0.57+1.2)*2 |  | 3.54 | [13 empty] | VV | 1 | 2 | True | 0 | ROZPOCET
| VV | G24 | "Z2""DV"(1.5+2.19*2)+"O18"(1.05+1.2)*2*2+"64.36"(1.324+2.362)*2*(4++2+2)+"O25"(1.3+2)*2+ "DV"(1.2+2.1*2) |  | 85.856 | [13 empty] | VV | 1 | 2 | True | 0 | ROZPOCET
| VV | H24 | "Z3""O14"(0.51+0.73)*2*3+"O12"(1.4+0.73)*2+"64.36"(0.9+1.23)*2*2+"D05"(1.95+3.15)*2*2+"O23"(1.6+2.3)*2*2+"O15"(0.6+1.2)*2 |  | 59.82 | [13 empty] | VV | 1 | 2 | True | 0 | ROZPOCET
| VV | I24 | "172.088"(1.2+2.3)*2*2+(1.2+2.3)*2*2+(0.9+1.1)*2+(1.6+2.3)*2*2 |  | 47.6 | [13 empty] | VV | 1 | 2 | True | 0 | ROZPOCET
| VV | J24 | "Z4""DV" (1.2+3.0*2)+"O12"(1.4+0.73)*2*2+"O13"(1+0.73)*2+"DV"(3+2.1*2)+(0.9+0.9)*2+"O22"(0.9+2.3)*2*3+"O21"(1.3+2.3)*2*(3+3) |  | 92.38 | [13 empty] | VV | 1 | 2 | True | 0 | ROZPOCET
| VV | K24 | "D04"(1.5+3.15)*2*2+(1.2+2.3)*2*3+(1.5+3.15*2)+"SKLOB"(2.8+4.8)*2+(2.8+3.6)*2+"64.36"(0.9+1.2)*2*(3+3) |  | 100.6 | [13 empty] | VV | 1 | 2 | True | 0 | ROZPOCET
| VV | L24 | "Z5""O10"(0.97+1.5)*2*2+"D01"(1.24+2.37*2)+(2+2.3)*2*(2+2) |  | 50.26 | [13 empty] | VV | 1 | 2 | True | 0 | ROZPOCET
| VV | M24 | "Z6"(1.2+0.9)*2*3+(1.2+2.3)*2*(3+2)+(1.2+1.5)*2 |  | 53 | [13 empty] | VV | 1 | 2 | True | 0 | ROZPOCET
| VV | N24 | "Mezisoučet: "150.5+3.54+85.856+59.82+47.6+92.38+100.6+50.26+53 |  | 643.556 | [13 empty] | VV | 1 | 2 | True | 0 | ROZPOCET
| VV | O24 | "S1""1D02"(2.5+2.0*2)+"O08"(1.16+1.55)*2*2+"O09"(1.66+1.55)*2+(1.2+2.3)*2*2+(1.6+2.3)*2+(1.2+1.8)*2*2+(1.6+1.8)*2 |  | 64.36 | [13 empty] | VV | 1 | 2 | True | 0 | ROZPOCET
| VV | P24 | "S2""O007"(0.6+1.55)*2+"O06"(1.08+1.26)*2+"O005"(1.55+1.56)*2*3+"O04"(0.64+1.56)*2+"O19"(0.6+2.3)*2*2+(2+2.3)*2*(4+4) |  | 112.44 | [13 empty] | VV | 1 | 2 | True | 0 | ROZPOCET
| VV | Q24 | "S3""D003"(1.1+3.15*2)+"O003"(1.85+1.85)*2+"O002"(1.08+1.2)*2+(1.5+1.85)*2+(1+2.3)*2+"O28"(1.1+2.3)*2*2+"O29"(1.85+2.3)*2 |  | 54.56 | [13 empty] | VV | 1 | 2 | True | 0 | ROZPOCET
| VV | R24 | (1.2+1.85)*2*2 |  | 12.2 | [13 empty] | VV | 1 | 2 | True | 0 | ROZPOCET
| VV | S24 | "S4""O001"(1.2+1.1)*2*3+(0.9+2.3)*2+(1.2+2.3)*(1+3) |  | 34.2 | [13 empty] | VV | 1 | 2 | True | 0 | ROZPOCET
| VV | T24 | "S5"(0.6+1.15)*2+"O15"(0.6+1.15)*2+"O22"(0.9+2.3)*2 |  | 13.4 | [13 empty] | VV | 1 | 2 | True | 0 | ROZPOCET
| VV | U24 | "Mezisoučet: "64.36+112.44+54.56+12.2+34.2+13.4 |  | 291.16 | [13 empty] | VV | 1 | 2 | True | 0 | ROZPOCET
| VV | V24 | "J1"(1.2+2.3)*2*(3+3)+"027"(0.73+1.2)*2 |  | 45.86 | [13 empty] | VV | 1 | 2 | True | 0 | ROZPOCET
| VV | W24 | "J2"0 |  | 0 | [13 empty] | VV | 1 | 2 | True | 0 | ROZPOCET
| VV | X24 | "J1 "0 |  | 0 | [13 empty] | VV | 1 | 2 | True | 0 | ROZPOCET
| VV | Y24 | "J2 1""O11"(0.85+1.5)*2*9+"64.36"(0.9+1.2)*2+(0.9+1.2)*2+(1.8+2.3)*(6+6)+(1.2+2.3)*2*2 |  | 113.9 | [13 empty] | VV | 1 | 2 | True | 0 | ROZPOCET
| VV | Z24 | "Mezisoučet: "45.86+0+0+113.9 |  | 159.76 | [13 empty] | VV | 1 | 2 | True | 0 | ROZPOCET
| VV |  | """VÝPLNĚ MIMO PD" | [15 empty] | VV | 1 | 1 | True | 0 | ROZPOCET
| VV | AA24 | (1+1)*4+(0.8+0.8)*4+(0.9+2.0)*2+(0.5+0.5)*2+(1+2)*2 |  | 28.2 | [13 empty] | VV | 1 | 2 | True | 0 | ROZPOCET
| VV | AB24 | "Mezisoučet: "28.2 |  | 28.2 | [13 empty] | VV | 1 | 2 | True | 0 | ROZPOCET
| VV | AC24 | "Celkem: "154.94+224.8+133+150.5+3.54+85.856+59.82+47.6+92.38+100.6+50.26+53+64.36+112.44+54.56+12.2+34.2+13.4+45.86+0+0+113.9+28.2 |  | 1635.416 | [13 empty] | VV | 1 | 2 | True | 0 | ROZPOCET
| VV |  | "9 OKEN 2.np" (1,08+2,03)*2*9*2 |  | 111.96 | [13 empty] | VV | 1 | 2 | True | 0 | ROZPOCET
| VV |  | "součet" 1635,416+111,96 |  | 1747.376 | [13 empty] | VV | 1 | 2 | True | 1 | ROZPOCET
25 | M | 59051476 | profil okenní začišťovací se sklovláknitou armovací tkaninou 9mm/2,4m | M | 1922.114 |  | 0 |  |  |  | základní |  | 0 | 4e-05 | 0.076885 | 0 | 0 | 8 | M | 1 |  |  |  | ROZPOCET |  |  |  |  | 0 | 0 | 0 | 0 | 0 | 1 | 0 | 4 | 1495107959
| VV |  | 1747,376*1,1 |  | 1922.114 | [13 empty] | VV | 1 | 2 | True | 1 | ROZPOCET
26 | K | 622211031 | Montáž kontaktního zateplení lepením a mechanickým kotvením z polystyrenových desek nebo z kombinovaných desek na vnější stěny, tloušťky desek přes 120 do 160 m | M2 | 691.67 |  | 0 |  |  |  | základní |  | 0 | 0.0086 | 5.9484 | 0 | 0 | 4 | K | 1 |  |  |  | ROZPOCET |  |  |  |  | 0 | 0 | 0 | 0 | 0 | 1 | 0 | 4 | 1677438919
| VV |  | """SOKL" | [15 empty] | VV | 1 | 1 | True | 0 | ROZPOCET
| VV | A26 | "Z" (119.93+0.45+0.45+0.95+1.1+1.5+0.45+0.45+1.5)*2.1 |  | 266.238 | [13 empty] | VV | 1 | 2 | True | 0 | ROZPOCET
| VV | B26 | "ANGL. DVOREK" 17.5*0.6 |  | 10.5 | [13 empty] | VV | 1 | 2 | True | 0 | ROZPOCET
| VV | C26 | -0.9*0.6*3-1.2*1.8*6-1.2*0.45*8-3.5*1.5 |  | -24.15 | [13 empty] | VV | 1 | 2 | True | 0 | ROZPOCET
| VV | D26 | "J"(16.365+17.775+24.2)*2.1 |  | 122.514 | [13 empty] | VV | 1 | 2 | True | 0 | ROZPOCET
| VV | E26 | -"O11"0.85*1.1*9 |  | -8.415 | [13 empty] | VV | 1 | 2 | True | 0 | ROZPOCET
| VV | F26 | "V"(10.755+14.415+2.43+4.44+13.375+7.315+2.75+5.1+3.56+4.92+3.58+9.82+14.86)*2.1 |  | 204.372 | [13 empty] | VV | 1 | 2 | True | 0 | ROZPOCET
| VV | G26 | -"1.5"1.2*1.2*4-"O17"1.3*1-1.5*1.6-"O18"1.05*1.2*2-1.2*1.6 |  | -13.9 | [13 empty] | VV | 1 | 2 | True | 0 | ROZPOCET
| VV | H26 | -"O14"(0.41*0.73)*3-"O12"1.4*0.73*3-1.2*1.6-"O13"1*0.73*3-"O10"0.97*1.5*2-"D01"1.24*2.37-1.2*0.9*3 |  | -17.163 | [13 empty] | VV | 1 | 2 | True | 0 | ROZPOCET
| VV | I26 | (2.2+0.3+2.0+0.3+1.2+2.1+2.1+1.2)*2.1 |  | 23.94 | [13 empty] | VV | 1 | 2 | True | 0 | ROZPOCET
| VV | J26 | "ČÁST ZATEPLENÍ JE VÍC NEŽ 2,1 M VYSOKÁ" 27.5*(2.73+0.6-2.1) |  | 33.825 | [13 empty] | VV | 1 | 2 | True | 0 | ROZPOCET
| VV | K26 | 14.2*(3.05+0.6-2.1) |  | 22.01 | [13 empty] | VV | 1 | 2 | True | 0 | ROZPOCET
| VV | L26 | "S"(10.415+8.25+14.33+9.02+2.1+2.1)*2.1 |  | 97.052 | [13 empty] | VV | 1 | 2 | True | 0 | ROZPOCET
| VV | M26 | -"O08"1.16*1.55*2-"O09"1.66*1.59-"O07"0.6*1.55-"O06"1.08*1.29-"O05"1.055*1.56*3-"O04"0.64*1.56 |  | -14.494 | [13 empty] | VV | 1 | 2 | True | 0 | ROZPOCET
| VV | N26 | -"D03"1.1*1.8-"O03"1.85*1.85-"O02"1.08*1.2-"O01"1.2*1.1*3 |  | -10.659 | [13 empty] | VV | 1 | 2 | True | 0 | ROZPOCET
| VV | O26 | "Celkem: "266.238+10.5+-24.15+122.514+-8.415+204.372+-13.9+-17.163+23.94+33.825+22.01+97.052+-14.494+-10.659 |  | 691.67 | [13 empty] | VV | 1 | 2 | True | 1 | ROZPOCET
27 | M | 28376359 | deska perimetrická spodních staveb, podlah a plochých střech 200kPa λ=0,034 tl 160mm | M2 | 705.503 |  | 0 |  |  |  | základní |  | 0 | 0.0056 | 3.9508 | 0 | 0 | 8 | M | 1 |  |  |  | ROZPOCET |  |  |  |  | 0 | 0 | 0 | 0 | 0 | 1 | 0 | 4 | 2075428600
| VV | A27 | 691.67*1.02 |  | 705.503 | [13 empty] | VV | 1 | 2 | True | 1 | ROZPOCET
28 | K | 622212051 | Montáž kontaktního zateplení vnějšího ostění, nadpraží nebo parapetu lepením z polystyrenových desek nebo z kombinovaných desek hloubky špalet přes 200 do 400 m | M | 255.199 |  | 0 |  |  |  | základní |  | 0 | 0.00339 | 0.86512 | 0 | 0 | 4 | K | 1 |  |  |  | ROZPOCET |  |  |  |  | 0 | 0 | 0 | 0 | 0 | 1 | 0 | 4 | 1617041665
| VV |  | """SOKL" | [15 empty] | VV | 1 | 1 | True | 0 | ROZPOCET
| VV | A28 | "Z"(0.9+0.6)*2*3+(1.2+1.8)*2*6+(1.2+0.45)*2*8 |  | 71.4 | [13 empty] | VV | 1 | 2 | True | 0 | ROZPOCET
| VV | B28 | "J""O11"(0.85+1.1)*2*9 |  | 35.1 | [13 empty] | VV | 1 | 2 | True | 0 | ROZPOCET
| VV | C28 | "V""1.5"(1.2+1.2)*2*4+"O17"(1.3+1)*2+(1.5+1.6)*2+"O18"(1.05+1.2)*2*2+(1.2+1.6)*2 |  | 44.6 | [13 empty] | VV | 1 | 2 | True | 0 | ROZPOCET
| VV | D28 | "O14"(0.41+0.73)*2*3+"O12"(1.4+0.73)*2*3+(1.2+1.6)*2+"O13"(1+0.73)*2*3+"O10"(0.97+1.5)*2*2+"D01"1.24+2.37*2+(1.2+0.9)*2*3 |  | 64.06 | [13 empty] | VV | 1 | 2 | True | 0 | ROZPOCET
| VV | E28 | "S""O08"(1.16+1.55)*2*2+"O09"(1.66+1.59)*2+"O07"(0.6+1.55)*2+"O06"(1.08+1.29)*2-"O05"(1.055+1.56)*2*3-"O04"0.64*1.56 |  | 9.692 | [13 empty] | VV | 1 | 2 | True | 0 | ROZPOCET
| VV | F28 | -"D03"1.1*1.8-"O03"-1.85*1.85-"O02"1.08*1.2+"O01"(1.2+1.1)*2*3 |  | 13.947 | [13 empty] | VV | 1 | 2 | True | 0 | ROZPOCET
| VV |  | """VÝPLNĚ MIMO PD" | [15 empty] | VV | 1 | 1 | True | 0 | ROZPOCET
| VV | G28 | (1+1)*4+(0.8+0.8)*4++0.5*4 |  | 16.4 | [13 empty] | VV | 1 | 2 | True | 0 | ROZPOCET
| VV | H28 | "Celkem: "71.4+35.1+44.6+64.06+9.692+13.947+16.4 |  | 255.199 | [13 empty] | VV | 1 | 2 | True | 1 | ROZPOCET
29 | M | 28376351 | deska perimetrická spodních staveb, podlah a plochých střech 200kPa λ=0,034 tl 40mm | M2 | 112.288 |  | 0 |  |  |  | základní |  | 0 | 0.0014 | 0.1572 | 0 | 0 | 8 | M | 1 |  |  |  | ROZPOCET |  |  |  |  | 0 | 0 | 0 | 0 | 0 | 1 | 0 | 4 | 451787923
| VV | A29 | 255.199*0.4*1.1 |  | 112.288 | [13 empty] | VV | 1 | 2 | True | 1 | ROZPOCET
30 | K | 622221151 | Montáž kontaktního zateplení lepením a mechanickým kotvením z desek z minerální vlny s kolmou orientací vláken na vnější stěny, tloušťky desek přes 200 mm | M2 | 2517.932 |  | 0 |  |  |  | základní |  | 0 | 0.01162 | 29.2584 | 0 | 0 | 4 | K | 1 |  |  |  | ROZPOCET |  |  |  |  | 0 | 0 | 0 | 0 | 0 | 1 | 0 | 4 | -341144847
31 | M | 63151545 | deska tepelně izolační minerální kontaktních fasád kolmé vlákno λ=0,041 tl 300mm | M2 | 2568.291 |  | 0 |  |  |  | základní |  | 0 | 0.03 | 77.0487 | 0 | 0 | 8 | M | 1 |  |  |  | ROZPOCET |  |  |  |  | 0 | 0 | 0 | 0 | 0 | 1 | 0 | 4 | -617648874
32 | K | 622222051 | Montáž kontaktního zateplení vnějšího ostění, nadpraží nebo parapetu lepením z desek z minerální vlny s podélnou nebo kolmou orientací vláken hloubky špalet pře | M | 1463.456 |  | 0 |  |  |  | základní |  | 0 | 0.00339 | 4.9611 | 0 | 0 | 4 | K | 1 |  |  |  | ROZPOCET |  |  |  |  | 0 | 0 | 0 | 0 | 0 | 1 | 0 | 4 | 2049917823
| VV |  | """Z" | [15 empty] | VV | 1 | 1 | True | 0 | ROZPOCET
| VV | A32 | (1.2+2.3)*2*6 |  | 42 | [13 empty] | VV | 1 | 2 | True | 0 | ROZPOCET
| VV | B32 | (1.6+2.3)*2*6+3.14*1 |  | 49.94 | [13 empty] | VV | 1 | 2 | True | 0 | ROZPOCET
| VV | C32 | (1.2+2.3)*2*6 |  | 42 | [13 empty] | VV | 1 | 2 | True | 0 | ROZPOCET
| VV | D32 | (2.3+2.1)*2*5+(1+2.3)*2+(0.9+1.2)*2*4+(1.8+1.85)*2*18+(3.5+2.3)*2 |  | 210.4 | [13 empty] | VV | 1 | 2 | True | 0 | ROZPOCET
| VV | E32 | (1.2+2.3)*2*6 |  | 42 | [13 empty] | VV | 1 | 2 | True | 0 | ROZPOCET
| VV | F32 | (1.2+2.3)*2*10 |  | 70 | [13 empty] | VV | 1 | 2 | True | 0 | ROZPOCET
| VV | G32 | (1.2+2.3)*2*6 |  | 42 | [13 empty] | VV | 1 | 2 | True | 0 | ROZPOCET
| VV | H32 | (1.2+2.3)*2*10 |  | 70 | [13 empty] | VV | 1 | 2 | True | 0 | ROZPOCET
| VV | I32 | (1.2+2.3)*2*6 |  | 42 | [13 empty] | VV | 1 | 2 | True | 0 | ROZPOCET
| VV | J32 | "Mezisoučet: "42+49.94+42+210.4+42+70+42+70+42 |  | 610.34 | [13 empty] | VV | 1 | 2 | True | 0 | ROZPOCET
| VV |  | """V" | [15 empty] | VV | 1 | 1 | True | 0 | ROZPOCET
| VV | K32 | "O18"(1.05+1.2)*2*4+"O17"(1.3+1)*2+(1.2+2.3)*2*6+"691.67"(1+2.3)*2*2 |  | 77.8 | [13 empty] | VV | 1 | 2 | True | 0 | ROZPOCET
| VV | L32 | (1.2+2.3)*2*2+(1.2+1.8)*2*2 |  | 26 | [13 empty] | VV | 1 | 2 | True | 0 | ROZPOCET
| VV | M32 | (1.2+2.3)*2+(1+2.3)*2+(1.2+1.8)*2*2 |  | 25.6 | [13 empty] | VV | 1 | 2 | True | 0 | ROZPOCET
| VV | N32 | "1.5"(1.2+1.2)*2+"O15"(0.6+1.2)*2*2+"40.888"(0.57+1.2)*2+"O31"(0.5+1.2)*2 |  | 18.94 | [13 empty] | VV | 1 | 2 | True | 0 | ROZPOCET
| VV | O32 | (1.5+0.9)*2+"O25"(1.3+2)*2+"64.36"(1.324+2.362)*2*4 |  | 40.888 | [13 empty] | VV | 1 | 2 | True | 0 | ROZPOCET
| VV | P32 | "64.36"(1.324+2.362)*2*2+(1.2+1.75)*2*2 |  | 26.544 | [13 empty] | VV | 1 | 2 | True | 0 | ROZPOCET
| VV | Q32 | "O18"(0.8+1.05)*2*2+"64.36"(1.324+2.362)*2*2+(1.2+1.75)*2*2 |  | 33.944 | [13 empty] | VV | 1 | 2 | True | 0 | ROZPOCET
| VV | R32 | (1.2+2.3)*2*6+(0.6+1.2)*2*2 |  | 49.2 | [13 empty] | VV | 1 | 2 | True | 0 | ROZPOCET
| VV | S32 | "O21"(1.3+2.3)*2*6+(1.2+2.3)*2*3+"D04"(1.5+3.15*2)*3 |  | 87.6 | [13 empty] | VV | 1 | 2 | True | 0 | ROZPOCET
| VV | T32 | "SKLOBETON" (2.8+4.8)*2+(2.8+3.6)*2 |  | 28 | [13 empty] | VV | 1 | 2 | True | 0 | ROZPOCET
| VV | U32 | (2+2.3)*2*4 |  | 34.4 | [13 empty] | VV | 1 | 2 | True | 0 | ROZPOCET
| VV | V32 | (1.2+2.3)*2*3+(1.1+2.3)*2*2+(1.2+1.5)*2 |  | 40 | [13 empty] | VV | 1 | 2 | True | 0 | ROZPOCET
| VV | W32 | "Mezisoučet: "77.8+26+25.6+18.94+40.888+26.544+33.944+49.2+87.6+28+34.4+40 |  | 488.916 | [13 empty] | VV | 1 | 2 | True | 0 | ROZPOCET
| VV |  | """J1" | [15 empty] | VV | 1 | 1 | True | 0 | ROZPOCET
| VV | X32 | (1.2+2.3)*2*6 |  | 42 | [13 empty] | VV | 1 | 2 | True | 0 | ROZPOCET
| VV |  | """J2 1" | [15 empty] | VV | 1 | 1 | True | 0 | ROZPOCET
| VV | Y32 | "64.36"(0.9+1.2)*2*2+(1.8+2.3)*2*12+(1.2+2.3)*2*2 |  | 120.8 | [13 empty] | VV | 1 | 2 | True | 0 | ROZPOCET
| VV | Z32 | "Mezisoučet: "42+120.8 |  | 162.8 | [13 empty] | VV | 1 | 2 | True | 0 | ROZPOCET
| VV | AA32 | (1.2+2.3)*2*2+(1.6+2.3)*2+(1.2+1.8)*2*2+(1.6+1.8)*2 |  | 40.6 | [13 empty] | VV | 1 | 2 | True | 0 | ROZPOCET
| VV | AB32 | (2+2.3)*2*8 |  | 68.8 | [13 empty] | VV | 1 | 2 | True | 0 | ROZPOCET
| VV | AC32 | (1.2+1)*2+(1.5+1.85)*2+(1+2.3)*2+"O28"(1.1+2.3)*2*2+"O29"(1.85+2.3)*2+(1.2+1.85)*2*2 |  | 51.8 | [13 empty] | VV | 1 | 2 | True | 0 | ROZPOCET
| VV | AD32 | (0.9+2.3)*2+(1.2+2.3)*2*4 |  | 34.4 | [13 empty] | VV | 1 | 2 | True | 0 | ROZPOCET
| VV | AE32 | "Mezisoučet: "40.6+68.8+51.8+34.4 |  | 195.6 | [13 empty] | VV | 1 | 2 | True | 0 | ROZPOCET
| VV |  | """VÝPLNĚ MIMO PD" | [15 empty] | VV | 1 | 1 | True | 0 | ROZPOCET
| VV | AF32 | (0.9+2.0)*2 |  | 5.8 | [13 empty] | VV | 1 | 2 | True | 0 | ROZPOCET
| VV | AG32 | "Mezisoučet: "5.8 |  | 5.8 | [13 empty] | VV | 1 | 2 | True | 0 | ROZPOCET
| VV | AH32 | "Celkem: "42+49.94+42+210.4+42+70+42+70+42+77.8+26+25.6+18.94+40.888+26.544+33.944+49.2+87.6+28+34.4+40+42+120.8+40.6+68.8+51.8+34.4+5.8 |  | 1463.456 | [13 empty] | VV | 1 | 2 | True | 1 | ROZPOCET
33 | M | 63151505 | deska tepelně izolační minerální kontaktních fasád kolmé vlákno λ=0,041 tl 20mm | M2 | 804.901 |  | 0 |  |  |  | základní |  | 0 | 0.002 | 1.6098 | 0 | 0 | 8 | M | 1 |  |  |  | ROZPOCET |  |  |  |  | 0 | 0 | 0 | 0 | 0 | 1 | 0 | 4 | -1490058528
| VV | A33 | 1463.456*0.5*1.1 |  | 804.901 | [13 empty] | VV | 1 | 2 | True | 1 | ROZPOCET
34 | K | 622511111 | Omítka tenkovrstvá akrylátová vnějších ploch probarvená, včetně penetrace podkladu mozaiková střednězrnná stěn | M2 | 793.75 |  | 0 |  |  |  | základní |  | 0 | 0.00628 | 4.9848 | 0 | 0 | 4 | K | 1 |  |  |  | ROZPOCET |  |  |  |  | 0 | 0 | 0 | 0 | 0 | 1 | 0 | 4 | -1688982540
| VV | A34 | 691.67 |  | 691.67 | [13 empty] | VV | 1 | 2 | True | 0 | ROZPOCET
| VV | B34 | 255.199*0.4 |  | 102.08 | [13 empty] | VV | 1 | 2 | True | 0 | ROZPOCET
| VV | C34 | "Celkem: "691.67+102.08 |  | 793.75 | [13 empty] | VV | 1 | 2 | True | 1 | ROZPOCET
35 | K | 622531021 | Omítka tenkovrstvá silikonová vnějších ploch probarvená, včetně penetrace podkladu zrnitá, tloušťky 2,0 mm stěn | M2 | 3116.728 |  | 0 |  |  |  | základní |  | 0 | 0.00348 | 10.8462 | 0 | 0 | 4 | K | 1 |  |  |  | ROZPOCET |  |  |  |  | 0 | 0 | 0 | 0 | 0 | 1 | 0 | 4 | -487401536
| VV | A35 | 2517.932 |  | 2517.932 | [13 empty] | VV | 1 | 2 | True | 0 | ROZPOCET
| VV | B35 | "ZAKRYTÍ HLAVNÍHO VSTUPU - ODHAD" 50 |  | 50 | [13 empty] | VV | 1 | 2 | True | 0 | ROZPOCET
| VV | C35 | 1463.456*0.5*0.75 |  | 548.796 | [13 empty] | VV | 1 | 2 | True | 0 | ROZPOCET
| VV | D35 | "Celkem: "2517.932+50+548.796 |  | 3116.728 | [13 empty] | VV | 1 | 2 | True | 1 | ROZPOCET
36 | K | 629991011 | Zakrytí vnějších ploch před znečištěním včetně pozdějšího odkrytí výplní otvorů a svislých ploch fólií přilepenou lepící páskou | M2 | 944.421 |  | 0 |  |  |  | základní |  | 0 | 0 | 0 | 0 | 0 | 4 | K | 1 |  |  |  | ROZPOCET |  |  |  |  | 0 | 0 | 0 | 0 | 0 | 1 | 0 | 4 | 230833050
37 | K | 629995101 | Očištění vnějších ploch tlakovou vodou omytím | M2 | 3209.602 |  | 0 |  |  |  | základní |  | 0 | 0 | 0 | 0 | 0 | 4 | K | 1 |  |  |  | ROZPOCET |  |  |  |  | 0 | 0 | 0 | 0 | 0 | 1 | 0 | 4 | 619620399
| VV | A37 | 2517.932+691.67 |  | 3209.602 | [13 empty] | VV | 1 | 2 | True | 1 | ROZPOCET
38 | K | 637211121 | Okapový chodník z dlaždic betonových se zalitím spár cementovou maltou do písku, tl. dlaždic 40 mm | M2 | 114.366 |  | 0 |  |  |  | základní |  | 0 | 0.26141 | 29.8964 | 0 | 0 | 4 | K | 1 |  |  |  | ROZPOCET |  |  |  |  | 0 | 0 | 0 | 0 | 0 | 1 | 0 | 4 | 1249461590
| VV |  | """OKAPOVÝ CHODNÍK" | [15 empty] | VV | 1 | 1 | True | 0 | ROZPOCET
| VV | A38 | "Z" (119.93+0.45+0.45+0.95+1.1+1.5+0.45+0.45+1.5-17-4)*0.6 |  | 63.468 | [13 empty] | VV | 1 | 2 | True | 0 | ROZPOCET
| VV | B38 | "J"24.2*0.6 |  | 14.52 | [13 empty] | VV | 1 | 2 | True | 0 | ROZPOCET
| VV | C38 | "V"14.415*0.6 |  | 8.649 | [13 empty] | VV | 1 | 2 | True | 0 | ROZPOCET
| VV | D38 | "S"(10.415+8.25+14.33+9.02+2.1+2.1)*0.6 |  | 27.729 | [13 empty] | VV | 1 | 2 | True | 0 | ROZPOCET
| VV | E38 | "Celkem: "63.468+14.52+8.649+27.729 |  | 114.366 | [13 empty] | VV | 1 | 2 | True | 1 | ROZPOCET
| D | 9 | Ostatní konstrukce a práce, bourání |  |  |  | 0 | [5 empty] | 0 |  | 0.13337 |  | 22.0971 | 4 | D | 1 |  |  |  | ROZPOCET | [10 empty] | 0
39 | K | 914111111 | Montáž svislé dopravní značky základní velikosti do 1 m2 objímkami na sloupky nebo konzoly | KUS | 1 |  | 0 |  |  |  | základní |  | 0 | 0.0007 | 0.0007 | 0 | 0 | 4 | K | 2 |  |  |  | ROZPOCET |  |  |  |  | 0 | 0 | 0 | 0 | 0 | 1 | 0 | 4 | 442184735
| VV | A115 | "ROH J-V" 1 |  | 1 | [13 empty] | VV | 2 | 2 | True | 1 | ROZPOCET
40 | M | KONZOLAZNAČKYR7 | DODÁVKA ATYPICKÉ KONZOLY PRO DOPRAVNÍ ZNAČKU NA FASÁDU ŽÁROVÝ POZINK | KUS | 1 |  | 0 |  |  |  | základní |  | 0 | 0 | 0 | 0 | 0 | 8 | M | 2 |  |  |  | ROZPOCET |  |  |  |  | 0 | 0 | 0 | 0 | 0 | 1 | 0 | 4 | -822029104
41 | K | 919732211 | Styčná pracovní spára při napojení nového živičného povrchu na stávající se zalitím za tepla modifikovanou asfaltovou hmotou s posypem vápenným hydrátem šířky d | M | 52.73 |  | 0 |  |  |  | základní |  | 0 | 0.00061 | 0.032165 | 0 | 0 | 4 | K | 2 |  |  |  | ROZPOCET |  |  |  |  | 0 | 0 | 0 | 0 | 0 | 1 | 0 | 4 | -1784254504
| VV | A117 | "OKAPOVÝ CHODNÍK" 52.73 |  | 52.73 | [13 empty] | VV | 2 | 2 | True | 1 | ROZPOCET
42 | K | 919735114 | Řezání stávajícího živičného krytu nebo podkladu hloubky přes 150 do 200 mm | M | 58.73 |  | 0 |  |  |  | základní |  | 0 | 0 | 0 | 0 | 0 | 4 | K | 2 |  |  |  | ROZPOCET |  |  |  |  | 0 | 0 | 0 | 0 | 0 | 1 | 0 | 4 | -1015852520
| VV | A118 | "V"(10.755+14.415+2.43+4.44+13.375+7.315)+10*0.6 |  | 58.73 | [13 empty] | VV | 2 | 2 | True | 1 | ROZPOCET
43 | K | 941111112 | Montáž lešení řadového trubkového lehkého pracovního s podlahami s provozním zatížením tř. 3 do 200 kg/m2 šířky tř. W06 od 0,6 do 0,9 m, výšky přes 10 do 25 m | M2 | 3719.79 |  | 0 |  |  |  | základní |  | 0 | 0 | 0 | 0 | 0 | 4 | K | 2 |  |  |  | ROZPOCET |  |  |  |  | 0 | 0 | 0 | 0 | 0 | 1 | 0 | 4 | 225893896
| VV | A119 | "V" (1+119.93+0.45+0.45+0.95+1.1+1.5+0.45+0.45+1.5+1)*(8.095+1.5)+10*2+17*1.5+32*3.5 |  | 1393.144 | [13 empty] | VV | 2 | 2 | True | 0 | ROZPOCET
| VV | B119 | "J"(16.365+24.2+1)*(9.7+1.5) |  | 465.528 | [13 empty] | VV | 2 | 2 | True | 0 | ROZPOCET
| VV | C119 | "V"(1+10.755+14.415+2.43+4.44+13.375+7.315+2.75+5.1+3.56+4.92+3.58+9.82+14.863*1)*(9.75+1.6)+9.5*2+(2.5+5+2.5)*2*2+34*2-2.6*1.5 |  | 1239.066 | [13 empty] | VV | 2 | 2 | True | 0 | ROZPOCET
| VV | D119 | (2.2+0.3+2.0+0.3+1.2+2.1+2.1+1.2)*(9.75+1.6) |  | 129.39 | [13 empty] | VV | 2 | 2 | True | 0 | ROZPOCET
| VV | E119 | "S"(1+9.2+1)*(7.755+2.22)+14.15*(9.265+2.2)+(1+8.25)*(10.635+1.8)+(1+9.695)*(8.095+1.6) |  | 492.662 | [13 empty] | VV | 2 | 2 | True | 0 | ROZPOCET
| VV | F119 | "Celkem: "1393.144+465.528+1239.066+129.39+492.662 |  | 3719.79 | [13 empty] | VV | 2 | 2 | True | 1 | ROZPOCET
44 | K | 941111212 | Montáž lešení řadového trubkového lehkého pracovního s podlahami s provozním zatížením tř. 3 do 200 kg/m2 Příplatek za první a každý další den použití lešení k | M2 | 569127.87 |  | 0 |  |  |  | základní |  | 0 | 0 | 0 | 0 | 0 | 4 | K | 2 |  |  |  | ROZPOCET |  |  |  |  | 0 | 0 | 0 | 0 | 0 | 1 | 0 | 4 | -280587134
| VV | A120 | "5 MĚSÍCŮ" 3719.79*153 |  | 569127.87 | [13 empty] | VV | 2 | 2 | True | 1 | ROZPOCET
45 | K | 941111822 | Demontáž lešení řadového trubkového lehkého pracovního s podlahami s provozním zatížením tř. 3 do 200 kg/m2 šířky tř. W09 přes 0,9 do 1,2 m, výšky přes 10 do 25 | M2 | 3719.79 |  | 0 |  |  |  | základní |  | 0 | 0 | 0 | 0 | 0 | 4 | K | 2 |  |  |  | ROZPOCET |  |  |  |  | 0 | 0 | 0 | 0 | 0 | 1 | 0 | 4 | 1449879402
| VV | A121 | 3719.79 |  | 3719.79 | [13 empty] | VV | 2 | 2 | True | 1 | ROZPOCET
46 | K | 944511111 | Montáž ochranné sítě zavěšené na konstrukci lešení z textilie z umělých vláken | M2 | 3719.79 |  | 0 |  |  |  | základní |  | 0 | 0 | 0 | 0 | 0 | 4 | K | 2 |  |  |  | ROZPOCET |  |  |  |  | 0 | 0 | 0 | 0 | 0 | 1 | 0 | 4 | 221574127
| VV | A122 | 3719.79 |  | 3719.79 | [13 empty] | VV | 2 | 2 | True | 1 | ROZPOCET
47 | K | 944511211 | Montáž ochranné sítě Příplatek za první a každý další den použití sítě k ceně -1111 | M2 | 572847.66 |  | 0 |  |  |  | základní |  | 0 | 0 | 0 | 0 | 0 | 4 | K | 2 |  |  |  | ROZPOCET |  |  |  |  | 0 | 0 | 0 | 0 | 0 | 1 | 0 | 4 | 1469356138
| VV | A123 | 3719.79*154 |  | 572847.66 | [13 empty] | VV | 2 | 2 | True | 1 | ROZPOCET
48 | K | 944511811 | Demontáž ochranné sítě zavěšené na konstrukci lešení z textilie z umělých vláken | M2 | 3719.79 |  | 0 |  |  |  | základní |  | 0 | 0 | 0 | 0 | 0 | 4 | K | 2 |  |  |  | ROZPOCET |  |  |  |  | 0 | 0 | 0 | 0 | 0 | 1 | 0 | 4 | 1912803622
| VV | A124 | 3719.79 |  | 3719.79 | [13 empty] | VV | 2 | 2 | True | 1 | ROZPOCET
49 | K | 949101112 | Lešení pomocné pracovní pro objekty pozemních staveb pro zatížení do 150 kg/m2, o výšce lešeňové podlahy přes 1,9 do 3,5 m | M2 | 250 |  | 0 |  |  |  | základní |  | 0 | 0.00021 | 0.0525 | 0 | 0 | 4 | K | 2 |  |  |  | ROZPOCET |  |  |  |  | 0 | 0 | 0 | 0 | 0 | 1 | 0 | 4 | -2131852420
| VV | A125 | "PRO ZAČIŠTĚNÍ 250 DOZDÍVKY ZEVNITŘ" 250 |  | 250 | [13 empty] | VV | 2 | 2 | True | 1 | ROZPOCET
50 | K | 952901114 | Vyčištění budov nebo objektů před předáním do užívání budov bytové nebo občanské výstavby, světlé výšky podlaží přes 4 m | M2 | 1200 |  | 0 |  |  |  | základní |  | 0 | 4e-05 | 0.048 | 0 | 0 | 4 | K | 2 |  |  |  | ROZPOCET |  |  |  |  | 0 | 0 | 0 | 0 | 0 | 1 | 0 | 4 | -977506595
| VV | A126 | 1200 "ÚKLID VNITŘNÍCH ČÁSTÍ STAVBY PO PROVEDENÍ STAVEBNÍCH ÚPRAV |  | 1200 | [13 empty] | VV | 2 | 2 | True | 1 | ROZPOCET
51 | K | 962081131 | Bourání zdiva příček nebo vybourání otvorů ze skleněných tvárnic, tl. do 100 mm | M2 | 23.52 |  | 0 |  |  |  | základní |  | 0 | 0 | 0 | 0.055 | 1.2936 | 4 | K | 2 |  |  |  | ROZPOCET |  |  |  |  | 0 | 0 | 0 | 0 | 0 | 1 | 0 | 4 | -182276037
| VV | A127 | "V" 2.8*4.8+3.6*2.8 |  | 23.52 | [13 empty] | VV | 2 | 2 | True | 1 | ROZPOCET
52 | K | 967031132 | Přisekání (špicování) plošné nebo rovných ostění zdiva z cihel pálených rovných ostění, bez odstupu, po hrubém vybourání otvorů, na maltu vápennou nebo vápenoce | M2 | 253.213 |  | 0 |  |  |  | základní |  | 0 | 0 | 0 | 0.055 | 13.9267 | 4 | K | 2 |  |  |  | ROZPOCET |  |  |  |  | 0 | 0 | 0 | 0 | 0 | 1 | 0 | 4 | -1891478077
| VV |  | """ÚPRAVA PRO NOVÉ VÝPLNĚ ŠÍŘKA VNI OSTĚNÍ 500 MM" | [15 empty] | VV | 2 | 1 | True | 0 | ROZPOCET
| VV | A128 | ((1.2+1.1)*2*3+(1.08+1.2)*2+(1.85+1.85)*2+(0.64+1.56)*2+(1.55+1.56)*2*3+(1.08+1.28)*2+(0.6+1.55)*2+(1.16+1.55)*2*2)*0.5 |  | 34.34 | [13 empty] | VV | 2 | 2 | True | 0 | ROZPOCET
| VV | B128 | ((1.56+1.55)*2+(0.97+1.5)*2*2+(0.85+1.5)*2*9+(1.4+0.73)*2*3+(1+0.73)*2*2+(0.51+0.73)*2*3+(0.6+1.2)*2*5+(1.2+1.2)*2*5)*0.5 |  | 63.77 | [13 empty] | VV | 2 | 2 | True | 0 | ROZPOCET
| VV | C128 | ((1.3+1)*2+(1.05+1.2)*2*2+(0.6+2.3)*2*2+(0.9+1.2)*2*9+(1.3+2.3)*2*6+(0.9+2.3)*2*4+(1.6+2.3)*2*2+(1.324+2.362)*2*8)*0.5 |  | 103.188 | [13 empty] | VV | 2 | 2 | True | 0 | ROZPOCET
| VV | D128 | ((1.3+2)*2+1*(2.3+3)*2+(0.73+1.2)*2+(1.1+2.3)*2*2+(1.85+2.3)*2+(1.2+2.3)*2*2+(0.5+1.2)*2+(0.5+1.2)*2+(0.57+1.2)*2)*0.5 |  | 33.65 | [13 empty] | VV | 2 | 2 | True | 0 | ROZPOCET
| VV | E128 | (1.24+2.37*2+2.5+2.1*2+(1.5+3.15*2)*2+1.95+3.15*2)*0.5 |  | 18.265 | [13 empty] | VV | 2 | 2 | True | 0 | ROZPOCET
| VV | F128 | "Celkem: "34.34+63.77+103.188+33.65+18.265 |  | 253.213 | [13 empty] | VV | 2 | 2 | True | 1 | ROZPOCET
53 | K | 968062374 | Vybourání dřevěných rámů oken s křídly, dveřních zárubní, vrat, stěn, ostění nebo obkladů rámů oken s křídly zdvojených, plochy do 1 m2 | M2 | 10.265 |  | 0 |  |  |  | základní |  | 0 | 0 | 0 | 0.048 | 0.49272 | 4 | K | 2 |  |  |  | ROZPOCET |  |  |  |  | 0 | 0 | 0 | 0 | 0 | 1 | 0 | 4 | -518239021
| VV | A129 | "O04"0.64*1.56 |  | 0.998 | [13 empty] | VV | 2 | 2 | True | 0 | ROZPOCET
| VV | B129 | "O07"0.6*1.55 |  | 0.93 | [13 empty] | VV | 2 | 2 | True | 0 | ROZPOCET
| VV | C129 | "O13"1*0.73*2 |  | 1.46 | [13 empty] | VV | 2 | 2 | True | 0 | ROZPOCET
| VV | D129 | "O14"0.51*0.73*3 |  | 1.117 | [13 empty] | VV | 2 | 2 | True | 0 | ROZPOCET
| VV | E129 | "015"0.6*1.2*5 |  | 3.6 | [13 empty] | VV | 2 | 2 | True | 0 | ROZPOCET
| VV | F129 | "O27"0.73*1.2 |  | 0.876 | [13 empty] | VV | 2 | 2 | True | 0 | ROZPOCET
| VV | G129 | "O31"0.5*1.2 |  | 0.6 | [13 empty] | VV | 2 | 2 | True | 0 | ROZPOCET
| VV | H129 | "40.888"0.57*1.2 |  | 0.684 | [13 empty] | VV | 2 | 2 | True | 0 | ROZPOCET
| VV | I129 | "Celkem: "0.998+0.93+1.46+1.117+3.6+0.876+0.6+0.684 |  | 10.265 | [13 empty] | VV | 2 | 2 | True | 1 | ROZPOCET
54 | K | 968062375 | Vybourání dřevěných rámů oken s křídly, dveřních zárubní, vrat, stěn, ostění nebo obkladů rámů oken s křídly zdvojených, plochy do 2 m2 | M2 | 51.185 |  | 0 |  |  |  | základní |  | 0 | 0 | 0 | 0.038 | 1.945 | 4 | K | 2 |  |  |  | ROZPOCET |  |  |  |  | 0 | 0 | 0 | 0 | 0 | 1 | 0 | 4 | -900818144
| VV | A130 | "O01"1.2*1.1*3 |  | 3.96 | [13 empty] | VV | 2 | 2 | True | 0 | ROZPOCET
| VV | B130 | "O02"1.08*1.2 |  | 1.296 | [13 empty] | VV | 2 | 2 | True | 0 | ROZPOCET
| VV | C130 | "O06"1.08*1.28 |  | 1.382 | [13 empty] | VV | 2 | 2 | True | 0 | ROZPOCET
| VV | D130 | "O08"1.16*1.55*2 |  | 3.596 | [13 empty] | VV | 2 | 2 | True | 0 | ROZPOCET
| VV | E130 | "O10"0.97*1.5*2 |  | 2.91 | [13 empty] | VV | 2 | 2 | True | 0 | ROZPOCET
| VV | F130 | "O11"0.85*1.5*9 |  | 11.475 | [13 empty] | VV | 2 | 2 | True | 0 | ROZPOCET
| VV | G130 | "O12"1.4*0.73*3 |  | 3.066 | [13 empty] | VV | 2 | 2 | True | 0 | ROZPOCET
| VV | H130 | "1.5"1.2*1.2*5 |  | 7.2 | [13 empty] | VV | 2 | 2 | True | 0 | ROZPOCET
| VV | I130 | "O17"1.3*1 |  | 1.3 | [13 empty] | VV | 2 | 2 | True | 0 | ROZPOCET
| VV | J130 | "O18"1.05*1.2*2 |  | 2.52 | [13 empty] | VV | 2 | 2 | True | 0 | ROZPOCET
| VV | K130 | "O19"0.6*2.3*2 |  | 2.76 | [13 empty] | VV | 2 | 2 | True | 0 | ROZPOCET
| VV | L130 | "64.36"0.9*1.2*9 |  | 9.72 | [13 empty] | VV | 2 | 2 | True | 0 | ROZPOCET
| VV | M130 | "Celkem: "3.96+1.296+1.382+3.596+2.91+11.475+3.066+7.2+1.3+2.52+2.76+9.72 |  | 51.185 | [13 empty] | VV | 2 | 2 | True | 1 | ROZPOCET
55 | K | 968062376 | Vybourání dřevěných rámů oken s křídly, dveřních zárubní, vrat, stěn, ostění nebo obkladů rámů oken s křídly zdvojených, plochy do 4 m2 | M2 | 91.928 |  | 0 |  |  |  | základní |  | 0 | 0 | 0 | 0.034 | 3.1256 | 4 | K | 2 |  |  |  | ROZPOCET |  |  |  |  | 0 | 0 | 0 | 0 | 0 | 1 | 0 | 4 | 448202244
| VV | A131 | "O03"1.85*1.85 |  | 3.423 | [13 empty] | VV | 2 | 2 | True | 0 | ROZPOCET
| VV | B131 | "O05"1.55*1.56*3 |  | 7.254 | [13 empty] | VV | 2 | 2 | True | 0 | ROZPOCET
| VV | C131 | "O09"1.66*1.55 |  | 2.573 | [13 empty] | VV | 2 | 2 | True | 0 | ROZPOCET
| VV | D131 | "O21"1.3*2.3*6 |  | 17.94 | [13 empty] | VV | 2 | 2 | True | 0 | ROZPOCET
| VV | E131 | "O22"0.9*2.3*4 |  | 8.28 | [13 empty] | VV | 2 | 2 | True | 0 | ROZPOCET
| VV | F131 | "O23"1.6*2.3*2 |  | 7.36 | [13 empty] | VV | 2 | 2 | True | 0 | ROZPOCET
| VV | G131 | "64.36"1.324*2.362*8 |  | 25.018 | [13 empty] | VV | 2 | 2 | True | 0 | ROZPOCET
| VV | H131 | "O25"1.3*2 |  | 2.6 | [13 empty] | VV | 2 | 2 | True | 0 | ROZPOCET
| VV | I131 | "691.67"1*2.3*3 |  | 6.9 | [13 empty] | VV | 2 | 2 | True | 0 | ROZPOCET
| VV | J131 | "028"1.1*2.3*2 |  | 5.06 | [13 empty] | VV | 2 | 2 | True | 0 | ROZPOCET
| VV | K131 | "030"1.2*2.3*2 |  | 5.52 | [13 empty] | VV | 2 | 2 | True | 0 | ROZPOCET
| VV | L131 | "Celkem: "3.423+7.254+2.573+17.94+8.28+7.36+25.018+2.6+6.9+5.06+5.52 |  | 91.928 | [13 empty] | VV | 2 | 2 | True | 1 | ROZPOCET
56 | K | 968062377 | Vybourání dřevěných rámů oken s křídly, dveřních zárubní, vrat, stěn, ostění nebo obkladů rámů oken s křídly zdvojených, plochy přes 4 m2 | M2 | 4.255 |  | 0 |  |  |  | základní |  | 0 | 0 | 0 | 0.032 | 0.13616 | 4 | K | 2 |  |  |  | ROZPOCET |  |  |  |  | 0 | 0 | 0 | 0 | 0 | 1 | 0 | 4 | 707811636
| VV | A132 | "O29"1.85*2.3 |  | 4.255 | [13 empty] | VV | 2 | 2 | True | 1 | ROZPOCET
57 | K | 968072456 | Vybourání kovových rámů oken s křídly, dveřních zárubní, vrat, stěn, ostění nebo obkladů dveřních zárubní, plochy přes 2 m2 | M2 | 18.687 |  | 0 |  |  |  | základní |  | 0 | 0 | 0 | 0.063 | 1.1773 | 4 | K | 2 |  |  |  | ROZPOCET |  |  |  |  | 0 | 0 | 0 | 0 | 0 | 1 | 0 | 4 | -422377135
| VV | A133 | "D01"1.124*2.37 |  | 2.664 | [13 empty] | VV | 2 | 2 | True | 0 | ROZPOCET
| VV | B133 | "D03"1.1*3 |  | 3.3 | [13 empty] | VV | 2 | 2 | True | 0 | ROZPOCET
| VV | C133 | "D04"1.4*2.35*2 |  | 6.58 | [13 empty] | VV | 2 | 2 | True | 0 | ROZPOCET
| VV | D133 | "D05"1.95*3.15 |  | 6.143 | [13 empty] | VV | 2 | 2 | True | 0 | ROZPOCET
| VV | E133 | "Celkem: "2.664+3.3+6.58+6.143 |  | 18.687 | [13 empty] | VV | 2 | 2 | True | 1 | ROZPOCET
| D | 997 | Přesun sutě |  |  |  | 0 | [5 empty] | 0 |  | 0 |  | 0 | 4 | D | 1 |  |  |  | ROZPOCET | [10 empty] | 0
59 | K | 997013153 | Vnitrostaveništní doprava suti a vybouraných hmot vodorovně do 50 m svisle s omezením mechanizace pro budovy a haly výšky přes 9 do 12 m | T | 146.786 |  | 0 |  |  |  | základní |  | 0 | 0 | 0 | 0 | 0 | 4 | K | 2 |  |  |  | ROZPOCET |  |  |  |  | 0 | 0 | 0 | 0 | 0 | 1 | 0 | 4 | 1593436527
60 | K | 997013501 | Odvoz suti a vybouraných hmot na skládku nebo meziskládku se složením, na vzdálenost do 1 km | T | 146.786 |  | 0 |  |  |  | základní |  | 0 | 0 | 0 | 0 | 0 | 4 | K | 2 |  |  |  | ROZPOCET |  |  |  |  | 0 | 0 | 0 | 0 | 0 | 1 | 0 | 4 | -103694553
61 | K | 997013509 | Odvoz suti a vybouraných hmot na skládku nebo meziskládku se složením, na vzdálenost Příplatek k ceně za každý další i započatý 1 km přes 1 km | T | 1321.074 |  | 0 |  |  |  | základní |  | 0 | 0 | 0 | 0 | 0 | 4 | K | 2 |  |  |  | ROZPOCET |  |  |  |  | 0 | 0 | 0 | 0 | 0 | 1 | 0 | 4 | 1794105102
62 | K | 997013809 | Poplatek za uložení stavebního odpadu na skládce (skládkovné) ze směsí nebo oddělených frakcí betonu, cihel a keramických výrobků zatříděného do Katalogu odpadů | T | 22.847 |  | 0 |  |  |  | základní |  | 0 | 0 | 0 | 0 | 0 | 4 | K | 2 |  |  |  | ROZPOCET |  |  |  |  | 0 | 0 | 0 | 0 | 0 | 1 | 0 | 4 | -81105319
63 | K | 997223855 | Poplatek za uložení stavebního odpadu na skládce (skládkovné) zeminy a kameniva zatříděného do Katalogu odpadů pod kódem 170 504 | T | 123.939 |  | 0 |  |  |  | základní |  | 0 | 0 | 0 | 0 | 0 | 4 | K | 2 |  |  |  | ROZPOCET |  |  |  |  | 0 | 0 | 0 | 0 | 0 | 1 | 0 | 4 | 2095327920
| VV | A139 | 146.786-22.847 |  | 123.939 | [13 empty] | VV | 2 | 2 | True | 1 | ROZPOCET
| D | 998 | Přesun hmot |  |  |  | 0 | [5 empty] | 0 |  | 0 |  | 0 | 4 | D | 1 |  |  |  | ROZPOCET | [10 empty] | 0
64 | K | 998017002 | Přesun hmot pro budovy občanské výstavby, bydlení, výrobu a služby s omezením mechanizace vodorovná dopravní vzdálenost do 100 m pro budovy s jakoukoliv nosnou | T | 198.311 |  | 0 |  |  |  | základní |  | 0 | 0 | 0 | 0 | 0 | 4 | K | 2 |  |  |  | ROZPOCET |  |  |  |  | 0 | 0 | 0 | 0 | 0 | 1 | 0 | 4 | 640972046
| D | 712 | Povlakové krytiny |  |  |  | 0 | [5 empty] | 0 |  | 0 |  | 0 | 4 | D | 0 |  |  |  | ROZPOCET | [10 empty] | 0
65 | K | 71201R14 | DEMONTÁŽ AKOMPLETNÍ NOVÁ STŘECHA VČETNĚ ZATEPLENÍ A KLEMPÍŘSKÝCH PRVKŮ NAD PŘÍSTAVKEM - VSTUP KADEŘNICTVÍ VČETNĚ OPLECHOVÁNÍ | M2 | 16 |  | 0 |  |  |  | základní |  | 0 | 0 | 0 | 0 | 0 | 4 | K | 1 |  |  |  | ROZPOCET |  |  |  |  | 0 | 0 | 0 | 0 | 0 | 1 | 0 | 4 | 316813487
| D | 713 | Izolace tepelné |  |  |  | 0 | [5 empty] | 0 |  | 7.6344 |  | 0 | 4 | D | 0 |  |  |  | ROZPOCET | [10 empty] | 0
66 | K | 713111111 | Montáž tepelné izolace stropů rohožemi, pásy, dílci, deskami, bloky (izolační materiál ve specifikaci) vrchem bez překrytí lepenkou kladenými volně | M2 | 1520.48 |  | 0 |  |  |  | základní |  | 0 | 0 | 0 | 0 | 0 | 4 | K | 1 |  |  |  | ROZPOCET |  |  |  |  | 0 | 0 | 0 | 0 | 0 | 1 | 0 | 4 | 772234755
| VV |  | """ČV D.3.4" | [15 empty] | VV | 1 | 1 | True | 0 | ROZPOCET
| VV | A40 | (222.7+51.42+32.41+32.93+426.39+83.34)*2 |  | 1698.38 | [13 empty] | VV | 1 | 2 | True | 0 | ROZPOCET
| VV | B40 | "ČERVĚNÁ PLOCHA Z DODATEČNÝCH INFORMACÍ Č. 1" -52.6*2 |  | -105.2 | [13 empty] | VV | 1 | 2 | True | 0 | ROZPOCET
| VV | C40 | "ZLUTÁ PLOCHA Z DODATEČNÝCH INFORMACÍ Č. 1 - ODEČET JEN 1 VRSTVA" -72.7 |  | -72.7 | [13 empty] | VV | 1 | 2 | True | 0 | ROZPOCET
| VV | D40 | "Celkem: "A40+B40+C40 |  | 1520.48 | [13 empty] | VV | 1 | 2 | True | 1 | ROZPOCET
67 | M | 63148106 | deska tepelně izolační minerální univerzální λ=0,038-0,039 tl 140mm | M2 | 684.716 |  | 0 |  |  |  | základní |  | 0 | 0.0049 | 3.3551 | 0 | 0 | 8 | M | 1 |  |  |  | ROZPOCET |  |  |  |  | 0 | 0 | 0 | 0 | 0 | 1 | 0 | 4 | -577476516
| VV |  | """ČV D.3.4" | [15 empty] | VV | 1 | 1 | True | 0 | ROZPOCET
| VV | A41 | (222.7+51.42+32.41+32.93+426.39+83.34)*1.02 |  | 866.174 | [13 empty] | VV | 1 | 2 | True | 0 | ROZPOCET
| VV | B41 | "ČERVĚNÁ PLOCHA Z DODATEČNÝCH INFORMACÍ Č. 1" -52.6*2*1.02 |  | -107.304 | [13 empty] | VV | 1 | 2 | True | 0 | ROZPOCET
| VV | C41 | "ZLUTÁ PLOCHA Z DODATEČNÝCH INFORMACÍ Č. 1 - ODEČET JEN 1 VRSTVA" -72.7*1.02 |  | -74.154 | [13 empty] | VV | 1 | 2 | True | 0 | ROZPOCET
| VV | D41 | "Celkem: "A41+B41+C41 |  | 684.716 | [13 empty] | VV | 1 | 2 | True | 1 | ROZPOCET
68 | M | 63148107 | deska tepelně izolační minerální univerzální λ=0,038-0,039 tl 160mm | M2 | 684.716 |  | 0 |  |  |  | základní |  | 0 | 0.0056 | 3.8344 | 0 | 0 | 8 | M | 1 |  |  |  | ROZPOCET |  |  |  |  | 0 | 0 | 0 | 0 | 0 | 1 | 0 | 4 | 847510064
146 | M | 63148011 | deska tepelně izolační minerální univerzální λ=0,038-0,039 tl 200mm | M2 | 74.154 |  | 0 |  |  |  | základní |  | 0 | 0.006 | 0.44492 | 0 | 0 | 8 | M | 1 |  |  |  | ROZPOCET |  |  |  |  | 0 | 0 | 0 | 0 | 0 | 1 | 0 | 4 | -113016289
| VV |  | """ČV D.3.4" | [15 empty] | VV | 1 | 1 | True | 0 | ROZPOCET
| VV | A43 | "ZLUTÁ PLOCHA Z DODATEČNÝCH INFORMACÍ Č. 1 " 72.7*1.02 |  | 74.154 | [13 empty] | VV | 1 | 2 | True | 0 | ROZPOCET
| VV | B43 | "Celkem: "A43 |  | 74.154 | [13 empty] | VV | 1 | 2 | True | 1 | ROZPOCET
69 | K | 998713202 | Přesun hmot pro izolace tepelné stanovený procentní sazbou (%) z ceny vodorovná dopravní vzdálenost do 50 m v objektech výšky přes 6 do 12 m | % |  |  | 0 |  |  |  | základní |  | 0 | 0 | 0 | 0 | 0 | 4 | K | 1 |  |  |  | ROZPOCET |  |  |  |  | 0 | 0 | 0 | 0 | 0 | 1 | 0 | 4 | -1491128408
| D | 721 | Zdravotechnika - vnitřní kanalizace |  |  |  | 0 | [5 empty] | 0 |  | 0.01 |  | 0 | 4 | D | 0 |  |  |  | ROZPOCET | [10 empty] | 0
70 | K | 721171915 | Opravy odpadního potrubí plastového propojení dosavadního potrubí DN 110 | KUS | 10 |  | 0 |  |  |  | základní |  | 0 | 0.001 | 0.01 | 0 | 0 | 4 | K | 1 |  |  |  | ROZPOCET |  |  |  |  | 0 | 0 | 0 | 0 | 0 | 1 | 0 | 4 | 1993399042
| VV |  | """OBDOBNÁ POLOŽKA - PRODLOUŽENÍ VZT POTRUBÍ V ZATEPLENÉÍ FASÁDĚ O 0,3M" | [15 empty] | VV | 1 | 1 | True | 0 | ROZPOCET
| VV | A45 | "J" 1 |  | 1 | [13 empty] | VV | 1 | 2 | True | 0 | ROZPOCET
| VV | B45 | "V"3 |  | 3 | [13 empty] | VV | 1 | 2 | True | 0 | ROZPOCET
| VV | C45 | "S"2 |  | 2 | [13 empty] | VV | 1 | 2 | True | 0 | ROZPOCET
| VV | D45 | "Z"4 |  | 4 | [13 empty] | VV | 1 | 2 | True | 0 | ROZPOCET
| VV | E45 | "Celkem: "1+3+2+4 |  | 10 | [13 empty] | VV | 1 | 2 | True | 1 | ROZPOCET
| D | 741 | Elektroinstalace - silnoproud |  |  |  | 0 | [5 empty] | 0 |  | 0.13387 |  | 0.1001 | 4 | D | 0 |  |  |  | ROZPOCET | [10 empty] | 0
71 | K | 741420001 | Montáž hromosvodného vedení svodových drátů nebo lan s podpěrami, Ø do 10 mm | M | 203 |  | 0 |  |  |  | základní |  | 0 | 0 | 0 | 0 | 0 | 4 | K | 1 |  |  |  | ROZPOCET |  |  |  |  | 0 | 0 | 0 | 0 | 0 | 1 | 0 | 4 | -1371533518
| VV | A46 | "V"10.5*5 |  | 52.5 | [13 empty] | VV | 1 | 2 | True | 0 | ROZPOCET
| VV | B46 | "J"10.5*2 |  | 21 | [13 empty] | VV | 1 | 2 | True | 0 | ROZPOCET
| VV | C46 | "S" 10.5*2 |  | 21 | [13 empty] | VV | 1 | 2 | True | 0 | ROZPOCET
| VV | D46 | "Z"5*10.5+2*3 |  | 58.5 | [13 empty] | VV | 1 | 2 | True | 0 | ROZPOCET
| VV | E46 | "propojení na stávající rozvod hromosvodu" 50 |  | 50 | [13 empty] | VV | 1 | 2 | True | 0 | ROZPOCET
| VV | F46 | "Celkem: "52.5+21+21+58.5+50 |  | 203 | [13 empty] | VV | 1 | 2 | True | 1 | ROZPOCET
72 | M | 35441080 | drát D 8mm nerez | KG | 102.515 |  | 0 |  |  |  | základní |  | 0 | 0.001 | 0.10251 | 0 | 0 | 8 | M | 1 |  |  |  | ROZPOCET |  |  |  |  | 0 | 0 | 0 | 0 | 0 | 1 | 0 | 4 | -1270538764
| VV | A47 | 203.000*0.5*1.01 |  | 102.515 | [13 empty] | VV | 1 | 2 | True | 1 | ROZPOCET
73 | K | 741420022 | Montáž hromosvodného vedení svorek se 3 a více šrouby | KUS | 42 |  | 0 |  |  |  | základní |  | 0 | 0 | 0 | 0 | 0 | 4 | K | 1 |  |  |  | ROZPOCET |  |  |  |  | 0 | 0 | 0 | 0 | 0 | 1 | 0 | 4 | 1685304381
| VV | A48 | "V"5*2 |  | 10 | [13 empty] | VV | 1 | 2 | True | 0 | ROZPOCET
| VV | B48 | "J"2*2 |  | 4 | [13 empty] | VV | 1 | 2 | True | 0 | ROZPOCET
| VV | C48 | "S" 2*2 |  | 4 | [13 empty] | VV | 1 | 2 | True | 0 | ROZPOCET
| VV | D48 | "Z"7*2 |  | 14 | [13 empty] | VV | 1 | 2 | True | 0 | ROZPOCET
| VV | E48 | "propojení na stávající rozvod hromosvodu" 10 |  | 10 | [13 empty] | VV | 1 | 2 | True | 0 | ROZPOCET
| VV | F48 | "Celkem: "10+4+4+14+10 |  | 42 | [13 empty] | VV | 1 | 2 | True | 1 | ROZPOCET
74 | M | 35442049 | svorka uzemnění nerez 1 1/2" - 49mm | KUS | 42 |  | 0 |  |  |  | základní |  | 0 | 0.00038 | 0.01596 | 0 | 0 | 8 | M | 1 |  |  |  | ROZPOCET |  |  |  |  | 0 | 0 | 0 | 0 | 0 | 1 | 0 | 4 | -2000114674
75 | M | 35441804 | trubka ochranná na ochranu svodu - 1700 mmm, nerez | KUS | 14 |  | 0 |  |  |  | základní |  | 0 | 0.0011 | 0.0154 | 0 | 0 | 8 | M | 1 |  |  |  | ROZPOCET |  |  |  |  | 0 | 0 | 0 | 0 | 0 | 1 | 0 | 4 | 53319142
| VV | A50 | "V"5 |  | 5 | [13 empty] | VV | 1 | 2 | True | 0 | ROZPOCET
| VV | B50 | "J"2 |  | 2 | [13 empty] | VV | 1 | 2 | True | 0 | ROZPOCET
| VV | C50 | "S" 2 |  | 2 | [13 empty] | VV | 1 | 2 | True | 0 | ROZPOCET
| VV | D50 | "Z"5 |  | 5 | [13 empty] | VV | 1 | 2 | True | 0 | ROZPOCET
| VV | E50 | "Celkem: "5+2+2+5 |  | 14 | [13 empty] | VV | 1 | 2 | True | 1 | ROZPOCET
76 | K | 741421811 | Demontáž hromosvodného vedení bez zachování funkčnosti svodových drátů nebo lan kolmého svodu, průměru do 8 mm | M | 203 |  | 0 |  |  |  | základní |  | 0 | 0 | 0 | 0.0004 | 0.0812 | 4 | K | 1 |  |  |  | ROZPOCET |  |  |  |  | 0 | 0 | 0 | 0 | 0 | 1 | 0 | 4 | 881707835
| VV | A51 | "V"10.5*5 |  | 52.5 | [13 empty] | VV | 1 | 2 | True | 0 | ROZPOCET
| VV | B51 | "J"10.5*2 |  | 21 | [13 empty] | VV | 1 | 2 | True | 0 | ROZPOCET
| VV | C51 | "S" 10.5*2 |  | 21 | [13 empty] | VV | 1 | 2 | True | 0 | ROZPOCET
| VV | D51 | "Z"5*10.5+2*3 |  | 58.5 | [13 empty] | VV | 1 | 2 | True | 0 | ROZPOCET
| VV | E51 | "propojení na stávající rozvod hromosvodu" 50 |  | 50 | [13 empty] | VV | 1 | 2 | True | 0 | ROZPOCET
| VV | F51 | "Celkem: "52.5+21+21+58.5+50 |  | 203 | [13 empty] | VV | 1 | 2 | True | 1 | ROZPOCET
77 | K | 741421845 | Demontáž hromosvodného vedení bez zachování funkčnosti svorek šroubových se 3 a více šrouby | KUS | 42 |  | 0 |  |  |  | základní |  | 0 | 0 | 0 | 0.00045 | 0.0189 | 4 | K | 1 |  |  |  | ROZPOCET |  |  |  |  | 0 | 0 | 0 | 0 | 0 | 1 | 0 | 4 | 207662285
| VV | A52 | "V"5*2 |  | 10 | [13 empty] | VV | 1 | 2 | True | 0 | ROZPOCET
| VV | B52 | "J"2*2 |  | 4 | [13 empty] | VV | 1 | 2 | True | 0 | ROZPOCET
| VV | C52 | "S" 2*2 |  | 4 | [13 empty] | VV | 1 | 2 | True | 0 | ROZPOCET
| VV | D52 | "Z"7*2 |  | 14 | [13 empty] | VV | 1 | 2 | True | 0 | ROZPOCET
| VV | E52 | "propojení na stávající rozvod hromosvodu" 10 |  | 10 | [13 empty] | VV | 1 | 2 | True | 0 | ROZPOCET
| VV | F52 | "Celkem: "10+4+4+14+10 |  | 42 | [13 empty] | VV | 1 | 2 | True | 1 | ROZPOCET
148 | K | 741výrobnídokumentac | ZPRACOVÁNÍ VÝROBNÍ DOKUMENTACE HROMOSVODU | KČ | 1 |  | 0 |  |  |  | základní |  | 0 | 0 | 0 | 0 | 0 | 4 | K | 1 |  |  |  | ROZPOCET |  |  |  |  | 0 | 0 | 0 | 0 | 0 | 1 | 0 | 4 | 1154239264
| D | 742 | Elektroinstalace - slaboproud |  |  |  | 0 | [5 empty] | 0 |  | 0 |  | 0 | 4 | D | 0 |  |  |  | ROZPOCET | [10 empty] | 0
78 | K | 742230007 | Montáž kamerového systému konzoly pro kryt nebo kameru | KUS | 4 |  | 0 |  |  |  | základní |  | 0 | 0 | 0 | 0 | 0 | 4 | K | 1 |  |  |  | ROZPOCET |  |  |  |  | 0 | 0 | 0 | 0 | 0 | 1 | 0 | 4 | 1752725635
| VV |  | """MOMNTÁŽ NOVÝCH PRODLOUŽENÝCH KONZOL PRO KAMERY! | [15 empty] | VV | 1 | 1 | True | 0 | ROZPOCET
| VV | A53 | "J"1 |  | 1 | [13 empty] | VV | 1 | 2 | True | 0 | ROZPOCET
| VV | B53 | "V"1 |  | 1 | [13 empty] | VV | 1 | 2 | True | 0 | ROZPOCET
| VV | C53 | "S"1 |  | 1 | [13 empty] | VV | 1 | 2 | True | 0 | ROZPOCET
| VV | D53 | "Z"1 |  | 1 | [13 empty] | VV | 1 | 2 | True | 0 | ROZPOCET
| VV | E53 | "Celkem: "1+1+1+1 |  | 4 | [13 empty] | VV | 1 | 2 | True | 1 | ROZPOCET
79 | M | KONZOLAKAMERR6 | DODÁVKA KONZOLY PRO KMARU NA FASÁDU - PRODLOUŽENÁ, DL CCA 0,6 M | KUS | 4 |  | 0 |  |  |  | základní |  | 0 | 0 | 0 | 0 | 0 | 8 | M | 1 |  |  |  | ROZPOCET |  |  |  |  | 0 | 0 | 0 | 0 | 0 | 1 | 0 | 4 | -1686874700
| D | 751 | Vzduchotechnika |  |  |  | 0 | [5 empty] | 0 |  | 0 |  | 0.0005 | 4 | D | 0 |  |  |  | ROZPOCET | [10 empty] | 0
150 | K | 751398821 | Demontáž větrací mřížky stěnové do průřezu 0,040 m2 | kus | 10 |  | 0 |  |  |  | základní |  | 0 | 0 | 0 | 5e-05 | 0.0005 | 512 | K | 1 |  |  |  | ROZPOCET |  |  |  |  | 0 | 0 | 0 | 0 | 0 | 1 | 0 | 512 | 1418080786
| VV |  | """OBDOBNÁ POLOŽKA - PRODLOUŽENÍ VZT POTRUBÍ V ZATEPLENÉÍ FASÁDĚ O 0,3M" | [15 empty] | VV | 1 | 1 | True | 0 | ROZPOCET
| VV |  | "J" 1 |  | 1 | [13 empty] | VV | 1 | 2 | True | 0 | ROZPOCET
| VV |  | "V"3 |  | 3 | [13 empty] | VV | 1 | 2 | True | 0 | ROZPOCET
| VV |  | "S"2 |  | 2 | [13 empty] | VV | 1 | 2 | True | 0 | ROZPOCET
| VV |  | "Z"4 |  | 4 | [13 empty] | VV | 1 | 2 | True | 0 | ROZPOCET
| VV |  | Součet |  | 10 | [13 empty] | VV | 1 | 4 | True | 1 | ROZPOCET
80 | K | 751511021 | Montáž potrubí plechového skupiny I čtyřhranného s přírubou tloušťky plechu 0,8 mm, průřezu do 0,13 m2 | M | 6.4 |  | 0 |  |  |  | základní |  | 0 | 0 | 0 | 0 | 0 | 4 | K | 1 |  |  |  | ROZPOCET |  |  |  |  | 0 | 0 | 0 | 0 | 0 | 1 | 0 | 4 | 1489938563
| VV |  | """PRODLOUŽENÍ VZT POTRUBÍ V ZATEPLENÍ O 300 MM" | [15 empty] | VV | 1 | 1 | True | 0 | ROZPOCET
| VV | A55 | "V" 5*0.4 |  | 2 | [13 empty] | VV | 1 | 2 | True | 0 | ROZPOCET
| VV | B55 | "J"3*0.4 |  | 1.2 | [13 empty] | VV | 1 | 2 | True | 0 | ROZPOCET
| VV | C55 | "S"4*0.4 |  | 1.6 | [13 empty] | VV | 1 | 2 | True | 0 | ROZPOCET
| VV | D55 | "Z4"4*0.4 |  | 1.6 | [13 empty] | VV | 1 | 2 | True | 0 | ROZPOCET
| VV | E55 | "Celkem: "2+1.2+1.6+1.6 |  | 6.4 | [13 empty] | VV | 1 | 2 | True | 1 | ROZPOCET
81 | M | POTRUBÍVZTR11 | DODÁVKA POTRUBÍ NA PRODLOUŽENÍ VZT 300/300 MM | M | 6.4 |  | 0 |  |  |  | základní |  | 0 | 0 | 0 | 0 | 0 | 8 | M | 1 |  |  |  | ROZPOCET |  |  |  |  | 0 | 0 | 0 | 0 | 0 | 1 | 0 | 4 | -1966230057
| D | 761 | Konstrukce prosvětlovací |  |  |  | 0 | [5 empty] | 0 |  | 2.1123 |  | 0 | 4 | D | 0 |  |  |  | ROZPOCET | [10 empty] | 0
82 | K | 761115113 | Stěny a příčky ze skleněných tvárnic zděné rozměr 240 x 240 x 80 mm bezbarvé lesklé dezén vlna | M2 | 23.52 |  | 0 |  |  |  | základní |  | 0 | 0.08981 | 2.1123 | 0 | 0 | 4 | K | 1 |  |  |  | ROZPOCET |  |  |  |  | 0 | 0 | 0 | 0 | 0 | 1 | 0 | 4 | -914522616
| VV | A57 | "V" 2.8*4.8+3.6*2.8 |  | 23.52 | [13 empty] | VV | 1 | 2 | True | 1 | ROZPOCET
83 | K | 998761202 | Přesun hmot pro konstrukce sklobetonové stanovený procentní sazbou (%) z ceny vodorovná dopravní vzdálenost do 50 m v objektech výšky přes 6 do 12 m | % |  |  | 0 |  |  |  | základní |  | 0 | 0 | 0 | 0 | 0 | 4 | K | 1 |  |  |  | ROZPOCET |  |  |  |  | 0 | 0 | 0 | 0 | 0 | 1 | 0 | 4 | 527776139
| D | 762 | Konstrukce tesařské |  |  |  | 0 | [5 empty] | 0 |  | 0 |  | 0.38456 | 4 | D | 0 |  |  |  | ROZPOCET | [10 empty] | 0
84 | M | RORÝSR1 | DODÁVKA BUDKY PRO RORÝSE ROZMĚR 1,3*0,27*0,23 M | KS | 6 |  | 0 |  |  |  | základní |  | 0 | 0 | 0 | 0 | 0 | 8 | M | 1 |  |  |  | ROZPOCET |  |  |  |  | 0 | 0 | 0 | 0 | 0 | 1 | 0 | 4 | -1076930254
| VV | A59 | "POZN- MONTÁŽ JE V HZS" 6 |  | 6 | [13 empty] | VV | 1 | 2 | True | 1 | ROZPOCET
85 | K | 762341931 | Bednění a laťování střech vyřezání jednotlivých otvorů bez rozebrání krytiny v bednění z prken tl. do 32 mm, otvoru plochy jednotlivě do 1 m2 | M | 87.4 |  | 0 |  |  |  | základní |  | 0 | 0 | 0 | 0.0044 | 0.38456 | 4 | K | 1 |  |  |  | ROZPOCET |  |  |  |  | 0 | 0 | 0 | 0 | 0 | 1 | 0 | 4 | -1715057352
| VV | A60 | "PRO OKNA SO01"(0.8+1.1)*2*23 |  | 87.4 | [13 empty] | VV | 1 | 2 | True | 1 | ROZPOCET
86 | K | NETOPÝRR2 | D+M ÚKRYTU PRO NETOIPÝRY ROZMĚR 0,35*0,1*0,4 M | KS | 4 |  | 0 |  |  |  | základní |  | 0 | 0 | 0 | 0 | 0 | 4 | K | 1 |  |  |  | ROZPOCET |  |  |  |  | 0 | 0 | 0 | 0 | 0 | 1 | 0 | 4 | -1067272739
| VV | A61 | "POZN- MONTÁŽ JE V HZS" 4 |  | 4 | [13 empty] | VV | 1 | 2 | True | 1 | ROZPOCET
87 | K | 998762202 | Přesun hmot pro konstrukce tesařské stanovený procentní sazbou (%) z ceny vodorovná dopravní vzdálenost do 50 m v objektech výšky přes 6 do 12 m | % |  |  | 0 |  |  |  | základní |  | 0 | 0 | 0 | 0 | 0 | 4 | K | 1 |  |  |  | ROZPOCET |  |  |  |  | 0 | 0 | 0 | 0 | 0 | 1 | 0 | 4 | -425068025
| D | 764 | Konstrukce klempířské |  |  |  | 0 | [5 empty] | 0 |  | 8.1118 |  | 1.7384 | 4 | D | 0 |  |  |  | ROZPOCET | [10 empty] | 0
159 | K | 764001901 | Napojení klempířských konstrukcí na stávající délky spoje do 0,5 m | kus | 10 |  | 0 |  |  |  | základní |  | 0 | 0 | 0 | 0 | 0 | 512 | K | 1 |  |  |  | ROZPOCET |  |  |  |  | 0 | 0 | 0 | 0 | 0 | 1 | 0 | 512 | 27690120
| VV |  | "napojení okapového plechu na každé straně balkonu - napojení na fasádu" | [15 empty] | VV | 1 | 1 | True | 0 | ROZPOCET
| VV |  | 5*2 |  | 10 | [13 empty] | VV | 1 | 2 | True | 1 | ROZPOCET
88 | K | 764001911 | Napojení na stávající klempířské konstrukce délky spoje přes 0,5 m | M | 847.4 |  | 0 |  |  |  | základní |  | 0 | 0 | 0 | 0 | 0 | 4 | K | 1 |  |  |  | ROZPOCET |  |  |  |  | 0 | 0 | 0 | 0 | 0 | 1 | 0 | 4 | 1884051503
| VV | A63 | "ÚPRAVA OLECHOVÁNÍ STŘECHY-UKONČENÍ STŘEŠNÍ KRYTINY V NÁVAZNOSTI NA MONTÁŽ ZATEPLOVACÍHO SYSTÉMU - DÉLKA DANÁ PROJEKTANTEM" 760 |  | 760 | [13 empty] | VV | 1 | 2 | True | 0 | ROZPOCET
| VV |  | """NAPOJENÍ PLECHOVÁNÍ OKOLO OKEN OS01 NA STŘEŠNÍ KRYTINU" | [15 empty] | VV | 1 | 1 | True | 0 | ROZPOCET
| VV | B63 | (0.8+1.1)*2*23 |  | 87.4 | [13 empty] | VV | 1 | 2 | True | 0 | ROZPOCET
| VV | C63 | "Celkem: "760+87.4 |  | 847.4 | [13 empty] | VV | 1 | 2 | True | 1 | ROZPOCET
89 | M | 13880019 | plech poplastovaný (TPO/FPO) tabule | M2 | 467.39 |  | 0 |  |  |  | základní |  | 0 | 0.01 | 4.6739 | 0 | 0 | 8 | M | 1 |  |  |  | ROZPOCET |  |  |  |  | 0 | 0 | 0 | 0 | 0 | 1 | 0 | 4 | 1815801268
| VV | A64 | 847.400*0.5*1.1 |  | 466.07 | [13 empty] | VV | 1 | 2 | True | 0 | ROZPOCET
| VV |  | "napojení plechu u blkonu" 10*0,4*0,3*1,1 |  | 1.32 | [13 empty] | VV | 1 | 2 | True | 0 | ROZPOCET
| VV |  | Součet |  | 467.39 | [13 empty] | VV | 1 | 4 | True | 1 | ROZPOCET
158 | K | 764002812 | Demontáž okapového plechu do suti v krytině skládané | m | 4 |  | 0 |  |  |  | základní |  | 0 | 0 | 0 | 0.00177 | 0.00708 | 512 | K | 1 |  |  |  | ROZPOCET |  |  |  |  | 0 | 0 | 0 | 0 | 0 | 1 | 0 | 512 | -945373537
| VV |  | "demontáž cca 0,4 m plechu na každé straně napojení balkonu na fasádu" | [15 empty] | VV | 1 | 1 | True | 0 | ROZPOCET
| VV |  | 5*2*0,4 |  | 4 | [13 empty] | VV | 1 | 2 | True | 1 | ROZPOCET
90 | K | 764002851 | Demontáž klempířských konstrukcí oplechování parapetů do suti | M | 376.437 |  | 0 |  |  |  | základní |  | 0 | 0 | 0 | 0.00167 | 0.62865 | 4 | K | 1 |  |  |  | ROZPOCET |  |  |  |  | 0 | 0 | 0 | 0 | 0 | 1 | 0 | 4 | 854022033
| VV |  | """SOKL" | [15 empty] | VV | 1 | 1 | True | 0 | ROZPOCET
| VV |  | """Z" | [15 empty] | VV | 1 | 1 | True | 0 | ROZPOCET
| VV | A65 | -(-0.9*3-1.2-6-1.2*8-1.5) |  | 21 | [13 empty] | VV | 1 | 2 | True | 0 | ROZPOCET
| VV |  | """J" | [15 empty] | VV | 1 | 1 | True | 0 | ROZPOCET
| VV | B65 | "O11"0.85*9 |  | 7.65 | [13 empty] | VV | 1 | 2 | True | 0 | ROZPOCET
| VV |  | """V" | [15 empty] | VV | 1 | 1 | True | 0 | ROZPOCET
| VV | C65 | -(-"1.5"1.2*4-"O17"1.3-1.5-"O18"1.05*2-1.2*16) |  | 28.9 | [13 empty] | VV | 1 | 2 | True | 0 | ROZPOCET
| VV | D65 | -(-"O14"0.41*3-"O12"1.4*3-1.2-"O13"1*3-"O10"0.97*2-1.2*3) |  | 15.17 | [13 empty] | VV | 1 | 2 | True | 0 | ROZPOCET
| VV |  | """S" | [15 empty] | VV | 1 | 1 | True | 0 | ROZPOCET
| VV | E65 | -(-"O08"1.165*2-"O09"1.66-"O07"0.6-"O06"1.08-"O05"1.055*3-"O04"0.64) |  | 9.475 | [13 empty] | VV | 1 | 2 | True | 0 | ROZPOCET
| VV | F65 | -(-"O03"1.85-"O02"1.08-"O01"1.2*3) |  | 6.53 | [13 empty] | VV | 1 | 2 | True | 0 | ROZPOCET
| VV | G65 | "Mezisoučet: "21+7.65+28.9+15.17+9.475+6.53 |  | 88.725 | [13 empty] | VV | 1 | 2 | True | 0 | ROZPOCET
| VV |  | """Z" | [15 empty] | VV | 1 | 1 | True | 0 | ROZPOCET
| VV | H65 | 1.2*6 |  | 7.2 | [13 empty] | VV | 1 | 2 | True | 0 | ROZPOCET
| VV | I65 | 1.6*6+1.0 |  | 10.6 | [13 empty] | VV | 1 | 2 | True | 0 | ROZPOCET
| VV | J65 | 1.2*6 |  | 7.2 | [13 empty] | VV | 1 | 2 | True | 0 | ROZPOCET
| VV | K65 | -(-2.3*5-1-0.9*4-1.8*18-3.5) |  | 52 | [13 empty] | VV | 1 | 2 | True | 0 | ROZPOCET
| VV | L65 | 1.2*6 |  | 7.2 | [13 empty] | VV | 1 | 2 | True | 0 | ROZPOCET
| VV | M65 | 1.2*10 |  | 12 | [13 empty] | VV | 1 | 2 | True | 0 | ROZPOCET
| VV | N65 | 1.2*6 |  | 7.2 | [13 empty] | VV | 1 | 2 | True | 0 | ROZPOCET
| VV | O65 | 1.2*10 |  | 12 | [13 empty] | VV | 1 | 2 | True | 0 | ROZPOCET
| VV | P65 | 1.2*6 |  | 7.2 | [13 empty] | VV | 1 | 2 | True | 0 | ROZPOCET
| VV | Q65 | "Mezisoučet: "7.2+10.6+7.2+52+7.2+12+7.2+12+7.2 |  | 122.6 | [13 empty] | VV | 1 | 2 | True | 0 | ROZPOCET
| VV |  | """V" | [15 empty] | VV | 1 | 1 | True | 0 | ROZPOCET
| VV | R65 | -(-"O18"1.05*4-"O17"1.3-1.2*6-"691.67"1*2) |  | 14.7 | [13 empty] | VV | 1 | 2 | True | 0 | ROZPOCET
| VV | S65 | -(-1.2*2-1.2*2) |  | 4.8 | [13 empty] | VV | 1 | 2 | True | 0 | ROZPOCET
| VV | T65 | -(-1.2-1-1.2*2) |  | 4.6 | [13 empty] | VV | 1 | 2 | True | 0 | ROZPOCET
| VV | U65 | -(-"1.5"1.2-"O15"0.6*2-"40.888"0.57-"O31"0.5) |  | 3.47 | [13 empty] | VV | 1 | 2 | True | 0 | ROZPOCET
| VV | V65 | -(-1.5-"O25"1.3-"64.36"1.324*4) |  | 8.096 | [13 empty] | VV | 1 | 2 | True | 0 | ROZPOCET
| VV | W65 | -(-"64.36"1.324*2-1.2*2) |  | 5.048 | [13 empty] | VV | 1 | 2 | True | 0 | ROZPOCET
| VV | X65 | -(-"O18"0.8*2-"64.36"1.324*2-1.2*2) |  | 6.648 | [13 empty] | VV | 1 | 2 | True | 0 | ROZPOCET
| VV | Y65 | -(-1.2*6-0.6*2) |  | 8.4 | [13 empty] | VV | 1 | 2 | True | 0 | ROZPOCET
| VV | Z65 | -(-"O21"1.3*6-1.2*3-"D04"1.5*2-1.5) |  | 15.9 | [13 empty] | VV | 1 | 2 | True | 0 | ROZPOCET
| VV | AA65 | "SKLOBETON" -(-2.8-2.8) |  | 5.6 | [13 empty] | VV | 1 | 2 | True | 0 | ROZPOCET
| VV | AB65 | 2*4 |  | 8 | [13 empty] | VV | 1 | 2 | True | 0 | ROZPOCET
| VV | AC65 | -(-1.2*3-1.1*2-1.2) |  | 7 | [13 empty] | VV | 1 | 2 | True | 0 | ROZPOCET
| VV | AD65 | "Mezisoučet: "14.7+4.8+4.6+3.47+8.096+5.048+6.648+8.4+15.9+5.6+8+7 |  | 92.262 | [13 empty] | VV | 1 | 2 | True | 0 | ROZPOCET
| VV |  | """J1" | [15 empty] | VV | 1 | 1 | True | 0 | ROZPOCET
| VV | AE65 | 1.2*6 |  | 7.2 | [13 empty] | VV | 1 | 2 | True | 0 | ROZPOCET
| VV |  | """J2 1" | [15 empty] | VV | 1 | 1 | True | 0 | ROZPOCET
| VV | AF65 | -(-"64.36"0.9*2-1.8*12-1.2*2) |  | 25.8 | [13 empty] | VV | 1 | 2 | True | 0 | ROZPOCET
| VV | AG65 | "Mezisoučet: "7.2+25.8 |  | 33 | [13 empty] | VV | 1 | 2 | True | 0 | ROZPOCET
| VV | AH65 | "4.8"-(-1.2*2-1.6-1.2*2-1.6) |  | 8 | [13 empty] | VV | 1 | 2 | True | 0 | ROZPOCET
| VV | AI65 | 2*8 |  | 16 | [13 empty] | VV | 1 | 2 | True | 0 | ROZPOCET
| VV | AJ65 | -(-1.2-1.5-1-"O28"1.1*2-"O29"1.85-1.2*2) |  | 10.15 | [13 empty] | VV | 1 | 2 | True | 0 | ROZPOCET
| VV | AK65 | -(-0.9-1.2*4) |  | 5.7 | [13 empty] | VV | 1 | 2 | True | 0 | ROZPOCET
| VV | AL65 | "Mezisoučet: "8+16+10.15+5.7 |  | 39.85 | [13 empty] | VV | 1 | 2 | True | 0 | ROZPOCET
| VV | AM65 | "Celkem: "21+7.65+28.9+15.17+9.475+6.53+7.2+10.6+7.2+52+7.2+12+7.2+12+7.2+14.7+4.8+4.6+3.47+8.096+5.048+6.648+8.4+15.9+5.6+8+7+7.2+25.8+8+16+10.15+5.7 |  | 376.437 | [13 empty] | VV | 1 | 2 | True | 1 | ROZPOCET
153 | K | 764002861 | Demontáž oplechování říms a ozdobných prvků do suti | m | 130.5 |  | 0 |  |  |  | základní |  | 0 | 0 | 0 | 0.00223 | 0.29102 | 512 | K | 1 |  |  |  | ROZPOCET |  |  |  |  | 0 | 0 | 0 | 0 | 0 | 1 | 0 | 512 | 1845566126
| VV |  | "Z-NAD ANGLICKÝM DVORKEM"27.5 |  | 27.5 | [13 empty] | VV | 1 | 2 | True | 0 | ROZPOCET
| VV |  | "S" 54 |  | 54 | [13 empty] | VV | 1 | 2 | True | 0 | ROZPOCET
| VV |  | "V" 14 |  | 14 | [13 empty] | VV | 1 | 2 | True | 0 | ROZPOCET
| VV |  | "j 2" 24,5 |  | 24.5 | [13 empty] | VV | 1 | 2 | True | 0 | ROZPOCET
| VV |  | "S " 10,5 |  | 10.5 | [13 empty] | VV | 1 | 2 | True | 0 | ROZPOCET
| VV |  | Součet |  | 130.5 | [13 empty] | VV | 1 | 4 | True | 1 | ROZPOCET
91 | K | 764004861 | Demontáž klempířských konstrukcí svodu do suti | M | 206 |  | 0 |  |  |  | základní |  | 0 | 0 | 0 | 0.00394 | 0.81164 | 4 | K | 1 |  |  |  | ROZPOCET |  |  |  |  | 0 | 0 | 0 | 0 | 0 | 1 | 0 | 4 | 250657362
| VV | A66 | "J"10 |  | 10 | [13 empty] | VV | 1 | 2 | True | 0 | ROZPOCET
| VV | B66 | "V" 3+11*10+5 |  | 118 | [13 empty] | VV | 1 | 2 | True | 0 | ROZPOCET
| VV | C66 | "S"10+2 |  | 12 | [13 empty] | VV | 1 | 2 | True | 0 | ROZPOCET
| VV | D66 | "Z"10*6+3*2 |  | 66 | [13 empty] | VV | 1 | 2 | True | 0 | ROZPOCET
| VV | E66 | "Celkem: "10+118+12+66 |  | 206 | [13 empty] | VV | 1 | 2 | True | 1 | ROZPOCET
92 | K | 764216640 | Oplechování parapetů z pozinkovaného plechu s povrchovou úpravou rovných celoplošně lepené, bez rohů rš 100 mm | M | 0.6 |  | 0 |  |  |  | základní |  | 0 | 0.0011 | 0.00066 | 0 | 0 | 4 | K | 1 |  |  |  | ROZPOCET |  |  |  |  | 0 | 0 | 0 | 0 | 0 | 1 | 0 | 4 | -1071171468
| VV | A67 | "K14"0.6 |  | 0.6 | [13 empty] | VV | 1 | 2 | True | 1 | ROZPOCET
93 | K | 764216644 | Oplechování parapetů z pozinkovaného plechu s povrchovou úpravou rovných celoplošně lepené, bez rohů rš 330 mm | M | 46.42 |  | 0 |  |  |  | základní |  | 0 | 0.00358 | 0.16618 | 0 | 0 | 4 | K | 1 |  |  |  | ROZPOCET |  |  |  |  | 0 | 0 | 0 | 0 | 0 | 1 | 0 | 4 | 603255363
| VV | A68 | "K01+02"1.2*3+1.08*1 |  | 4.68 | [13 empty] | VV | 1 | 2 | True | 0 | ROZPOCET
| VV | B68 | "K04"0.64*1 |  | 0.64 | [13 empty] | VV | 1 | 2 | True | 0 | ROZPOCET
| VV | C68 | "K07+K08"0.6*1+1.16*2 |  | 2.92 | [13 empty] | VV | 1 | 2 | True | 0 | ROZPOCET
| VV | D68 | "K10-K14"0.85*9+1.4*3+1*2+0.51*3 |  | 15.38 | [13 empty] | VV | 1 | 2 | True | 0 | ROZPOCET
| VV | E68 | "KS01-KS03"1*3+1.2*11+1.1*6 |  | 22.8 | [13 empty] | VV | 1 | 2 | True | 0 | ROZPOCET
| VV | F68 | "Celkem: "4.68+0.64+2.92+15.38+22.8 |  | 46.42 | [13 empty] | VV | 1 | 2 | True | 1 | ROZPOCET
94 | K | 764216646 | Oplechování parapetů z pozinkovaného plechu s povrchovou úpravou rovných celoplošně lepené, bez rohů rš 500 mm | M | 145.698 |  | 0 |  |  |  | základní |  | 0 | 0.00535 | 0.77948 | 0 | 0 | 4 | K | 1 |  |  |  | ROZPOCET |  |  |  |  | 0 | 0 | 0 | 0 | 0 | 1 | 0 | 4 | 1234733262
| VV | A69 | "K03"1.85 |  | 1.85 | [13 empty] | VV | 1 | 2 | True | 0 | ROZPOCET
| VV | B69 | "K05"1.55*3 |  | 4.65 | [13 empty] | VV | 1 | 2 | True | 0 | ROZPOCET
| VV | C69 | "K06"1.08 |  | 1.08 | [13 empty] | VV | 1 | 2 | True | 0 | ROZPOCET
| VV | D69 | "K09"1.66 |  | 1.66 | [13 empty] | VV | 1 | 2 | True | 0 | ROZPOCET
| VV | E69 | "K15-K17"1.15*41.25+1.25+1.1*2 |  | 50.888 | [13 empty] | VV | 1 | 2 | True | 0 | ROZPOCET
| VV | F69 | "K19-K23"0.9*12+1.3*6+1.65*2+0.6*4+0.9 |  | 25.2 | [13 empty] | VV | 1 | 2 | True | 0 | ROZPOCET
| VV | G69 | "K25"1.3 |  | 1.3 | [13 empty] | VV | 1 | 2 | True | 0 | ROZPOCET
| VV | H69 | "156.975-77.8"1.2*2+0.5+0.57 |  | 3.47 | [13 empty] | VV | 1 | 2 | True | 0 | ROZPOCET
| VV | I69 | "KS11-KS13"1.7*12+0.9*2+1.2*7 |  | 30.6 | [13 empty] | VV | 1 | 2 | True | 0 | ROZPOCET
| VV | J69 | "KS19-KS21"1.3*5+2.8*2+1.1*8 |  | 20.9 | [13 empty] | VV | 1 | 2 | True | 0 | ROZPOCET
| VV | K69 | "KS23+KS24"1.6*2+0.9 |  | 4.1 | [13 empty] | VV | 1 | 2 | True | 0 | ROZPOCET
| VV | L69 | "Celkem: "1.85+4.65+1.08+1.66+50.888+25.2+1.3+3.47+30.6+20.9+4.1 |  | 145.698 | [13 empty] | VV | 1 | 2 | True | 1 | ROZPOCET
95 | K | 764216647 | Oplechování parapetů z pozinkovaného plechu s povrchovou úpravou rovných celoplošně lepené, bez rohů rš 670 mm | M | 205.85 |  | 0 |  |  |  | základní |  | 0 | 0.00701 | 1.443 | 0 | 0 | 4 | K | 1 |  |  |  | ROZPOCET |  |  |  |  | 0 | 0 | 0 | 0 | 0 | 1 | 0 | 4 | -311961477
| VV | A70 | "K18"0.6*2 |  | 1.2 | [13 empty] | VV | 1 | 2 | True | 0 | ROZPOCET
| VV | B70 | "100.6"1.2*8 |  | 9.6 | [13 empty] | VV | 1 | 2 | True | 0 | ROZPOCET
| VV | C70 | "22.01"1*3 |  | 3 | [13 empty] | VV | 1 | 2 | True | 0 | ROZPOCET
| VV | D70 | "K28"1.1*2 |  | 2.2 | [13 empty] | VV | 1 | 2 | True | 0 | ROZPOCET
| VV | E70 | "K29"1.85 |  | 1.85 | [13 empty] | VV | 1 | 2 | True | 0 | ROZPOCET
| VV | F70 | "KS04-KD10"1.2*77+0.9*5+1.3*2+1.1*2+1.85*19+1.95*10+1.6 |  | 157.95 | [13 empty] | VV | 1 | 2 | True | 0 | ROZPOCET
| VV | G70 | "KS14-KS18"2.39*5+1.7*3+1.2*2+1.6+1.95*2 |  | 24.95 | [13 empty] | VV | 1 | 2 | True | 0 | ROZPOCET
| VV | H70 | "KS22"1.7*3 |  | 5.1 | [13 empty] | VV | 1 | 2 | True | 0 | ROZPOCET
| VV | I70 | "Celkem: "1.2+9.6+3+2.2+1.85+157.95+24.95+5.1 |  | 205.85 | [13 empty] | VV | 1 | 2 | True | 1 | ROZPOCET
154 | K | 764218605 | Oplechování rovné římsy mechanicky kotvené z Pz s upraveným povrchem rš 400 mm | m | 130.5 |  | 0 |  |  |  | základní |  | 0 | 0.00352 | 0.45936 | 0 | 0 | 512 | K | 1 |  |  |  | ROZPOCET |  |  |  |  | 0 | 0 | 0 | 0 | 0 | 1 | 0 | 512 | -1071407314
| VV |  | "Z-NAD ANGLICKÝM DVORKEM"27.5 |  | 27.5 | [13 empty] | VV | 1 | 2 | True | 0 | ROZPOCET
| VV |  | "S" 54 |  | 54 | [13 empty] | VV | 1 | 2 | True | 0 | ROZPOCET
| VV |  | "V" 14 |  | 14 | [13 empty] | VV | 1 | 2 | True | 0 | ROZPOCET
| VV |  | "j 2" 24,5 |  | 24.5 | [13 empty] | VV | 1 | 2 | True | 0 | ROZPOCET
| VV |  | "S " 10,5 |  | 10.5 | [13 empty] | VV | 1 | 2 | True | 0 | ROZPOCET
| VV |  | Součet |  | 130.5 | [13 empty] | VV | 1 | 4 | True | 1 | ROZPOCET
96 | K | 764518623 | Svod z pozinkovaného plechu s upraveným povrchem včetně objímek, kolen a odskoků kruhový, průměru 120 mm | M | 206 |  | 0 |  |  |  | základní |  | 0 | 0.00286 | 0.58916 | 0 | 0 | 4 | K | 1 |  |  |  | ROZPOCET |  |  |  |  | 0 | 0 | 0 | 0 | 0 | 1 | 0 | 4 | 1429809673
| VV | A71 | "J"10 |  | 10 | [13 empty] | VV | 1 | 2 | True | 0 | ROZPOCET
| VV | B71 | "V" 3+11*10+5 |  | 118 | [13 empty] | VV | 1 | 2 | True | 0 | ROZPOCET
| VV | C71 | "S"10+2 |  | 12 | [13 empty] | VV | 1 | 2 | True | 0 | ROZPOCET
| VV | D71 | "Z"10*6+3*2 |  | 66 | [13 empty] | VV | 1 | 2 | True | 0 | ROZPOCET
| VV | E71 | "Celkem: "10+118+12+66 |  | 206 | [13 empty] | VV | 1 | 2 | True | 1 | ROZPOCET
97 | K | 998764202 | Přesun hmot pro konstrukce klempířské stanovený procentní sazbou (%) z ceny vodorovná dopravní vzdálenost do 50 m v objektech výšky přes 6 do 12 m | % |  |  | 0 |  |  |  | základní |  | 0 | 0 | 0 | 0 | 0 | 4 | K | 1 |  |  |  | ROZPOCET |  |  |  |  | 0 | 0 | 0 | 0 | 0 | 1 | 0 | 4 | -77927992
| D | 766 | Konstrukce truhlářské |  |  |  | 0 | [5 empty] | 0 |  | 8.0594 |  | 0.49779 | 4 | D | 0 |  |  |  | ROZPOCET | [10 empty] | 0
98 | K | 766441811 | Demontáž parapetních desek dřevěných nebo plastových šířky do 300 mm délky do 1m | KUS | 16.93 |  | 0 |  |  |  | základní |  | 0 | 0 | 0 | 0.003 | 0.05079 | 4 | K | 1 |  |  |  | ROZPOCET |  |  |  |  | 0 | 0 | 0 | 0 | 0 | 1 | 0 | 4 | -616841774
| VV | A73 | "13.4"0.6*2 |  | 1.2 | [13 empty] | VV | 1 | 2 | True | 0 | ROZPOCET
| VV | B73 | "T23"0.9*9 |  | 8.1 | [13 empty] | VV | 1 | 2 | True | 0 | ROZPOCET
| VV | C73 | "T25"0.9*2 |  | 1.8 | [13 empty] | VV | 1 | 2 | True | 0 | ROZPOCET
| VV | D73 | "T26"0.6*2 |  | 1.2 | [13 empty] | VV | 1 | 2 | True | 0 | ROZPOCET
| VV | E73 | "TT27"0.9 |  | 0.9 | [13 empty] | VV | 1 | 2 | True | 0 | ROZPOCET
| VV | F73 | "181.253"1 |  | 1 | [13 empty] | VV | 1 | 2 | True | 0 | ROZPOCET
| VV | G73 | "T31"0.73 |  | 0.73 | [13 empty] | VV | 1 | 2 | True | 0 | ROZPOCET
| VV | H73 | "28"2 |  | 2 | [13 empty] | VV | 1 | 2 | True | 0 | ROZPOCET
| VV | I73 | "Celkem: "1.2+8.1+1.8+1.2+0.9+1+0.73+2 |  | 16.93 | [13 empty] | VV | 1 | 2 | True | 1 | ROZPOCET
99 | K | 766441812 | Demontáž parapetních desek dřevěných nebo plastových šířky přes 300 mm délky do 1m | KUS | 16.19 |  | 0 |  |  |  | základní |  | 0 | 0 | 0 | 0.004 | 0.06476 | 4 | K | 1 |  |  |  | ROZPOCET |  |  |  |  | 0 | 0 | 0 | 0 | 0 | 1 | 0 | 4 | 497288414
| VV | A74 | "T04"0.64 |  | 0.64 | [13 empty] | VV | 1 | 2 | True | 0 | ROZPOCET
| VV | B74 | "T07"0.6 |  | 0.6 | [13 empty] | VV | 1 | 2 | True | 0 | ROZPOCET
| VV | C74 | "T11"0.85*9 |  | 7.65 | [13 empty] | VV | 1 | 2 | True | 0 | ROZPOCET
| VV | D74 | "T13"1*2 |  | 2 | [13 empty] | VV | 1 | 2 | True | 0 | ROZPOCET
| VV | E74 | "T14"0.51*3 |  | 1.53 | [13 empty] | VV | 1 | 2 | True | 0 | ROZPOCET
| VV | F74 | "T15"0.6*3 |  | 1.8 | [13 empty] | VV | 1 | 2 | True | 0 | ROZPOCET
| VV | G74 | "T21"0.9 |  | 0.9 | [13 empty] | VV | 1 | 2 | True | 0 | ROZPOCET
| VV | H74 | "9.38"0.5 |  | 0.5 | [13 empty] | VV | 1 | 2 | True | 0 | ROZPOCET
| VV | I74 | "T37"0.57 |  | 0.57 | [13 empty] | VV | 1 | 2 | True | 0 | ROZPOCET
| VV | J74 | "Celkem: "0.64+0.6+7.65+2+1.53+1.8+0.9+0.5+0.57 |  | 16.19 | [13 empty] | VV | 1 | 2 | True | 1 | ROZPOCET
100 | K | 766441821 | Demontáž parapetních desek dřevěných nebo plastových šířky do 300 mm délky přes 1m | KUS | 38.42 |  | 0 |  |  |  | základní |  | 0 | 0 | 0 | 0.005 | 0.1921 | 4 | K | 1 |  |  |  | ROZPOCET |  |  |  |  | 0 | 0 | 0 | 0 | 0 | 1 | 0 | 4 | 288233527
| VV | A75 | "14.85"1.2*2 |  | 2.4 | [13 empty] | VV | 1 | 2 | True | 0 | ROZPOCET
| VV | B75 | "T17"1.2*2 |  | 2.4 | [13 empty] | VV | 1 | 2 | True | 0 | ROZPOCET
| VV | C75 | "T18"1.3*5 |  | 6.5 | [13 empty] | VV | 1 | 2 | True | 0 | ROZPOCET
| VV | D75 | "13.4"1.6*2 |  | 3.2 | [13 empty] | VV | 1 | 2 | True | 0 | ROZPOCET
| VV | E75 | "T28"1.2*4 |  | 4.8 | [13 empty] | VV | 1 | 2 | True | 0 | ROZPOCET
| VV | F75 | "T29"1.2*6 |  | 7.2 | [13 empty] | VV | 1 | 2 | True | 0 | ROZPOCET
| VV | G75 | "T33"1.1 |  | 1.1 | [13 empty] | VV | 1 | 2 | True | 0 | ROZPOCET
| VV | H75 | "T35"1.1 |  | 1.1 | [13 empty] | VV | 1 | 2 | True | 0 | ROZPOCET
| VV | I75 | "Celkem: "2.4+2.4+6.5+3.2+4.8+7.2+1.1+1.1 |  | 28.7 | [13 empty] | VV | 1 | 2 | True | 0 | ROZPOCET
| VV |  | "9 oken 2.np" 1,08*9 |  | 9.72 | [13 empty] | VV | 1 | 2 | True | 0 | ROZPOCET
| VV |  | "součet" 28,7+9,72 |  | 38.42 | [13 empty] | VV | 1 | 2 | True | 1 | ROZPOCET
101 | K | 766441822 | Demontáž parapetních desek dřevěných nebo plastových šířky přes 300 mm délky přes 1m | KUS | 31.69 |  | 0 |  |  |  | základní |  | 0 | 0 | 0 | 0.006 | 0.19014 | 4 | K | 1 |  |  |  | ROZPOCET |  |  |  |  | 0 | 0 | 0 | 0 | 0 | 1 | 0 | 4 | 1704168482
| VV | A76 | "T01"1.2*3 |  | 3.6 | [13 empty] | VV | 1 | 2 | True | 0 | ROZPOCET
| VV | B76 | "T02"1.08 |  | 1.08 | [13 empty] | VV | 1 | 2 | True | 0 | ROZPOCET
| VV | C76 | "T05"1.55*3 |  | 4.65 | [13 empty] | VV | 1 | 2 | True | 0 | ROZPOCET
| VV | D76 | "T06"1.08 |  | 1.08 | [13 empty] | VV | 1 | 2 | True | 0 | ROZPOCET
| VV | E76 | "T08"1.16*2 |  | 2.32 | [13 empty] | VV | 1 | 2 | True | 0 | ROZPOCET
| VV | F76 | "T10"1.1*2 |  | 2.2 | [13 empty] | VV | 1 | 2 | True | 0 | ROZPOCET
| VV | G76 | "T12"1.4*3 |  | 4.2 | [13 empty] | VV | 1 | 2 | True | 0 | ROZPOCET
| VV | H76 | "T19"1.05*2 |  | 2.1 | [13 empty] | VV | 1 | 2 | True | 0 | ROZPOCET
| VV | I76 | "T22"1.3*3 |  | 3.9 | [13 empty] | VV | 1 | 2 | True | 0 | ROZPOCET
| VV | J76 | "T38"1.2 |  | 1.2 | [13 empty] | VV | 1 | 2 | True | 0 | ROZPOCET
| VV | K76 | "T03"1.85 |  | 1.85 | [13 empty] | VV | 1 | 2 | True | 0 | ROZPOCET
| VV | L76 | "T09"1.66 |  | 1.66 | [13 empty] | VV | 1 | 2 | True | 0 | ROZPOCET
| VV | M76 | "T34"1.85 |  | 1.85 | [13 empty] | VV | 1 | 2 | True | 0 | ROZPOCET
| VV | N76 | "Celkem: "3.6+1.08+4.65+1.08+2.32+2.2+4.2+2.1+3.9+1.2+1.85+1.66+1.85 |  | 31.69 | [13 empty] | VV | 1 | 2 | True | 1 | ROZPOCET
102 | K | 766622131 | Montáž oken plastových včetně montáže rámu plochy přes 1 m2 otevíravých do zdiva, výšky do 1,5 m | M2 | 49.766 |  | 0 |  |  |  | základní |  | 0 | 0.00027 | 0.013437 | 0 | 0 | 4 | K | 1 |  |  |  | ROZPOCET |  |  |  |  | 0 | 0 | 0 | 0 | 0 | 1 | 0 | 4 | -1941179644
| VV | A77 | "O01"1.2*1.1*3 |  | 3.96 | [13 empty] | VV | 1 | 2 | True | 0 | ROZPOCET
| VV | B77 | "O02"1.08*1.2 |  | 1.296 | [13 empty] | VV | 1 | 2 | True | 0 | ROZPOCET
| VV | C77 | "O06"1.08*1.28 |  | 1.382 | [13 empty] | VV | 1 | 2 | True | 0 | ROZPOCET
| VV | D77 | "O10"0.97*1.5*2 |  | 2.91 | [13 empty] | VV | 1 | 2 | True | 0 | ROZPOCET
| VV | E77 | "O11"0.85*1.5*9 |  | 11.475 | [13 empty] | VV | 1 | 2 | True | 0 | ROZPOCET
| VV | F77 | "O12"1.4*0.73*3 |  | 3.066 | [13 empty] | VV | 1 | 2 | True | 0 | ROZPOCET
| VV | G77 | "O13"1*0.73*2 |  | 1.46 | [13 empty] | VV | 1 | 2 | True | 0 | ROZPOCET
| VV | H77 | "O14"0.51*0.73*3 |  | 1.117 | [13 empty] | VV | 1 | 2 | True | 0 | ROZPOCET
| VV | I77 | "O15"0.6*1.2*(5-1 "již realizované") |  | 2.88 | [13 empty] | VV | 1 | 2 | True | 0 | ROZPOCET
| VV | J77 | "1.5"1.2*1.2*5 |  | 7.2 | [13 empty] | VV | 1 | 2 | True | 0 | ROZPOCET
| VV | K77 | "O17"1.3*1 |  | 1.3 | [13 empty] | VV | 1 | 2 | True | 0 | ROZPOCET
| VV | L77 | "O18"1.05*1.2*2 |  | 2.52 | [13 empty] | VV | 1 | 2 | True | 0 | ROZPOCET
| VV | M77 | "64.36"0.9*1.2*(9-1-3 "JIŽ REALIZOVANÉ") |  | 5.4 | [13 empty] | VV | 1 | 2 | True | 0 | ROZPOCET
| VV | N77 | "O27"0.73*1.2 |  | 0.876 | [13 empty] | VV | 1 | 2 | True | 0 | ROZPOCET
| VV | O77 | "O31"0.5*1.2 |  | 0.6 | [13 empty] | VV | 1 | 2 | True | 0 | ROZPOCET
| VV | P77 | "40.888"0.57*1.2 |  | 0.684 | [13 empty] | VV | 1 | 2 | True | 0 | ROZPOCET
| VV | Q77 | "OKNO NBEZ OZNAČENÍ SOKL JIH" 1*1 |  | 1 | [13 empty] | VV | 1 | 2 | True | 0 | ROZPOCET
| VV | R77 | "OKNO V PŘÍSTAVKU KADEŘNICTVÍ NA VÝCHODNÍ STRANĚ VLEVO "0.8*0.8 |  | 0.64 | [13 empty] | VV | 1 | 2 | True | 0 | ROZPOCET
| VV | S77 | "Celkem: "A77+B77+C77+D77+E77+F77+G77+H77+I77+J77+K77+L77+M77+N77+O77+P77+Q77+R77 |  | 49.766 | [13 empty] | VV | 1 | 2 | True | 1 | ROZPOCET
103 | M | 61140050 | okno plastové otevíravé/sklopné trojsklo do plochy 1m2 | M2 | 9.257 |  | 0 |  |  |  | základní |  | 0 | 0.04028 | 0.37287 | 0 | 0 | 8 | M | 1 |  |  |  | ROZPOCET |  |  |  |  | 0 | 0 | 0 | 0 | 0 | 1 | 0 | 4 | 703734662
| VV | A78 | "O13"1*0.73*2 |  | 1.46 | [13 empty] | VV | 1 | 2 | True | 0 | ROZPOCET
| VV | B78 | "O14"0.51*0.73*3 |  | 1.117 | [13 empty] | VV | 1 | 2 | True | 0 | ROZPOCET
| VV | C78 | "O15"0.6*1.2*(5-1 "JOŽ REALIZOVANÉ") |  | 2.88 | [13 empty] | VV | 1 | 2 | True | 0 | ROZPOCET
| VV | D78 | "O27"0.73*1.2 |  | 0.876 | [13 empty] | VV | 1 | 2 | True | 0 | ROZPOCET
| VV | E78 | "O31"0.5*1.2 |  | 0.6 | [13 empty] | VV | 1 | 2 | True | 0 | ROZPOCET
| VV | F78 | "40.888"0.57*1.2 |  | 0.684 | [13 empty] | VV | 1 | 2 | True | 0 | ROZPOCET
| VV | G78 | "OKNO NBEZ OZNAČENÍ SOKL JIH ČLENENÍ STEJNÉ JAKO OKNO O12" 1*1 |  | 1 | [13 empty] | VV | 1 | 2 | True | 0 | ROZPOCET
| VV | H78 | "OKNO V PŘÍSTAVKU KADEŘNICTVÍ NA VÝCHODNÍ STRANĚ VLEVO ČLENĚNÍ STEJNÍÉ JAKO OKNO O10"0.8*0.8 |  | 0.64 | [13 empty] | VV | 1 | 2 | True | 0 | ROZPOCET
| VV | I78 | "Celkem: "A78+B78+C78+D78+E78+F78+G78+H78 |  | 9.257 | [13 empty] | VV | 1 | 2 | True | 1 | ROZPOCET
104 | M | 61140051 | okno plastové otevíravé/sklopné dvojsklo přes plochu 1m2 do v1,5m | M2 | 40.509 |  | 0 |  |  |  | základní |  | 0 | 0.03056 | 1.238 | 0 | 0 | 8 | M | 1 |  |  |  | ROZPOCET |  |  |  |  | 0 | 0 | 0 | 0 | 0 | 1 | 0 | 4 | 1273254019
| VV | A79 | "O01"1.2*1.1*3 |  | 3.96 | [13 empty] | VV | 1 | 2 | True | 0 | ROZPOCET
| VV | B79 | "O02"1.08*1.2 |  | 1.296 | [13 empty] | VV | 1 | 2 | True | 0 | ROZPOCET
| VV | C79 | "O06"1.08*1.28 |  | 1.382 | [13 empty] | VV | 1 | 2 | True | 0 | ROZPOCET
| VV | D79 | "O10"0.97*1.5*2 |  | 2.91 | [13 empty] | VV | 1 | 2 | True | 0 | ROZPOCET
| VV | E79 | "O11"0.85*1.5*9 |  | 11.475 | [13 empty] | VV | 1 | 2 | True | 0 | ROZPOCET
| VV | F79 | "O12"1.4*0.73*3 |  | 3.066 | [13 empty] | VV | 1 | 2 | True | 0 | ROZPOCET
| VV | G79 | "1.5"1.2*1.2*5 |  | 7.2 | [13 empty] | VV | 1 | 2 | True | 0 | ROZPOCET
| VV | H79 | "O17"1.3*1 |  | 1.3 | [13 empty] | VV | 1 | 2 | True | 0 | ROZPOCET
| VV | I79 | "O18"1.05*1.2*2 |  | 2.52 | [13 empty] | VV | 1 | 2 | True | 0 | ROZPOCET
| VV | J79 | "64.36"0.9*1.2*(9-1-3 "JIŽ REALIZOVANÉ") |  | 5.4 | [13 empty] | VV | 1 | 2 | True | 0 | ROZPOCET
| VV | K79 | "Celkem: "A79+B79+C79+D79+E79+F79+G79+H79+I79+J79 |  | 40.509 | [13 empty] | VV | 1 | 2 | True | 1 | ROZPOCET
105 | K | 766622132 | Montáž oken plastových včetně montáže rámu plochy přes 1 m2 otevíravých do zdiva, výšky přes 1,5 do 2,5 m | M2 | 108.429 |  | 0 |  |  |  | základní |  | 0 | 0.00026 | 0.028192 | 0 | 0 | 4 | K | 1 |  |  |  | ROZPOCET |  |  |  |  | 0 | 0 | 0 | 0 | 0 | 1 | 0 | 4 | -893526777
| VV | A80 | "O03"1.85*1.85 |  | 3.423 | [13 empty] | VV | 1 | 2 | True | 0 | ROZPOCET
| VV | B80 | "O04"0.64*1.56 |  | 0.998 | [13 empty] | VV | 1 | 2 | True | 0 | ROZPOCET
| VV | C80 | "O05"1.55*1.56*3 |  | 7.254 | [13 empty] | VV | 1 | 2 | True | 0 | ROZPOCET
| VV | D80 | "O07"0.6*1.55 |  | 0.93 | [13 empty] | VV | 1 | 2 | True | 0 | ROZPOCET
| VV | E80 | "O08"1.16*1.55*2 |  | 3.596 | [13 empty] | VV | 1 | 2 | True | 0 | ROZPOCET
| VV | F80 | "O09"1.66*1.55 |  | 2.573 | [13 empty] | VV | 1 | 2 | True | 0 | ROZPOCET
| VV | G80 | "O18"0.6*2.3*2 |  | 2.76 | [13 empty] | VV | 1 | 2 | True | 0 | ROZPOCET
| VV | H80 | "O21"1.3*2.3*(6- 3 "JIŽ REALIZOVANÉ" ) |  | 8.97 | [13 empty] | VV | 1 | 2 | True | 0 | ROZPOCET
| VV | I80 | "O22"0.9*2.3*4 |  | 8.28 | [13 empty] | VV | 1 | 2 | True | 0 | ROZPOCET
| VV | J80 | "O23"1.6*2.3*(2 - 1 " JIŽ REALIZOVÁNO") |  | 3.68 | [13 empty] | VV | 1 | 2 | True | 0 | ROZPOCET
| VV | K80 | "64.36"1.324*2.362*8 |  | 25.018 | [13 empty] | VV | 1 | 2 | True | 0 | ROZPOCET
| VV | L80 | "O25"1.3*2 |  | 2.6 | [13 empty] | VV | 1 | 2 | True | 0 | ROZPOCET
| VV | M80 | "691.67"1*2.3*3 |  | 6.9 | [13 empty] | VV | 1 | 2 | True | 0 | ROZPOCET
| VV | N80 | "O28"1.1*2.3*2 |  | 5.06 | [13 empty] | VV | 1 | 2 | True | 0 | ROZPOCET
| VV | O80 | "O29"1.85*2.3 |  | 4.255 | [13 empty] | VV | 1 | 2 | True | 0 | ROZPOCET
| VV | P80 | "NAVÍC NAD KADEŘNICTÍM ČLENĚNÍ STEJNÉ JAKO OKNO O09" 2*1.2 |  | 2.4 | [13 empty] | VV | 1 | 2 | True | 0 | ROZPOCET
| VV | Q80 | "Celkem: "A80+B80+C80+D80+E80+F80+G80+H80+I80+J80+K80+L80+M80+N80+O80+P80 |  | 88.697 | [13 empty] | VV | 1 | 2 | True | 0 | ROZPOCET
| VV |  | "9 okenn 2,np" 1,08*2,03*9 |  | 19.732 | [13 empty] | VV | 1 | 2 | True | 0 | ROZPOCET
| VV |  | "celkem" 88,697+19,732 |  | 108.429 | [13 empty] | VV | 1 | 2 | True | 1 | ROZPOCET
106 | M | 61140054 | okno plastové otevíravé/sklopné trojsklo přes plochu 1m2 v1,5-2,5m | M2 | 108.429 |  | 0 |  |  |  | základní |  | 0 | 0.03611 | 3.9154 | 0 | 0 | 8 | M | 1 |  |  |  | ROZPOCET |  |  |  |  | 0 | 0 | 0 | 0 | 0 | 1 | 0 | 4 | 654825074
107 | K | 766629214 | Montáž oken dřevěných Příplatek k cenám za tepelnou izolaci mezi ostěním a rámem okna při rovném ostění, připojovací spára tl. do 15 mm, páska | M | 1830.336 |  | 0 |  |  |  | základní |  | 0 | 0.00028 | 0.51249 | 0 | 0 | 4 | K | 1 |  |  |  | ROZPOCET |  |  |  |  | 0 | 0 | 0 | 0 | 0 | 1 | 0 | 4 | 424173430
| VV | A82 | "Z 1"(0.9+0.6)*2*3+(1.2+1.8)*2*6+(1.2+1.3)*2*(6+6)+(1.6+2.3)*2*6+3.14*1 |  | 154.94 | [13 empty] | VV | 1 | 2 | True | 0 | ROZPOCET
| VV | B82 | "Z 2"(1.2+0.45)*2*(4+4)+(2.3+2.1)*2*(2+3)+(1.0+2.1)*2+(0.9+1.2)*2*(2+2)+(1.8+1.85)*2*(9+9) |  | 224.8 | [13 empty] | VV | 1 | 2 | True | 0 | ROZPOCET
| VV | C82 | "Z 3"(1.2+2.3)*(6+10+6+10+6) |  | 133 | [13 empty] | VV | 1 | 2 | True | 0 | ROZPOCET
| VV | D82 | "Mezisoučet: "154.94+224.8+133 |  | 512.74 | [13 empty] | VV | 1 | 2 | True | 0 | ROZPOCET
| VV | E82 | "Z1""1.5"(1.2+1.2)*2*(2+2+1)+"O17"(1.3+1)*2+(1.2+2.3)*2*(3+3+3)+"691.67"(1+2.3)*2*3+(1.2+1.8)*2*4+"O18"(1.05+1.2)*2+"O15"(0.6+1.2)*2*2+"O31"(0.5+1.2)* | [15 empty] | VV | 1 | 1 | True | 0 | ROZPOCET
| VV | F82 | "40.888"(0.57+1.2)*2 |  | 3.54 | [13 empty] | VV | 1 | 2 | True | 0 | ROZPOCET
| VV | G82 | "Z2""DV"(1.5+2.19*2)+"O18"(1.05+1.2)*2*2+"64.36"(1.324+2.362)*2*(4++2+2)+"O25"(1.3+2)*2+ "DV"(1.2+2.1*2) |  | 85.856 | [13 empty] | VV | 1 | 2 | True | 0 | ROZPOCET
| VV | H82 | "Z3""O14"(0.51+0.73)*2*3+"O12"(1.4+0.73)*2+"64.36"(0.9+1.23)*2*2+"D05"(1.95+3.15)*2*2+"O23"(1.6+2.3)*2*2+"O15"(0.6+1.2)*2 |  | 59.82 | [13 empty] | VV | 1 | 2 | True | 0 | ROZPOCET
| VV | I82 | "172.088"(1.2+2.3)*2*2+(1.2+2.3)*2*2+(0.9+1.1)*2+(1.6+2.3)*2*2 |  | 47.6 | [13 empty] | VV | 1 | 2 | True | 0 | ROZPOCET
| VV | J82 | "Z4""DV" (1.2+3.0*2)+"O12"(1.4+0.73)*2*2+"O13"(1+0.73)*2+"DV"(3+2.1*2)+(0.9+0.9)*2+"O22"(0.9+2.3)*2*3+"O21"(1.3+2.3)*2*(3+3) |  | 92.38 | [13 empty] | VV | 1 | 2 | True | 0 | ROZPOCET
| VV | K82 | "D04"(1.5+3.15)*2*2+(1.2+2.3)*2*3+(1.5+3.15*2)+"SKLOB"(2.8+4.8)*2+(2.8+3.6)*2+"64.36"(0.9+1.2)*2*(3+3) |  | 100.6 | [13 empty] | VV | 1 | 2 | True | 0 | ROZPOCET
| VV | L82 | "Z5""O10"(0.97+1.5)*2*2+"D01"(1.24+2.37*2)+(2+2.3)*2*(2+2) |  | 50.26 | [13 empty] | VV | 1 | 2 | True | 0 | ROZPOCET
| VV | M82 | "Z6"(1.2+0.9)*2*3+(1.2+2.3)*2*(3+2)+(1.2+1.5)*2 |  | 53 | [13 empty] | VV | 1 | 2 | True | 0 | ROZPOCET
| VV | N82 | "Mezisoučet: "150.5+3.54+85.856+59.82+47.6+92.38+100.6+50.26+53 |  | 643.556 | [13 empty] | VV | 1 | 2 | True | 0 | ROZPOCET
| VV | O82 | "S1""1D02"(2.5+2.0*2)+"O08"(1.16+1.55)*2*2+"O09"(1.66+1.55)*2+(1.2+2.3)*2*2+(1.6+2.3)*2+(1.2+1.8)*2*2+(1.6+1.8)*2 |  | 64.36 | [13 empty] | VV | 1 | 2 | True | 0 | ROZPOCET
| VV | P82 | "S2""O007"(0.6+1.55)*2+"O06"(1.08+1.26)*2+"O005"(1.55+1.56)*2*3+"O04"(0.64+1.56)*2+"O19"(0.6+2.3)*2*2+(2+2.3)*2*(4+4) |  | 112.44 | [13 empty] | VV | 1 | 2 | True | 0 | ROZPOCET
| VV | Q82 | "S3""D003"(1.1+3.15*2)+"O003"(1.85+1.85)*2+"O002"(1.08+1.2)*2+(1.5+1.85)*2+(1+2.3)*2+"O28"(1.1+2.3)*2*2+"O29"(1.85+2.3)*2 |  | 54.56 | [13 empty] | VV | 1 | 2 | True | 0 | ROZPOCET
| VV | R82 | (1.2+1.85)*2*2 |  | 12.2 | [13 empty] | VV | 1 | 2 | True | 0 | ROZPOCET
| VV | S82 | "S4""O001"(1.2+1.1)*2*3+(0.9+2.3)*2+(1.2+2.3)*(1+3) |  | 34.2 | [13 empty] | VV | 1 | 2 | True | 0 | ROZPOCET
| VV | T82 | "S5"(0.6+1.15)*2+"O15"(0.6+1.15)*2+"O22"(0.9+2.3)*2 |  | 13.4 | [13 empty] | VV | 1 | 2 | True | 0 | ROZPOCET
| VV | U82 | "Mezisoučet: "64.36+112.44+54.56+12.2+34.2+13.4 |  | 291.16 | [13 empty] | VV | 1 | 2 | True | 0 | ROZPOCET
| VV | V82 | "J1"(1.2+2.3)*2*(3+3)+"027"(0.73+1.2)*2 |  | 45.86 | [13 empty] | VV | 1 | 2 | True | 0 | ROZPOCET
| VV | W82 | "J2"0 |  | 0 | [13 empty] | VV | 1 | 2 | True | 0 | ROZPOCET
| VV | X82 | "J1 "0 |  | 0 | [13 empty] | VV | 1 | 2 | True | 0 | ROZPOCET
| VV | Y82 | "J2 1""O11"(0.85+1.5)*2*9+"64.36"(0.9+1.2)*2+(0.9+1.2)*2+(1.8+2.3)*(6+6)+(1.2+2.3)*2*2 |  | 113.9 | [13 empty] | VV | 1 | 2 | True | 0 | ROZPOCET
| VV | Z82 | "Mezisoučet: "45.86+0+0+113.9 |  | 159.76 | [13 empty] | VV | 1 | 2 | True | 0 | ROZPOCET
| VV |  | """VÝPLNĚ MIMO PD" | [15 empty] | VV | 1 | 1 | True | 0 | ROZPOCET
| VV | AA82 | (1+1)*4+(0.8+0.8)*4+(0.9+2.0)*2+(0.5+0.5)*2+(1*2)*2 |  | 26.2 | [13 empty] | VV | 1 | 2 | True | 0 | ROZPOCET
| VV | AB82 | "Mezisoučet: "26.2 |  | 26.2 | [13 empty] | VV | 1 | 2 | True | 0 | ROZPOCET
| VV | AC82 | "Celkem: "154.94+224.8+133+150.5+3.54+85.856+59.82+47.6+92.38+100.6+50.26+53+64.36+112.44+54.56+12.2+34.2+13.4+45.86+0+0+113.9+26.2 |  | 1633.416 | [13 empty] | VV | 1 | 2 | True | 0 | ROZPOCET
| VV |  | "9 OKEN 2.NP" (1,08+20,8)*9 |  | 196.92 | [13 empty] | VV | 1 | 2 | True | 0 | ROZPOCET
| VV |  | "CELKEM" 1633,416+196,92 |  | 1830.336 | [13 empty] | VV | 1 | 2 | True | 1 | ROZPOCET
108 | K | 766641163 | Montáž balkónových dveří dřevěných nebo plastových včetně rámu zdvojených do zdiva dvoukřídlových s nadsvětlíkem | KUS | 1 |  | 0 |  |  |  | základní |  | 0 | 0.00026 | 0.00026 | 0 | 0 | 4 | K | 1 |  |  |  | ROZPOCET |  |  |  |  | 0 | 0 | 0 | 0 | 0 | 1 | 0 | 4 | 855738242
| VV | A83 | "D04"2-1 |  | 1 | [13 empty] | VV | 1 | 2 | True | 0 | ROZPOCET
| VV | B83 | "D05"0 |  | 0 | [13 empty] | VV | 1 | 2 | True | 0 | ROZPOCET
| VV | C83 | "Celkem: "1+0 |  | 1 | [13 empty] | VV | 1 | 2 | True | 1 | ROZPOCET
109 | M | 61140068 | dveře plastové balkonové dvoukřídlové s nadsvětlíkem trojsklo | M2 | 4.725 |  | 0 |  |  |  | základní |  | 0 | 0.0375 | 0.17719 | 0 | 0 | 8 | M | 1 |  |  |  | ROZPOCET |  |  |  |  | 0 | 0 | 0 | 0 | 0 | 1 | 0 | 4 | -1980845797
| VV | A84 | "D04"1.5*3.15*(2-1 "JIŽ REALIZOVÁNO") |  | 4.725 | [13 empty] | VV | 1 | 2 | True | 0 | ROZPOCET
| VV | B84 | "D05"1.95*3.15*0 "JIŽ REALIZOVÁNO |  | 0 | [13 empty] | VV | 1 | 2 | True | 0 | ROZPOCET
| VV | C84 | "Celkem: "4.725+0 |  | 4.725 | [13 empty] | VV | 1 | 2 | True | 1 | ROZPOCET
110 | K | 766671007 | Montáž střešních oken dřevěných nebo plastových kyvných, výklopných/kyvných s okenním rámem a lemováním, s plisovaným límcem, s napojením na krytinu do krytiny | KUS | 23 |  | 0 |  |  |  | základní |  | 0 | 0.00027 | 0.00621 | 0 | 0 | 4 | K | 1 |  |  |  | ROZPOCET |  |  |  |  | 0 | 0 | 0 | 0 | 0 | 1 | 0 | 4 | -1412522999
| VV | A85 | "SO01"23 |  | 23 | [13 empty] | VV | 1 | 2 | True | 1 | ROZPOCET
111 | M | 61143696 | okno střešní plastové kyvné křídlo 940x1180mm | KUS | 23 |  | 0 |  |  |  | základní |  | 0 | 0.0375 | 0.8625 | 0 | 0 | 8 | M | 1 |  |  |  | ROZPOCET |  |  |  |  | 0 | 0 | 0 | 0 | 0 | 1 | 0 | 4 | 1931592840
| VV | A86 | "OS23 800*1100 MM - OBDOBNÁ POLOŽKA" 23 |  | 23 | [13 empty] | VV | 1 | 2 | True | 0 | ROZPOCET
| VV | B86 | "Celkem: "23 |  | 23 | [13 empty] | VV | 1 | 2 | True | 1 | ROZPOCET
112 | K | 766681114 | Montáž zárubní dřevěných, plastových nebo z lamina rámových, pro dveře jednokřídlové, šířky do 900 mm | KUS | 1 |  | 0 |  |  |  | základní |  | 0 | 0.00047 | 0.00047 | 0 | 0 | 4 | K | 1 |  |  |  | ROZPOCET |  |  |  |  | 0 | 0 | 0 | 0 | 0 | 1 | 0 | 4 | -1236286831
| VV | A87 | "PRO DVEŘE DO KADEŘNICTVÍ "1 |  | 1 | [13 empty] | VV | 1 | 2 | True | 1 | ROZPOCET
113 | K | 766681115 | Montáž zárubní dřevěných, plastových nebo z lamina rámových, pro dveře jednokřídlové, šířky přes 900 mm | KUS | 1 |  | 0 |  |  |  | základní |  | 0 | 0.00047 | 0.00047 | 0 | 0 | 4 | K | 1 |  |  |  | ROZPOCET |  |  |  |  | 0 | 0 | 0 | 0 | 0 | 1 | 0 | 4 | -532655249
| VV | A88 | "D03"1 |  | 1 | [13 empty] | VV | 1 | 2 | True | 1 | ROZPOCET
114 | K | 766681121 | Montáž zárubní dřevěných, plastových nebo z lamina rámových, pro dveře dvoukřídlové, rozměru 1250 x 1970 mm | KUS | 1 |  | 0 |  |  |  | základní |  | 0 | 0.00047 | 0.00047 | 0 | 0 | 4 | K | 1 |  |  |  | ROZPOCET |  |  |  |  | 0 | 0 | 0 | 0 | 0 | 1 | 0 | 4 | 439005002
| VV | A89 | "D01"1 |  | 1 | [13 empty] | VV | 1 | 2 | True | 1 | ROZPOCET
115 | M | 61144163R03 | dveře plastové vchodové jednokřídlé otvíravé 800x2000mm | KUS | 1 |  | 0 |  |  |  | základní |  | 0 | 0.074 | 0.074 | 0 | 0 | 8 | M | 1 |  |  |  | ROZPOCET |  |  |  |  | 0 | 0 | 0 | 0 | 0 | 1 | 0 | 4 | -1510160780
116 | M | 61144163R12 | DVEŘE PLASTOVÉ VSTUPNÍ DO KADEŘNICTVÍ BEZ OZNACĚNÍ 900 * 2000 | KUS | 1 |  | 0 |  |  |  | základní |  | 0 | 0 | 0 | 0 | 0 | 8 | M | 1 |  |  |  | ROZPOCET |  |  |  |  | 0 | 0 | 0 | 0 | 0 | 1 | 0 | 4 | 615483493
117 | M | 61144163R04 | dveře plastové vchodové jednokřídlé otvíravé 800x2000mm | KUS | 1 |  | 0 |  |  |  | základní |  | 0 | 0.074 | 0.074 | 0 | 0 | 8 | M | 1 |  |  |  | ROZPOCET |  |  |  |  | 0 | 0 | 0 | 0 | 0 | 1 | 0 | 4 | 1202666840
118 | K | 766694111 | Montáž ostatních truhlářských konstrukcí parapetních desek dřevěných nebo plastových šířky do 300 mm, délky do 1000 mm | KUS | 16.93 |  | 0 |  |  |  | základní |  | 0 | 0 | 0 | 0 | 0 | 4 | K | 1 |  |  |  | ROZPOCET |  |  |  |  | 0 | 0 | 0 | 0 | 0 | 1 | 0 | 4 | -2008622813
| VV | A93 | "13.4"0.6*2 |  | 1.2 | [13 empty] | VV | 1 | 2 | True | 0 | ROZPOCET
| VV | B93 | "T23"0.9*9 |  | 8.1 | [13 empty] | VV | 1 | 2 | True | 0 | ROZPOCET
| VV | C93 | "T25"0.9*2 |  | 1.8 | [13 empty] | VV | 1 | 2 | True | 0 | ROZPOCET
| VV | D93 | "T26"0.6*2 |  | 1.2 | [13 empty] | VV | 1 | 2 | True | 0 | ROZPOCET
| VV | E93 | "TT27"0.9 |  | 0.9 | [13 empty] | VV | 1 | 2 | True | 0 | ROZPOCET
| VV | F93 | "181.253"1 |  | 1 | [13 empty] | VV | 1 | 2 | True | 0 | ROZPOCET
| VV | G93 | "T31"0.73 |  | 0.73 | [13 empty] | VV | 1 | 2 | True | 0 | ROZPOCET
| VV | H93 | "28"2 |  | 2 | [13 empty] | VV | 1 | 2 | True | 0 | ROZPOCET
| VV | I93 | "Celkem: "1.2+8.1+1.8+1.2+0.9+1+0.73+2 |  | 16.93 | [13 empty] | VV | 1 | 2 | True | 1 | ROZPOCET
119 | K | 766694112 | Montáž ostatních truhlářských konstrukcí parapetních desek dřevěných nebo plastových šířky do 300 mm, délky přes 1000 do 1600 mm | KUS | 38.6 |  | 0 |  |  |  | základní |  | 0 | 0 | 0 | 0 | 0 | 4 | K | 1 |  |  |  | ROZPOCET |  |  |  |  | 0 | 0 | 0 | 0 | 0 | 1 | 0 | 4 | -767865475
| VV | A94 | "14.85"1.2*2 |  | 2.4 | [13 empty] | VV | 1 | 2 | True | 0 | ROZPOCET
| VV | B94 | "T17"1.2*2 |  | 2.4 | [13 empty] | VV | 1 | 2 | True | 0 | ROZPOCET
| VV | C94 | "T18"1.3*5 |  | 6.5 | [13 empty] | VV | 1 | 2 | True | 0 | ROZPOCET
| VV | D94 | "13.4"1.6*2 |  | 3.2 | [13 empty] | VV | 1 | 2 | True | 0 | ROZPOCET
| VV | E94 | "T28"1.2*4 |  | 4.8 | [13 empty] | VV | 1 | 2 | True | 0 | ROZPOCET
| VV | F94 | "T29"1.2*6 |  | 7.2 | [13 empty] | VV | 1 | 2 | True | 0 | ROZPOCET
| VV | G94 | "T33"1.1 |  | 1.1 | [13 empty] | VV | 1 | 2 | True | 0 | ROZPOCET
| VV | H94 | "T35"1.1 |  | 1.1 | [13 empty] | VV | 1 | 2 | True | 0 | ROZPOCET
| VV | I94 | "Celkem: "2.4+2.4+6.5+3.2+4.8+7.2+1.1+1.1 |  | 28.7 | [13 empty] | VV | 1 | 2 | True | 0 | ROZPOCET
| VV |  | "9 OKEN 2.NP" 1,1*9 |  | 9.9 | [13 empty] | VV | 1 | 2 | True | 0 | ROZPOCET
| VV |  | "CELKEM" 28,7+9,9 |  | 38.6 | [13 empty] | VV | 1 | 2 | True | 1 | ROZPOCET
120 | M | 60794103 | deska parapetní dřevotřísková vnitřní 300x1000mm | M | 63.86 |  | 0 |  |  |  | základní |  | 0 | 0.005 | 0.3193 | 0 | 0 | 8 | M | 1 |  |  |  | ROZPOCET |  |  |  |  | 0 | 0 | 0 | 0 | 0 | 1 | 0 | 4 | -2055751252
| VV | A95 | (16.930+38,6)*1.15 "POZN OBDOBNÁ POLOŽKA JAKO PLASTOVÁ DESKA |  | 63.86 | [13 empty] | VV | 1 | 2 | True | 1 | ROZPOCET
121 | K | 766694121 | Montáž ostatních truhlářských konstrukcí parapetních desek dřevěných nebo plastových šířky přes 300 mm, délky do 1000 mm | KUS | 16.19 |  | 0 |  |  |  | základní |  | 0 | 0 | 0 | 0 | 0 | 4 | K | 1 |  |  |  | ROZPOCET |  |  |  |  | 0 | 0 | 0 | 0 | 0 | 1 | 0 | 4 | -1484601905
| VV | A96 | "T04"0.64 |  | 0.64 | [13 empty] | VV | 1 | 2 | True | 0 | ROZPOCET
| VV | B96 | "T07"0.6 |  | 0.6 | [13 empty] | VV | 1 | 2 | True | 0 | ROZPOCET
| VV | C96 | "T11"0.85*9 |  | 7.65 | [13 empty] | VV | 1 | 2 | True | 0 | ROZPOCET
| VV | D96 | "T13"1*2 |  | 2 | [13 empty] | VV | 1 | 2 | True | 0 | ROZPOCET
| VV | E96 | "T14"0.51*3 |  | 1.53 | [13 empty] | VV | 1 | 2 | True | 0 | ROZPOCET
| VV | F96 | "T15"0.6*3 |  | 1.8 | [13 empty] | VV | 1 | 2 | True | 0 | ROZPOCET
| VV | G96 | "T21"0.9 |  | 0.9 | [13 empty] | VV | 1 | 2 | True | 0 | ROZPOCET
| VV | H96 | "9.38"0.5 |  | 0.5 | [13 empty] | VV | 1 | 2 | True | 0 | ROZPOCET
| VV | I96 | "T37"0.57 |  | 0.57 | [13 empty] | VV | 1 | 2 | True | 0 | ROZPOCET
| VV | J96 | "Celkem: "0.64+0.6+7.65+2+1.53+1.8+0.9+0.5+0.57 |  | 16.19 | [13 empty] | VV | 1 | 2 | True | 1 | ROZPOCET
122 | K | 766694122 | Montáž ostatních truhlářských konstrukcí parapetních desek dřevěných nebo plastových šířky přes 300 mm, délky přes 1000 do 1600 mm | KUS | 26.33 |  | 0 |  |  |  | základní |  | 0 | 0 | 0 | 0 | 0 | 4 | K | 1 |  |  |  | ROZPOCET |  |  |  |  | 0 | 0 | 0 | 0 | 0 | 1 | 0 | 4 | -150778089
| VV | A97 | "T01"1.2*3 |  | 3.6 | [13 empty] | VV | 1 | 2 | True | 0 | ROZPOCET
| VV | B97 | "T02"1.08 |  | 1.08 | [13 empty] | VV | 1 | 2 | True | 0 | ROZPOCET
| VV | C97 | "T05"1.55*3 |  | 4.65 | [13 empty] | VV | 1 | 2 | True | 0 | ROZPOCET
| VV | D97 | "T06"1.08 |  | 1.08 | [13 empty] | VV | 1 | 2 | True | 0 | ROZPOCET
| VV | E97 | "T08"1.16*2 |  | 2.32 | [13 empty] | VV | 1 | 2 | True | 0 | ROZPOCET
| VV | F97 | "T10"1.1*2 |  | 2.2 | [13 empty] | VV | 1 | 2 | True | 0 | ROZPOCET
| VV | G97 | "T12"1.4*3 |  | 4.2 | [13 empty] | VV | 1 | 2 | True | 0 | ROZPOCET
| VV | H97 | "T19"1.05*2 |  | 2.1 | [13 empty] | VV | 1 | 2 | True | 0 | ROZPOCET
| VV | I97 | "T22"1.3*3 |  | 3.9 | [13 empty] | VV | 1 | 2 | True | 0 | ROZPOCET
| VV | J97 | "T38"1.2 |  | 1.2 | [13 empty] | VV | 1 | 2 | True | 0 | ROZPOCET
| VV | K97 | "Celkem: "3.6+1.08+4.65+1.08+2.32+2.2+4.2+2.1+3.9+1.2 |  | 26.33 | [13 empty] | VV | 1 | 2 | True | 1 | ROZPOCET
123 | K | 766694123 | Montáž ostatních truhlářských konstrukcí parapetních desek dřevěných nebo plastových šířky přes 300 mm, délky přes 1600 do 2600 mm | KUS | 5.36 |  | 0 |  |  |  | základní |  | 0 | 0 | 0 | 0 | 0 | 4 | K | 1 |  |  |  | ROZPOCET |  |  |  |  | 0 | 0 | 0 | 0 | 0 | 1 | 0 | 4 | 459387320
| VV | A98 | "T03"1.85 |  | 1.85 | [13 empty] | VV | 1 | 2 | True | 0 | ROZPOCET
| VV | B98 | "T09"1.66 |  | 1.66 | [13 empty] | VV | 1 | 2 | True | 0 | ROZPOCET
| VV | C98 | "T34"1.85 |  | 1.85 | [13 empty] | VV | 1 | 2 | True | 0 | ROZPOCET
| VV | D98 | "Celkem: "1.85+1.66+1.85 |  | 5.36 | [13 empty] | VV | 1 | 2 | True | 1 | ROZPOCET
124 | M | 60794105 | deska parapetní dřevotřísková vnitřní 400x1000mm | M | 28.796 |  | 0 |  |  |  | základní |  | 0 | 0.007 | 0.20157 | 0 | 0 | 8 | M | 1 |  |  |  | ROZPOCET |  |  |  |  | 0 | 0 | 0 | 0 | 0 | 1 | 0 | 4 | 1474982257
| VV | A99 | (16.19+26.33+5.36)*1.15 |  | 55.062 | [13 empty] | VV | 1 | 2 | True | 0 | ROZPOCET
| VV | B99 | (-1.08-0.64-0.6-1.16*2-1.1*2-0.85*9-1.4*3-1*2-0.9-1.25)*1.15"PARAPETY ŠIRŠÍ NEŽ 400 |  | -26.266 | [13 empty] | VV | 1 | 2 | True | 0 | ROZPOCET
| VV | C99 | "Celkem: "55.062+-26.266 |  | 28.796 | [13 empty] | VV | 1 | 2 | True | 1 | ROZPOCET
125 | M | 60794109 | deska parapetní dřevotřísková vnitřní 600x1000mm | M | 26.266 |  | 0 |  |  |  | základní |  | 0 | 0.01 | 0.26266 | 0 | 0 | 8 | M | 1 |  |  |  | ROZPOCET |  |  |  |  | 0 | 0 | 0 | 0 | 0 | 1 | 0 | 4 | 1651205890
| VV | A100 | -(-1.08-0.64-0.6-1.16*2-1.1*2-0.85*9-1.4*3-1*2-0.9-1.25)*1.15"PARAPETY ŠIRŠÍ NEŽ 400 |  | 26.266 | [13 empty] | VV | 1 | 2 | True | 0 | ROZPOCET
| VV | B100 | "Celkem: "26.266 |  | 26.266 | [13 empty] | VV | 1 | 2 | True | 1 | ROZPOCET
155 | K | 998766202 | Přesun hmot pro konstrukce truhlářské stanovený procentní sazbou (%) z ceny vodorovná dopravní vzdálenost do 50 m v objektech výšky přes 6 do 12 m | % |  |  | 0 |  |  |  | základní |  | 0 | 0 | 0 | 0 | 0 | 16 | K | 1 |  |  |  | ROZPOCET |  |  |  |  | 0 | 0 | 0 | 0 | 0 | 1 | 0 | 16 | -160272743
| D | 767 | Konstrukce zámečnické |  |  |  | 0 | [5 empty] | 0 |  | 0.02675 |  | 0.56 | 4 | D | 0 |  |  |  | ROZPOCET | [10 empty] | 0
127 | K | 767001R9 | DODÁVKA A MONTÁŽ PŘÍSTŘEŠKU NADD VSTUP VÝCHOD ŽÁROVÝ POZINK, DRÁTOSKLO ROZMĚR CCA 2,0*1,0 | KUS | 1 |  | 0 |  |  |  | základní |  | 0 | 0 | 0 | 0 | 0 | 4 | K | 1 |  |  |  | ROZPOCET |  |  |  |  | 0 | 0 | 0 | 0 | 0 | 1 | 0 | 4 | -645181232
128 | K | 767002R10 | D+M PŘÍSTŘEŠEK NAD VSTUP SEVER ROZMĚR CCA 2,0 *1,0 M ŽÁROVĚ ZINKOVÁNO, ZASKLENÍ DRÁTOSKLO | KUS | 1 |  | 0 |  |  |  | základní |  | 0 | 0 | 0 | 0 | 0 | 4 | K | 1 |  |  |  | ROZPOCET |  |  |  |  | 0 | 0 | 0 | 0 | 0 | 1 | 0 | 4 | -1892006730
129 | K | 76701R5 | D+M předokenní žaluzie hliníkové ve vodicím rámu vč. kastlíků | M2 | 226.5 |  | 0 |  |  |  | základní |  | 0 | 0 | 0 | 0 | 0 | 4 | K | 1 |  |  |  | ROZPOCET |  |  |  |  | 0 | 0 | 0 | 0 | 0 | 1 | 0 | 4 | 1881020812
| VV | A104 | 1.2*2.3*50+1.85*1.85*18+2.39*2.1*5+1.7*2.3*6+1.1*2.1+0.9*1.2*4 |  | 254.79 | [13 empty] | VV | 1 | 2 | True | 0 | ROZPOCET
| VV |  | "ODPOČET OKEN 2.NP JIP č.m. 2027-2030 - ELEKTRICKÉ ŽALUZIE" | [15 empty] | VV | 1 | 1 | True | 0 | ROZPOCET
| VV |  | -1,2*2,3*6 |  | -16.56 | [13 empty] | VV | 1 | 2 | True | 0 | ROZPOCET
| VV |  | -1,7*2,3*3 |  | -11.73 | [13 empty] | VV | 1 | 2 | True | 0 | ROZPOCET
| VV |  | Součet |  | 226.5 | [13 empty] | VV | 1 | 4 | True | 1 | ROZPOCET
130 | K | 76703R11 | D+M PŘÍSTŘEŠKU NAD ANGLICKÝ DVOREK ZÁPAD - ROZMĚR CCA 17 * 1,5 M, ŽÁROVÝ POZINK, ZASKLENÍ DRÁTOSKLO | M | 17.5 |  | 0 |  |  |  | základní |  | 0 | 0 | 0 | 0 | 0 | 4 | K | 1 |  |  |  | ROZPOCET |  |  |  |  | 0 | 0 | 0 | 0 | 0 | 1 | 0 | 4 | -1842092008
151 | K | 767810112 | Montáž mřížek větracích čtyřhranných průřezu do 0,04 m2 | kus | 10 |  | 0 |  |  |  | základní |  | 0 | 0 | 0 | 0 | 0 | 512 | K | 1 |  |  |  | ROZPOCET |  |  |  |  | 0 | 0 | 0 | 0 | 0 | 1 | 0 | 512 | 1879424317
| VV |  | "J" 1 |  | 1 | [13 empty] | VV | 1 | 2 | True | 0 | ROZPOCET
| VV |  | "V"3 |  | 3 | [13 empty] | VV | 1 | 2 | True | 0 | ROZPOCET
| VV |  | "S"2 |  | 2 | [13 empty] | VV | 1 | 2 | True | 0 | ROZPOCET
| VV |  | "Z"4 |  | 4 | [13 empty] | VV | 1 | 2 | True | 0 | ROZPOCET
| VV |  | Součet |  | 10 | [13 empty] | VV | 1 | 4 | True | 1 | ROZPOCET
152 | M | 4502057220 | Mřížka větrací krytka se síťovinou VM 200×200 mm, bílá | kus | 10 |  | 0 |  |  |  | základní |  | 0 | 9e-05 | 0.0009 | 0 | 0 | 512 | M | 1 |  |  |  | ROZPOCET |  |  |  |  | 0 | 0 | 0 | 0 | 0 | 1 | 0 | 512 | -661301321
133 | K | 767995111 | Montáž ostatních atypických zámečnických konstrukcí hmotnosti do 5 kg | KG | 55 |  | 0 |  |  |  | základní |  | 0 | 7e-05 | 0.00385 | 0 | 0 | 4 | K | 1 |  |  |  | ROZPOCET |  |  |  |  | 0 | 0 | 0 | 0 | 0 | 1 | 0 | 4 | 1636350912
| VV |  | """ÚPRAVA ZÁBRADLÍ" | [15 empty] | VV | 1 | 1 | True | 0 | ROZPOCET
| VV | A108 | "V BALKONY 5 KUSŮ*2 KONCE* 5 KG/KUS"5*2*5 |  | 50 | [13 empty] | VV | 1 | 2 | True | 0 | ROZPOCET
| VV | B108 | "V VSTUP" 5 |  | 5 | [13 empty] | VV | 1 | 2 | True | 0 | ROZPOCET
| VV | C108 | "Celkem: "50+5 |  | 55 | [13 empty] | VV | 1 | 2 | True | 1 | ROZPOCET
134 | M | 76701MATR8 | DODÁVKA MATERIÁLU NA ÚPRAVU ZÁBRADLÍ VČETNĚ POVRCHOVÉ ÚPRAVY | KG | 60.5 |  | 0 |  |  |  | základní |  | 0 | 0 | 0 | 0 | 0 | 8 | M | 1 |  |  |  | ROZPOCET |  |  |  |  | 0 | 0 | 0 | 0 | 0 | 1 | 0 | 4 | -1010035729
| VV | A109 | 55.000*1.1 |  | 60.5 | [13 empty] | VV | 1 | 2 | True | 1 | ROZPOCET
135 | K | 767995114 | Montáž ostatních atypických zámečnických konstrukcí hmotnosti přes 20 do 50 kg | KG | 440 |  | 0 |  |  |  | základní |  | 0 | 5e-05 | 0.022 | 0 | 0 | 4 | K | 1 |  |  |  | ROZPOCET |  |  |  |  | 0 | 0 | 0 | 0 | 0 | 1 | 0 | 4 | 1613736723
| VV |  | """MOTÁŽ NOVÝCH MŘÍŽÍ NA OKNA V SUTERÉNU" | [15 empty] | VV | 1 | 1 | True | 0 | ROZPOCET
| VV | A110 | "Z" (4+2)*40 |  | 240 | [13 empty] | VV | 1 | 2 | True | 0 | ROZPOCET
| VV | B110 | "S" 5*40 |  | 200 | [13 empty] | VV | 1 | 2 | True | 0 | ROZPOCET
| VV | C110 | "Celkem: "240+200 |  | 440 | [13 empty] | VV | 1 | 2 | True | 1 | ROZPOCET
136 | M | MŘÍŽER12 | DODÁVKA MŘÍŽÍ NA OKNA V SOKLU | M2 | 15.3 |  | 0 |  |  |  | základní |  | 0 | 0 | 0 | 0 | 0 | 8 | M | 1 |  |  |  | ROZPOCET |  |  |  |  | 0 | 0 | 0 | 0 | 0 | 1 | 0 | 4 | 1763880993
| VV | A111 | "Z" (4+2)*1.5*0.45 |  | 4.05 | [13 empty] | VV | 1 | 2 | True | 0 | ROZPOCET
| VV | B111 | "S" 5*1.5*1.5 |  | 11.25 | [13 empty] | VV | 1 | 2 | True | 0 | ROZPOCET
| VV | C111 | "Celkem: "4.05+11.25 |  | 15.3 | [13 empty] | VV | 1 | 2 | True | 1 | ROZPOCET
137 | K | 767996801 | Demontáž ostatních zámečnických konstrukcí o hmotnosti jednotlivých dílů rozebráním do 50 kg | KG | 560 |  | 0 |  |  |  | základní |  | 0 | 0 | 0 | 0.001 | 0.56 | 4 | K | 1 |  |  |  | ROZPOCET |  |  |  |  | 0 | 0 | 0 | 0 | 0 | 1 | 0 | 4 | 2055408464
| VV |  | """DEMONTÁŽ KONZOLÍ NA FASÁDĚ" | [15 empty] | VV | 1 | 1 | True | 0 | ROZPOCET
| VV | A112 | "J" 1*5 |  | 5 | [13 empty] | VV | 1 | 2 | True | 0 | ROZPOCET
| VV | B112 | "S" 3*5 |  | 15 | [13 empty] | VV | 1 | 2 | True | 0 | ROZPOCET
| VV | C112 | "V" 1*5 |  | 5 | [13 empty] | VV | 1 | 2 | True | 0 | ROZPOCET
| VV | D112 | "Z" 3*5 |  | 15 | [13 empty] | VV | 1 | 2 | True | 0 | ROZPOCET
| VV | E112 | "Mezisoučet: "5+15+5+15 |  | 40 | [13 empty] | VV | 1 | 2 | True | 0 | ROZPOCET
| VV |  | """ZKRÁCENÍ ZÁBRADLÍ BALKONŮ V" | [15 empty] | VV | 1 | 1 | True | 0 | ROZPOCET
| VV | F112 | 5 "KUSŮ" *10 "KG/KUS" *2 "STRANY |  | 100 | [13 empty] | VV | 1 | 2 | True | 0 | ROZPOCET
| VV |  | """ZKRÁCENÍ ZÁBRADLÍ VSTUP V 1*10 | [15 empty] | VV | 1 | 1 | True | 0 | ROZPOCET
| VV | G112 | "Mezisoučet: "100 |  | 100 | [13 empty] | VV | 1 | 2 | True | 0 | ROZPOCET
| VV |  | """DEMONTÁŽ PŘÍSTŘEŠKŮ NAD VSTUPY" | [15 empty] | VV | 1 | 1 | True | 0 | ROZPOCET
| VV | H112 | "V" 20 |  | 20 | [13 empty] | VV | 1 | 2 | True | 0 | ROZPOCET
| VV | I112 | "Z" 10 |  | 10 | [13 empty] | VV | 1 | 2 | True | 0 | ROZPOCET
| VV | J112 | "U ANGLICKÉHO DVORKU" 17"M" *10 "KG/M |  | 170 | [13 empty] | VV | 1 | 2 | True | 0 | ROZPOCET
| VV | K112 | "Mezisoučet: "20+10+170 |  | 200 | [13 empty] | VV | 1 | 2 | True | 0 | ROZPOCET
| VV |  | """DEMONTÁŽ MŘÍŽÍ A VÝÚSTEK VZT NA OKNECH" | [15 empty] | VV | 1 | 1 | True | 0 | ROZPOCET
| VV | L112 | "Z"(4+2)*20 |  | 120 | [13 empty] | VV | 1 | 2 | True | 0 | ROZPOCET
| VV | M112 | "S" 5*20 |  | 100 | [13 empty] | VV | 1 | 2 | True | 0 | ROZPOCET
| VV | N112 | "Mezisoučet: "120+100 |  | 220 | [13 empty] | VV | 1 | 2 | True | 0 | ROZPOCET
| VV | O112 | "Celkem: "5+15+5+15+100+20+10+170+120+100 |  | 560 | [13 empty] | VV | 1 | 2 | True | 1 | ROZPOCET
149 | K | 767VÝROBNÍDOKUMENTAC | Zpracování výrobní dokumentace zámečnických prvků | KČ | 1 |  | 0 |  |  |  | základní |  | 0 | 0 | 0 | 0 | 0 | 4 | K | 1 |  |  |  | ROZPOCET |  |  |  |  | 0 | 0 | 0 | 0 | 0 | 1 | 0 | 4 | 1697862780
156 | K | 767žaluzie | Dodávka a montáž předokenních hliníkových žaluzií s elektrickým ovládáním tlačítkem včetně vodícího rámu a kastlíku | m2 | 28.29 |  | 0 |  |  |  | základní |  | 0 | 0 | 0 | 0 | 0 | 4 | K | 1 |  |  |  | ROZPOCET |  |  |  |  | 0 | 0 | 0 | 0 | 0 | 1 | 0 | 4 | -1791935316
| VV |  | "okna 2.np JIP č.m. 2027-2030" | [15 empty] | VV | 1 | 1 | True | 0 | ROZPOCET
| VV |  | 1,2*2,3*6 |  | 16.56 | [13 empty] | VV | 1 | 2 | True | 0 | ROZPOCET
| VV |  | 1,7*2,3*3 |  | 11.73 | [13 empty] | VV | 1 | 2 | True | 0 | ROZPOCET
| VV |  | Součet |  | 28.29 | [13 empty] | VV | 1 | 4 | True | 1 | ROZPOCET
157 | K | 998767202 | Přesun hmot procentní pro zámečnické konstrukce v objektech v do 12 m | % |  |  | 0 |  |  |  | základní |  | 0 | 0 | 0 | 0 | 0 | 16 | K | 1 |  |  |  | ROZPOCET |  |  |  |  | 0 | 0 | 0 | 0 | 0 | 1 | 0 | 16 | 1272078435
| D | 784 | Dokončovací práce - malby a tapety |  |  |  | 0 | [5 empty] | 0 |  | 0.156 |  | 0 | 4 | D | 0 |  |  |  | ROZPOCET | [10 empty] | 0
139 | K | 784211003 | Malby z malířských směsí otěruvzdorných za mokra jednonásobné, bílé za mokra otěruvzdorné výborně v místnostech výšky přes 3,80 do 5,00 m | M2 | 1200 |  | 0 |  |  |  | základní |  | 0 | 0.00013 | 0.156 | 0 | 0 | 4 | K | 1 |  |  |  | ROZPOCET |  |  |  |  | 0 | 0 | 0 | 0 | 0 | 1 | 0 | 4 | 533173517
| VV | A114 | "OPRAVA OMÍTEK NA OBVODOVÝCH ZDECH PO VÝMĚNĚ ČÁSTI OKEN" 1200 |  | 1200 | [13 empty] | VV | 1 | 2 | True | 1 | ROZPOCET
| D | HZS | Hodinové zúčtovací sazby |  |  |  | 0 | [5 empty] | 0 |  | 0 |  | 0 | 4 | D | 0 |  |  |  | ROZPOCET | [10 empty] | 0
140 | K | HZS1302 | Hodinové zúčtovací sazby profesí HSV provádění konstrukcí zedník specialista | HOD | 250 |  | 0 |  |  |  | základní |  | 0 | 0 | 0 | 0 | 0 | 4 | K | 1 |  |  |  | ROZPOCET |  |  |  |  | 0 | 0 | 0 | 0 | 0 | 1 | 0 | 4 | 1262223900
| VV | A141 | "NEPŘEDVÍDANÉ PRÁCE SPOJENÍÉ S REKONSTRUKCÍ - FAKTUROVAT JEN S ODSOUHLASENÝM SOUPISEM ODPRACOVANÝCH HODIN"250 |  | 250 | [13 empty] | VV | 1 | 2 | True | 1 | ROZPOCET
141 | K | HZS2111 | Hodinové zúčtovací sazby profesí PSV provádění stavebních konstrukcí tesař | HOD | 30 |  | 0 |  |  |  | základní |  | 0 | 0 | 0 | 0 | 0 | 4 | K | 1 |  |  |  | ROZPOCET |  |  |  |  | 0 | 0 | 0 | 0 | 0 | 1 | 0 | 4 | -541503158
| VV |  | """MONTÁŽ BUDEK A ÚKRYTŮ PRO PTÁKY - CELKEM 10 KUSŮ, 3 HODINY NA KUS" | [15 empty] | VV | 1 | 1 | True | 0 | ROZPOCET
| VV | A142 | (6+4)*3 |  | 30 | [13 empty] | VV | 1 | 2 | True | 1 | ROZPOCET
142 | K | HZS2211 | Hodinové zúčtovací sazby profesí PSV provádění stavebních instalací instalatér | HOD | 80 |  | 0 |  |  |  | základní |  | 0 | 0 | 0 | 0 | 0 | 4 | K | 1 |  |  |  | ROZPOCET |  |  |  |  | 0 | 0 | 0 | 0 | 0 | 1 | 0 | 4 | -1500256620
| VV |  | """Zaregulování topného systému po provedeném zateplení - 2 PRACOVNÍCI 5 DNŮ" | [15 empty] | VV | 1 | 1 | True | 0 | ROZPOCET
| VV | A143 | 2*8.0*5 |  | 80 | [13 empty] | VV | 1 | 2 | True | 1 | ROZPOCET
143 | K | HZS2222 | Hodinové zúčtovací sazby profesí PSV provádění stavebních instalací elektrikář odborný | HOD | 180 |  | 0 |  |  |  | základní |  | 0 | 0 | 0 | 0 | 0 | 4 | K | 1 |  |  |  | ROZPOCET |  |  |  |  | 0 | 0 | 0 | 0 | 0 | 1 | 0 | 4 | 83061000
| VV | A144 | "DEMONTÁŽ 20 ZPĚTNÁ MONTÁŽ KAMER J1++V1+S1+Z1" 4*5 |  | 20 | [13 empty] | VV | 1 | 2 | True | 0 | ROZPOCET
| VV | B144 | "DEMONTÁŽ 20 ZPĚTNÁ MONTÁŽ SVĚTEL NA FASÁDFĚ J2+V3+S1+Z2" 8*4 |  | 32 | [13 empty] | VV | 1 | 2 | True | 0 | ROZPOCET
| VV | C144 | "DEMONTÁŽE 20 ÚPRAVA ELEKTROINSTALASCE VEDENÉ PO FASÁDĚ- SILNOPROU I SLABOPROUD 2 LIDI 2 DNY " 2*8*2 |  | 32 | [13 empty] | VV | 1 | 2 | True | 0 | ROZPOCET
| VV | D144 | "práce na opravě hromosvodu položkově nezahrnuté v rozpočtu 2 lisi 3 dny" 2*3*8 |  | 48 | [13 empty] | VV | 1 | 2 | True | 0 | ROZPOCET
| VV | E144 | "ÚPRAVA SLP ROZVODŮ 20 KONCOVÝCH PRVKŮ U JEDNOTLIVÝCH VSTUPŮ 2 LIDI 3 DNY" 2*3*8 |  | 48 | [13 empty] | VV | 1 | 2 | True | 0 | ROZPOCET
| VV | F144 | "Celkem: "20+32+32+48+48 |  | 180 | [13 empty] | VV | 1 | 2 | True | 1 | ROZPOCET
144 | K | HZS3212 | Hodinové zúčtovací sazby montáží technologických zařízení na stavebních objektech montér vzduchotechniky odborný | HOD | 64 |  | 0 |  |  |  | základní |  | 0 | 0 | 0 | 0 | 0 | 4 | K | 1 |  |  |  | ROZPOCET |  |  |  |  | 0 | 0 | 0 | 0 | 0 | 1 | 0 | 4 | 992262697
| VV | A145 | "ODBORNÁ DEMONTÁŽ 64 ZPĚTNÁ MONTÁŽ VENKOVNÍCH VZT JEDNOTEK V 1 S 1 Z 2"4 "KUSY*8 HIDN"*2 "PRACOVNÍCI" * 8 "HODIN |  | 64 | [13 empty] | VV | 1 | 2 | True | 1 | ROZPOCET

## 02 - ONN BROUMOV- SNÍŽENÍ...
[9 empty] | >> skryté sloupce << | [9 empty] | {e99d7620-d2f2-4b8e-b9d1-39cef9f4e8e8}
-1
| KRYCÍ LIST SOUPISU PRACÍ | [8 empty] | v --- níže se nacházejí doplnkové a pomocné údaje k sestavám --- v | [8 empty] | False
Stavba:
BROUMOV - ONN Broumov-snížení energetické náročnosti (2019)
Objekt:
02 - ONN BROUMOV- SNÍŽENÍ ENBERGETICKÉ NÁROČNOTI - VRN
| KSO: |  |  |  |  | CC-CZ:
| Místo: |  |  |  |  | Datum: | 28. 2. 2020
| Zadavatel: |  |  |  |  | IČ:
DIČ:
| Uchazeč: |  |  |  |  | IČ: | Vyplň údaj
|  | Vyplň údaj |  |  |  | DIČ: | Vyplň údaj
| Projektant: |  |  |  |  | IČ:
DIČ:
| Zpracovatel: |  |  |  |  | IČ:
DIČ:
Poznámka:
| Cena bez DPH | [5 empty] | 0
|  |  | Základ daně |  |  | Sazba daně | Výše daně
| DPH | základní | 0 |  |  | 21% | 0
|  | snížená | 0 |  |  | 15% | 0
|  | zákl. přenesená | 0 |  |  | 21% | 0
|  | sníž. přenesená | 0 |  |  | 15% | 0
|  | nulová | 0 |  |  | 0% | 0
| Cena s DPH |  |  | v | CZK |  | 0
| Projektant |  |  | Zpracovatel
| Datum a podpis: |  | Razítko | Datum a podpis: |  |  | Razítko
| Objednavatel |  |  | Uchazeč
| Datum a podpis: |  | Razítko | Datum a podpis: |  |  | Razítko
REKAPITULACE ČLENĚNÍ SOUPISU PRACÍ
Stavba:
BROUMOV - ONN Broumov-snížení energetické náročnosti (2019)
Objekt:
02 - ONN BROUMOV- SNÍŽENÍ ENBERGETICKÉ NÁROČNOTI - VRN
Místo: | [5 empty] | Datum: | 28. 2. 2020
Zadavatel: | [5 empty] | Projektant:
Uchazeč: |  |  | Vyplň údaj |  |  | Zpracovatel:
Kód dílu - Popis | [6 empty] | Cena celkem [CZK]
Náklady ze soupisu prací | [6 empty] | 0 | [12 empty] | -1
| VRN1 - Průzkumné, geodetické a projektové práce | [5 empty] | 0
| VRN3 - Zařízení staveniště | [5 empty] | 0
| VRN - Vedlejší rozpočtové náklady | [5 empty] | 0
| VRN7 - Provozní vlivy | [5 empty] | 0
SOUPIS PRACÍ
Stavba:
BROUMOV - ONN Broumov-snížení energetické náročnosti (2019)
Objekt:
02 - ONN BROUMOV- SNÍŽENÍ ENBERGETICKÉ NÁROČNOTI - VRN
Místo: | [5 empty] | Datum: | 28. 2. 2020
Zadavatel: | [5 empty] | Projektant:
Uchazeč: |  |  | Vyplň údaj |  |  | Zpracovatel:
PČ | Typ | Kód | Popis | MJ | Množství | J.cena [CZK] | Cena celkem [CZK] | Cenová soustava |  |  | DPH | J. Nh [h] | Nh celkem [h] | J. hmotnost [t] | Hmotnost celkem [t] | J. suť [t] | Suť Celkem [t]
Náklady soupisu celkem | [6 empty] | 0 | [5 empty] | 0 |  | 0 |  | 0 |  | D | -1 | [10 empty] | 0
| D | VRN1 | Průzkumné, geodetické a projektové práce |  |  |  | 0 | [5 empty] | 0 |  | 0 |  | 0 | 4 | D | 0 |  |  |  | ROZPOCET | [6 empty] | 0
1 | K | 013254000 | Dokumentace skutečného provedení stavby | KČ | 1 |  | 0 |  |  |  | základní |  | 0 | 0 | 0 | 0 | 0 | 4 | K | 1 |  |  |  | ROZPOCET | 0 | 0 | 0 | 0 | 0 | 1 | 0 | 4 | 2097414756
| D | VRN3 | Zařízení staveniště |  |  |  | 0 | [5 empty] | 0 |  | 0 |  | 0 | 4 | D | 0 |  |  |  | ROZPOCET | [6 empty] | 0
2 | K | 032103000 | Náklady na stavební buňky | KČ | 1 |  | 0 |  |  |  | základní |  | 0 | 0 | 0 | 0 | 0 | 4 | K | 1 |  |  |  | ROZPOCET | 0 | 0 | 0 | 0 | 0 | 1 | 0 | 4 | 2062366290
| VV | A2 | "SKLADY, WC, KANCELÁŘ, ŠATNA"1 |  | 1 | [13 empty] | VV | 1 | 2 | True | 1 | ROZPOCET
3 | K | 033103000 | Připojení energií | KČ | 1 |  | 0 |  |  |  | základní |  | 0 | 0 | 0 | 0 | 0 | 4 | K | 1 |  |  |  | ROZPOCET | 0 | 0 | 0 | 0 | 0 | 1 | 0 | 4 | -1769821787
4 | K | 034103000 | Oplocení staveniště | M | 550 |  | 0 |  |  |  | základní |  | 0 | 0 | 0 | 0 | 0 | 4 | K | 1 |  |  |  | ROZPOCET | 0 | 0 | 0 | 0 | 0 | 1 | 0 | 4 | 1757324201
5 | K | 034403000 | Osvětlení staveniště | KČ | 1 |  | 0 |  |  |  | základní |  | 0 | 0 | 0 | 0 | 0 | 4 | K | 1 |  |  |  | ROZPOCET | 0 | 0 | 0 | 0 | 0 | 1 | 0 | 4 | 1854056132
6 | K | 034503000 | Informační tabule na staveništi | KČ | 1 |  | 0 |  |  |  | základní |  | 0 | 0 | 0 | 0 | 0 | 4 | K | 1 |  |  |  | ROZPOCET | 0 | 0 | 0 | 0 | 0 | 1 | 0 | 4 | -1923378908
7 | K | 039103000 | Rozebrání, bourání a odvoz zařízení staveniště | KČ | 1 |  | 0 |  |  |  | základní |  | 0 | 0 | 0 | 0 | 0 | 4 | K | 1 |  |  |  | ROZPOCET | 0 | 0 | 0 | 0 | 0 | 1 | 0 | 4 | 288022630
8 | K | 039203000 | Úprava terénu po zrušení zařízení staveniště | KČ | 1 |  | 0 |  |  |  | základní |  | 0 | 0 | 0 | 0 | 0 | 4 | K | 1 |  |  |  | ROZPOCET | 0 | 0 | 0 | 0 | 0 | 1 | 0 | 4 | -931624250
| D | VRN | Vedlejší rozpočtové náklady |  |  |  | 0 | [5 empty] | 0 |  | 0 |  | 0 | 5 | D | 0 |  |  |  | ROZPOCET | [6 empty] | 0
| D | VRN7 | Provozní vlivy |  |  |  | 0 | [5 empty] | 0 |  | 0 |  | 0 | 5 | D | 1 |  |  |  | ROZPOCET | [6 empty] | 0
9 | K | 070001000 | Provozní vlivy | Kč | 1 |  | 0 |  |  |  | základní |  | 0 | 0 | 0 | 0 | 0 | 1024 | K | 2 |  |  |  | ROZPOCET | 0 | 0 | 0 | 0 | 0 | 1 | 0 | 1024 | 17107111
| VV |  | "Koordinace stavby s další stavbou - Oprava střešní konstrukce nemocnice Broumov"1 |  | 1 | [13 empty] | VV | 2 | 2 | True | 1 | ROZPOCET

## Seznam figur
SEZNAM FIGUR
Kód: | BROUMOV
Stavba: | BROUMOV - ONN Broumov-snížení energetické náročnosti (2019)
Datum: | 28. 2. 2020
Kód | Popis | MJ | Výměra
01 | ONN BROUMOV-SNÍŽENÍ ENERGETICKÉ NÁROČNOSTI
A1 | A1 |  | 47.364
A1 | (322.28-52.73-190.61)*0.6 |  | 47.364
A10 | A10 |  | 374.061
| """VYROVNÁNÍ ZDIVA POD TERÉNEM" |  | 0
A10 | "OBVOD"340.055*1.1 |  | 374.061
A100 | A100 |  | 26.266
A100 | -(-1.08-0.64-0.6-1.16*2-1.1*2-0.85*9-1.4*3-1*2-0.9-1.25)*1.15"PARAPETY ŠIRŠÍ NEŽ 400 |  | 26.266
A104 | A104 |  | 254.79
A104 | 1.2*2.3*50+1.85*1.85*18+2.39*2.1*5+1.7*2.3*6+1.1*2.1+0.9*1.2*4 |  | 254.79
A106 | A106 |  | 1
A106 | "D02"1 |  | 1
A107 | A107 |  | 1
A107 | "OBDOBNÁ POLOŽKA D02" 1 |  | 1
A108 | A108 |  | 50
| """ÚPRAVA ZÁBRADLÍ" |  | 0
A108 | "V BALKONY 5 KUSŮ*2 KONCE* 5 KG/KUS"5*2*5 |  | 50
A109 | A109 |  | 60.5
A109 | 55.000*1.1 |  | 60.5
A11 | A11 |  | 2.3
A11 | "019"0.5*2.3*2 |  | 2.3
A110 | A110 |  | 240
| """MOTÁŽ NOVÝCH MŘÍŽÍ NA OKNA V SUTERÉNU" |  | 0
A110 | "Z" (4+2)*40 |  | 240
A111 | A111 |  | 4.05
A111 | "Z" (4+2)*1.5*0.45 |  | 4.05
A112 | A112 |  | 5
| """DEMONTÁŽ KONZOLÍ NA FASÁDĚ" |  | 0
A112 | "J" 1*5 |  | 5
A114 | A114 |  | 1200
A114 | "OPRAVA OMÍTEK NA OBVODOVÝCH ZDECH PO VÝMĚNĚ ČÁSTI OKEN" 1200 |  | 1200
A115 | A115 |  | 1
A115 | "ROH J-V" 1 |  | 1
A117 | A117 |  | 52.73
A117 | "OKAPOVÝ CHODNÍK" 52.73 |  | 52.73
A118 | A118 |  | 58.73
A118 | "V"(10.755+14.415+2.43+4.44+13.375+7.315)+10*0.6 |  | 58.73
A119 | A119 |  | 1393.144
A119 | "V" (1+119.93+0.45+0.45+0.95+1.1+1.5+0.45+0.45+1.5+1)*(8.095+1.5)+10*2+17*1.5+32*3.5 |  | 1393.144
A12 | A12 |  | 31.638
A12 | "OKAPOVÝ CHODNÍK" 52.73*0.6 |  | 31.638
A120 | A120 |  | 569127.87
A120 | "5 MĚSÍCŮ" 3719.79*153 |  | 569127.87
A121 | A121 |  | 3719.79
A121 | 3719.79 |  | 3719.79
A122 | A122 |  | 3719.79
A122 | 3719.79 |  | 3719.79
A123 | A123 |  | 572847.66
A123 | 3719.79*154 |  | 572847.66
A124 | A124 |  | 3719.79
A124 | 3719.79 |  | 3719.79
A125 | A125 |  | 250
A125 | "PRO ZAČIŠTĚNÍ 250 DOZDÍVKY ZEVNITŘ" 250 |  | 250
A126 | A126 |  | 1200
A126 | 1200 "ÚKLID VNITŘNÍCH ČÁSTÍ STAVBY PO PROVEDENÍ STAVEBNÍCH ÚPRAV |  | 1200
A127 | A127 |  | 23.52
A127 | "V" 2.8*4.8+3.6*2.8 |  | 23.52
A128 | A128 |  | 34.34
| """ÚPRAVA PRO NOVÉ VÝPLNĚ ŠÍŘKA VNI OSTĚNÍ 500 MM" |  | 0
A128 | ((1.2+1.1)*2*3+(1.08+1.2)*2+(1.85+1.85)*2+(0.64+1.56)*2+(1.55+1.56)*2*3+(1.08+1.28)*2+(0.6+1.55)*2+(1.16+1.55)*2*2)*0.5 |  | 34.34
A129 | A129 |  | 0.998
A129 | "O04"0.64*1.56 |  | 0.998
A13 | A13 |  | 31.638
A13 | "OKAPOVÝ CHODNÍK" 52.73*0.6 |  | 31.638
A130 | A130 |  | 3.96
A130 | "O01"1.2*1.1*3 |  | 3.96
A131 | A131 |  | 3.423
A131 | "O03"1.85*1.85 |  | 3.423
A132 | A132 |  | 4.255
A132 | "O29"1.85*2.3 |  | 4.255
A133 | A133 |  | 2.664
A133 | "D01"1.124*2.37 |  | 2.664
A134 | A134 |  | 12.5
A134 | "D02"2.5*5 |  | 12.5
A139 | A139 |  | 123.939
A139 | 146.786-22.847 |  | 123.939
A14 | A14 |  | 47.364
A14 | "OKAPOVÝ CHODNÍK ZE ZÁMKOVÉ DLAŽBY" 78.94*0.6 |  | 47.364
A141 | A141 |  | 250
A141 | "NEPŘEDVÍDANÉ PRÁCE SPOJENÍÉ S REKONSTRUKCÍ - FAKTUROVAT JEN S ODSOUHLASENÝM SOUPISEM ODPRACOVANÝCH HODIN"250 |  | 250
A142 | A142 |  | 30
| """MONTÁŽ BUDEK A ÚKRYTŮ PRO PTÁKY - CELKEM 10 KUSŮ, 3 HODINY NA KUS" |  | 0
A142 | (6+4)*3 |  | 30
A143 | A143 |  | 80
| """Zaregulování topného systému po provedeném zateplení - 2 PRACOVNÍCI 5 DNŮ" |  | 0
A143 | 2*8.0*5 |  | 80
A144 | A144 |  | 20
A144 | "DEMONTÁŽ 20 ZPĚTNÁ MONTÁŽ KAMER J1++V1+S1+Z1" 4*5 |  | 20
A145 | A145 |  | 64
A145 | "ODBORNÁ DEMONTÁŽ 64 ZPĚTNÁ MONTÁŽ VENKOVNÍCH VZT JEDNOTEK V 1 S 1 Z 2"4 "KUSY*8 HIDN"*2 "PRACOVNÍCI" * 8 "HODIN |  | 64
A15 | A15 |  | 23.682
| """50% NOVÉ DLAŽBY" |  | 0
A15 | "OKAPOVÝ CHODNÍK ZE ZÁMKOVÉ DLAŽBY" 78.94*0.6*0.5 |  | 23.682
A17 | A17 |  | 40
A17 | "HLAVNÍ VSUP ODHAD" 40 |  | 40
A18 | A18 |  | 340.055
A18 | "OBVOD" 340.055 |  | 340.055
A2 | A2 |  | 114.366
A2 | "OKAPOVÝ CHODNÍK"190.61*0.6 |  | 114.366
A20 | A20 |  | 154.94
A20 | "Z 1"(0.9+0.6)*2*3+(1.2+1.8)*2*6+(1.2+1.3)*2*(6+6)+(1.6+2.3)*2*6+3.14*1 |  | 154.94
A21 | A21 |  | 1587.711
A21 | 2160.151*0.7*1.05 |  | 1587.711
A22 | A22 |  | 370.677
A22 | (2160.151+(1,08+2,03*2)*9)*0.16*1.05 |  | 370.677
A23 | A23 |  | 318.971
A23 | (2160.151+1,08*9)*0.14*1.05 |  | 318.971
A24 | A24 |  | 154.94
A24 | "Z 1"(0.9+0.6)*2*3+(1.2+1.8)*2*6+(1.2+1.3)*2*(6+6)+(1.6+2.3)*2*6+3.14*1 |  | 154.94
A26 | A26 |  | 266.238
| """SOKL" |  | 0
A26 | "Z" (119.93+0.45+0.45+0.95+1.1+1.5+0.45+0.45+1.5)*2.1 |  | 266.238
A27 | A27 |  | 705.503
A27 | 691.67*1.02 |  | 705.503
A28 | A28 |  | 71.4
| """SOKL" |  | 0
A28 | "Z"(0.9+0.6)*2*3+(1.2+1.8)*2*6+(1.2+0.45)*2*8 |  | 71.4
A29 | A29 |  | 112.288
A29 | 255.199*0.4*1.1 |  | 112.288
A3 | A3 |  | 47.364
A3 | "OKAPOVÝ CHODNÍK"78.94*0.6 |  | 47.364
A32 | A32 |  | 42
| """Z" |  | 0
A32 | (1.2+2.3)*2*6 |  | 42
A33 | A33 |  | 804.901
A33 | 1463.456*0.5*1.1 |  | 804.901
A34 | A34 |  | 691.67
A34 | 691.67 |  | 691.67
A35 | A35 |  | 2517.932
A35 | 2517.932 |  | 2517.932
A37 | A37 |  | 3209.602
A37 | 2517.932+691.67 |  | 3209.602
A38 | A38 |  | 63.468
| """OKAPOVÝ CHODNÍK" |  | 0
A38 | "Z" (119.93+0.45+0.45+0.95+1.1+1.5+0.45+0.45+1.5-17-4)*0.6 |  | 63.468
A4 | A4 |  | 35.238
| """PRO M POLYSTYRENU" |  | 0
A4 | "V"(10.755+14.415+2.43+4.44+13.375+7.315+10*0.6)*0.6 |  | 35.238
A40 | A40 |  | 1698.38
| """ČV D.3.4" |  | 0
A40 | (222.7+51.42+32.41+32.93+426.39+83.34)*2 |  | 1698.38
Použití figury:
713111111 | Montáž tepelné izolace stropů rohožemi, pásy, dílci, deskami, bloky (izolační materiál ve specifikaci) vrchem bez překrytí lepenkou kladenými volně | M2 | 1520.48
A41 | A41 |  | 866.174
| """ČV D.3.4" |  | 0
A41 | (222.7+51.42+32.41+32.93+426.39+83.34)*1.02 |  | 866.174
Použití figury:
63148106 | deska tepelně izolační minerální univerzální λ=0,038-0,039 tl 140mm | M2 | 684.716
A43 | A43 |  | 74.154
| """ČV D.3.4" |  | 0
A43 | "ZLUTÁ PLOCHA Z DODATEČNÝCH INFORMACÍ Č. 1 " 72.7*1.02 |  | 74.154
Použití figury:
63148011 | deska tepelně izolační minerální univerzální λ=0,038-0,039 tl 200mm | M2 | 74.154
A45 | A45 |  | 1
| """OBDOBNÁ POLOŽKA - PRODLOUŽENÍ VZT POTRUBÍ V ZATEPLENÉÍ FASÁDĚ O 0,3M" |  | 0
A45 | "J" 1 |  | 1
A46 | A46 |  | 52.5
A46 | "V"10.5*5 |  | 52.5
A47 | A47 |  | 102.515
A47 | 203.000*0.5*1.01 |  | 102.515
A48 | A48 |  | 10
A48 | "V"5*2 |  | 10
A5 | A5 |  | 193.368
A5 | "PRO M POLYSTYRENU" 322.28*0.6 |  | 193.368
A50 | A50 |  | 5
A50 | "V"5 |  | 5
A51 | A51 |  | 52.5
A51 | "V"10.5*5 |  | 52.5
A52 | A52 |  | 10
A52 | "V"5*2 |  | 10
A53 | A53 |  | 1
| """MOMNTÁŽ NOVÝCH PRODLOUŽENÝCH KONZOL PRO KAMERY! |  | 0
A53 | "J"1 |  | 1
A55 | A55 |  | 2
| """PRODLOUŽENÍ VZT POTRUBÍ V ZATEPLENÍ O 300 MM" |  | 0
A55 | "V" 5*0.4 |  | 2
A57 | A57 |  | 23.52
A57 | "V" 2.8*4.8+3.6*2.8 |  | 23.52
A59 | A59 |  | 6
A59 | "POZN- MONTÁŽ JE V HZS" 6 |  | 6
A6 | A6 |  | 45.641
| """RUČNÍ VÝKOP RÝHY PRO ZATEPLENÍ SOKLU výkop hl 0,6 m, š 0,6m" |  | 0
A6 | "Z" (119.93+0.45+0.45+0.95+1.1+1.5+0.45+0.45+1.5)*0.6*0.6 |  | 45.641
A60 | A60 |  | 87.4
A60 | "PRO OKNA SO01"(0.8+1.1)*2*23 |  | 87.4
A61 | A61 |  | 4
A61 | "POZN- MONTÁŽ JE V HZS" 4 |  | 4
A63 | A63 |  | 760
A63 | "ÚPRAVA OLECHOVÁNÍ STŘECHY-UKONČENÍ STŘEŠNÍ KRYTINY V NÁVAZNOSTI NA MONTÁŽ ZATEPLOVACÍHO SYSTÉMU - DÉLKA DANÁ PROJEKTANTEM" 760 |  | 760
A64 | A64 |  | 466.07
A64 | 847.400*0.5*1.1 |  | 466.07
A65 | A65 |  | 21
| """SOKL" |  | 0
| """Z" |  | 0
A65 | -(-0.9*3-1.2-6-1.2*8-1.5) |  | 21
A66 | A66 |  | 10
A66 | "J"10 |  | 10
A67 | A67 |  | 0.6
A67 | "K14"0.6 |  | 0.6
A68 | A68 |  | 4.68
A68 | "K01+02"1.2*3+1.08*1 |  | 4.68
A69 | A69 |  | 1.85
A69 | "K03"1.85 |  | 1.85
A7 | A7 |  | 12.171
| """KUBATURTA POLYSTYRENU TL 160 MM" |  | 0
A7 | "Z" (119.93+0.45+0.45+0.95+1.1+1.5+0.45+0.45+1.5)*0.6*0.16 |  | 12.171
A70 | A70 |  | 1.2
A70 | "K18"0.6*2 |  | 1.2
A71 | A71 |  | 10
A71 | "J"10 |  | 10
A73 | A73 |  | 1.2
A73 | "13.4"0.6*2 |  | 1.2
A74 | A74 |  | 0.64
A74 | "T04"0.64 |  | 0.64
A75 | A75 |  | 2.4
A75 | "14.85"1.2*2 |  | 2.4
A76 | A76 |  | 3.6
A76 | "T01"1.2*3 |  | 3.6
A77 | A77 |  | 3.96
A77 | "O01"1.2*1.1*3 |  | 3.96
Použití figury:
766622131 | Montáž oken plastových včetně montáže rámu plochy přes 1 m2 otevíravých do zdiva, výšky do 1,5 m | M2 | 49.766
A78 | A78 |  | 1.46
A78 | "O13"1*0.73*2 |  | 1.46
Použití figury:
61140050 | okno plastové otevíravé/sklopné trojsklo do plochy 1m2 | M2 | 9.257
A79 | A79 |  | 3.96
A79 | "O01"1.2*1.1*3 |  | 3.96
Použití figury:
61140051 | okno plastové otevíravé/sklopné dvojsklo přes plochu 1m2 do v1,5m | M2 | 40.509
A8 | A8 |  | 50.549
A8 | 28.083*1.8 |  | 50.549
A80 | A80 |  | 3.423
A80 | "O03"1.85*1.85 |  | 3.423
Použití figury:
766622132 | Montáž oken plastových včetně montáže rámu plochy přes 1 m2 otevíravých do zdiva, výšky přes 1,5 do 2,5 m | M2 | 108.429
A82 | A82 |  | 154.94
A82 | "Z 1"(0.9+0.6)*2*3+(1.2+1.8)*2*6+(1.2+1.3)*2*(6+6)+(1.6+2.3)*2*6+3.14*1 |  | 154.94
A83 | A83 |  | 1
A83 | "D04"2-1 |  | 1
A84 | A84 |  | 4.725
A84 | "D04"1.5*3.15*(2-1 "JIŽ REALIZOVÁNO") |  | 4.725
A85 | A85 |  | 23
A85 | "SO01"23 |  | 23
A86 | A86 |  | 23
A86 | "OS23 800*1100 MM - OBDOBNÁ POLOŽKA" 23 |  | 23
A87 | A87 |  | 1
A87 | "PRO DVEŘE DO KADEŘNICTVÍ "1 |  | 1
A88 | A88 |  | 1
A88 | "D03"1 |  | 1
A89 | A89 |  | 1
A89 | "D01"1 |  | 1
A9 | A9 |  | 116.02
A9 | "VÝKOP RÝHY PRO ZATEPLENÍ SOKLU"116.02 |  | 116.02
A93 | A93 |  | 1.2
A93 | "13.4"0.6*2 |  | 1.2
A94 | A94 |  | 2.4
A94 | "14.85"1.2*2 |  | 2.4
A95 | A95 |  | 63.86
A95 | (16.930+38,6)*1.15 "POZN OBDOBNÁ POLOŽKA JAKO PLASTOVÁ DESKA |  | 63.86
A96 | A96 |  | 0.64
A96 | "T04"0.64 |  | 0.64
A97 | A97 |  | 3.6
A97 | "T01"1.2*3 |  | 3.6
A98 | A98 |  | 1.85
A98 | "T03"1.85 |  | 1.85
A99 | A99 |  | 55.062
A99 | (16.19+26.33+5.36)*1.15 |  | 55.062
AA20 | AA20 |  | 204.8
| """ROHY A KOUTY BUDOVY" |  | 0
AA20 | "159.76"(9.75+1.8)*16+20 |  | 204.8
AA24 | AA24 |  | 28.2
| """VÝPLNĚ MIMO PD" |  | 0
AA24 | (1+1)*4+(0.8+0.8)*4+(0.9+2.0)*2+(0.5+0.5)*2+(1+2)*2 |  | 28.2
AA32 | AA32 |  | 40.6
AA32 | (1.2+2.3)*2*2+(1.6+2.3)*2+(1.2+1.8)*2*2+(1.6+1.8)*2 |  | 40.6
AA65 | AA65 |  | 5.6
AA65 | "SKLOBETON" -(-2.8-2.8) |  | 5.6
AA82 | AA82 |  | 26.2
| """VÝPLNĚ MIMO PD" |  | 0
AA82 | (1+1)*4+(0.8+0.8)*4+(0.9+2.0)*2+(0.5+0.5)*2+(1*2)*2 |  | 26.2
AB20 | AB20 |  | 250.28
AB20 | "45.86"(8.095+1.5)*24+20 |  | 250.28
AB24 | AB24 |  | 28.2
AB24 | "Mezisoučet: "28.2 |  | 28.2
AB32 | AB32 |  | 68.8
AB32 | (2+2.3)*2*8 |  | 68.8
AB65 | AB65 |  | 8
AB65 | 2*4 |  | 8
AB82 | AB82 |  | 26.2
AB82 | "Mezisoučet: "26.2 |  | 26.2
AC20 | AC20 |  | 29.18
AC20 | "92.38"9+9.5+8.285+2.395 |  | 29.18
AC24 | AC24 |  | 1635.416
AC24 | "Celkem: "154.94+224.8+133+150.5+3.54+85.856+59.82+47.6+92.38+100.6+50.26+53+64.36+112.44+54.56+12.2+34.2+13.4+45.86+0+0+113.9+28.2 |  | 1635.416
AC32 | AC32 |  | 51.8
AC32 | (1.2+1)*2+(1.5+1.85)*2+(1+2.3)*2+"O28"(1.1+2.3)*2*2+"O29"(1.85+2.3)*2+(1.2+1.85)*2*2 |  | 51.8
AC65 | AC65 |  | 7
AC65 | -(-1.2*3-1.1*2-1.2) |  | 7
AC82 | AC82 |  | 1633.416
AC82 | "Celkem: "154.94+224.8+133+150.5+3.54+85.856+59.82+47.6+92.38+100.6+50.26+53+64.36+112.44+54.56+12.2+34.2+13.4+45.86+0+0+113.9+26.2 |  | 1633.416
AD20 | AD20 |  | 49.375
AD20 | "34.2"(7.655+2.22)*5 |  | 49.375
AD32 | AD32 |  | 34.4
AD32 | (0.9+2.3)*2+(1.2+2.3)*2*4 |  | 34.4
AD65 | AD65 |  | 92.262
AD65 | "Mezisoučet: "14.7+4.8+4.6+3.47+8.096+5.048+6.648+8.4+15.9+5.6+8+7 |  | 92.262
AE20 | AE20 |  | 533.635
AE20 | "Mezisoučet: "204.8+250.28+29.18+49.375 |  | 533.635
AE32 | AE32 |  | 195.6
AE32 | "Mezisoučet: "40.6+68.8+51.8+34.4 |  | 195.6
AE65 | AE65 |  | 7.2
| """J1" |  | 0
AE65 | 1.2*6 |  | 7.2
AF20 | AF20 |  | 19.3
| """VÝPLNĚ MIMO PD" |  | 0
AF20 | (1+1)*4+(0.8+0.8)*4+(0.9+2.0*2) |  | 19.3
AF32 | AF32 |  | 5.8
| """VÝPLNĚ MIMO PD" |  | 0
AF32 | (0.9+2.0)*2 |  | 5.8
AF65 | AF65 |  | 25.8
| """J2 1" |  | 0
AF65 | -(-"64.36"0.9*2-1.8*12-1.2*2) |  | 25.8
AG20 | AG20 |  | 19.3
AG20 | "Mezisoučet: "19.3 |  | 19.3
AG32 | AG32 |  | 5.8
AG32 | "Mezisoučet: "5.8 |  | 5.8
AG65 | AG65 |  | 33
AG65 | "Mezisoučet: "7.2+25.8 |  | 33
AH20 | AH20 |  | 2140.776
AH20 | "Celkem: "154.94+224.8+133+150.5+3.54+85.856+59.82+47.6+92.38+100.6+50.26+53+64.36+112.44+54.56+12.2+34.2+13.4+45.86+0+0+113.9+204.8+250.28+29.18+49.3 |  | 2140.776
AH32 | AH32 |  | 1463.456
AH32 | "Celkem: "42+49.94+42+210.4+42+70+42+70+42+77.8+26+25.6+18.94+40.888+26.544+33.944+49.2+87.6+28+34.4+40+42+120.8+40.6+68.8+51.8+34.4+5.8 |  | 1463.456
AH65 | AH65 |  | 8
AH65 | "4.8"-(-1.2*2-1.6-1.2*2-1.6) |  | 8
AI65 | AI65 |  | 16
AI65 | 2*8 |  | 16
AJ65 | AJ65 |  | 10.15
AJ65 | -(-1.2-1.5-1-"O28"1.1*2-"O29"1.85-1.2*2) |  | 10.15
AK65 | AK65 |  | 5.7
AK65 | -(-0.9-1.2*4) |  | 5.7
AL65 | AL65 |  | 39.85
AL65 | "Mezisoučet: "8+16+10.15+5.7 |  | 39.85
AM65 | AM65 |  | 376.437
AM65 | "Celkem: "21+7.65+28.9+15.17+9.475+6.53+7.2+10.6+7.2+52+7.2+12+7.2+12+7.2+14.7+4.8+4.6+3.47+8.096+5.048+6.648+8.4+15.9+5.6+8+7+7.2+25.8+8+16+10.15+5.7 |  | 376.437
B100 | B100 |  | 26.266
B100 | "Celkem: "26.266 |  | 26.266
B108 | B108 |  | 5
B108 | "V VSTUP" 5 |  | 5
B11 | B11 |  | 0.63
B11 | "O07"1.26*0.5 |  | 0.63
B110 | B110 |  | 200
B110 | "S" 5*40 |  | 200
B111 | B111 |  | 11.25
B111 | "S" 5*1.5*1.5 |  | 11.25
B112 | B112 |  | 15
B112 | "S" 3*5 |  | 15
B119 | B119 |  | 465.528
B119 | "J"(16.365+24.2+1)*(9.7+1.5) |  | 465.528
B128 | B128 |  | 63.77
B128 | ((1.56+1.55)*2+(0.97+1.5)*2*2+(0.85+1.5)*2*9+(1.4+0.73)*2*3+(1+0.73)*2*2+(0.51+0.73)*2*3+(0.6+1.2)*2*5+(1.2+1.2)*2*5)*0.5 |  | 63.77
B129 | B129 |  | 0.93
B129 | "O07"0.6*1.55 |  | 0.93
B24 | B24 |  | 224.8
B24 | "Z 2"(1.2+0.45)*2*(4+4)+(2.3+2.1)*2*(2+3)+(1.0+2.1)*2+(0.9+1.2)*2*(2+2)+(1.8+1.85)*2*(9+9) |  | 224.8
B26 | B26 |  | 10.5
B26 | "ANGL. DVOREK" 17.5*0.6 |  | 10.5
B28 | B28 |  | 35.1
B28 | "J""O11"(0.85+1.1)*2*9 |  | 35.1
B32 | B32 |  | 49.94
B32 | (1.6+2.3)*2*6+3.14*1 |  | 49.94
B34 | B34 |  | 102.08
B34 | 255.199*0.4 |  | 102.08
B35 | B35 |  | 50
B35 | "ZAKRYTÍ HLAVNÍHO VSTUPU - ODHAD" 50 |  | 50
B46 | "J"10.5*2 |  | 21
B48 | B48 |  | 4
B48 | "J"2*2 |  | 4
B50 | B50 |  | 2
B50 | "J"2 |  | 2
B51 | B51 |  | 21
B51 | "J"10.5*2 |  | 21
B52 | B52 |  | 4
B52 | "J"2*2 |  | 4
B53 | B53 |  | 1
B53 | "V"1 |  | 1
B55 | B55 |  | 1.2
B55 | "J"3*0.4 |  | 1.2
B6 | B6 |  | 14.603
B6 | "J"(16.365+24.2)*0.6*0.6 |  | 14.603
B63 | B63 |  | 87.4
| """NAPOJENÍ PLECHOVÁNÍ OKOLO OKEN OS01 NA STŘEŠNÍ KRYTINU" |  | 0
| """ZKRÁCENÍ ZÁBRADLÍ BALKONŮ V" |  | 0
F112 | 5 "KUSŮ" *10 "KG/KUS" *2 "STRANY |  | 100
F119 | F119 |  | 3719.79
F119 | "Celkem: "1393.144+465.528+1239.066+129.39+492.662 |  | 3719.79
F128 | F128 |  | 253.213
F128 | "Celkem: "34.34+63.77+103.188+33.65+18.265 |  | 253.213
F129 | F129 |  | 0.876
F129 | "O27"0.73*1.2 |  | 0.876
F130 | F130 |  | 11.475
F130 | "O11"0.85*1.5*9 |  | 11.475
F131 | F131 |  | 7.36
F131 | "O23"1.6*2.3*2 |  | 7.36
F144 | F144 |  | 180
O24 | O24 |  | 64.36
O24 | "S1""1D02"(2.5+2.0*2)+"O08"(1.16+1.55)*2*2+"O09"(1.66+1.55)*2+(1.2+2.3)*2*2+(1.6+2.3)*2+(1.2+1.8)*2*2+(1.6+1.8)*2 |  | 64.36
O26 | O26 |  | 691.67
O26 | "Celkem: "266.238+10.5+-24.15+122.514+-8.415+204.372+-13.9+-17.163+23.94+33.825+22.01+97.052+-14.494+-10.659 |  | 691.67
O32 | O32 |  | 40.888
O32 | (1.5+0.9)*2+"O25"(1.3+2)*2+"64.36"(1.324+2.362)*2*4 |  | 40.888
O65 | O65 |  | 12
O65 | 1.2*10 |  | 12
O77 | O77 |  | 0.6
O77 | "O31"0.5*1.2 |  | 0.6
Použití figury:
766622131 | Montáž oken plastových včetně montáže rámu plochy přes 1 m2 otevíravých do zdiva, výšky do 1,5 m | M2 | 49.766
P32 | "64.36"(1.324+2.362)*2*2+(1.2+1.75)*2*2 |  | 26.544
P65 | P65 |  | 7.2
P65 | 1.2*6 |  | 7.2
P77 | P77 |  | 0.684
P77 | "40.888"0.57*1.2 |  | 0.684
Použití figury:
766622131 | Montáž oken plastových včetně montáže rámu plochy přes 1 m2 otevíravých do zdiva, výšky do 1,5 m | M2 | 49.766
P80 | P80 |  | 2.4
P80 | "NAVÍC NAD KADEŘNICTÍM ČLENĚNÍ STEJNÉ JAKO OKNO O09" 2*1.2 |  | 2.4
Použití figury:
766622132 | Montáž oken plastových včetně montáže rámu plochy přes 1 m2 otevíravých do zdiva, výšky přes 1,5 do 2,5 m | M2 | 108.429
P82 | P82 |  | 112.44
P82 | "S2""O007"(0.6+1.55)*2+"O06"(1.08+1.26)*2+"O005"(1.55+1.56)*2*3+"O04"(0.64+1.56)*2+"O19"(0.6+2.3)*2*2+(2+2.3)*2*(4+4) |  | 112.44
Q20 | Q20 |  | 54.56
Q80 | "Celkem: "A80+B80+C80+D80+E80+F80+G80+H80+I80+J80+K80+L80+M80+N80+O80+P80 |  | 88.697
Q82 | Q82 |  | 54.56
Q82 | "S3""D003"(1.1+3.15*2)+"O003"(1.85+1.85)*2+"O002"(1.08+1.2)*2+(1.5+1.85)*2+(1+2.3)*2+"O28"(1.1+2.3)*2*2+"O29"(1.85+2.3)*2 |  | 54.56
R20 | R20 |  | 12.2
R20 | (1.2+1.85)*2*2 |  | 12.2
R24 | R24 |  | 12.2
R24 | (1.2+1.85)*2*2 |  | 12.2
R32 | R32 |  | 49.2
R32 | (1.2+2.3)*2*6+(0.6+1.2)*2*2 |  | 49.2
R65 | R65 |  | 14.7
| """V" |  | 0
R65 | -(-"O18"1.05*4-"O17"1.3-1.2*6-"691.67"1*2) |  | 14.7
R77 | R77 |  | 0.64
S77 | S77 |  | 49.766
S77 | "Celkem: "A77+B77+C77+D77+E77+F77+G77+H77+I77+J77+K77+L77+M77+N77+O77+P77+Q77+R77 |  | 49.766
S82 | S82 |  | 34.2
S82 | "S4""O001"(1.2+1.1)*2*3+(0.9+2.3)*2+(1.2+2.3)*(1+3) |  | 34.2
T20 | T20 |  | 13.4
T20 | "S5"(0.6+1.15)*2+"O15"(0.6+1.15)*2+"O22"(0.9+2.3)*2 |  | 13.4
T24 | T24 |  | 13.4
T24 | "S5"(0.6+1.15)*2+"O15"(0.6+1.15)*2+"O22"(0.9+2.3)*2 |  | 13.4
T32 | T32 |  | 28
T32 | "SKLOBETON" (2.8+4.8)*2+(2.8+3.6)*2 |  | 28
T65 | T65 |  | 4.6
T65 | -(-1.2-1-1.2*2) |  | 4.6
B130 | B130 |  | 1.296
B130 | "O02"1.08*1.2 |  | 1.296
B131 | B131 |  | 7.254
B131 | "O05"1.55*1.56*3 |  | 7.254
B133 | B133 |  | 3.3
B133 | "D03"1.1*3 |  | 3.3
B144 | B144 |  | 32
B144 | "DEMONTÁŽ 20 ZPĚTNÁ MONTÁŽ SVĚTEL NA FASÁDFĚ J2+V3+S1+Z2" 8*4 |  | 32
B18 | B18 |  | -8.29
B18 | -1.24-2.5-1.1-1.5-1.95 |  | -8.29
B20 | B20 |  | 224.8
B20 | "Z 2"(1.2+0.45)*2*(4+4)+(2.3+2.1)*2*(2+3)+(1.0+2.1)*2+(0.9+1.2)*2*(2+2)+(1.8+1.85)*2*(9+9) |  | 224.8
B38 | B38 |  | 14.52
B38 | "J"24.2*0.6 |  | 14.52
B40 | B40 |  | -105.2
B40 | "ČERVĚNÁ PLOCHA Z DODATEČNÝCH INFORMACÍ Č. 1" -52.6*2 |  | -105.2
Použití figury:
713111111 | Montáž tepelné izolace stropů rohožemi, pásy, dílci, deskami, bloky (izolační materiál ve specifikaci) vrchem bez překrytí lepenkou kladenými volně | M2 | 1520.48
B41 | B41 |  | -107.304
B41 | "ČERVĚNÁ PLOCHA Z DODATEČNÝCH INFORMACÍ Č. 1" -52.6*2*1.02 |  | -107.304
Použití figury:
63148106 | deska tepelně izolační minerální univerzální λ=0,038-0,039 tl 140mm | M2 | 684.716
B43 | B43 |  | 74.154
B43 | "Celkem: "A43 |  | 74.154
B45 | B45 |  | 3
B45 | "V"3 |  | 3
B46 | B46 |  | 21
B63 | (0.8+1.1)*2*23 |  | 87.4
B65 | B65 |  | 7.65
| """J" |  | 0
B65 | "O11"0.85*9 |  | 7.65
B66 | B66 |  | 118
B66 | "V" 3+11*10+5 |  | 118
B68 | B68 |  | 0.64
B68 | "K04"0.64*1 |  | 0.64
B69 | B69 |  | 4.65
B69 | "K05"1.55*3 |  | 4.65
B7 | B7 |  | 1.038
B7 | "J"(16.365+24.2)*0.16*0.16 |  | 1.038
B70 | B70 |  | 9.6
B70 | "100.6"1.2*8 |  | 9.6
B71 | B71 |  | 118
B71 | "V" 3+11*10+5 |  | 118
B73 | B73 |  | 8.1
B73 | "T23"0.9*9 |  | 8.1
B74 | B74 |  | 0.6
B74 | "T07"0.6 |  | 0.6
B75 | B75 |  | 2.4
B75 | "T17"1.2*2 |  | 2.4
B76 | B76 |  | 1.08
B76 | "T02"1.08 |  | 1.08
B77 | B77 |  | 1.296
B77 | "O02"1.08*1.2 |  | 1.296
Použití figury:
766622131 | Montáž oken plastových včetně montáže rámu plochy přes 1 m2 otevíravých do zdiva, výšky do 1,5 m | M2 | 49.766
B78 | B78 |  | 1.117
B78 | "O14"0.51*0.73*3 |  | 1.117
Použití figury:
61140050 | okno plastové otevíravé/sklopné trojsklo do plochy 1m2 | M2 | 9.257
B79 | B79 |  | 1.296
B79 | "O02"1.08*1.2 |  | 1.296
Použití figury:
61140051 | okno plastové otevíravé/sklopné dvojsklo přes plochu 1m2 do v1,5m | M2 | 40.509
B8 | B8 |  | 50.549
B8 | "Celkem: "50.549 |  | 50.549
B80 | B80 |  | 0.998
B80 | "O04"0.64*1.56 |  | 0.998
Použití figury:
766622132 | Montáž oken plastových včetně montáže rámu plochy přes 1 m2 otevíravých do zdiva, výšky přes 1,5 do 2,5 m | M2 | 108.429
B82 | B82 |  | 224.8
B82 | "Z 2"(1.2+0.45)*2*(4+4)+(2.3+2.1)*2*(2+3)+(1.0+2.1)*2+(0.9+1.2)*2*(2+2)+(1.8+1.85)*2*(9+9) |  | 224.8
B83 | B83 |  | 0
B83 | "D05"0 |  | 0
B84 | B84 |  | 0
B84 | "D05"1.95*3.15*0 "JIŽ REALIZOVÁNO |  | 0
B86 | B86 |  | 23
B86 | "Celkem: "23 |  | 23
B9 | B9 |  | -28.083
B9 | "- KUBATURTA POLYSTYARENU TL 160 MM" -28.083 |  | -28.083
B93 | B93 |  | 8.1
B93 | "T23"0.9*9 |  | 8.1
B94 | B94 |  | 2.4
B94 | "T17"1.2*2 |  | 2.4
B96 | B96 |  | 0.6
B96 | "T07"0.6 |  | 0.6
B97 | B97 |  | 1.08
B97 | "T02"1.08 |  | 1.08
B98 | B98 |  | 1.66
B98 | "T09"1.66 |  | 1.66
B99 | B99 |  | -26.266
B99 | (-1.08-0.64-0.6-1.16*2-1.1*2-0.85*9-1.4*3-1*2-0.9-1.25)*1.15"PARAPETY ŠIRŠÍ NEŽ 400 |  | -26.266
C108 | C108 |  | 55
C108 | "Celkem: "50+5 |  | 55
C11 | C11 |  | 1.15
C11 | "O22"2.3*0.5 |  | 1.15
C110 | C110 |  | 440
C110 | "Celkem: "240+200 |  | 440
C111 | C111 |  | 15.3
C111 | "Celkem: "4.05+11.25 |  | 15.3
C112 | C112 |  | 5
C112 | "V" 1*5 |  | 5
C119 | C119 |  | 1239.066
C119 | "V"(1+10.755+14.415+2.43+4.44+13.375+7.315+2.75+5.1+3.56+4.92+3.58+9.82+14.863*1)*(9.75+1.6)+9.5*2+(2.5+5+2.5)*2*2+34*2-2.6*1.5 |  | 1239.066
C128 | C128 |  | 103.188
C128 | ((1.3+1)*2+(1.05+1.2)*2*2+(0.6+2.3)*2*2+(0.9+1.2)*2*9+(1.3+2.3)*2*6+(0.9+2.3)*2*4+(1.6+2.3)*2*2+(1.324+2.362)*2*8)*0.5 |  | 103.188
C129 | C129 |  | 1.46
C129 | "O13"1*0.73*2 |  | 1.46
C130 | C130 |  | 1.382
C130 | "O06"1.08*1.28 |  | 1.382
C131 | C131 |  | 2.573
C131 | "O09"1.66*1.55 |  | 2.573
C133 | C133 |  | 6.58
C133 | "D04"1.4*2.35*2 |  | 6.58
C144 | C144 |  | 32
C144 | "DEMONTÁŽE 20 ÚPRAVA ELEKTROINSTALASCE VEDENÉ PO FASÁDĚ- SILNOPROU I SLABOPROUD 2 LIDI 2 DNY " 2*8*2 |  | 32
C18 | C18 |  | 331.765
C18 | "Celkem: "340.055+-8.29 |  | 331.765
C20 | C20 |  | 133
C20 | "Z 3"(1.2+2.3)*(6+10+6+10+6) |  | 133
C24 | C24 |  | 133
C24 | "Z 3"(1.2+2.3)*(6+10+6+10+6) |  | 133
C26 | C26 |  | -24.15
C26 | -0.9*0.6*3-1.2*1.8*6-1.2*0.45*8-3.5*1.5 |  | -24.15
C28 | C28 |  | 44.6
C28 | "V""1.5"(1.2+1.2)*2*4+"O17"(1.3+1)*2+(1.5+1.6)*2+"O18"(1.05+1.2)*2*2+(1.2+1.6)*2 |  | 44.6
C32 | C32 |  | 42
C32 | (1.2+2.3)*2*6 |  | 42
C34 | C34 |  | 793.75
C34 | "Celkem: "691.67+102.08 |  | 793.75
C35 | C35 |  | 548.796
C35 | 1463.456*0.5*0.75 |  | 548.796
C38 | C38 |  | 8.649
C38 | "V"14.415*0.6 |  | 8.649
C40 | C40 |  | -72.7
C40 | "ZLUTÁ PLOCHA Z DODATEČNÝCH INFORMACÍ Č. 1 - ODEČET JEN 1 VRSTVA" -72.7 |  | -72.7
Použití figury:
713111111 | Montáž tepelné izolace stropů rohožemi, pásy, dílci, deskami, bloky (izolační materiál ve specifikaci) vrchem bez překrytí lepenkou kladenými volně | M2 | 1520.48
C41 | C41 |  | -74.154
C41 | "ZLUTÁ PLOCHA Z DODATEČNÝCH INFORMACÍ Č. 1 - ODEČET JEN 1 VRSTVA" -72.7*1.02 |  | -74.154
Použití figury:
63148106 | deska tepelně izolační minerální univerzální λ=0,038-0,039 tl 140mm | M2 | 684.716
C45 | C45 |  | 2
C45 | "S"2 |  | 2
C46 | C46 |  | 21
C46 | "S" 10.5*2 |  | 21
C48 | C48 |  | 4
C48 | "S" 2*2 |  | 4
C50 | C50 |  | 2
C50 | "S" 2 |  | 2
C51 | C51 |  | 21
C51 | "S" 10.5*2 |  | 21
C52 | C52 |  | 4
C52 | "S" 2*2 |  | 4
C53 | C53 |  | 1
C53 | "S"1 |  | 1
C55 | C55 |  | 1.6
C55 | "S"4*0.4 |  | 1.6
C6 | C6 |  | 35.035
C6 | "V"(10.755+14.415+2.43+4.44+13.375+7.315+2.75+5.1+3.56+4.92+3.58+9.82+14.86)*0.6*0.6 |  | 35.035
C63 | C63 |  | 847.4
C63 | "Celkem: "760+87.4 |  | 847.4
C65 | C65 |  | 28.9
| """V" |  | 0
C65 | -(-"1.5"1.2*4-"O17"1.3-1.5-"O18"1.05*2-1.2*16) |  | 28.9
C66 | C66 |  | 12
C66 | "S"10+2 |  | 12
C68 | C68 |  | 2.92
C68 | "K07+K08"0.6*1+1.16*2 |  | 2.92
C69 | C69 |  | 1.08
C69 | "K06"1.08 |  | 1.08
C7 | C7 |  | 9.343
C7 | "V"(10.755+14.415+2.43+4.44+13.375+7.315+2.75+5.1+3.56+4.92+3.58+9.82+14.86)*0.6*0.16 |  | 9.343
C70 | C70 |  | 3
C70 | "22.01"1*3 |  | 3
C71 | C71 |  | 12
C71 | "S"10+2 |  | 12
C73 | C73 |  | 1.8
C73 | "T25"0.9*2 |  | 1.8
C74 | C74 |  | 7.65
C74 | "T11"0.85*9 |  | 7.65
C75 | C75 |  | 6.5
C75 | "T18"1.3*5 |  | 6.5
C76 | C76 |  | 4.65
C76 | "T05"1.55*3 |  | 4.65
C77 | C77 |  | 1.382
C77 | "O06"1.08*1.28 |  | 1.382
Použití figury:
766622131 | Montáž oken plastových včetně montáže rámu plochy přes 1 m2 otevíravých do zdiva, výšky do 1,5 m | M2 | 49.766
C78 | C78 |  | 2.88
C78 | "O15"0.6*1.2*(5-1 "JOŽ REALIZOVANÉ") |  | 2.88
Použití figury:
61140050 | okno plastové otevíravé/sklopné trojsklo do plochy 1m2 | M2 | 9.257
C79 | C79 |  | 1.382
C79 | "O06"1.08*1.28 |  | 1.382
Použití figury:
61140051 | okno plastové otevíravé/sklopné dvojsklo přes plochu 1m2 do v1,5m | M2 | 40.509
C80 | C80 |  | 7.254
C80 | "O05"1.55*1.56*3 |  | 7.254
Použití figury:
766622132 | Montáž oken plastových včetně montáže rámu plochy přes 1 m2 otevíravých do zdiva, výšky přes 1,5 do 2,5 m | M2 | 108.429
C82 | C82 |  | 133
C82 | "Z 3"(1.2+2.3)*(6+10+6+10+6) |  | 133
C83 | C83 |  | 1
C83 | "Celkem: "1+0 |  | 1
C84 | C84 |  | 4.725
C84 | "Celkem: "4.725+0 |  | 4.725
C9 | C9 |  | 87.937
C9 | "Celkem: "116.02+-28.083 |  | 87.937
C93 | C93 |  | 1.8
C93 | "T25"0.9*2 |  | 1.8
C94 | C94 |  | 6.5
C94 | "T18"1.3*5 |  | 6.5
C96 | C96 |  | 7.65
C96 | "T11"0.85*9 |  | 7.65
C97 | C97 |  | 4.65
C97 | "T05"1.55*3 |  | 4.65
C98 | C98 |  | 1.85
C98 | "T34"1.85 |  | 1.85
C99 | C99 |  | 28.796
C99 | "Celkem: "55.062+-26.266 |  | 28.796
D11 | D11 |  | 3.45
D11 | "O026"2.3*0.5*3 |  | 3.45
D112 | D112 |  | 15
D112 | "Z" 3*5 |  | 15
D119 | D119 |  | 129.39
D119 | (2.2+0.3+2.0+0.3+1.2+2.1+2.1+1.2)*(9.75+1.6) |  | 129.39
D128 | D128 |  | 33.65
D128 | ((1.3+2)*2+1*(2.3+3)*2+(0.73+1.2)*2+(1.1+2.3)*2*2+(1.85+2.3)*2+(1.2+2.3)*2*2+(0.5+1.2)*2+(0.5+1.2)*2+(0.57+1.2)*2)*0.5 |  | 33.65
D129 | D129 |  | 1.117
D129 | "O14"0.51*0.73*3 |  | 1.117
D130 | D130 |  | 3.596
D130 | "O08"1.16*1.55*2 |  | 3.596
D131 | D131 |  | 17.94
D131 | "O21"1.3*2.3*6 |  | 17.94
D133 | D133 |  | 6.143
D133 | "D05"1.95*3.15 |  | 6.143
D144 | D144 |  | 48
D144 | "práce na opravě hromosvodu položkově nezahrnuté v rozpočtu 2 lisi 3 dny" 2*3*8 |  | 48
D20 | D20 |  | 512.74
D20 | "Mezisoučet: "154.94+224.8+133 |  | 512.74
D24 | D24 |  | 512.74
D24 | "Mezisoučet: "154.94+224.8+133 |  | 512.74
D26 | D26 |  | 122.514
D26 | "J"(16.365+17.775+24.2)*2.1 |  | 122.514
D28 | D28 |  | 64.06
D28 | "O14"(0.41+0.73)*2*3+"O12"(1.4+0.73)*2*3+(1.2+1.6)*2+"O13"(1+0.73)*2*3+"O10"(0.97+1.5)*2*2+"D01"1.24+2.37*2+(1.2+0.9)*2*3 |  | 64.06
D32 | D32 |  | 210.4
D32 | (2.3+2.1)*2*5+(1+2.3)*2+(0.9+1.2)*2*4+(1.8+1.85)*2*18+(3.5+2.3)*2 |  | 210.4
D35 | D35 |  | 3116.728
D35 | "Celkem: "2517.932+50+548.796 |  | 3116.728
D38 | D38 |  | 27.729
D38 | "S"(10.415+8.25+14.33+9.02+2.1+2.1)*0.6 |  | 27.729
D40 | D40 |  | 1520.48
D40 | "Celkem: "A40+B40+C40 |  | 1520.48
D41 | D41 |  | 684.716
D41 | "Celkem: "A41+B41+C41 |  | 684.716
D45 | D45 |  | 4
D45 | "Z"4 |  | 4
D46 | D46 |  | 58.5
D46 | "Z"5*10.5+2*3 |  | 58.5
D48 | D48 |  | 14
D48 | "Z"7*2 |  | 14
D50 | D50 |  | 5
D50 | "Z"5 |  | 5
D51 | D51 |  | 58.5
D51 | "Z"5*10.5+2*3 |  | 58.5
D52 | D52 |  | 14
D52 | "Z"7*2 |  | 14
D53 | D53 |  | 1
D53 | "Z"1 |  | 1
D55 | D55 |  | 1.6
D55 | "Z4"4*0.4 |  | 1.6
D6 | D6 |  | 4.104
D6 | (2.2+0.3+2.0+0.3+1.2+2.1+2.1+1.2)*0.6*0.6 |  | 4.104
D65 | D65 |  | 15.17
D65 | -(-"O14"0.41*3-"O12"1.4*3-1.2-"O13"1*3-"O10"0.97*2-1.2*3) |  | 15.17
D66 | D66 |  | 66
D66 | "Z"10*6+3*2 |  | 66
D68 | D68 |  | 15.38
D68 | "K10-K14"0.85*9+1.4*3+1*2+0.51*3 |  | 15.38
D69 | D69 |  | 1.66
D69 | "K09"1.66 |  | 1.66
D7 | D7 |  | 1.094
D7 | (2.2+0.3+2.0+0.3+1.2+2.1+2.1+1.2)*0.6*0.16 |  | 1.094
D70 | D70 |  | 2.2
D70 | "K28"1.1*2 |  | 2.2
D71 | D71 |  | 66
D71 | "Z"10*6+3*2 |  | 66
D73 | D73 |  | 1.2
D73 | "T26"0.6*2 |  | 1.2
D74 | D74 |  | 2
D74 | "T13"1*2 |  | 2
D75 | D75 |  | 3.2
D75 | "13.4"1.6*2 |  | 3.2
D76 | D76 |  | 1.08
D76 | "T06"1.08 |  | 1.08
D77 | D77 |  | 2.91
D77 | "O10"0.97*1.5*2 |  | 2.91
Použití figury:
766622131 | Montáž oken plastových včetně montáže rámu plochy přes 1 m2 otevíravých do zdiva, výšky do 1,5 m | M2 | 49.766
D78 | D78 |  | 0.876
D78 | "O27"0.73*1.2 |  | 0.876
Použití figury:
61140050 | okno plastové otevíravé/sklopné trojsklo do plochy 1m2 | M2 | 9.257
D79 | D79 |  | 2.91
D79 | "O10"0.97*1.5*2 |  | 2.91
Použití figury:
61140051 | okno plastové otevíravé/sklopné dvojsklo přes plochu 1m2 do v1,5m | M2 | 40.509
D80 | D80 |  | 0.93
D80 | "O07"0.6*1.55 |  | 0.93
Použití figury:
766622132 | Montáž oken plastových včetně montáže rámu plochy přes 1 m2 otevíravých do zdiva, výšky přes 1,5 do 2,5 m | M2 | 108.429
D82 | D82 |  | 512.74
D82 | "Mezisoučet: "154.94+224.8+133 |  | 512.74
D93 | D93 |  | 1.2
D93 | "T26"0.6*2 |  | 1.2
D94 | D94 |  | 3.2
D94 | "13.4"1.6*2 |  | 3.2
D96 | D96 |  | 2
D96 | "T13"1*2 |  | 2
D97 | D97 |  | 1.08
D97 | "T06"1.08 |  | 1.08
D98 | D98 |  | 5.36
D98 | "Celkem: "1.85+1.66+1.85 |  | 5.36
E11 | E11 |  | 7.53
E11 | "Celkem: "2.3+0.63+1.15+3.45 |  | 7.53
E112 | E112 |  | 40
E112 | "Mezisoučet: "5+15+5+15 |  | 40
E119 | E119 |  | 492.662
E119 | "S"(1+9.2+1)*(7.755+2.22)+14.15*(9.265+2.2)+(1+8.25)*(10.635+1.8)+(1+9.695)*(8.095+1.6) |  | 492.662
E128 | E128 |  | 18.265
E128 | (1.24+2.37*2+2.5+2.1*2+(1.5+3.15*2)*2+1.95+3.15*2)*0.5 |  | 18.265
E129 | E129 |  | 3.6
E129 | "015"0.6*1.2*5 |  | 3.6
E130 | E130 |  | 2.91
E130 | "O10"0.97*1.5*2 |  | 2.91
E131 | E131 |  | 8.28
E131 | "O22"0.9*2.3*4 |  | 8.28
E133 | E133 |  | 18.687
E133 | "Celkem: "2.664+3.3+6.58+6.143 |  | 18.687
E144 | E144 |  | 48
E144 | "ÚPRAVA SLP ROZVODŮ 20 KONCOVÝCH PRVKŮ U JEDNOTLIVÝCH VSTUPŮ 2 LIDI 3 DNY" 2*3*8 |  | 48
E20 | E20 |  | 0
E20 | "Z1""1.5"(1.2+1.2)*2*(2+2+1)+"O17"(1.3+1)*2+(1.2+2.3)*2*(3+3+3)+"691.67"(1+2.3)*2*3+(1.2+1.8)*2*4+"O18"(1.05+1.2)*2+"O15"(0.6+1.2)*2*2+"O31"(0.5+1.2)* |  | 0
E24 | E24 |  | 0
E24 | "Z1""1.5"(1.2+1.2)*2*(2+2+1)+"O17"(1.3+1)*2+(1.2+2.3)*2*(3+3+3)+"691.67"(1+2.3)*2*3+(1.2+1.8)*2*4+"O18"(1.05+1.2)*2+"O15"(0.6+1.2)*2*2+"O31"(0.5+1.2)* |  | 0
E26 | E26 |  | -8.415
E26 | -"O11"0.85*1.1*9 |  | -8.415
E28 | E28 |  | 9.692
E28 | "S""O08"(1.16+1.55)*2*2+"O09"(1.66+1.59)*2+"O07"(0.6+1.55)*2+"O06"(1.08+1.29)*2-"O05"(1.055+1.56)*2*3-"O04"0.64*1.56 |  | 9.692
E32 | E32 |  | 42
E32 | (1.2+2.3)*2*6 |  | 42
E38 | E38 |  | 114.366
E38 | "Celkem: "63.468+14.52+8.649+27.729 |  | 114.366
E45 | E45 |  | 10
E45 | "Celkem: "1+3+2+4 |  | 10
E46 | E46 |  | 50
E46 | "propojení na stávající rozvod hromosvodu" 50 |  | 50
E48 | E48 |  | 10
E48 | "propojení na stávající rozvod hromosvodu" 10 |  | 10
E50 | E50 |  | 14
E50 | "Celkem: "5+2+2+5 |  | 14
E51 | E51 |  | 50
E51 | "propojení na stávající rozvod hromosvodu" 50 |  | 50
E52 | E52 |  | 10
E52 | "propojení na stávající rozvod hromosvodu" 10 |  | 10
E53 | E53 |  | 4
E53 | "Celkem: "1+1+1+1 |  | 4
E55 | E55 |  | 6.4
E55 | "Celkem: "2+1.2+1.6+1.6 |  | 6.4
E6 | E6 |  | 16.637
E6 | "S"(10.415+8.25+14.33+9.02+2.1+2.1)*0.6*0.6 |  | 16.637
E65 | E65 |  | 9.475
| """S" |  | 0
E65 | -(-"O08"1.165*2-"O09"1.66-"O07"0.6-"O06"1.08-"O05"1.055*3-"O04"0.64) |  | 9.475
E66 | E66 |  | 206
E66 | "Celkem: "10+118+12+66 |  | 206
E68 | E68 |  | 22.8
E68 | "KS01-KS03"1*3+1.2*11+1.1*6 |  | 22.8
E69 | E69 |  | 50.888
E69 | "K15-K17"1.15*41.25+1.25+1.1*2 |  | 50.888
E7 | E7 |  | 4.437
E7 | "S"(10.415+8.25+14.33+9.02+2.1+2.1)*0.6*0.16 |  | 4.437
E70 | E70 |  | 1.85
E70 | "K29"1.85 |  | 1.85
E71 | E71 |  | 206
E71 | "Celkem: "10+118+12+66 |  | 206
E73 | E73 |  | 0.9
E73 | "TT27"0.9 |  | 0.9
E74 | E74 |  | 1.53
E74 | "T14"0.51*3 |  | 1.53
E75 | E75 |  | 4.8
E75 | "T28"1.2*4 |  | 4.8
E76 | E76 |  | 2.32
E76 | "T08"1.16*2 |  | 2.32
E77 | E77 |  | 11.475
E77 | "O11"0.85*1.5*9 |  | 11.475
Použití figury:
766622131 | Montáž oken plastových včetně montáže rámu plochy přes 1 m2 otevíravých do zdiva, výšky do 1,5 m | M2 | 49.766
E78 | E78 |  | 0.6
E78 | "O31"0.5*1.2 |  | 0.6
Použití figury:
61140050 | okno plastové otevíravé/sklopné trojsklo do plochy 1m2 | M2 | 9.257
E79 | E79 |  | 11.475
E79 | "O11"0.85*1.5*9 |  | 11.475
Použití figury:
61140051 | okno plastové otevíravé/sklopné dvojsklo přes plochu 1m2 do v1,5m | M2 | 40.509
E80 | E80 |  | 3.596
E80 | "O08"1.16*1.55*2 |  | 3.596
Použití figury:
766622132 | Montáž oken plastových včetně montáže rámu plochy přes 1 m2 otevíravých do zdiva, výšky přes 1,5 do 2,5 m | M2 | 108.429
E82 | E82 |  | 0
E82 | "Z1""1.5"(1.2+1.2)*2*(2+2+1)+"O17"(1.3+1)*2+(1.2+2.3)*2*(3+3+3)+"691.67"(1+2.3)*2*3+(1.2+1.8)*2*4+"O18"(1.05+1.2)*2+"O15"(0.6+1.2)*2*2+"O31"(0.5+1.2)* |  | 0
E93 | E93 |  | 0.9
E93 | "TT27"0.9 |  | 0.9
E94 | E94 |  | 4.8
E94 | "T28"1.2*4 |  | 4.8
E96 | E96 |  | 1.53
E96 | "T14"0.51*3 |  | 1.53
E97 | E97 |  | 2.32
E97 | "T08"1.16*2 |  | 2.32
F112 | F112 |  | 100
F144 | "Celkem: "20+32+32+48+48 |  | 180
F20 | F20 |  | 3.54
E20 | "Z1""1.5"(1.2+1.2)*2*(2+2+1)+"O17"(1.3+1)*2+(1.2+2.3)*2*(3+3+3)+"691.67"(1+2.3)*2*3+(1.2+1.8)*2*4+"O18"(1.05+1.2)*2+"O15"(0.6+1.2)*2*2+"O31"(0.5+1.2)* |  | 0
F20 | "40.888"(0.57+1.2)*2 |  | 3.54
F24 | F24 |  | 3.54
E24 | "Z1""1.5"(1.2+1.2)*2*(2+2+1)+"O17"(1.3+1)*2+(1.2+2.3)*2*(3+3+3)+"691.67"(1+2.3)*2*3+(1.2+1.8)*2*4+"O18"(1.05+1.2)*2+"O15"(0.6+1.2)*2*2+"O31"(0.5+1.2)* |  | 0
F24 | "40.888"(0.57+1.2)*2 |  | 3.54
F26 | F26 |  | 204.372
F26 | "V"(10.755+14.415+2.43+4.44+13.375+7.315+2.75+5.1+3.56+4.92+3.58+9.82+14.86)*2.1 |  | 204.372
F28 | F28 |  | 13.947
F28 | -"D03"1.1*1.8-"O03"-1.85*1.85-"O02"1.08*1.2+"O01"(1.2+1.1)*2*3 |  | 13.947
F32 | F32 |  | 70
F32 | (1.2+2.3)*2*10 |  | 70
F46 | F46 |  | 203
F46 | "Celkem: "52.5+21+21+58.5+50 |  | 203
F48 | F48 |  | 42
F48 | "Celkem: "10+4+4+14+10 |  | 42
F51 | F51 |  | 203
F51 | "Celkem: "52.5+21+21+58.5+50 |  | 203
F52 | F52 |  | 42
F52 | "Celkem: "10+4+4+14+10 |  | 42
F6 | F6 |  | 116.02
F6 | "Celkem: "45.641+14.603+35.035+4.104+16.637 |  | 116.02
F65 | F65 |  | 6.53
F65 | -(-"O03"1.85-"O02"1.08-"O01"1.2*3) |  | 6.53
F68 | F68 |  | 46.42
F68 | "Celkem: "4.68+0.64+2.92+15.38+22.8 |  | 46.42
F69 | F69 |  | 25.2
F69 | "K19-K23"0.9*12+1.3*6+1.65*2+0.6*4+0.9 |  | 25.2
F7 | F7 |  | 28.083
F7 | "Celkem: "12.171+1.038+9.343+1.094+4.437 |  | 28.083
F70 | F70 |  | 157.95
F70 | "KS04-KD10"1.2*77+0.9*5+1.3*2+1.1*2+1.85*19+1.95*10+1.6 |  | 157.95
F73 | F73 |  | 1
F73 | "181.253"1 |  | 1
F74 | F74 |  | 1.8
F74 | "T15"0.6*3 |  | 1.8
F75 | F75 |  | 7.2
F75 | "T29"1.2*6 |  | 7.2
F76 | F76 |  | 2.2
F76 | "T10"1.1*2 |  | 2.2
F77 | F77 |  | 3.066
F77 | "O12"1.4*0.73*3 |  | 3.066
Použití figury:
766622131 | Montáž oken plastových včetně montáže rámu plochy přes 1 m2 otevíravých do zdiva, výšky do 1,5 m | M2 | 49.766
F78 | F78 |  | 0.684
F78 | "40.888"0.57*1.2 |  | 0.684
Použití figury:
61140050 | okno plastové otevíravé/sklopné trojsklo do plochy 1m2 | M2 | 9.257
F79 | F79 |  | 3.066
F79 | "O12"1.4*0.73*3 |  | 3.066
Použití figury:
61140051 | okno plastové otevíravé/sklopné dvojsklo přes plochu 1m2 do v1,5m | M2 | 40.509
F80 | F80 |  | 2.573
F80 | "O09"1.66*1.55 |  | 2.573
Použití figury:
766622132 | Montáž oken plastových včetně montáže rámu plochy přes 1 m2 otevíravých do zdiva, výšky přes 1,5 do 2,5 m | M2 | 108.429
F82 | F82 |  | 3.54
E82 | "Z1""1.5"(1.2+1.2)*2*(2+2+1)+"O17"(1.3+1)*2+(1.2+2.3)*2*(3+3+3)+"691.67"(1+2.3)*2*3+(1.2+1.8)*2*4+"O18"(1.05+1.2)*2+"O15"(0.6+1.2)*2*2+"O31"(0.5+1.2)* |  | 0
F82 | "40.888"(0.57+1.2)*2 |  | 3.54
F93 | F93 |  | 1
F93 | "181.253"1 |  | 1
F94 | F94 |  | 7.2
F94 | "T29"1.2*6 |  | 7.2
F96 | F96 |  | 1.8
F96 | "T15"0.6*3 |  | 1.8
F97 | F97 |  | 2.2
F97 | "T10"1.1*2 |  | 2.2
G112 | G112 |  | 100
| """ZKRÁCENÍ ZÁBRADLÍ VSTUP V 1*10 |  | 0
G112 | "Mezisoučet: "100 |  | 100
G129 | G129 |  | 0.6
G129 | "O31"0.5*1.2 |  | 0.6
G130 | G130 |  | 3.066
G130 | "O12"1.4*0.73*3 |  | 3.066
G131 | G131 |  | 25.018
G131 | "64.36"1.324*2.362*8 |  | 25.018
G20 | G20 |  | 85.856
G20 | "Z2""DV"(1.5+2.19*2)+"O18"(1.05+1.2)*2*2+"64.36"(1.324+2.362)*2*(4++2+2)+"O25"(1.3+2)*2+ "DV"(1.2+2.1*2) |  | 85.856
G24 | G24 |  | 85.856
G24 | "Z2""DV"(1.5+2.19*2)+"O18"(1.05+1.2)*2*2+"64.36"(1.324+2.362)*2*(4++2+2)+"O25"(1.3+2)*2+ "DV"(1.2+2.1*2) |  | 85.856
G26 | G26 |  | -13.9
G26 | -"1.5"1.2*1.2*4-"O17"1.3*1-1.5*1.6-"O18"1.05*1.2*2-1.2*1.6 |  | -13.9
G28 | G28 |  | 16.4
| """VÝPLNĚ MIMO PD" |  | 0
G28 | (1+1)*4+(0.8+0.8)*4++0.5*4 |  | 16.4
G32 | G32 |  | 42
G32 | (1.2+2.3)*2*6 |  | 42
G65 | G65 |  | 88.725
G65 | "Mezisoučet: "21+7.65+28.9+15.17+9.475+6.53 |  | 88.725
G69 | G69 |  | 1.3
G69 | "K25"1.3 |  | 1.3
G70 | G70 |  | 24.95
G70 | "KS14-KS18"2.39*5+1.7*3+1.2*2+1.6+1.95*2 |  | 24.95
G73 | G73 |  | 0.73
G73 | "T31"0.73 |  | 0.73
G74 | G74 |  | 0.9
G74 | "T21"0.9 |  | 0.9
G75 | G75 |  | 1.1
G75 | "T33"1.1 |  | 1.1
G76 | G76 |  | 4.2
G76 | "T12"1.4*3 |  | 4.2
G77 | G77 |  | 1.46
G77 | "O13"1*0.73*2 |  | 1.46
Použití figury:
766622131 | Montáž oken plastových včetně montáže rámu plochy přes 1 m2 otevíravých do zdiva, výšky do 1,5 m | M2 | 49.766
G78 | G78 |  | 1
G78 | "OKNO NBEZ OZNAČENÍ SOKL JIH ČLENENÍ STEJNÉ JAKO OKNO O12" 1*1 |  | 1
Použití figury:
61140050 | okno plastové otevíravé/sklopné trojsklo do plochy 1m2 | M2 | 9.257
G79 | G79 |  | 7.2
G79 | "1.5"1.2*1.2*5 |  | 7.2
Použití figury:
61140051 | okno plastové otevíravé/sklopné dvojsklo přes plochu 1m2 do v1,5m | M2 | 40.509
G80 | G80 |  | 2.76
G80 | "O18"0.6*2.3*2 |  | 2.76
Použití figury:
766622132 | Montáž oken plastových včetně montáže rámu plochy přes 1 m2 otevíravých do zdiva, výšky přes 1,5 do 2,5 m | M2 | 108.429
G82 | G82 |  | 85.856
G82 | "Z2""DV"(1.5+2.19*2)+"O18"(1.05+1.2)*2*2+"64.36"(1.324+2.362)*2*(4++2+2)+"O25"(1.3+2)*2+ "DV"(1.2+2.1*2) |  | 85.856
G93 | G93 |  | 0.73
G93 | "T31"0.73 |  | 0.73
G94 | G94 |  | 1.1
G94 | "T33"1.1 |  | 1.1
G96 | G96 |  | 0.9
G96 | "T21"0.9 |  | 0.9
G97 | G97 |  | 4.2
G97 | "T12"1.4*3 |  | 4.2
H112 | H112 |  | 20
| """DEMONTÁŽ PŘÍSTŘEŠKŮ NAD VSTUPY" |  | 0
H112 | "V" 20 |  | 20
H129 | H129 |  | 0.684
H129 | "40.888"0.57*1.2 |  | 0.684
H130 | H130 |  | 7.2
H130 | "1.5"1.2*1.2*5 |  | 7.2
H131 | H131 |  | 2.6
H131 | "O25"1.3*2 |  | 2.6
H20 | H20 |  | 59.82
H20 | "Z3""O14"(0.51+0.73)*2*3+"O12"(1.4+0.73)*2+"64.36"(0.9+1.23)*2*2+"D05"(1.95+3.15)*2*2+"O23"(1.6+2.3)*2*2+"O15"(0.6+1.2)*2 |  | 59.82
H24 | H24 |  | 59.82
H24 | "Z3""O14"(0.51+0.73)*2*3+"O12"(1.4+0.73)*2+"64.36"(0.9+1.23)*2*2+"D05"(1.95+3.15)*2*2+"O23"(1.6+2.3)*2*2+"O15"(0.6+1.2)*2 |  | 59.82
H26 | H26 |  | -17.163
H26 | -"O14"(0.41*0.73)*3-"O12"1.4*0.73*3-1.2*1.6-"O13"1*0.73*3-"O10"0.97*1.5*2-"D01"1.24*2.37-1.2*0.9*3 |  | -17.163
H28 | H28 |  | 255.199
H28 | "Celkem: "71.4+35.1+44.6+64.06+9.692+13.947+16.4 |  | 255.199
H32 | H32 |  | 70
H32 | (1.2+2.3)*2*10 |  | 70
H65 | H65 |  | 7.2
| """Z" |  | 0
H65 | 1.2*6 |  | 7.2
H69 | H69 |  | 3.47
H69 | "156.975-77.8"1.2*2+0.5+0.57 |  | 3.47
H70 | H70 |  | 5.1
H70 | "KS22"1.7*3 |  | 5.1
H73 | H73 |  | 2
H73 | "28"2 |  | 2
H74 | H74 |  | 0.5
H74 | "9.38"0.5 |  | 0.5
H75 | H75 |  | 1.1
H75 | "T35"1.1 |  | 1.1
H76 | H76 |  | 2.1
H76 | "T19"1.05*2 |  | 2.1
H77 | H77 |  | 1.117
H77 | "O14"0.51*0.73*3 |  | 1.117
Použití figury:
766622131 | Montáž oken plastových včetně montáže rámu plochy přes 1 m2 otevíravých do zdiva, výšky do 1,5 m | M2 | 49.766
H78 | H78 |  | 0.64
H78 | "OKNO V PŘÍSTAVKU KADEŘNICTVÍ NA VÝCHODNÍ STRANĚ VLEVO ČLENĚNÍ STEJNÍÉ JAKO OKNO O10"0.8*0.8 |  | 0.64
Použití figury:
61140050 | okno plastové otevíravé/sklopné trojsklo do plochy 1m2 | M2 | 9.257
H79 | H79 |  | 1.3
H79 | "O17"1.3*1 |  | 1.3
Použití figury:
61140051 | okno plastové otevíravé/sklopné dvojsklo přes plochu 1m2 do v1,5m | M2 | 40.509
H80 | H80 |  | 8.97
H80 | "O21"1.3*2.3*(6- 3 "JIŽ REALIZOVANÉ" ) |  | 8.97
Použití figury:
766622132 | Montáž oken plastových včetně montáže rámu plochy přes 1 m2 otevíravých do zdiva, výšky přes 1,5 do 2,5 m | M2 | 108.429
H82 | H82 |  | 59.82
H82 | "Z3""O14"(0.51+0.73)*2*3+"O12"(1.4+0.73)*2+"64.36"(0.9+1.23)*2*2+"D05"(1.95+3.15)*2*2+"O23"(1.6+2.3)*2*2+"O15"(0.6+1.2)*2 |  | 59.82
H93 | H93 |  | 2
H93 | "28"2 |  | 2
H94 | H94 |  | 1.1
H94 | "T35"1.1 |  | 1.1
H96 | H96 |  | 0.5
H96 | "9.38"0.5 |  | 0.5
H97 | H97 |  | 2.1
H97 | "T19"1.05*2 |  | 2.1
I112 | I112 |  | 10
I112 | "Z" 10 |  | 10
I129 | I129 |  | 10.265
I129 | "Celkem: "0.998+0.93+1.46+1.117+3.6+0.876+0.6+0.684 |  | 10.265
I130 | I130 |  | 1.3
I130 | "O17"1.3*1 |  | 1.3
I131 | I131 |  | 6.9
I131 | "691.67"1*2.3*3 |  | 6.9
I20 | I20 |  | 47.6
I20 | "172.088"(1.2+2.3)*2*2+(1.2+2.3)*2*2+(0.9+1.1)*2+(1.6+2.3)*2*2 |  | 47.6
I24 | I24 |  | 47.6
I24 | "172.088"(1.2+2.3)*2*2+(1.2+2.3)*2*2+(0.9+1.1)*2+(1.6+2.3)*2*2 |  | 47.6
I26 | I26 |  | 23.94
I26 | (2.2+0.3+2.0+0.3+1.2+2.1+2.1+1.2)*2.1 |  | 23.94
I32 | I32 |  | 42
I32 | (1.2+2.3)*2*6 |  | 42
I65 | I65 |  | 10.6
I65 | 1.6*6+1.0 |  | 10.6
I69 | I69 |  | 30.6
I69 | "KS11-KS13"1.7*12+0.9*2+1.2*7 |  | 30.6
I70 | I70 |  | 205.85
I70 | "Celkem: "1.2+9.6+3+2.2+1.85+157.95+24.95+5.1 |  | 205.85
I73 | I73 |  | 16.93
I73 | "Celkem: "1.2+8.1+1.8+1.2+0.9+1+0.73+2 |  | 16.93
I74 | I74 |  | 0.57
I74 | "T37"0.57 |  | 0.57
I75 | I75 |  | 28.7
I75 | "Celkem: "2.4+2.4+6.5+3.2+4.8+7.2+1.1+1.1 |  | 28.7
I76 | I76 |  | 3.9
I76 | "T22"1.3*3 |  | 3.9
I77 | I77 |  | 2.88
I77 | "O15"0.6*1.2*(5-1 "již realizované") |  | 2.88
Použití figury:
766622131 | Montáž oken plastových včetně montáže rámu plochy přes 1 m2 otevíravých do zdiva, výšky do 1,5 m | M2 | 49.766
I78 | I78 |  | 9.257
I78 | "Celkem: "A78+B78+C78+D78+E78+F78+G78+H78 |  | 9.257
I79 | I79 |  | 2.52
I79 | "O18"1.05*1.2*2 |  | 2.52
Použití figury:
61140051 | okno plastové otevíravé/sklopné dvojsklo přes plochu 1m2 do v1,5m | M2 | 40.509
I80 | I80 |  | 8.28
I80 | "O22"0.9*2.3*4 |  | 8.28
Použití figury:
766622132 | Montáž oken plastových včetně montáže rámu plochy přes 1 m2 otevíravých do zdiva, výšky přes 1,5 do 2,5 m | M2 | 108.429
I82 | I82 |  | 47.6
I82 | "172.088"(1.2+2.3)*2*2+(1.2+2.3)*2*2+(0.9+1.1)*2+(1.6+2.3)*2*2 |  | 47.6
I93 | I93 |  | 16.93
I93 | "Celkem: "1.2+8.1+1.8+1.2+0.9+1+0.73+2 |  | 16.93
I94 | I94 |  | 28.7
I94 | "Celkem: "2.4+2.4+6.5+3.2+4.8+7.2+1.1+1.1 |  | 28.7
I96 | I96 |  | 0.57
I96 | "T37"0.57 |  | 0.57
I97 | I97 |  | 3.9
I97 | "T22"1.3*3 |  | 3.9
J112 | J112 |  | 170
J112 | "U ANGLICKÉHO DVORKU" 17"M" *10 "KG/M |  | 170
J130 | J130 |  | 2.52
J130 | "O18"1.05*1.2*2 |  | 2.52
J131 | J131 |  | 5.06
J131 | "028"1.1*2.3*2 |  | 5.06
J20 | J20 |  | 92.38
J20 | "Z4""DV" (1.2+3.0*2)+"O12"(1.4+0.73)*2*2+"O13"(1+0.73)*2+"DV"(3+2.1*2)+(0.9+0.9)*2+"O22"(0.9+2.3)*2*3+"O21"(1.3+2.3)*2*(3+3) |  | 92.38
J24 | J24 |  | 92.38
J24 | "Z4""DV" (1.2+3.0*2)+"O12"(1.4+0.73)*2*2+"O13"(1+0.73)*2+"DV"(3+2.1*2)+(0.9+0.9)*2+"O22"(0.9+2.3)*2*3+"O21"(1.3+2.3)*2*(3+3) |  | 92.38
J26 | J26 |  | 33.825
J26 | "ČÁST ZATEPLENÍ JE VÍC NEŽ 2,1 M VYSOKÁ" 27.5*(2.73+0.6-2.1) |  | 33.825
J32 | J32 |  | 610.34
J32 | "Mezisoučet: "42+49.94+42+210.4+42+70+42+70+42 |  | 610.34
J65 | J65 |  | 7.2
J65 | 1.2*6 |  | 7.2
J69 | J69 |  | 20.9
J69 | "KS19-KS21"1.3*5+2.8*2+1.1*8 |  | 20.9
J74 | J74 |  | 16.19
J74 | "Celkem: "0.64+0.6+7.65+2+1.53+1.8+0.9+0.5+0.57 |  | 16.19
J76 | J76 |  | 1.2
J76 | "T38"1.2 |  | 1.2
J77 | J77 |  | 7.2
J77 | "1.5"1.2*1.2*5 |  | 7.2
Použití figury:
766622131 | Montáž oken plastových včetně montáže rámu plochy přes 1 m2 otevíravých do zdiva, výšky do 1,5 m | M2 | 49.766
J79 | J79 |  | 5.4
J79 | "64.36"0.9*1.2*(9-1-3 "JIŽ REALIZOVANÉ") |  | 5.4
Použití figury:
61140051 | okno plastové otevíravé/sklopné dvojsklo přes plochu 1m2 do v1,5m | M2 | 40.509
J80 | J80 |  | 3.68
J80 | "O23"1.6*2.3*(2 - 1 " JIŽ REALIZOVÁNO") |  | 3.68
Použití figury:
766622132 | Montáž oken plastových včetně montáže rámu plochy přes 1 m2 otevíravých do zdiva, výšky přes 1,5 do 2,5 m | M2 | 108.429
J82 | J82 |  | 92.38
J82 | "Z4""DV" (1.2+3.0*2)+"O12"(1.4+0.73)*2*2+"O13"(1+0.73)*2+"DV"(3+2.1*2)+(0.9+0.9)*2+"O22"(0.9+2.3)*2*3+"O21"(1.3+2.3)*2*(3+3) |  | 92.38
J96 | J96 |  | 16.19
J96 | "Celkem: "0.64+0.6+7.65+2+1.53+1.8+0.9+0.5+0.57 |  | 16.19
J97 | J97 |  | 1.2
J97 | "T38"1.2 |  | 1.2
K112 | K112 |  | 200
K112 | "Mezisoučet: "20+10+170 |  | 200
K130 | K130 |  | 2.76
K130 | "O19"0.6*2.3*2 |  | 2.76
K131 | K131 |  | 5.52
K131 | "030"1.2*2.3*2 |  | 5.52
K20 | K20 |  | 100.6
K20 | "D04"(1.5+3.15)*2*2+(1.2+2.3)*2*3+(1.5+3.15*2)+"SKLOB"(2.8+4.8)*2+(2.8+3.6)*2+"64.36"(0.9+1.2)*2*(3+3) |  | 100.6
K24 | K24 |  | 100.6
K24 | "D04"(1.5+3.15)*2*2+(1.2+2.3)*2*3+(1.5+3.15*2)+"SKLOB"(2.8+4.8)*2+(2.8+3.6)*2+"64.36"(0.9+1.2)*2*(3+3) |  | 100.6
K26 | K26 |  | 22.01
K26 | 14.2*(3.05+0.6-2.1) |  | 22.01
K32 | K32 |  | 77.8
| """V" |  | 0
K32 | "O18"(1.05+1.2)*2*4+"O17"(1.3+1)*2+(1.2+2.3)*2*6+"691.67"(1+2.3)*2*2 |  | 77.8
K65 | K65 |  | 52
K65 | -(-2.3*5-1-0.9*4-1.8*18-3.5) |  | 52
K69 | K69 |  | 4.1
K69 | "KS23+KS24"1.6*2+0.9 |  | 4.1
K76 | K76 |  | 1.85
K76 | "T03"1.85 |  | 1.85
K77 | K77 |  | 1.3
K77 | "O17"1.3*1 |  | 1.3
Použití figury:
766622131 | Montáž oken plastových včetně montáže rámu plochy přes 1 m2 otevíravých do zdiva, výšky do 1,5 m | M2 | 49.766
K79 | K79 |  | 40.509
K79 | "Celkem: "A79+B79+C79+D79+E79+F79+G79+H79+I79+J79 |  | 40.509
K80 | K80 |  | 25.018
K80 | "64.36"1.324*2.362*8 |  | 25.018
Použití figury:
766622132 | Montáž oken plastových včetně montáže rámu plochy přes 1 m2 otevíravých do zdiva, výšky přes 1,5 do 2,5 m | M2 | 108.429
K82 | K82 |  | 100.6
K82 | "D04"(1.5+3.15)*2*2+(1.2+2.3)*2*3+(1.5+3.15*2)+"SKLOB"(2.8+4.8)*2+(2.8+3.6)*2+"64.36"(0.9+1.2)*2*(3+3) |  | 100.6
K97 | K97 |  | 26.33
K97 | "Celkem: "3.6+1.08+4.65+1.08+2.32+2.2+4.2+2.1+3.9+1.2 |  | 26.33
L112 | L112 |  | 120
| """DEMONTÁŽ MŘÍŽÍ A VÝÚSTEK VZT NA OKNECH" |  | 0
L112 | "Z"(4+2)*20 |  | 120
L130 | L130 |  | 9.72
L130 | "64.36"0.9*1.2*9 |  | 9.72
L131 | L131 |  | 91.928
L131 | "Celkem: "3.423+7.254+2.573+17.94+8.28+7.36+25.018+2.6+6.9+5.06+5.52 |  | 91.928
L20 | L20 |  | 50.26
L20 | "Z5""O10"(0.97+1.5)*2*2+"D01"(1.24+2.37*2)+(2+2.3)*2*(2+2) |  | 50.26
L24 | L24 |  | 50.26
L24 | "Z5""O10"(0.97+1.5)*2*2+"D01"(1.24+2.37*2)+(2+2.3)*2*(2+2) |  | 50.26
L26 | L26 |  | 97.052
L26 | "S"(10.415+8.25+14.33+9.02+2.1+2.1)*2.1 |  | 97.052
L32 | L32 |  | 26
L32 | (1.2+2.3)*2*2+(1.2+1.8)*2*2 |  | 26
L65 | L65 |  | 7.2
L65 | 1.2*6 |  | 7.2
L69 | L69 |  | 145.698
L69 | "Celkem: "1.85+4.65+1.08+1.66+50.888+25.2+1.3+3.47+30.6+20.9+4.1 |  | 145.698
L76 | L76 |  | 1.66
L76 | "T09"1.66 |  | 1.66
L77 | L77 |  | 2.52
L77 | "O18"1.05*1.2*2 |  | 2.52
Použití figury:
766622131 | Montáž oken plastových včetně montáže rámu plochy přes 1 m2 otevíravých do zdiva, výšky do 1,5 m | M2 | 49.766
L80 | L80 |  | 2.6
L80 | "O25"1.3*2 |  | 2.6
Použití figury:
766622132 | Montáž oken plastových včetně montáže rámu plochy přes 1 m2 otevíravých do zdiva, výšky přes 1,5 do 2,5 m | M2 | 108.429
L82 | L82 |  | 50.26
L82 | "Z5""O10"(0.97+1.5)*2*2+"D01"(1.24+2.37*2)+(2+2.3)*2*(2+2) |  | 50.26
M112 | M112 |  | 100
M112 | "S" 5*20 |  | 100
M130 | M130 |  | 51.185
M130 | "Celkem: "3.96+1.296+1.382+3.596+2.91+11.475+3.066+7.2+1.3+2.52+2.76+9.72 |  | 51.185
M20 | M20 |  | 53
M20 | "Z6"(1.2+0.9)*2*3+(1.2+2.3)*2*(3+2)+(1.2+1.5)*2 |  | 53
M24 | M24 |  | 53
M24 | "Z6"(1.2+0.9)*2*3+(1.2+2.3)*2*(3+2)+(1.2+1.5)*2 |  | 53
M26 | M26 |  | -14.494
M26 | -"O08"1.16*1.55*2-"O09"1.66*1.59-"O07"0.6*1.55-"O06"1.08*1.29-"O05"1.055*1.56*3-"O04"0.64*1.56 |  | -14.494
M32 | M32 |  | 25.6
M32 | (1.2+2.3)*2+(1+2.3)*2+(1.2+1.8)*2*2 |  | 25.6
M65 | M65 |  | 12
M65 | 1.2*10 |  | 12
M76 | M76 |  | 1.85
M76 | "T34"1.85 |  | 1.85
M77 | M77 |  | 5.4
M77 | "64.36"0.9*1.2*(9-1-3 "JIŽ REALIZOVANÉ") |  | 5.4
Použití figury:
766622131 | Montáž oken plastových včetně montáže rámu plochy přes 1 m2 otevíravých do zdiva, výšky do 1,5 m | M2 | 49.766
M80 | M80 |  | 6.9
M80 | "691.67"1*2.3*3 |  | 6.9
Použití figury:
766622132 | Montáž oken plastových včetně montáže rámu plochy přes 1 m2 otevíravých do zdiva, výšky přes 1,5 do 2,5 m | M2 | 108.429
M82 | M82 |  | 53
M82 | "Z6"(1.2+0.9)*2*3+(1.2+2.3)*2*(3+2)+(1.2+1.5)*2 |  | 53
N112 | N112 |  | 220
N112 | "Mezisoučet: "120+100 |  | 220
N20 | N20 |  | 643.556
N20 | "Mezisoučet: "150.5+3.54+85.856+59.82+47.6+92.38+100.6+50.26+53 |  | 643.556
N24 | N24 |  | 643.556
N24 | "Mezisoučet: "150.5+3.54+85.856+59.82+47.6+92.38+100.6+50.26+53 |  | 643.556
N26 | N26 |  | -10.659
N26 | -"D03"1.1*1.8-"O03"1.85*1.85-"O02"1.08*1.2-"O01"1.2*1.1*3 |  | -10.659
N32 | N32 |  | 18.94
N32 | "1.5"(1.2+1.2)*2+"O15"(0.6+1.2)*2*2+"40.888"(0.57+1.2)*2+"O31"(0.5+1.2)*2 |  | 18.94
N65 | N65 |  | 7.2
N65 | 1.2*6 |  | 7.2
N76 | N76 |  | 31.69
N76 | "Celkem: "3.6+1.08+4.65+1.08+2.32+2.2+4.2+2.1+3.9+1.2+1.85+1.66+1.85 |  | 31.69
N77 | N77 |  | 0.876
N77 | "O27"0.73*1.2 |  | 0.876
Použití figury:
766622131 | Montáž oken plastových včetně montáže rámu plochy přes 1 m2 otevíravých do zdiva, výšky do 1,5 m | M2 | 49.766
N80 | N80 |  | 5.06
N80 | "O28"1.1*2.3*2 |  | 5.06
Použití figury:
766622132 | Montáž oken plastových včetně montáže rámu plochy přes 1 m2 otevíravých do zdiva, výšky přes 1,5 do 2,5 m | M2 | 108.429
N82 | N82 |  | 643.556
N82 | "Mezisoučet: "150.5+3.54+85.856+59.82+47.6+92.38+100.6+50.26+53 |  | 643.556
O112 | O112 |  | 560
O112 | "Celkem: "5+15+5+15+100+20+10+170+120+100 |  | 560
O20 | O20 |  | 64.36
O20 | "S1""1D02"(2.5+2.0*2)+"O08"(1.16+1.55)*2*2+"O09"(1.66+1.55)*2+(1.2+2.3)*2*2+(1.6+2.3)*2+(1.2+1.8)*2*2+(1.6+1.8)*2 |  | 64.36
O80 | O80 |  | 4.255
O80 | "O29"1.85*2.3 |  | 4.255
Použití figury:
766622132 | Montáž oken plastových včetně montáže rámu plochy přes 1 m2 otevíravých do zdiva, výšky přes 1,5 do 2,5 m | M2 | 108.429
O82 | O82 |  | 64.36
O82 | "S1""1D02"(2.5+2.0*2)+"O08"(1.16+1.55)*2*2+"O09"(1.66+1.55)*2+(1.2+2.3)*2*2+(1.6+2.3)*2+(1.2+1.8)*2*2+(1.6+1.8)*2 |  | 64.36
P20 | P20 |  | 112.44
P20 | "S2""O007"(0.6+1.55)*2+"O06"(1.08+1.26)*2+"O005"(1.55+1.56)*2*3+"O04"(0.64+1.56)*2+"O19"(0.6+2.3)*2*2+(2+2.3)*2*(4+4) |  | 112.44
P24 | P24 |  | 112.44
P24 | "S2""O007"(0.6+1.55)*2+"O06"(1.08+1.26)*2+"O005"(1.55+1.56)*2*3+"O04"(0.64+1.56)*2+"O19"(0.6+2.3)*2*2+(2+2.3)*2*(4+4) |  | 112.44
P32 | P32 |  | 26.544
Q20 | "S3""D003"(1.1+3.15*2)+"O003"(1.85+1.85)*2+"O002"(1.08+1.2)*2+(1.5+1.85)*2+(1+2.3)*2+"O28"(1.1+2.3)*2*2+"O29"(1.85+2.3)*2 |  | 54.56
Q24 | Q24 |  | 54.56
Q24 | "S3""D003"(1.1+3.15*2)+"O003"(1.85+1.85)*2+"O002"(1.08+1.2)*2+(1.5+1.85)*2+(1+2.3)*2+"O28"(1.1+2.3)*2*2+"O29"(1.85+2.3)*2 |  | 54.56
Q32 | Q32 |  | 33.944
Q32 | "O18"(0.8+1.05)*2*2+"64.36"(1.324+2.362)*2*2+(1.2+1.75)*2*2 |  | 33.944
Q65 | Q65 |  | 122.6
Q65 | "Mezisoučet: "7.2+10.6+7.2+52+7.2+12+7.2+12+7.2 |  | 122.6
Q77 | Q77 |  | 1
Q77 | "OKNO NBEZ OZNAČENÍ SOKL JIH" 1*1 |  | 1
Použití figury:
766622131 | Montáž oken plastových včetně montáže rámu plochy přes 1 m2 otevíravých do zdiva, výšky do 1,5 m | M2 | 49.766
Q80 | Q80 |  | 88.697
R77 | "OKNO V PŘÍSTAVKU KADEŘNICTVÍ NA VÝCHODNÍ STRANĚ VLEVO "0.8*0.8 |  | 0.64
Použití figury:
766622131 | Montáž oken plastových včetně montáže rámu plochy přes 1 m2 otevíravých do zdiva, výšky do 1,5 m | M2 | 49.766
R82 | R82 |  | 12.2
R82 | (1.2+1.85)*2*2 |  | 12.2
S20 | S20 |  | 34.2
S20 | "S4""O001"(1.2+1.1)*2*3+(0.9+2.3)*2+(1.2+2.3)*(1+3) |  | 34.2
S24 | S24 |  | 34.2
S24 | "S4""O001"(1.2+1.1)*2*3+(0.9+2.3)*2+(1.2+2.3)*(1+3) |  | 34.2
S32 | S32 |  | 87.6
S32 | "O21"(1.3+2.3)*2*6+(1.2+2.3)*2*3+"D04"(1.5+3.15*2)*3 |  | 87.6
S65 | S65 |  | 4.8
S65 | -(-1.2*2-1.2*2) |  | 4.8
T82 | T82 |  | 13.4
T82 | "S5"(0.6+1.15)*2+"O15"(0.6+1.15)*2+"O22"(0.9+2.3)*2 |  | 13.4
U20 | U20 |  | 291.16
U20 | "Mezisoučet: "64.36+112.44+54.56+12.2+34.2+13.4 |  | 291.16
U24 | U24 |  | 291.16
U24 | "Mezisoučet: "64.36+112.44+54.56+12.2+34.2+13.4 |  | 291.16
U32 | U32 |  | 34.4
U32 | (2+2.3)*2*4 |  | 34.4
U65 | U65 |  | 3.47
U65 | -(-"1.5"1.2-"O15"0.6*2-"40.888"0.57-"O31"0.5) |  | 3.47
U82 | U82 |  | 291.16
U82 | "Mezisoučet: "64.36+112.44+54.56+12.2+34.2+13.4 |  | 291.16
W24 | W24 |  | 0
W24 | "J2"0 |  | 0
W32 | W32 |  | 488.916
W32 | "Mezisoučet: "77.8+26+25.6+18.94+40.888+26.544+33.944+49.2+87.6+28+34.4+40 |  | 488.916
W65 | W65 |  | 5.048
W65 | -(-"64.36"1.324*2-1.2*2) |  | 5.048
W82 | W82 |  | 0
W82 | "J2"0 |  | 0
X20 | X20 |  | 0
X20 | "J1 "0 |  | 0
X24 | X24 |  | 0
X24 | "J1 "0 |  | 0
Y32 | "64.36"(0.9+1.2)*2*2+(1.8+2.3)*2*12+(1.2+2.3)*2*2 |  | 120.8
Y65 | Y65 |  | 8.4
Y65 | -(-1.2*6-0.6*2) |  | 8.4
Y82 | Y82 |  | 113.9
Y82 | "J2 1""O11"(0.85+1.5)*2*9+"64.36"(0.9+1.2)*2+(0.9+1.2)*2+(1.8+2.3)*(6+6)+(1.2+2.3)*2*2 |  | 113.9
Z20 | Z20 |  | 159.76
Z20 | "Mezisoučet: "45.86+0+0+113.9 |  | 159.76
Z24 | Z24 |  | 159.76
Z24 | "Mezisoučet: "45.86+0+0+113.9 |  | 159.76
Z32 | Z32 |  | 162.8
Z32 | "Mezisoučet: "42+120.8 |  | 162.8
Z65 | Z65 |  | 15.9
Z65 | -(-"O21"1.3*6-1.2*3-"D04"1.5*2-1.5) |  | 15.9
V20 | V20 |  | 45.86
V20 | "J1"(1.2+2.3)*2*(3+3)+"027"(0.73+1.2)*2 |  | 45.86
V24 | V24 |  | 45.86
V24 | "J1"(1.2+2.3)*2*(3+3)+"027"(0.73+1.2)*2 |  | 45.86
V32 | V32 |  | 40
V32 | (1.2+2.3)*2*3+(1.1+2.3)*2*2+(1.2+1.5)*2 |  | 40
V65 | V65 |  | 8.096
V65 | -(-1.5-"O25"1.3-"64.36"1.324*4) |  | 8.096
V82 | V82 |  | 45.86
V82 | "J1"(1.2+2.3)*2*(3+3)+"027"(0.73+1.2)*2 |  | 45.86
W20 | W20 |  | 0
W20 | "J2"0 |  | 0
X32 | X32 |  | 42
| """J1" |  | 0
X32 | (1.2+2.3)*2*6 |  | 42
X65 | X65 |  | 6.648
X65 | -(-"O18"0.8*2-"64.36"1.324*2-1.2*2) |  | 6.648
X82 | X82 |  | 0
X82 | "J1 "0 |  | 0
Y20 | Y20 |  | 113.9
Y20 | "J2 1""O11"(0.85+1.5)*2*9+"64.36"(0.9+1.2)*2+(0.9+1.2)*2+(1.8+2.3)*(6+6)+(1.2+2.3)*2*2 |  | 113.9
Y24 | Y24 |  | 113.9
Y24 | "J2 1""O11"(0.85+1.5)*2*9+"64.36"(0.9+1.2)*2+(0.9+1.2)*2+(1.8+2.3)*(6+6)+(1.2+2.3)*2*2 |  | 113.9
Y32 | Y32 |  | 120.8
| """J2 1" |  | 0
Z82 | Z82 |  | 159.76
Z82 | "Mezisoučet: "45.86+0+0+113.9 |  | 159.76
02 | ONN BROUMOV- SNÍŽENÍ ENBERGETICKÉ NÁROČNOTI - VRN
A2 | A2 |  | 1
A2 | "SKLADY, WC, KANCELÁŘ, ŠATNA"1 |  | 1