## ZL 2-rekapitulace pro ROP
ZMĚNOVÝ LIST č. | [5 empty] | 2
Stavba: |  | Využití budov č.p. 57 a č.p. 72 pro potřeby Revitalizace Kuks, o.p.s. a cestovního ruchu
Objekt: |  | Budova č.p. 57
Objednatel: |  | Revitalizace Kuks o.p.s., Kuks 12, PSČ: 544 43, Ing.Martin Puš, tel.736 238 374, e-mail: pus.jicin@seznam.cz
Zhotovitel: |  | AVERS spol.s r.o. Michelská 240/49, Praha 4, PSČ: 141 00
TDI: |  | Ing. Jan Chaloupský, tel.604 273 354, e-mail: chaloupsky@seznam.cz
AD/Projektant. |  | Ing.Arch.Libor Sommer, tel.603 416 365, e-mail: libor@sommer-architekt.cz
Popis změny: |  | V rámci demontáží byl proveden průzkum obsahu azbestu ve stávající střešní krytině. Obsah azbestu byl laboratorně potvrzen.
údaje o změně (zaškrtnout) | Změnu vyvolal: |  | změna projektu
chyba projektu, PD neřešil
|  |  | jiné: | nebylo uvažováno v PD, zjištěno po provedení průzkumu výskytu azbestu ve stáv.střešní krytině s laboratorním potvrzením
| Jedná se o změnu: |  | ponížení předmětu díla, kterou se snižuje cena díla
úprava předmětu díla bez vlivu na cenu díla
|  |  | navýšení ceny díla |  |  | ano
| Způsob projekčního řešení změny: |  | zápis do SD ( deníku změn) |  |  | ano
dodatek k PD
jiné:
údaje o čerpání rezervy | Ocenění předložil |  |  | Ing.Michal Soukup, ved.přípravy staveb
| Náklady na změnu CELKEM bez DPH |  |  | 168505.3
| Výše DPH |  | 21% | 35386.113
| Náklady na změnu CELKEM vč. DPH |  |  | 203891.413
termíny | Vliv změny na termín dokončení díla: |  |  | ano/ne s posunem termínu dokončení kompletního díla (plnění) nejpozději do: ……………………………….. související s posunem uzlového-dílčího termínu: -zakrytí střešního pláště "pod lepenku" obj.čp.57: nejpozději do ................................. a -dokončení střešního pláště finální krytinou obj.čp.57: nejpozději do ...................................
odsouhlasení změny | Změnu odsouhlasil: |  |  | datum, podpis | jméno
| Zhotovitel (statutární zástupce): |  |  |  | Martin Koška, jednatel
| TDI: |  |  |  | Ing. Jan Chaloupský
| Objednatel (statutární zástupce): |  |  |  | Ing.Martin Puš
přílohy | Přílohy:
Ocenění ZL č.2

## ZL 2-podklad pro ROP
Změnový list č. 2
projekt: | Využití budov č.p. 57 a č.p. 72 pro potřeby Revitalizace Kuks, o.p.s. a cestovního ruchu
objekt: | Budova č.p. 57
soubor: | Změnový list č. 2
předmět: | Ekologické odstranění a likvidace střešní krytiny s výskytem azbestu
stručný popis změny: |  |  |  |  | Datum: | 2013-12-10
Ekologické odstranění a likvidace střešní vláknocementové krytiny z obsahem azbestu-prokázáno laboratorním průzkumem.
přílohy:
Číslo položky | Název položky | Poznámky/vysvětlení | MJ | množství | cena / MJ | celkem (Kč)
9 | Ostatní konstrukce a práce - bourání
966- R01 | Montáž dekontaminační personální propusti vč.použití odsavače |  | kpl | 1 | 4000 | 4000
966- R02 | Montáž otevřeného kontrolovaného pásma |  | kpl | 1 | 4000 | 4000
966- R03 | Chemická encapsulace povrchu eternitové krytiny |  | m2 | 521.18 | 35 | 18241.3
966- R05 | Balení eternitové krytiny do neprodyšných vaků |  | t | 8 | 4800 | 38400
966- R06 | Demontáž dekontaminační personální propusti |  | kpl. | 1 | 4000 | 4000
966- R07 | Demontáž otevřeného kontrolovaného pásma |  | kpl. | 1 | 4000 | 4000
966- R08 | OOPP (overal kombinéza, respirátory, rukavice, brýle) |  | den/prac | 4 | 4500 | 18000
966- R09 | Úklid staveniště |  | kpl. | 1 | 8000 | 8000
9971-R01 | Přemístění demontovaného materiálu azbestocementového vodorovně do 10 m |  | t | 8 | 145 | 1160
99713112 | Přemístění demontovaného materiálu azbestocementového vodorovně ZKD 10 m |  | t | 8 | 25 | 200
9971-R02 | Přemístění demontovaného materiálu azbestocementového svisle za prvé podlaží |  | t | 8 | 150 | 1200
997131212 | Přemístění demontovaného materiálu azbestocementového svisle ZKD 3,5 m |  | t | 8 | 17 | 136
966- R06 | Transport odpadu do 50 m, nakládka do dopravního prostředku |  | t | 8 | 2050 | 16400
997131521 | Odvoz na skládku demontovaných konstrukcí azbestocementových do 1 km |  | t | 8 | 602 | 4816
997131529 | Příplatek ZKD 1 km u odvozu na skládku demontovaných konstrukcí azbestocementových - skládka v Lodíně |  | t | 336 | 32 | 10752
997013821 | Poplatek za uložení stavebního odpadu ekologicky závadného s azbestem na skládce (skládkovné) |  | t | 8 | 2200 | 17600
Celkem za | 9 Ostatní konstrukce a práce-bourání |  |  |  |  | 150905.3
900 | Ostatní
900-R01 | Vyhotovení PD a hlášení prací s azbestem |  | kpl. | 1 | 5100 | 5100
900-R02 | Vyřízení povolení u HS |  | kpl. | 1 | 2500 | 2500
900-R03 | Měření koncentrace azbestových vláken v ovzduší vč. analýz |  | ks | 1 | 6000 | 6000
900-R04 | Závěrečná zpráva |  | kpl. | 1 | 4000 | 4000
Celkem za | 900 Ostatní |  |  |  |  | 17600
| Celkem změnový list č. 2 bez DPH |  |  |  |  | 168505.3

## ZL2-REKAPITULACE
ZMĚNOVÝ LIST č. | [5 empty] | 2
Stavba: |  | Využití budov č.p. 57 a č.p. 72 pro potřeby Revitalizace Kuks, o.p.s. a cestovního ruchu
Objekt: |  | Budova č.p. 57
Objednatel: |  | Revitalizace Kuks o.p.s., Kuks 12, PSČ: 544 43, Ing.Martin Puš, tel.736 238 374, e-mail: pus.jicin@seznam.cz
Zhotovitel: |  | AVERS spol.s r.o. Michelská 240/49, Praha 4, PSČ: 141 00
TDI: |  | Ing. Jan Chaloupský, tel.604 273 354, e-mail: chaloupsky@seznam.cz
AD/Projektant. |  | Ing.Arch.Libor Sommer, tel.603 416 365, e-mail: libor@sommer-architekt.cz
Popis změny: |  | V rámci demontáží byl proveden průzkum obsahu azbestu ve stávající střešní krytině. Obsah azbestu byl laboratorně potvrzen.
Důvod změny:
údaje o změně (zaškrtnout) | Změnu vyvolal: |  | změna projektu
chyba projektu, PD neřešil
|  |  | PD obsahuje, není v rozpočtu |  |  | ano
požadavek fin.uživatele
jiné:
| Jedná se o změnu: |  | ponížení předmětu díla, kterou se snižuje cena díla
úprava předmětu díla bez vlivu na cenu díla
|  |  | navýšení ceny díla |  |  | ano
| Způsob projekčního řešení změny: |  | zápis do SD ( deníku změn) |  |  | ano
dodatek k PD
|  |  | jiné: | Zápis z kontrolního dne
údaje o čerpání rezervy | Ocenění předložil |  |  | Petr Matějovský, stavbyvedoucí
| PŘÍPOČTY-bez DPH |  |  | 241470.5
| ODPOČTY-bez DPH |  |  | -72965.2
| Náklady na změnu CELKEM bez DPH |  |  | 168505.3
| Výše DPH |  | 21% | 35386.113
| Náklady na změnu vč. DPH |  |  | 203891.413
termíny | Termín realizace změny: |  |  | 11-12/2013
| Vliv změny na termín dokončení díla: |  |  | ano/ne
odsouhlasení změny | Změnu odsouhlasil: |  |  | datum, podpis | jméno
| Zhotovitel (stavbyvedoucí): |  |  |  | Petr Matějovský
| Zhotovitel (statutární zástupce): |  |  |  | Jan Koška příp.Martin Koška
| TDI: |  |  |  | Ing. Jan Chaloupský
| AD/Projektant: |  |  |  | Ing.Arch.Libor Sommer
| Objednatel (statutární zástupce): |  |  |  | Ing.Martin Puš
přílohy | Přílohy:
Ocenění ZL č.2-PŘÍPOČTY a ODPOČTY

## příloha_ZL2_přípočty
Změnový list č. 2 - zjišťovací protokol-PŘÍPOČTY
projekt: | Využití budov č.p. 57 a č.p. 72 pro potřeby Revitalizace Kuks, o.p.s. a cestovního ruchu
objekt: | Budova č.p. 57
soubor: | Změnový list č. 2
předmět: | Ekologické odstranění a likvidace střešní krytiny s výskytem azbestu
stručný popis změny: |  |  |  |  | Datum: | 2013-12-10
Ekologické odstranění a likvidace střešní vláknocementové krytiny z obsahem azbestu-prokázáno laboratorním průzkumem.
přílohy:
Číslo položky | Název položky | Poznámky/vysvětlení | MJ | množství | cena / MJ | celkem (Kč)
9 | Ostatní konstrukce a práce - bourání
966- R01 | Montáž dekontaminační personální propusti vč.použití odsavače |  | kpl | 1 | 4000 | 4000
966- R02 | Montáž otevřeného kontrolovaného pásma |  | kpl | 1 | 4000 | 4000
966- R03 | Chemická encapsulace povrchu eternitové krytiny |  | m2 | 521.18 | 35 | 18241.3
765321R01 | Demontáž vláknocementové krytiny,nároží,hřebene, podkl.lepenky a přidruženého oplechování střechy |  | m2 | 521.18 | 140 | 72965.2
966- R05 | Balení eternitové krytiny do neprodyšných vaků |  | t | 8 | 4800 | 38400
966- R06 | Demontáž dekontaminační personální propusti |  | kpl. | 1 | 4000 | 4000
966- R07 | Demontáž otevřeného kontrolovaného pásma |  | kpl. | 1 | 4000 | 4000
966- R08 | OOPP (overal kombinéza, respirátory, rukavice, brýle) |  | den/prac | 4 | 4500 | 18000
966- R09 | Úklid staveniště |  | kpl. | 1 | 8000 | 8000
9971-R01 | Přemístění demontovaného materiálu azbestocementového vodorovně do 10 m |  | t | 8 | 145 | 1160
99713112 | Přemístění demontovaného materiálu azbestocementového vodorovně ZKD 10 m |  | t | 8 | 25 | 200
9971-R02 | Přemístění demontovaného materiálu azbestocementového svisle za prvé podlaží |  | t | 8 | 150 | 1200
997131212 | Přemístění demontovaného materiálu azbestocementového svisle ZKD 3,5 m |  | t | 8 | 17 | 136
966- R06 | Transport odpadu do 50 m, nakládka do dopravního prostředku |  | t | 8 | 2050 | 16400
997131521 | Odvoz na skládku demontovaných konstrukcí azbestocementových do 1 km |  | t | 8 | 602 | 4816
997131529 | Příplatek ZKD 1 km u odvozu na skládku demontovaných konstrukcí azbestocementových - skládka v Lodíně |  | t | 336 | 32 | 10752
997013821 | Poplatek za uložení stavebního odpadu ekologicky závadného s azbestem na skládce (skládkovné) |  | t | 8 | 2200 | 17600
Celkem za | 9 Ostatní konstrukce a práce-bourání |  |  |  |  | 223870.5
900 | Ostatní
900-R01 | Vyhotovení PD a hlášení prací s azbestem |  | kpl. | 1 | 5100 | 5100
900-R02 | Vyřízení povolení u HS |  | kpl. | 1 | 2500 | 2500
900-R03 | Měření koncentrace azbestových vláken v ovzduší vč. analýz |  | ks | 1 | 6000 | 6000
900-R04 | Závěrečná zpráva |  | kpl. | 1 | 4000 | 4000
Celkem za | 900 Ostatní |  |  |  |  | 17600
| Celkem změnový list č. 2 bez DPH-PŘÍPOČTY |  |  |  |  | 241470.5

## příloha_ZL2_odpočty
Změnový list č. 2 - zjišťovací protokol-ODPOČTY
projekt: | Využití budov č.p. 57 a č.p. 72 pro potřeby Revitalizace Kuks, o.p.s. a cestovního ruchu
objekt: | Budova č.p. 57
soubor: | Změnový list č. 2
předmět: | Ekologické odstranění a likvidace střešní krytiny s výskytem azbestu
stručný popis změny: |  |  |  |  | Datum: | 2013-12-10
Ekologické odstranění a likvidace střešní vláknocementové krytiny z obsahem azbestu-prokázáno laboratorním průzkumem.
přílohy:
Číslo položky | Název položky | Poznámky/vysvětlení | MJ | množství | cena / MJ | celkem (Kč)
765 | Konstrukce pokrývačské
765321R01 | Demontáž vláknocementové krytiny,nároží,hřebene, podkl.lepenky a přidruženého oplechování střechy,odvoz suti na místo řízené skládky a poplatku za skládku |  | m2 | -521.18 | 140 | -72965.2
Celkem za | 765 Konstrukce pokrývačské |  |  |  |  | -72965.2
| Celkem změnový list č. 2 bez DPH-ODPOČTY |  |  |  |  | -72965.2