## Podlahy P(x)
SKLADBY PODLAHOVÝCH KONSTRUKCÍ
KÓD | SKLADBA | TLOUŠŤKA
P01 | KERAMICKÁ DLAŽBA AR262.0002 | 8
| CEMENTOVÉ LEPIDLO | 3
| HYDROIZOLAČNÍ STĚRKA | 2
| BETONOVÁ MAZANINA | 97
| PE FÓLIE | 0
| TEPELNÁ IZOLACE - AR213.3003 | 120
| celkem | 230
P02 | VINILOVÁ PODLAHOVINA AR263.0003 | 2
| SAMONIVELAČNÍ CEMENTOVÁ STĚRKA | 3
| BETONOVÁ MAZANINA | 105
| PE FÓLIE | 0
| TEPELNÁ IZOLACE - AR213.3003 | 120
| celkem | 230
P03 | POLYURETANOVÁ STĚRKA AR261.0001 | 2
| BETONOVÁ MAZANINA | 108
| PE FÓLIE | 0
| TEPELNÁ IZOLACE - AR213.3003 | 120
| celkem | 230
P04 | KERAMICKÁ DLAŽBA AR262.0001 | 8
| CEMENTOVÉ LEPIDLO | 3
| BETONOVÁ MAZANINA | 99
| PE FÓLIE | 0
| TEPELNÁ IZOLACE - AR213.3003 | 120
| celkem | 230
P05 | 2 x UZAVÍRACÍ NÁTĚR NA BETON AR261.0003 | 2
| celkem | 2
P06 | JEDNOSLOŽKOVÁ CEMENTOVÁ HYDROIZOLAČNÍ STĚRKA AR261.0002 | 3
| celkem | 3
P07 | KERAMICKÁ DLAŽBA AR262.0004 | 10
| celkem | 10
P08 | POLYURETANOVÁ STĚRKA AR261.0001 | 2
| BETONOVÁ MAZANINA | 68
| PE FÓLIE | 0
| TEPELNÁ IZOLACE - AR213.3003 | 80
| celkem | 150
P09 | KERAMICKÁ DLAŽBA AR262. | 9
| CEMENTOVÉ LEPIDLO | 2
| HYDROIZOLAČNÍ STĚRKA | 2
| BETONOVÁ MAZANINA | 57
| PE FÓLIE | 0
| TEPELNÁ IZOLACE - AR213.3003 | 80
| celkem | 150
P10 | VINILOVÁ PODLAHOVINA AR263.0002 | 2
| LEPIDLO | 2
| HYDROIZOLAČNÍ STĚRKA | 2
| BETONOVÁ MAZANINA | 59
| SYSTÉMOVÁ DESKA PODL.TOPENÍ | 55
| TEPELNÁ IZOLACE - AR213.3001 | 30
| celkem | 150
P11 | VINILOVÁ PODLAHOVINA AR263. | 2
| SAMONIVELAČNÍ CEMENTOVÁ STĚRKA | 5
| BETONOVÁ MAZANINA | 58
| SYSTÉMOVÁ DESKA PODL.TOPENÍ | 55
| TEPELNÁ IZOLACE - AR213.3001 | 30
| celkem | 150
P12 | VINILOVÁ PODLAHOVINA AR263. | 2
| SAMONIVELAČNÍ CEMENTOVÁ STĚRKA | 5
| BETONOVÁ MAZANINA | 73
| PE FÓLIE | 0
| TEPELNÁ IZOLACE - AR213.3001 | 50
| celkem | 130
P13 | VINILOVÁ PODLAHOVINA AR263.0002 | 2
| LEPIDLO | 2
| HYDROIZOLAČNÍ STĚRKA | 2
| BETONOVÁ MAZANINA | 69
| SYSTÉMOVÁ DESKA PODL.TOPENÍ | 55
| celkem | 130
P14 | VINILOVÁ PODLAHOVINA AR263. | 2
| SAMONIVELAČNÍ CEMENTOVÁ STĚRKA | 5
| BETONOVÁ MAZANINA | 68
| SYSTÉMOVÁ DESKA PODL.TOPENÍ | 55
| celkem | 130
P15 | VINILOVÁ PODLAHOVINA AR263.0002 | 2
| LEPIDLO | 2
| HYDROIZOLAČNÍ STĚRKA | 2
| BETONOVÁ MAZANINA | 74
| PE FÓLIE | 0
| TEPELNÁ IZOLACE - AR213.3001 | 50
| celkem | 130
P16 | VINILOVÁ PODLAHOVINA AR263.0002 | 2
| LEPIDLO | 2
| HYDROIZOLAČNÍ STĚRKA | 2
| BETONOVÁ MAZANINA | 74
| PE FÓLIE | 0
| TEPELNÁ IZOLACE - AR213.3003 | 80
| celkem | 160
P17 | VINILOVÁ PODLAHOVINA AR263. | 2
| SAMONIVELAČNÍ CEMENTOVÁ STĚRKA | 5
| BETONOVÁ MAZANINA | 73
| PE FÓLIE | 0
| TEPELNÁ IZOLACE - AR213.3001 | 80
| celkem | 160
P18 | VINILOVÁ PODLAHOVINA AR263.0002 | 2
| LEPIDLO | 2
| HYDROIZOLAČNÍ STĚRKA | 2
| BETONOVÁ MAZANINA | 59
| SYSTÉMOVÁ DESKA PODL.TOPENÍ | 55
| TEPELNÁ IZOLACE - AR213.3003 | 80
| LEHČENÝ BETON (ŠKVÁROVÝ, PERLITOVÝ) | 80
| celkem | 280
P19 | VINILOVÁ PODLAHOVINA AR263. | 2
| SAMONIVELAČNÍ CEMENTOVÁ STĚRKA | 5
| BETONOVÁ MAZANINA | 58
| SYSTÉMOVÁ DESKA PODL.TOPENÍ | 55
| TEPELNÁ IZOLACE - AR213.3003 | 80
| LEHČENÝ BETON (ŠKVÁROVÝ, PERLITOVÝ) | 80
| celkem | 280
P20 | VINILOVÁ PODLAHOVINA AR263.0003 | 2
| SAMONIVELAČNÍ CEMENTOVÁ STĚRKA | 3
| BETONOVÁ MAZANINA | 65
| PE FÓLIE | 0
| TEPELNÁ IZOLACE - AR213.3003 | 80
| celkem | 150
P21 | KERAMICKÁ DLAŽBA AR262. | 9
| CEMENTOVÉ LEPIDLO | 2
| BETONOVÁ MAZANINA | 59
| PE FÓLIE | 0
| TEPELNÁ IZOLACE - AR213.3003 | 80
| celkem | 150
P22 | KERAMICKÁ DLAŽBA AR262.0004 | 10
| CEMENTOVÉ LEPIDLO | 2
| celkem | 12
P23 | KERAMICKÁ DLAŽBA AR262.0004 | 10
| CEMENTOVÉ LEPIDLO | 2
| BETONOVÁ MAZANINA | 58
| PE FÓLIE | 0
| TEPELNÁ IZOLACE - AR213.3003 | 30
| celkem | 100
P24 | ČISTÍCÍ ROHOŽ AR264.0002 | 16
| BETONOVÁ MAZANINA SE SÍTÍ 100/100/5 | 54
| PE FÓLIE | 0
| TEPELNÁ IZOLACE - AR213.3003 | 80
| celkem | 150
P25 | KERAMICKÁ DLAŽBA AR262. | 10
| CEMENTOVÉ LEPIDLO | 2
| BETONOVÁ MAZANINA | 68
| PE FÓLIE | 0
| TEPELNÁ IZOLACE - AR213.3001 | 50
| celkem | 130

## Střechy S(x)
SKLADBY STŘEŠNÍCH KONSTRUKCÍ
KÓD | SKLADBA | TLOUŠŤKA
S01 | TITANZINKOVÝ PLECH AR224.1001 | 0.8
| STRUKTUROVANÁ ROHOŽ AR211.1004 | 8
| DŘEVĚNÉ BEDNĚNÍ | 18
| VZDUCHOVÁ MEZERA - LATĚ 60/60 MM | 60
| POJISTNÁ HYDROIZOLAČNÍ TEXTÍLIE AR211.1006 | 0
| BEDNĚNÍ - PRKNA TL.22 MM | 22
| CELKEM | 108.8
S02 | TERACOVÁ DLAŽBA | 40
| TERČE PRO KERAMICKOU DLAŽBU | 10 - 140 mm
| HYDROIZOLAČNÍ PVC FÓLIE AR212.2001 | 1.8
| GEOTEXTÍLIE 300g/m2 AR212.2002 | 0
| EPS 200 S + SPÁDOVÉ KLÍNY AR213.3003 , AR213.3002 | 120 - 250 mm
| POLYURETANOVÉ LEPIDLO | 0
| ASFALTOVÝ PÁS AR211.1003 | 4
| ASFALTOVÁ PENETRACE AR211.1001 | 0
| CELKEM | 250
S03 | GEOTEXTÍLIE 300g/m2 AR212.2001 | 0
| EXTRUDOVANÝ POLYSTYREN AR213.3005 | 100
| ASFALTOVÝ PÁS PROTI ZEMNÍ VLHKOSTI A RADONU AR211.1003 | 4
| ASFALTOVÝ PÁS PROTI ZEMNÍ VLHKOSTI A RADONU AR211.1002 | 4
| ASFALTOVÁ PENETRACE AR211.1001 | 0
| CELKEM | 108
S04 | TERACOVÁ DLAŽBA | 40
| JEDNOKOMPONENTNÍ PRUŽNÉ LEPIDLO | 1,5 mm
| JEDNOKOMPONENTNÍ PRUŽNÉ LEPIDLO | 1,5 mm
| SPÁDOVÝ BETON | 50 - 250 mm
| CELKEM | 93 - 293 mm
S05 | TERACOVÁ DLAŽBA | 40
| TERČE PRO KERAMICKOU DLAŽBU | 10 - 140 mm
| HYDROIZOLAČNÍ PVC FÓLIE AR212.2001 | 1.8
| GEOTEXTÍLIE 300g/m2 AR212.2002 | 0
| SPÁDOVÝ BETON | 50 - 180 mm
| CELKEM | 250

## Vodorovné kce H(x)
SKLADBY VODOROVNÝCH KONSTRUKCÍ
KÓD | SKLADBA | TLOUŠŤKA
H01 | ASFALTOVÝ PÁS PROTI ZEMNÍ VLHKOSTI A RADONU AR211.1002 | 4
| ASFALTOVÝ PÁS PROTI ZEMNÍ VLHKOSTI A RADONU AR211.1003 | 4
| ASFALTOVÁ PENETRACE AR211.1001 | 0
| PODKLADNÍ BETON + KARI síť 100/100/6 | 150
| ŠTĚRKOVÝ PODSYP - HUTNĚNÝ | 100
| CELKEM | 258
H02 | BETONOVÁ DESKA | 300
| ASFALTOVÝ PÁS PROTI ZEMNÍ VLHKOSTI A RADONU AR211.1002 | 4
| ASFALTOVÝ PÁS PROTI ZEMNÍ VLHKOSTI A RADONU AR211.1003 | 4
| ASFALTOVÁ PENETRACE AR211.1001 | 0
| PODKLADNÍ BETON + KARI síť 100/100/6 | 150
| ŠTĚRKOVÝ PODSYP - HUTNĚNÝ | 100
| CELKEM | 558
H03 | MONOLITICKÁ STROPNÍ DESKA | 200
| STĚRKOVÁ OMÍTKA | 5
| CELKEM | 205
H04 | LEHČENÝ BETON (ŠKVÁROVÝ, PERLITOVÝ) | 65
| VÁPENNÁ MALTA | 10
| DESKY HUIRDIS | 80
| SÁDROVÁ OMÍTKA | 15
| CELKEM | 170
H05 | ŽELEZOBETONOVÁ DESKA + ŽB TRÁMY | 120
| CELKEM | 120
H06 | ASFALTOVÝ PÁS PROTI ZEMNÍ VLHKOSTI A RADONU AR211.1002 | 4
| ASFALTOVÝ PÁS PROTI ZEMNÍ VLHKOSTI A RADONU AR211.1003 | 4
| ASFALTOVÁ PENETRACE AR211.1001 | 0
| PODKLADNÍ BETON | 120
| CELKEM | 128
H07 | TEPELNÁ IZOLACE ZE SKELNÝCH VLÁKEN AR213.1001 | 60
| TEPELNÁ IZOLACE ZE SKELNÝCH VLÁKEN AR213.1001 | 140
| ASFALTOVÝ PÁS AR211.1003 | 4
| ASFALTOVÁ PENETRACE AR211.1001 | 0
| BETONOVÁ DESKA | 200
| STĚRKOVÁ OMÍTKA | 5
| CELKEM | 409
H08 | MONOLITICKÁ STROPNÍ DESKA | 210
| STĚRKOVÁ OMÍTKA | 5
| CELKEM | 215

## Svislé kce F(x)
SKLADBY SVISLÝCH KONSTRUKCÍ
KÓD | SKLADBA | TLOUŠŤKA
F01 | TVÁRNICE PRO OBVODOVÉ ZDIVO AR111.1203 | 300
| TEPELNÁ IZOLACE AR213.1004 | 100
| SOKLOVÁ OMÍTKA | 5
| CELKEM | 405
F02 | ŽELEZOBETON | 300
| ASFALTOVÁ PENETRACE AR211.1001 | 0
| ASFALTOVÝ PÁS PROTI ZEMNÍ VLHKOSTI A RADONU AR211.1003 | 4
| ASFALTOVÝ PÁS PROTI ZEMNÍ VLHKOSTI A RADONU AR211.1002 | 4
| EXTRUDOVANÝ POLYSTYREN AR213.3005 | 100
| CELKEM | 408
F03 | TVÁRNICE PRO NOSNÉ ZDIVO AR111.1202 | 240
| CELKEM | 240
F04 | PŘÍČKOVÉ BLOKY AR112.2203 | 115
| CELKEM | 115
F05 | ZDIVO - CIHLA PLNÁ
| VÁPENNOCEMENTOVÁ OMÍTKA | 20
| ASFALTOVÁ PENETRACE AR211.1001 | 0
| ASFALTOVÝ PÁS PROTI ZEMNÍ VLHKOSTI A RADONU AR211.1003 | 4
| ASFALTOVÝ PÁS PROTI ZEMNÍ VLHKOSTI A RADONU AR211.1002 | 4
| EXTRUDOVANÝ POLYSTYREN AR213.3005 | 100
| CELKEM | 128
F06 | TVÁRNICE PRO OBVODOVÉ ZDIVO AR111.1201 | 440
| VÁPENNOCEMENTOVÁ OMÍTKA | 20
| KERAMICKÝ OBKLAD - PÁSKY AR273.002 | 14
| CELKEM | 474
F07 | TVÁRNICE PRO OBVODOVÉ ZDIVO AR111.1201 | 440
| VZDUCHOVÁ MEZERA | 40
| OBKLAD Z DESEK KOMPAKTNÍHO LAMINÁTU AR274.0001 | 10
| CELKEM | 490
F08 | ZDIVO - CIHLA PLNÁ | 440
| TEPELNÁ IZOLACE AR213.1004 | 140
| SILIKÁTOVÁ OMÍTKA - KZS | 3
| CELKEM | 583
F09 | TVÁRNICE PRO OBVODOVÉ ZDIVO AR111.1201 | 440
| VÁPENNOCEMENTOVÁ OMÍTKA | 15
| SILIKÁTOVÁ FASÁDNÍ OMÍTKA | 3
| CELKEM | 458
F10 | TVÁRNICE PRO OBVODOVÉ ZDIVO AR111.1203 | 300
| VÁPENNOCEMENTOVÁ OMÍTKA | 20
| KERAMICKÝ OBKLAD - PÁSKY AR273.002 | 14
| CELKEM | 334
F11 | TVÁRNICE PRO OBVODOVÉ ZDIVO AR111.1203 | 300
| VÁPENNOCEMENTOVÁ OMÍTKA | 15
| SILIKÁTOVÁ FASÁDNÍ OMÍTKA | 3
| CELKEM | 318
F12 | OBKLAD Z DESEK KOMPAKTNÍHO LAMINÁTU AR274.0001 | 10
| VZDUCHOVÁ MEZERA | 40
| ŽELEZOBETON | 200
| VZDUCHOVÁ MEZERA | 40
| OBKLAD Z DESEK KOMPAKTNÍHO LAMINÁTU AR274.0001 | 10
| CELKEM | 250
F13 | TVÁRNICE PRO OBVODOVÉ ZDIVO AR111.1201 | 440
| VZDUCHOVÁ MEZERA | 130
| OBKLAD Z DESEK KOMPAKTNÍHO LAMINÁTU AR274.0001 | 10
| CELKEM | 580
F14 | TVÁRNICE PRO NOSNÉ ZDIVO AR111.1202 | 300
| CELKEM | 300
F15 | POROBETONOVÉ TVÁRNICE AR111.1205 | 100
| ŽELEZOBETON | 300
| TEPELNÁ IZOLACE AR213.1004 | 140
| SILIKÁTOVÁ FASÁDNÍ OMÍTKA | 3
| CELKEM | 543
F16 | TVAROVKY ZTRACENÉHO BEDNĚNÍ AR111.1211 | 200
| ASFALTOVÁ PENETRACE AR211.1001 | 0
| ASFALTOVÝ PÁS PROTI ZEMNÍ VLHKOSTI A RADONU AR211.1003 | 4
| ASFALTOVÝ PÁS PROTI ZEMNÍ VLHKOSTI A RADONU AR211.1002 | 4
| EXTRUDOVANÝ POLYSTYREN AR213.3005 | 100
| CELKEM | 308
F17 | TVAROVKY ZTRACENÉHO BEDNĚNÍ AR111.1211 | 200
| ASFALTOVÁ PENETRACE AR211.1001 | 0
| ASFALTOVÝ PÁS PROTI ZEMNÍ VLHKOSTI A RADONU AR211.1003 | 4
| PLNÁ CIHLA AR211.1204 | 65
| CELKEM | 269