## List1
VÝPIS OCELI – DETAIL PRO ULOŽENÍ ZDIVA NAD 1.PP
|  |  |  | rozm?ry (mm) |  |  | celkem |  | celkem
ozn. | popis | profil | kusy | ší?ka | tl. | délka | (m) | kg/m | (kg) | materiál
1 | deska | 200/10 | 1 | 200 | 10 | 96000 | 96 | 15.7 | 1507.2 | S235 | bm
2 | konzolka | 120/8 | 320 | 120 | 8 | 200 | 64 | 7.536 | 482.304 | S235
3 | kotva | 50/6 | 320 | 50 | 6 | 120 | 38.4 | 2.355 | 90.432 | S235
| celkem | [7 empty] | 2079.936
| na svary a pro?ez |  | 10 | % |  |  |  |  | 207.9936
| CELKEM | [7 empty] | 2287.9296
Povrchová úprava – žárové zinkování
VÝPIS OCELI – PRVKY PRO STROPNÍ TRANSPORTNÍ A ZVEDACÍ ZA?ÍZENÍ
|  |  |  | rozm?ry (mm) |  |  | celkem |  | celkem
ozn. | popis | profil | kusy | ší?ka | tl. | délka | (m) | kg/m | (kg) | materiál
1 | nosník | U100 | 122 |  |  | 1100 | 134.2 | 10.6 | 1422.52 | S235
2 | nosník | U100 | 3 |  |  | 450 | 1.35 | 10.6 | 14.31 | S235
| celkem | [7 empty] | 1436.83
| na svary a pro?ez |  | 10 | % |  |  |  |  | 143.683
| CELKEM | [7 empty] | 1580.513
Povrchová úprava – nát?rový systém pro vnit?ní prost?edí
Chemické koty do betonu – minimální únosnost 3,5 kN v tahu – typ a provedení podle požadak? dodavatele systému ….. 8 kus?
Šrouby pro ocelové konstrukce se zápustnou hlavou M10 …........ 244 kusy
Kotevní prvky systému do ocelových nosník? jsou dodávkou dodvatele systému a nejsou p?edm?tem této specifikace