## List1
| OZNAČENÍ V DOKUMENTACI | KÓD V KNIZE SPECIFIKACÍ AR.40 | REFERENČNÍ VÝROBEK | MÍSTNOSTI
STROPY | MALBA 1 | AR272.0001 | DLE KNIHY SPECIFIKACÍ | KANCELÁŘE, TECHNICKÉ MÍSTNOSTI, ČEKÁRNY, SKLADY
| STĚRKA 1 | AR130.0010 | DLE KNIHY SPECIFIKACÍ | NOVÉ BETONOVÉ STROPNÍ KONSTRUKCE
| STĚRKA 2 | AR130.0012 | DLE KNIHY SPECIFIKACÍ | SÁDROKARTONOVÉ KONSTRUKCE
| OMÍTKA 1 | AR130.0011 | SÁDROVÁ OMÍTKA | STÁVAJÍÉCÍ A NOVÉ ZDĚNÉ KONSTRUKCE
PODLAHY | KER. DLAŽBA 1 | AR262.0001 | DLE KNIHY SPECIFIKACÍ | CHODBY, KUCHYŇ
| PVC 3 | AR263.0002 | DLE KNIHY SPECIFIKACÍ | WC, KOUPELNY
| KER. DLAŽBA 2 | AR262.0002 | DLE KNIHY SPECIFIKACÍ | WC, KOUPELNY
| KER. DLAŽBA 3 | AR263.0003 | DLE KNIHY SPECIFIKACÍ | PODESTY
| KER. DLAŽBA 4 | AR262.0004 | DLE KNIHY SPECIFIKACÍ | SCHODIŠTĚ
| PVC 1 | AR263.0003 | DLE KNIHY SPECIFIKACÍ | POKOJE, KANCELÁŘE
| PVC 2 | AR263.0003 | DLE KNIHY SPECIFIKACÍ | SPOLEČNÉ PROSTORY, CHODBY
| STĚRKA 1 | AR261.0001 | DLE KNIHY SPECIFIKACÍ | TECHNICKÉ MÍSTNOSTI
| STĚRKA 2 | AR261.0002 | DLE KNIHY SPECIFIKACÍ | DEŠŤOVÁ NÁDRŽ
| NÁTĚR 1 | AR261.0003 | DLE KNIHY SPECIFIKACÍ | VÝTAH
| ČISTÍCÍ ROHOŽ 1 | AR264.0002 | DLE KNIHY SPECIFIKACÍ | ZÁDVEŘÍ
| TERASOVÁ DLAŽBA 1 | AR262.0005 | DLE KNIHY SPECIFIKACÍ | TERASY, BALKONY
STĚNY | MALBA 1 | AR272.0001 | DLE KNIHY SPECIFIKACÍ | KANCELÁŘE, TECHNICKÉ MÍSTNOSTI, ČEKÁRNY, SKLADY
| STĚRKA 1 | AR130.0010 | DLE KNIHY SPECIFIKACÍ | NOVÉ BETONOVÉ KONSTRUKCE
| STĚRKA 2 | AR130.0012 | DLE KNIHY SPECIFIKACÍ | SÁDROKARTONOVÉ KONSTRUKCE
| STĚRKA 3 | AR261.0002 | DLE KNIHY SPECIFIKACÍ | DEŠŤOVÁ NÁDRŽ
| OMÍTKA 1 | AR130.0011 | SÁDROVÁ OMÍTKA | STÁVAJÍÉCÍ A NOVÉ ZDĚNÉ KONSTRUKCE
| OMÍTKA 2 |  | JÁDROVÁ OMÍTKA | WC, KOUPELNY POD OBKLADY
| KER.OBKLAD 1 | AR273.0001 | DLE KNIHY SPECIFIKACÍ | WC, KOUPELNY
| KER.OBKLAD 2 | AR273.0001 | DLE KNIHY SPECIFIKACÍ | KUCHYŇ
| NÁTĚR 1 | AR261.0003 | DLE KNIHY SPECIFIKACÍ | VÝTAH
LIŠTY,SOKLY
| KERAMICKÝ SOKL 1 | AR262.0001 | DLE KNIHY SPECIFIKACÍ | CHODBY
| KERAMICKÝ SOKL 2 | AR262.0003 | DLE KNIHY SPECIFIKACÍ | PODESTY
| KERAMICKÝ SOKL 3 | AR262.0004 | DLE KNIHY SPECIFIKACÍ | SCHODY
| PVC LIŠTA 1 | AR263.0003 | DLE KNIHY SPECIFIKACÍ | POKOJE, KANCELÁŘE
| PVC LIŠTA 2 | AR263.0003 | DLE KNIHY SPECIFIKACÍ | SPOLEČNÉ PROSTORY, CHODBY
| PVC LIŠTA 3 | AR263.0002 | DLE KNIHY SPECIFIKACÍ | WC, KOUPELNY