## SDKXX
označení | stručný popis konstrukce | tloušťka [mm] | max. výška [m] | požadovaná požární odolnost EI [min] | vážená stavební neprůzvučnost R´w [dB] | laboratorní hodnota neprůzvučnosti stavebí konstrukce [dB] | zvýšené vlhkostní namáhání | opláštění |  |  | nosný profil |  | referenční typ systému KNAUF | poznámka
[8 empty] | referenční typ desek | tloušťka [mm] | oboustranné [O] / jednostranné [J] | vzdálenost svislých nosných profilů [mm] | typ profilu
SO - 01
SDK 01 | instalační předstěna | 175 | 2,8 | - | - | - | ANO | white | 2x12,5 | J |  | CW50 příp. UA50 |  | AR223.1003
SDK 02 | dělící příčka sociální zařízení - pokoj | 125 | 2,8 | - | 49 | 57 | ANO - ze strany koupelny | RED Piano | 2x12,5 | O | 625 | CW75 příp. UA75 |  | AR223.1002 minerální izolace tl.60 mm - AR213.1002
SDK 03 | dělící příčka chodba - pokoj | 150 | 2,8 |  | 51 | 59 | NE | RED Piano | 2x12,5 | O | 625 | CW100 příp. UA100 |  | AR223.1001 minerální izolace tl.60 mm - AR213.1002
SDK 04 | dělící příčka sociální zařízení | 100 | 2,8 | - | - | - | ANO | RED Piano | 2x12,5 | O | 625 | CW50 příp. UA50 |  | AR223.1003
SDK 05 | dvojitá dělící příčka sociální zařízení | 300 | 2,8 | - | 49 | 57 | ANO | RED Piano | 2x12,5 | O | 625 | CW75 příp. UA75 |  | AR223.1007 minerální izolace tl.60 mm - AR213.1002
SDK 06 | dělící příčka mezi jednotlivými kancelářemi a pokojemi | 125 | 2,8 | - | 49 | 57 | NE | RED Piano | 2x12,5 | O | 625 | CW75 příp. UA75 |  | AR223.1001 minerální izolace tl.60 mm - AR213.1002
SDK 07 | dělící příčka v konstrukci v okolí praček - prádelna | 50 | 1,7 |  |  |  | ANO | RED Piano | 1x12,5 | O |  |  |  | AR223.1003
SDK 10 | šachtová příčka | 75 | 2,8 | - | - | - | ANO | RED Piano | 2x12,5 | J | - | CW50 příp. UA50 |  | AR223.1006 minerální izolace tl.40 mm - AR213.1002
PODHLEDY
SDK P1 | samonosný strop | 102,5 |  | EI30 DP1 zdola EI30 DP1 shora | - | - | NE | RED Piano | 15 + 12,5 | O | 500 | 2xCW75/2xUW75 | D131 | AR223.1008 minerální izolace tl.60 mm - AR213.1002
SDK P2 | samonosný strop | 127,5 |  | EI30 DP1 zdola EI30 DP1 shora | - | - | NE | RED Piano | 15 + 12,5 | O | 500 | 2xCW75/2xUW75 | D131 | AR223.1008 minerální izolace tl.60 mm - AR213.1002
SDK P3 | podhled | 75 |  | - | - | - | ANO | GREEN | 15 | J | 600/600 | CD 60/27 | D112 | AR223.1009
SDK P4 | opláštění VZT potrubí | 75 |  | - | - | - | NE | GREEN | 15 | J | 600/600 | CD 60/27 | D112 | AR223.1010
* - v případě použití SDK desek v místech s odstřikující vodou (sprchy, umývárny, záchody, výlevky, dřezy,..) je nutné povrch desek opatřit hydroizolačním nátěrem
SOUČÁSTÍ DODÁVKY PŘÍČEK JSOU KONSTRUKCE PRO UCHYCENÍ VEŠKERÝCH ZAŘÍZENÍ A PŘEDMĚTŮ (BOJLERŮ, WC, PISOÁRU A UMYVADLA, ATD)
NEJSOU UVEDENY TLOUŠŤKY A TYPY TEPELNÉ IZOLACE. DODAVATEL STAVBY JE NAVRHNE S OHLEDEM NA TYP POUŽITÉHO SYSTÉMU A S OHLEDEM NA POŽADAVKY POŽÁRNÍ ODOLNOSTI A STAVEBNÍ NEPRŮZVUČNOSTI V KONKRÉTNÍM MÍSTĚ STAVBY
** - Minerální izolace třídy reakce na oheň A1 podle ČSN EN 13501-1, s bodem tavení vláken vyšším než 1000°C – možno použít