## ZT41x.xxxx - Kniha specifikací
Kód položky | Technické specifikace, technické a uživatelské standardy | Doplněk
Zdravotně technické instalace
ZT411. | Izolace tepelné
ZT411. | Termoizolační trubice z pěnového polyethylenu se samolepícím uzávěrem, 26-36 kg/m3, souč. tep. vodivosti 0,0374 W/mk, -40 až +90oC. | připojovací potrubí SV, TV, DV, požární voda
ZT411. | Termoizolační trubice z pěnového polyethylenu se samolepícím uzávěrem, 26-36 kg/m3, souč. tep. vodivosti 0,0374 W/mk, -40 až +90oC, laminované zesílenou ALZ fólií | hlavní potrubí TV, C
ZT411. | Termoizolační skruž z minerální vlny s hliníkovou fólií, 75 kg/m3, souč. tep. vodivosti max. 0,04 W/mk, -40 až +230oC | dešťová kanalizace s topnými el.kabely
ZT411. | Izolační trubice z pěnového polyetylénu pro tepelné a zvukové izolace potrubí tl. 5 mm, DN 110 – 125 | zavěšená dešťová kanalizace
ZT411. | Izolační trubice ze syntetického kaučuku pro tepelné a zvukové izolace potrubí tl. 13 mm, DN 160 | zavěšená dešťová kanalizace
ZT412. | Vnitřní kanalizace
ZT412. | Potrubí kanalizační plastové hrdlové svodné systém KG z PVC-U kruhové tuhosti SN 4, těsnění spojů pomocí jazýčkového těsnění z odolného kaučuku umístěných v drážce hrdla trouby
ZT412. | Potrubí kanalizační plastové hrdlové svodné systém KG 2000 SN 10, těsnění spojů pomocí jazýčkového těsnění z odolného kaučuku umístěných v drážce hrdla trouby, teplotní odolnost 100 C
ZT412. | Potrubí kanalizační z PP hrdlové- odpadní systém HT (PPs) z nesnadno hořlavého polypropylénu, teplotní odolnost 100 C
ZT412. | PE podlahová vpust DN 50 s vodorovným odtokem, se zápachovou uzávěrkou fungující i bez vody, vtoková mřížka a rám z nerezové oceli, včetně izolační soupravy s textílií nakašírovanou fólií pro stěrkové kontaktní hydroizolace | Vp2
ZT412. | PE podlahová vpust DN 50 až DN 110 se svislým odtokem, se zápachovou uzávěrkou fungující i bez vody, vtoková mřížka a rám z nerezové oceli, včetně izolační soupravy s asfaltovou manžetou, nástavec | Vp
ZT412. | Kalich na úkapy DN 32 s vodorovným odtokem, s vodní zápachovou uzávěrkou (60 mm) a mechanickým zápachovým uzávěrem (kulička). Pro odtoková potrubí s občasným průtokem vody. | ZU1
ZT412. | Podomítková zápachová uzávěrka vodní s přídavnou mechanickou zápachovou uzávěrkou pro odvod kondenzátu, průtok 0,15l/s, přip. potrubí 20-32mm, odtok Dn32, výška vodního uzávěru 50mm | ZU2
ZT412. | Odvzdušňovací hlavice dle EN 12 380-1 pro odvětrání splaškového odpadního potrubí DN 110, UV stabilizovaná | OH
ZT412. | Přivzdušňovací ventil dle EN 12 380-1 pro přivětrání splaškového odpadního potrubí, pro odpadní potrubí DN 50 až 110, množství vzduchu 37l/s | PŘV
ZT412. | Lapač střešních splavenin DN 110, s nasatvitelným kulovým kloubem, materiál PP, kapacita 6 l/s | LSS
ZT412. | PP terasový vtok DN 75 s elektrickým ohřevem 230V, pro fóliové izolace, pochůzné provedení. Včetně prodlužovacího nástavce DN 125 k sevření fóliových izolací, nástavce DN 145 k prodloužení záchytných košů a odvodňovacího kroužku | VpT
ZT412. | Kanalizační šachta průměr 425 s litinovým poklopem D400 a s teleskopickou rourou | ŠT1
ZT412. | Kanalizační šachta průměr 425 s litinovým poklopem 1,5 t do šachtové roury | ŠD1
ZT412. | Požárně ochranná manžeta na plastová potrubí, montážní úchytky, natloukací hřeby, štítek s označením, EI 90
ZT413. | Vnitřní vodovod
ZT413. | Kulový kohout, plnoprůtokový, s ovládací páčkou, mosaz potažená niklem a chromem, T 185oC | KU
ZT413. | Kulový kohout, plnoprůtokový s vypouštěním, s ovládací páčkou, mosaz potažená niklem a chromem, T 185oC | KUV
ZT413. | Rohový ventil | RV
ZT413. | Zpětný ventil mosazný, závitová | ZK
ZT413. | Filtr mosazný závitový | F
ZT413. | Termostatický, směšovací omezovač teploty | TV
ZT413. | Termostatický, vyvažovací ventil cirkulace (dodávka M+R) | TVV
ZT413. | Mrazuvzdorný ventil G 3/4"
ZT413. | Závitový vodoměr pro studenou vodu. Montáž ve vodrovné poloze, suchoběžný, Qn 6 m3/hod, třída přesnosti B, PN 16. Součástí vodoměru je elektronický HRI snímač (MBus) pro dálkový odečet spotřeby vody. | vodoměr DV + dopouštění SV
ZT413. | Hydrantový systém s univerzální skříní k zapuštění do zdi, dvířka plná, barva červený Komaxit, naviják s tvarově stálou hadicí, průměr hadice 19 mm, délka 30 m, proudnice ekv. 6, min. průtok při 0,2 MPa 0,3 l/s, uzavírací třípolohová proudnice, kulový kohout pro pouštění vody. | H19/30
ZT413. | Hydrantový systém s univerzální skříní k zapuštění do zdi, dvířka plná, barva červený Komaxit, naviják s tvarově stálou hadicí, průměr hadice 25 mm, délka 30 m, proudnice ekv. 6, min. průtok při 0,2 MPa 0,3 l/s, uzavírací třípolohová proudnice, kulový kohout pro pouštění vody. | H25/30
ZT414. | Strojní vybavení
ZT414. | Cirkulační, mokroběžné čerpadlo s vysokou účinností Q=1,0 m3/h, H=20 kPa, 230 V/50Hz, 0,03 kW, G6/4“
AT stanice Q=3,6 m3/h, H=350 kPa, 3x400 V/50Hz, 1,1 kW, R2, PN10/PN16 včetně expanze a elektroniky
Síťový filtr s pláštěm z nerezové oceli DN32. Vnitřní filtrační vložka je složena z trubkovitého filtru z nerezové oceli. Poréznost filtračního síta 0,025 mm.
Filtr s manuálním zpětným proplachem DN25
Biologický separátor organických látek pro instalaci do nádrže DN150
UV jednotka nízkotlaká, 3,2 m3/h, G 3/4“, 6 bar
ZT415. | Zařizovací předměty
ZT415. | Klozet závěsný keramický bílý, s hlubokým splachováním, sedátko z odolného plastu, barva bílá, vč. montážního příslušenství | WC
ZT415. | Klozet závěsný keramický pro invalidní osoby, s hlubokým splachováním, hloubka 53 cm, se sedátkem z odolného plastu bez poklopu, barva bílá, vč. montážního příslušenství | WCi1
ZT415. | Klozet závěsný keramický pro invalidní osoby, s hlubokým splachováním, hloubka 70 cm, se sedátkem z odolného plastu bez poklopu, barva bílá, vč. montážního příslušenství | WCi2
ZT415. | Montážní prvek pro závěsné WC s nádržkou do stěny, pro montáž do lehké stěny s kovovou konstrukcí nebo jako samostatný prvek pro předstěnovou montáž suchým procesem, s ovládáním zepředu, se soupravou pro připojení vody i kanalizace, s rohovým ventilem, soupravou pro tlumení hluku | WC
ZT415. | Montážní prvek pro závěsné WC s nádržkou do stěny, pro montáž do lehké stěny s kovovou konstrukcí nebo jako samostatný prvek pro předstěnovou montáž suchým procesem, bezbariérový (pro invalidy), s možností k upevnění podpěr (madel), s ovládáním zepředu, se soupravou pro připojení vody i kanalizace, s rohovým ventilem, soupravou pro tlumení hluku | WCi1+WCi2
ZT415. | Oddálené pneumatické ovládání, ruční tlačítko pro dvě množství splachování, pochromované lesklé, souprava vč. Upevňovacího rámu, krabice pod omítku, hadičky, chráničky, pneumatického ovladače, vrtací šablony a stavební ochrany, vč. krycí desky pro splachovací nádržky do stěny s ovládáním zepředu | WCi1+WCi2
ZT415. | Ovládací tlačítko pro jedno množství splachování, plastové, barva bílá, ovládání zepředu | Vd
ZT415. | Ovládací tlačítko pro dvě množství splachování, plastové bílé, ovládání zepředu | WC
ZT415. | Umyvadlo keramické bílé š. 550 mm, s otvorem pro baterii uprostřed, s bezpečnostním přepadem, zápachová uzávěrka plastová; vč. montážního příslušenství a uchycení, umyvadlový odpadní ventil plastový 5/4" s nerezovou mřížkou. Keramický kryt sifonu s instalační sadou. | U
ZT415. | Umyvadlo keramické bílé pro invalidní osoby š. 640 mm s otvorem pro baterii uprostřed, vč. montážního příslušenství a uchycení, umyvadlový odpadní ventil plastový 5/4" s nerezovou mřížkou. | Ui
ZT415. | Výlevka keramická bílá 435x510 mm, závěsná, se sklopnou plastovou mřížkou, vč. montážního příslušenství. | Vd
ZT415. | Pisoár keramický bílý s integrovanou radarovou elektronikou, vč. elektromagnetického ventilu, trubičky pro vnitřní přívod vody, rohového ventilu, výtokové armatury s těsněním a instalační sady, osávacího sifonu. | P
ZT415. | Sprchová vanička z litého mramoru obdélníková 900x1200 mm, bílá, tl. stěny 30 mm, s povrchovou vrstvou odolnou proti nárazu a poškrábání, včetně nožiček a sifonu. | Sp2
ZT415. | Sprchová vanička z litého mramoru čtvercová 900x900 mm, bílá, tl. stěny 30 mm, s povrchovou vrstvou odolnou proti nárazu a poškrábání, včetně nožiček a sifonu. | Sp
ZT415. | Montážní prvek pro závěsné výlevky s nádržkou do stěny, pro montáž do lehké stěny s kovovou konstrukcí nebo jako samostatný prvek pro předstěnovou montáž suchým procesem, s ovládáním zepředu, se soupravou pro připojení vody i kanalizace, s rohovým ventilem | Vd
ZT415. | Sifon umyvadlový podomítkový (použití např. pro zdravotní umyvadla), včetně připojovacího oblouku z pochromované mosazi, vložka sifonu vyjímatelná, kryt sifonu z nerezavějící oceli. | Ui
ZT415. | Sprchové dveře š. 630 mm v. 1850 mm, vhodná do niky, výplň z bezpečnostního skla se vzorem, profily bílé. | Sp2
ZT415. | Sprchové dveře skládací š. 900 mm v. 1900 mm, vhodná do niky, výplň z bezpečnostního skla se vzorem, profily bílé. | Sp
ZT415. | Umyvadlová směšovací baterie stojánková páková, chrom, včetně připojovacích flexihadic, bez otvírání odpadu, kartuše s keramickými destičkami. Kovové tělo včetně páky. | U+Ui
ZT415. | Dřezová směšovací baterie stojánková páková s otáčivým ústím, chrom, včetně připojovacích flexihadic, bez otvírání odpadu, kartuše s keramickými destičkami vybavena omezovačem průtoku a omezovačem na max průtok teplé vody. Kovové tělo včetně páky | Dj
ZT415. | Nerezový závěsný dřez s opláštěním a bez otvoru pro baterii, zápachová uzávěrka | Dj2
ZT415. | Dřezová směšovací baterie nástěnná páková s otáčivým ústím dl. 250 mm, chrom, kartuše s keramickými destičkami. | Dj2
ZT415. | Sprchová směšovací baterie nástěnná páková chrom, kartuše s keramickými destičkami. Kovové tělo včetně páky. | Sp+Sp2+Spi
ZT415. | Sprchový komplet chrom - pohyblivý držák, délka 60cm, materiál - kov, sprchová kovová hadice 1/2" - 1/2" délka 175cm, sprchová růžice jednopolohová | Sp+Sp2+Spi
ZT415. | Napájecí zdroj 24 V pro napájení max. 5 ks splachovačů pisoárů, napájecí napětí 230V/50HZ, IP 55. | P
ZT415. | 3x Dřezová směšovací baterie nástěnná páková s otáčivým ústím dl. 250 mm, chrom, kartuše s keramickými destičkami. 2 x kulový kohout s vnějším závitem G1/2“ | My
ZT415. | 2x Pračkový ventil s vnějším závitem G3/4“ | Spr
ZT415. | 2x Pračkový ventil s vnějším závitem G3/4“, podlahová vpust min 100 l/min | V
ZT415. | Sprchový žlab s nerezovým rámem a krytem 900x200x79mm, 0,6 l/s včetně zápachové uzávěrky. | Spi