## ÚT51x.xxxx - Kniha specifikací
Kód položky |  | Technické specifikace, technické a uživatelské standardy | Doplněk
(barva)
Plyn
PL512. |  | Armatury
PL512. | 0001 | STL regulátor tlaku plynu (Pv = 0,3 Mpa, Pr = 2,2 kPa, Q = 25 m3/h ZP)
PL512. | 0002 | Manometr pro plyn, 0-6 kPa, včetně smyčky a kohoutu, třída přesnosti 1,6, připojení spodní, průměr pouzdra 100 mm
PL512. | 0003 | Manometr pro plyn, 0-0,6 MPa, včetně smyčky a kohoutu, třída přesnosti 1,6, připojení spodní, průměr pouzdra 100 mm
PL512. | 0004 | Bezpečnostní rychlouzávěr plynu, DN50, nízkotlaký
PL512. | 0005 | Dno klenuté, ocelové, DN150, PN40
PL512. | 0006 | Varné koleno 90°, ocelové, HN42 5760
PL512. | 0007 | Těsnící pěna, ohnivzdorná
PL513. |  | Ostatní
PL513. | 0001 | Výstražné tabulky
PL513. | 0002 | Pevná podložka pod plynoměr, L 50/50/5 mm, délka 0,7 m