## Rekapitulace stavby
Export Komplet | [27 empty] | 2.0 | ZAMOK |  |  |  |  | False | False | {d06448cc-be8c-43d6-bf83-80632ab51cb6}
[33 empty] | 0,01 | 21
[33 empty] | 0,01 | 15
|  | REKAPITULACE STAVBY | [17 empty] | v --- níže se nacházejí doplnkové a pomocné údaje k sestavám --- v | [11 empty] | Návod na vyplnění | 0,001
|  | Kód: |  |  |  |  | 09072019 | [24 empty] | Měnit lze pouze buňky se žlutým podbarvením! 1) na prvním listu Rekapitulace stavby vyplňte v sestavě a) Souhrnný list - údaje o Uchazeči (přenesou se do ostatních sestav i v jiných listech) b) Rekapitulace objektů - potřebné Ostatní náklady 2) na vybraných listech vyplňte v sestavě a) Krycí list - údaje o Uchazeči, pokud se liší od údajů o Uchazeči na Souhrnném listu (údaje se přenesou do ostatních sestav v daném listu) b) Rekapitulace rozpočtu - potřebné Ostatní náklady c) Celkové náklady za stavbu - ceny u položek - množství, pokud má žluté podbarvení - a v případě potřeby poznámku (ta je ve skrytém sloupci) | 0,01
|  | Stavba: |  |  |  |  | Odstranění vzniku vlhkostních map u střešních oken a zatékání do spojovacách chodeb | [25 empty] | 0,01
|  | KSO: | [13 empty] | CC-CZ: | [16 empty] | 0,01
|  | Místo: |  |  |  |  | objekt p.č. st. 1902/1 | [8 empty] | Datum: |  | 9. 7. 2019 | [14 empty] | 0,01
0,01
|  | Zadavatel: | [13 empty] | IČ: | [16 empty] | 0,01
|  |  | KHK Pivovarské náměstí 1245/2 Hradec Králové | [12 empty] | DIČ: | [16 empty] | 0,01
0,01
|  | Uchazeč: | [13 empty] | IČ: |  | Vyplň údaj | [14 empty] | 0,01
|  |  | Vyplň údaj | [12 empty] | DIČ: |  | Vyplň údaj | [14 empty] | 0,01
False
|  | Projektant: | [13 empty] | IČ: | [16 empty] | False
[16 empty] | DIČ: | [16 empty] | True
0,01
|  | Zpracovatel: | [13 empty] | IČ: | [16 empty] | 0,01
[16 empty] | DIČ: | [16 empty] | True
Poznámka:
Soupis prací je sestaven s využitím položek Cenové soustavy ÚRS. Cenové a technické podmínky položek Cenové soustavy ÚRS, které nejsou uvedeny v soupisu prací (informace tzv. úvodních částí katalogů) jsou neomezeně dálkově k dispozici na ww.cs-urs.cz. Položky soupisu prací, které nemají ve sloupci „Cenová soustava“ uveden žádný údaj, nepochází z Cenové soustavy ÚRS. Soupis prací je zpracován v rozsahu a podrobnosti projektu. Součástí položek uvedených ve výkazu výměr jsou veškeré s nimi spojené práce, které jsou zapotřebí pro provedení kompletní dodávky díla, a to i když nejsou zvlášť uvedeny ve výkazu výměr. To znamená, že veškeré položky patrné z výkazů, výkresů a technických zpráv je třeba v nabídkové ceně doplnit a ocenit jako kompletně vykonané práce vč materiálu, nářadí a strojů nutných k práci, i když tyto nejsou ve výkazu výměr vypsány zvlášť. V případě, že má zhotovitel pochyby ohledně plánovaných položek ve výkazech, výkresech a technických zprávách, má za povinnost toto sdělit před odevzdáním nabídkové ceny. Veškeré výrobky, pokud jsou uvedeny, jsou uvedeny pouze jako referenční, obecně určující standard, technické parametry, požadované vlastnosti. Rozpočet je zpracován dle projektové dokumentace.
|  | Cena bez DPH | [13 empty] | 0
[8 empty] | Sazba daně |  |  | Základ daně |  |  |  |  | Výše daně
|  | DPH |  | základní |  |  |  | 21% |  |  | 0 |  |  |  |  | 0
|  |  |  | snížená |  |  |  | 15% |  |  | 0 |  |  |  |  | 0
|  |  |  | zákl. přenesená |  |  |  | 21% |  |  | 0 |  |  |  |  | 0
|  |  |  | sníž. přenesená |  |  |  | 15% |  |  | 0 |  |  |  |  | 0
|  |  |  | nulová |  |  |  | 0% |  |  | 0 |  |  |  |  | 0
|  | Cena s DPH | [6 empty] | v |  |  | CZK |  |  |  | 0
|  | Projektant | [11 empty] | Zpracovatel
|  | Datum a podpis: | [7 empty] | Razítko |  |  |  | Datum a podpis: |  |  | Razítko
|  | Objednavatel | [11 empty] | Uchazeč
|  | Datum a podpis: | [7 empty] | Razítko |  |  |  | Datum a podpis: |  |  | Razítko
REKAPITULACE OBJEKTŮ STAVBY A SOUPISŮ PRACÍ
| Kód: | [6 empty] | 09072019
| Stavba: | [6 empty] | Odstranění vzniku vlhkostních map u střešních oken a zatékání do spojovacách chodeb
| Místo: | [6 empty] | objekt p.č. st. 1902/1 | [6 empty] | Datum: |  | 9. 7. 2019
| Zadavatel: | [6 empty] | KHK Pivovarské náměstí 1245/2 Hradec Králové | [6 empty] | Projektant: |  |  |  |  | Informatívní údaje z listů zakázek
| Uchazeč: | [13 empty] | Zpracovatel:
| Kód |  |  |  | Popis | [7 empty] | Cena bez DPH [CZK] |  |  |  |  | Cena s DPH [CZK] | Typ | z toho Ostat. náklady [CZK] | DPH [CZK] | Normohodiny [h] | DPH základní [CZK] | DPH snížená [CZK] | DPH základní přenesená [CZK] | DPH snížená přenesená [CZK] | Základna DPH základní | Základna DPH snížená | Základna DPH zákl. přenesená | Základna DPH sníž. přenesená | Základna DPH nulová
| Náklady z rozpočtů | [11 empty] | 0 |  |  |  |  | 0 |  | 0 | 0 | 0 | 0 | 0 | 0 | 0 | 0 | 0 | 0 | 0 | 0 |  | D | 0 | ###NOIMPORT### | IMPORT | {d06448cc-be8c-43d6-bf83-80632ab51cb6} | {00000000-0000-0000-0000-000000000000}
/ |  | 01 |  |  |  | Odstranění vzniku vlhkostních map u střešních oken | [6 empty] | 0 |  |  |  |  | 0 | STA | 0 | 0 | 0 | 0 | 0 | 0 | 0 | 0 | 0 | 0 | 0 | 0 |  |  | 1 |  | IMPORT | {7fb68f19-4946-4ffa-80a1-81e5d31fbed8} | {d06448cc-be8c-43d6-bf83-80632ab51cb6} | 2
/ |  | 02 |  |  |  | Odstranění zatékání do spojovacích chodeb | [6 empty] | 0 |  |  |  |  | 0 | STA | 0 | 0 | 0 | 0 | 0 | 0 | 0 | 0 | 0 | 0 | 0 | 0 |  |  | 1 |  | IMPORT | {750a9bdb-04c9-4bc9-8349-2eaa2f3b5230} | {d06448cc-be8c-43d6-bf83-80632ab51cb6} | 2
/ |  | VRN |  |  |  | Vedlejší rozpočtové náklady | [6 empty] | 0 |  |  |  |  | 0 | STA | 0 | 0 | 0 | 0 | 0 | 0 | 0 | 0 | 0 | 0 | 0 | 0 |  |  | 1 |  | IMPORT | {517ce87a-a77e-4376-9a4b-0b4bca626534} | {d06448cc-be8c-43d6-bf83-80632ab51cb6} | 2

## 01 - Odstranění vzniku vl...
{7fb68f19-4946-4ffa-80a1-81e5d31fbed8}
2
| KRYCÍ LIST SOUPISU PRACÍ | [7 empty] | v --- níže se nacházejí doplnkové a pomocné údaje k sestavám --- v | [8 empty] | False
Stavba:
Odstranění vzniku vlhkostních map u střešních oken a zatékání do spojovacách chodeb
Objekt:
01 - Odstranění vzniku vlhkostních map u střešních oken
| KSO: |  |  |  |  | CC-CZ:
| Místo: |  | objekt p.č. st. 1902/1 |  |  | Datum: | 9. 7. 2019
| Zadavatel: |  |  |  |  | IČ:
|  | KHK Pivovarské náměstí 1245/2 Hradec Králové |  |  |  | DIČ:
| Uchazeč: |  |  |  |  | IČ: | Vyplň údaj
|  | Vyplň údaj |  |  |  | DIČ: | Vyplň údaj
| Projektant: |  |  |  |  | IČ:
DIČ:
| Zpracovatel: |  |  |  |  | IČ:
DIČ:
Poznámka:
| Cena bez DPH | [5 empty] | 0
|  |  | Základ daně |  |  | Sazba daně | Výše daně
| DPH | základní | 0 |  |  | 21% | 0
|  | snížená | 0 |  |  | 15% | 0
|  | zákl. přenesená | 0 |  |  | 21% | 0
|  | sníž. přenesená | 0 |  |  | 15% | 0
|  | nulová | 0 |  |  | 0% | 0
| Cena s DPH |  |  | v | CZK |  | 0
| Projektant |  |  | Zpracovatel
| Datum a podpis: |  | Razítko | Datum a podpis: |  |  | Razítko
| Objednavatel |  |  | Uchazeč
| Datum a podpis: |  | Razítko | Datum a podpis: |  |  | Razítko
REKAPITULACE ČLENĚNÍ SOUPISU PRACÍ
Stavba:
Odstranění vzniku vlhkostních map u střešních oken a zatékání do spojovacách chodeb
Objekt:
01 - Odstranění vzniku vlhkostních map u střešních oken
Místo: |  |  | objekt p.č. st. 1902/1 |  |  | Datum: | 9. 7. 2019
Zadavatel: |  |  | KHK Pivovarské náměstí 1245/2 Hradec Králové |  |  | Projektant:
Uchazeč: |  |  | Vyplň údaj |  |  | Zpracovatel:
Kód dílu - Popis | [6 empty] | Cena celkem [CZK]
Náklady ze soupisu prací | [6 empty] | 0 | [11 empty] | -1
| HSV - Práce a dodávky HSV | [5 empty] | 0
| 6 - Úpravy povrchů, podlahy a osazování výplní | [5 empty] | 0
| 9 - Ostatní konstrukce a práce, bourání | [5 empty] | 0
| 997 - Přesun sutě | [5 empty] | 0
| 998 - Přesun hmot | [5 empty] | 0
| PSV - Práce a dodávky PSV | [5 empty] | 0
| 713 - Izolace tepelné | [5 empty] | 0
| 741 - Elektroinstalace | [5 empty] | 0
| 763 - Konstrukce suché výstavby | [5 empty] | 0
| 764 - Konstrukce klempířské | [5 empty] | 0
| 767 - Konstrukce zámečnické | [5 empty] | 0
| 783 - Dokončovací práce - nátěry | [5 empty] | 0
| 784 - Dokončovací práce - malby | [5 empty] | 0
SOUPIS PRACÍ
Stavba:
Odstranění vzniku vlhkostních map u střešních oken a zatékání do spojovacách chodeb
Objekt:
01 - Odstranění vzniku vlhkostních map u střešních oken
Místo: |  |  | objekt p.č. st. 1902/1 |  |  | Datum: | 9. 7. 2019
Zadavatel: |  |  | KHK Pivovarské náměstí 1245/2 Hradec Králové |  |  | Projektant:
Uchazeč: |  |  | Vyplň údaj |  |  | Zpracovatel:
PČ | Typ | Kód | Popis | MJ | Množství | J.cena [CZK] | Cena celkem [CZK] | Cenová soustava |  | DPH | J. Nh [h] | Nh celkem [h] | J. hmotnost [t] | Hmotnost celkem [t] | J. suť [t] | Suť Celkem [t]
Náklady soupisu celkem | [6 empty] | 0 |  |  |  |  | 0 |  | 43.1307 |  | 33.384 |  | D | -1 | [10 empty] | 0
| D | HSV | Práce a dodávky HSV |  |  |  | 0 |  |  |  |  | 0 |  | 24.6811 |  | 21.7579 | 1 | D | 0 |  |  |  | ROZPOCET | [6 empty] | 0
| D | 6 | Úpravy povrchů, podlahy a osazování výplní |  |  |  | 0 |  |  |  |  | 0 |  | 24.596 |  | 17.0176 | 1 | D | 1 |  |  |  | ROZPOCET | [6 empty] | 0
1 | K | 612131101 | Cementový postřik vnitřních stěn nanášený celoplošně ručně | m2 | 118.508 |  | 0 | CS ÚRS 2019 01 |  | základní |  | 0 | 0.00735 | 0.87103 | 0 | 0 | 4 | K | 2 |  |  |  | ROZPOCET | 0 | 0 | 0 | 0 | 0 | 1 | 0 | 4 | 292417625
| VV |  | 237,015*0,5 " zapravení omítek vnitřních při opravách |  | 118.508 | [12 empty] | VV | 2 | 2 | True | 0 | ROZPOCET
| VV |  | Součet |  | 118.508 | [12 empty] | VV | 2 | 4 | True | 1 | ROZPOCET
2 | K | 612142001 | Potažení vnitřních stěn sklovláknitým pletivem vtlačeným do tenkovrstvé hmoty | m2 | 118.508 |  | 0 | CS ÚRS 2019 01 |  | základní |  | 0 | 0.00438 | 0.51907 | 0 | 0 | 4 | K | 2 |  |  |  | ROZPOCET | 0 | 0 | 0 | 0 | 0 | 1 | 0 | 4 | -1618014004
| VV |  | 237,015*0,5 " zapravení omítek vnitřních při opravách |  | 118.508 | [12 empty] | VV | 2 | 2 | True | 0 | ROZPOCET
| VV |  | Součet |  | 118.508 | [12 empty] | VV | 2 | 4 | True | 1 | ROZPOCET
3 | K | 612325423 | Oprava vnitřní vápenocementové štukové omítky stěn v rozsahu plochy do 50% | m2 | 237.015 |  | 0 | CS ÚRS 2019 01 |  | základní |  | 0 | 0.0284 | 6.7312 | 0 | 0 | 4 | K | 2 |  |  |  | ROZPOCET | 0 | 0 | 0 | 0 | 0 | 1 | 0 | 4 | 1297934856
4 | K | 619991001 | Zakrytí podlah fólií přilepenou lepící páskou | m2 | 405.181 |  | 0 | CS ÚRS 2019 01 |  | základní |  | 0 | 0 | 0 | 0 | 0 | 4 | K | 2 |  |  |  | ROZPOCET | 0 | 0 | 0 | 0 | 0 | 1 | 0 | 4 | 446622982
| VV |  | 405,181 " práce spojené s výměnou výpní otvorů |  | 405.181 | [12 empty] | VV | 2 | 2 | True | 0 | ROZPOCET
| VV |  | Součet |  | 405.181 | [12 empty] | VV | 2 | 4 | True | 1 | ROZPOCET
5 | K | 619991011 | Obalení konstrukcí a prvků fólií přilepenou lepící páskou | m2 | 534 |  | 0 | CS ÚRS 2019 01 |  | základní |  | 0 | 0 | 0 | 0 | 0 | 4 | K | 2 |  |  |  | ROZPOCET | 0 | 0 | 0 | 0 | 0 | 1 | 0 | 4 | 1730587279
| VV |  | 534 " práce spojené s výměnou výplní otvorů a zateplení střechy - obalení parapetních žlabů a radiátorů |  | 534 | [12 empty] | VV | 2 | 2 | True | 0 | ROZPOCET
| VV |  | Součet |  | 534 | [12 empty] | VV | 2 | 4 | True | 1 | ROZPOCET
6 | K | 619996115 | Ochrana podlahy obedněním | m2 | 405.181 |  | 0 | CS ÚRS 2019 01 |  | základní |  | 0 | 0.04044 | 16.3855 | 0.04 | 16.2072 | 4 | K | 2 |  |  |  | ROZPOCET | 0 | 0 | 0 | 0 | 0 | 1 | 0 | 4 | 1666825281
| VV |  | 14,4*6,15 |  | 88.56 | [12 empty] | VV | 2 | 2 | True | 0 | ROZPOCET
| VV |  | 9,7*4,35 |  | 42.195 | [12 empty] | VV | 2 | 2 | True | 0 | ROZPOCET
| VV |  | Mezisoučet |  | 130.755 | [12 empty] | VV | 2 | 3 | True | 0 | ROZPOCET
| VV |  | 33,65*6,75 |  | 227.138 | [12 empty] | VV | 2 | 2 | True | 0 | ROZPOCET
| VV |  | 9,75*4,85 |  | 47.288 | [12 empty] | VV | 2 | 2 | True | 0 | ROZPOCET
| VV |  | Mezisoučet |  | 274.426 | [12 empty] | VV | 2 | 3 | True | 0 | ROZPOCET
| VV |  | Součet |  | 405.181 | [12 empty] | VV | 2 | 4 | True | 1 | ROZPOCET
7 | K | 619996145 | Ochrana konstrukcí nebo samostatných prvků obalením geotextilií | m2 | 405.181 |  | 0 | CS ÚRS 2019 01 |  | základní |  | 0 | 0.00022 | 0.08914 | 0.002 | 0.81036 | 4 | K | 2 |  |  |  | ROZPOCET | 0 | 0 | 0 | 0 | 0 | 1 | 0 | 4 | 2054459432
| D | 9 | Ostatní konstrukce a práce, bourání |  |  |  | 0 |  |  |  |  | 0 |  | 0.085088 |  | 4.7403 | 1 | D | 1 |  |  |  | ROZPOCET | [6 empty] | 0
8 | K | 945412111 | Teleskopická hydraulická montážní plošina výška zdvihu do 8 m | den | 3 |  | 0 | CS ÚRS 2019 01 |  | základní |  | 0 | 0 | 0 | 0 | 0 | 4 | K | 2 |  |  |  | ROZPOCET | 0 | 0 | 0 | 0 | 0 | 1 | 0 | 4 | 669054126
9 | K | 945421110 | Hydraulická zvedací plošina na automobilovém podvozku výška zdvihu do 18 m včetně obsluhy | hod | 16 |  | 0 | CS ÚRS 2019 01 |  | základní |  | 0 | 0 | 0 | 0 | 0 | 4 | K | 2 |  |  |  | ROZPOCET | 0 | 0 | 0 | 0 | 0 | 1 | 0 | 4 | -1894692209
10 | K | 949101111 | Lešení pomocné pro objekty pozemních staveb s lešeňovou podlahou v do 1,9 m zatížení do 150 kg/m2 | m2 | 202.591 |  | 0 | CS ÚRS 2019 01 |  | základní |  | 0 | 0.00013 | 0.026337 | 0 | 0 | 4 | K | 2 |  |  |  | ROZPOCET | 0 | 0 | 0 | 0 | 0 | 1 | 0 | 4 | 1958805123
| VV |  | 405,181/2 |  | 202.591 | [12 empty] | VV | 2 | 2 | True | 1 | ROZPOCET
11 | K | 949101112 | Lešení pomocné pro objekty pozemních staveb s lešeňovou podlahou v do 3,5 m zatížení do 150 kg/m2 | m2 | 202.591 |  | 0 | CS ÚRS 2019 01 |  | základní |  | 0 | 0.00021 | 0.042544 | 0 | 0 | 4 | K | 2 |  |  |  | ROZPOCET | 0 | 0 | 0 | 0 | 0 | 1 | 0 | 4 | -908123984
12 | K | 952901111 | Vyčištění budov bytové a občanské výstavby při výšce podlaží do 4 m | m2 | 405.181 |  | 0 | CS ÚRS 2019 01 |  | základní |  | 0 | 4e-05 | 0.016207 | 0 | 0 | 4 | K | 2 |  |  |  | ROZPOCET | 0 | 0 | 0 | 0 | 0 | 1 | 0 | 4 | -422013283
| VV |  | 405,181 " vyčištění po dokončení stavebních úprav |  | 405.181 | [12 empty] | VV | 2 | 2 | True | 1 | ROZPOCET
13 | K | 978013161 | Otlučení (osekání) vnitřní vápenné nebo vápenocementové omítky stěn v rozsahu do 50 % | m2 | 237.015 |  | 0 | CS ÚRS 2019 01 |  | základní |  | 0 | 0 | 0 | 0.02 | 4.7403 | 4 | K | 2 |  |  |  | ROZPOCET | 0 | 0 | 0 | 0 | 0 | 1 | 0 | 4 | -1311751628
| VV |  | (14,4+15,55+6,15+5,3+33,65+16,5+4,85+6,75)*0,9 " otlučení omítky při opravách půlštoku |  | 92.835 | [12 empty] | VV | 2 | 2 | True | 0 | ROZPOCET
| VV |  | (14,4+15,55+33,65+16,5)*3,6*0,5 " oprava omítky |  | 144.18 | [12 empty] | VV | 2 | 2 | True | 0 | ROZPOCET
| VV |  | Součet |  | 237.015 | [12 empty] | VV | 2 | 4 | True | 1 | ROZPOCET
14 | K | 985131311 | Ruční dočištění ploch stěn, rubu kleneb a podlah ocelových kartáči | m2 | 118.508 |  | 0 | CS ÚRS 2019 01 |  | základní |  | 0 | 0 | 0 | 0 | 0 | 4 | K | 2 |  |  |  | ROZPOCET | 0 | 0 | 0 | 0 | 0 | 1 | 0 | 4 | 1422578791
| VV |  | 237,015*0,5 " dočištění při výměnách výplní otvorů |  | 118.508 | [12 empty] | VV | 2 | 2 | True | 0 | ROZPOCET
| VV |  | Součet |  | 118.508 | [12 empty] | VV | 2 | 4 | True | 1 | ROZPOCET
| D | 997 | Přesun sutě |  |  |  | 0 |  |  |  |  | 0 |  | 0 |  | 0 | 1 | D | 1 |  |  |  | ROZPOCET | [6 empty] | 0
15 | K | 997013213 | Vnitrostaveništní doprava suti a vybouraných hmot pro budovy v do 12 m ručně | t | 33.384 |  | 0 | CS ÚRS 2019 01 |  | základní |  | 0 | 0 | 0 | 0 | 0 | 4 | K | 2 |  |  |  | ROZPOCET | 0 | 0 | 0 | 0 | 0 | 1 | 0 | 4 | -393706465
16 | K | 997013501 | Odvoz suti a vybouraných hmot na skládku nebo meziskládku do 1 km se složením | t | 33.384 |  | 0 | CS ÚRS 2019 01 |  | základní |  | 0 | 0 | 0 | 0 | 0 | 4 | K | 2 |  |  |  | ROZPOCET | 0 | 0 | 0 | 0 | 0 | 1 | 0 | 4 | 1384854814
17 | K | 997013509 | Příplatek k odvozu suti a vybouraných hmot na skládku ZKD 1 km přes 1 km | t | 634.296 |  | 0 | CS ÚRS 2019 01 |  | základní |  | 0 | 0 | 0 | 0 | 0 | 4 | K | 2 |  |  |  | ROZPOCET | 0 | 0 | 0 | 0 | 0 | 1 | 0 | 4 | 609030734
| VV |  | 33,384*19 'Přepočtené koeficientem množství |  | 634.296 | [12 empty] | VV | 2 | 2 | False | 1 | ROZPOCET
18 | K | 997013831 | Poplatek za uložení na skládce (skládkovné) stavebního odpadu směsného kód odpadu 170 904 | t | 33.384 |  | 0 | CS ÚRS 2019 01 |  | základní |  | 0 | 0 | 0 | 0 | 0 | 4 | K | 2 |  |  |  | ROZPOCET | 0 | 0 | 0 | 0 | 0 | 1 | 0 | 4 | 400542751
| D | 998 | Přesun hmot |  |  |  | 0 |  |  |  |  | 0 |  | 0 |  | 0 | 1 | D | 1 |  |  |  | ROZPOCET | [6 empty] | 0
19 | K | 998018002 | Přesun hmot ruční pro budovy v do 12 m | t | 24.681 |  | 0 | CS ÚRS 2019 01 |  | základní |  | 0 | 0 | 0 | 0 | 0 | 4 | K | 2 |  |  |  | ROZPOCET | 0 | 0 | 0 | 0 | 0 | 1 | 0 | 4 | 1805733767
20 | K | 998018011 | Příplatek k ručnímu přesunu hmot pro budovy zděné za zvětšený přesun ZKD 100 m | t | 24.681 |  | 0 | CS ÚRS 2019 01 |  | základní |  | 0 | 0 | 0 | 0 | 0 | 4 | K | 2 |  |  |  | ROZPOCET | 0 | 0 | 0 | 0 | 0 | 1 | 0 | 4 | -277736514
| D | PSV | Práce a dodávky PSV |  |  |  | 0 |  |  |  |  | 0 |  | 18.4496 |  | 11.6261 | 2 | D | 0 |  |  |  | ROZPOCET | [6 empty] | 0
| D | 713 | Izolace tepelné |  |  |  | 0 |  |  |  |  | 0 |  | 4.4235 |  | 2.1322 | 2 | D | 1 |  |  |  | ROZPOCET | [6 empty] | 0
21 | K | 713110831 | Odstranění tepelné izolace stropů přibité nebo nastřelené z vláknitých materiálů tl do 100 mm | m2 | 435.14 |  | 0 | CS ÚRS 2019 01 |  | základní |  | 0 | 0 | 0 | 0.0014 | 0.6092 | 16 | K | 2 |  |  |  | ROZPOCET | 0 | 0 | 0 | 0 | 0 | 1 | 0 | 16 | -1123012828
| VV |  | " demontáž původní izolace tl. 160mm v roštu - 1. vrstva | [14 empty] | VV | 2 | 1 | True | 0 | ROZPOCET
| VV |  | " střecha A | [14 empty] | VV | 2 | 1 | True | 0 | ROZPOCET
| VV |  | 7,4*14,4 |  | 106.56 | [12 empty] | VV | 2 | 2 | True | 0 | ROZPOCET
| VV |  | 5,3*9,7 |  | 51.41 | [12 empty] | VV | 2 | 2 | True | 0 | ROZPOCET
| VV |  | -2,1*1,4*5 |  | -14.7 | [12 empty] | VV | 2 | 2 | True | 0 | ROZPOCET
| VV |  | " střecha B | [14 empty] | VV | 2 | 1 | True | 0 | ROZPOCET
| VV |  | 8,1*33,65 |  | 272.565 | [12 empty] | VV | 2 | 2 | True | 0 | ROZPOCET
| VV |  | 9,75*5,9 |  | 57.525 | [12 empty] | VV | 2 | 2 | True | 0 | ROZPOCET
| VV |  | -2,1*1,4*13 |  | -38.22 | [12 empty] | VV | 2 | 2 | True | 0 | ROZPOCET
| VV |  | Součet |  | 435.14 | [12 empty] | VV | 2 | 4 | True | 1 | ROZPOCET
22 | K | 713110833 | Odstranění tepelné izolace stropů přibité nebo nastřelené z vláknitých materiálů tl přes 100 mm | m2 | 435.14 |  | 0 | CS ÚRS 2019 01 |  | základní |  | 0 | 0 | 0 | 0.00175 | 0.7615 | 16 | K | 2 |  |  |  | ROZPOCET | 0 | 0 | 0 | 0 | 0 | 1 | 0 | 16 | -146141430
| VV |  | " demontáž původní izolace tl. 160mm v roštu - 2 vrstva | [14 empty] | VV | 2 | 1 | True | 0 | ROZPOCET
| VV |  | " střecha A | [14 empty] | VV | 2 | 1 | True | 0 | ROZPOCET
| VV |  | 7,4*14,4 |  | 106.56 | [12 empty] | VV | 2 | 2 | True | 0 | ROZPOCET
| VV |  | 5,3*9,7 |  | 51.41 | [12 empty] | VV | 2 | 2 | True | 0 | ROZPOCET
| VV |  | -2,1*1,4*5 |  | -14.7 | [12 empty] | VV | 2 | 2 | True | 0 | ROZPOCET
| VV |  | " střecha B | [14 empty] | VV | 2 | 1 | True | 0 | ROZPOCET
| VV |  | 8,1*33,65 |  | 272.565 | [12 empty] | VV | 2 | 2 | True | 0 | ROZPOCET
| VV |  | 9,75*5,9 |  | 57.525 | [12 empty] | VV | 2 | 2 | True | 0 | ROZPOCET
| VV |  | -2,1*1,4*13 |  | -38.22 | [12 empty] | VV | 2 | 2 | True | 0 | ROZPOCET
| VV |  | Součet |  | 435.14 | [12 empty] | VV | 2 | 4 | True | 1 | ROZPOCET
23 | K | 713110833.D | Odstranění parotěsné vrstvy stropů | m2 | 435.14 |  | 0 |  |  | základní |  | 0 | 0 | 0 | 0.00175 | 0.7615 | 16 | K | 2 |  |  |  | ROZPOCET | 0 | 0 | 0 | 0 | 0 | 1 | 0 | 16 | -1334508077
| P |  | Poznámka k položce: Kompletní provedení vč. přesunu hmot a stavebních přípomocí | [14 empty] | P | 2
| VV |  | " demontáž původní izolace tl. 160mm v roštu | [14 empty] | VV | 2 | 1 | True | 0 | ROZPOCET
| VV |  | " střecha A | [14 empty] | VV | 2 | 1 | True | 0 | ROZPOCET
| VV |  | 7,4*14,4 |  | 106.56 | [12 empty] | VV | 2 | 2 | True | 0 | ROZPOCET
| VV |  | 5,3*9,7 |  | 51.41 | [12 empty] | VV | 2 | 2 | True | 0 | ROZPOCET
| VV |  | -2,1*1,4*5 |  | -14.7 | [12 empty] | VV | 2 | 2 | True | 0 | ROZPOCET
| VV |  | " střecha B | [14 empty] | VV | 2 | 1 | True | 0 | ROZPOCET
| VV |  | 8,1*33,65 |  | 272.565 | [12 empty] | VV | 2 | 2 | True | 0 | ROZPOCET
| VV |  | 9,75*5,9 |  | 57.525 | [12 empty] | VV | 2 | 2 | True | 0 | ROZPOCET
| VV |  | -2,1*1,4*13 |  | -38.22 | [12 empty] | VV | 2 | 2 | True | 0 | ROZPOCET
| VV |  | Součet |  | 435.14 | [12 empty] | VV | 2 | 4 | True | 1 | ROZPOCET
24 | K | 713111121 | Montáž izolace tepelné spodem stropů s uchycením drátem rohoží, pásů, dílců, desek | m2 | 435.14 |  | 0 | CS ÚRS 2019 01 |  | základní |  | 0 | 0.0003 | 0.13054 | 0 | 0 | 16 | K | 2 |  |  |  | ROZPOCET | 0 | 0 | 0 | 0 | 0 | 1 | 0 | 16 | -779081493
| VV |  | " nová tep. izolace tl. 220mm v roštu | [14 empty] | VV | 2 | 1 | True | 0 | ROZPOCET
| VV |  | " střecha A | [14 empty] | VV | 2 | 1 | True | 0 | ROZPOCET
| VV |  | 7,4*14,4 |  | 106.56 | [12 empty] | VV | 2 | 2 | True | 0 | ROZPOCET
| VV |  | 5,3*9,7 |  | 51.41 | [12 empty] | VV | 2 | 2 | True | 0 | ROZPOCET
| VV |  | -2,1*1,4*5 |  | -14.7 | [12 empty] | VV | 2 | 2 | True | 0 | ROZPOCET
| VV |  | " střecha B | [14 empty] | VV | 2 | 1 | True | 0 | ROZPOCET
| VV |  | 8,1*33,65 |  | 272.565 | [12 empty] | VV | 2 | 2 | True | 0 | ROZPOCET
| VV |  | 9,75*5,9 |  | 57.525 | [12 empty] | VV | 2 | 2 | True | 0 | ROZPOCET
| VV |  | -2,1*1,4*13 |  | -38.22 | [12 empty] | VV | 2 | 2 | True | 0 | ROZPOCET
| VV |  | Součet |  | 435.14 | [12 empty] | VV | 2 | 4 | True | 1 | ROZPOCET
25 | M | 63148105 | deska tepelně izolační minerální univerzální tl 120mm | m2 | 478.654 |  | 0 | CS ÚRS 2019 01 |  | základní |  | 0 | 0.0042 | 2.0103 | 0 | 0 | 32 | M | 2 |  |  |  | ROZPOCET | 0 | 0 | 0 | 0 | 0 | 1 | 0 | 16 | 920413049
| P |  | Poznámka k položce: -tepelná izolace ze skelné vlny ve formě rohoží š.1200mm -součinitel tepelné vodivosti λ=0,032W/mK -třída reakce na oheň A1 -faktor difuzního odporu 1 | [14 empty] | P | 2
| VV |  | 435,14*1,1 |  | 478.654 | [12 empty] | VV | 2 | 2 | True | 1 | ROZPOCET
26 | M | 63148104 | deska tepelně izolační minerální univerzální tl 100mm | m2 | 478.654 |  | 0 | CS ÚRS 2019 01 |  | základní |  | 0 | 0.0035 | 1.6753 | 0 | 0 | 32 | M | 2 |  |  |  | ROZPOCET | 0 | 0 | 0 | 0 | 0 | 1 | 0 | 16 | 799053721
| P |  | Poznámka k položce: -tepelná izolace ze skelné vlny ve formě rohoží š.1200mm -součinitel tepelné vodivosti λ=0,032W/mK -třída reakce na oheň A1 -faktor difuzního odporu 1 | [14 empty] | P | 2
| VV |  | 435,14*1,1 |  | 478.654 | [12 empty] | VV | 2 | 2 | True | 1 | ROZPOCET
27 | K | 713311121 | Montáž izolace tepelné těles plocha tvarová | m2 | 292.668 |  | 0 | CS ÚRS 2019 01 |  | základní |  | 0 | 0.0001 | 0.029267 | 0 | 0 | 16 | K | 2 |  |  |  | ROZPOCET | 0 | 0 | 0 | 0 | 0 | 1 | 0 | 16 | 359443718
| VV |  | " zaizolování profilů jakl 60/120 | [14 empty] | VV | 2 | 1 | True | 0 | ROZPOCET
| VV |  | " střecha A | [14 empty] | VV | 2 | 1 | True | 0 | ROZPOCET
| VV |  | 15,9*6 |  | 95.4 | [12 empty] | VV | 2 | 2 | True | 0 | ROZPOCET
| VV |  | 2,1*2*5 |  | 21 | [12 empty] | VV | 2 | 2 | True | 0 | ROZPOCET
| VV |  | 5,25*6 |  | 31.5 | [12 empty] | VV | 2 | 2 | True | 0 | ROZPOCET
| VV |  | " střecha B | [14 empty] | VV | 2 | 1 | True | 0 | ROZPOCET
| VV |  | 35,15*7 |  | 246.05 | [12 empty] | VV | 2 | 2 | True | 0 | ROZPOCET
| VV |  | 2,1*2*13 |  | 54.6 | [12 empty] | VV | 2 | 2 | True | 0 | ROZPOCET
| VV |  | 5,6*7 |  | 39.2 | [12 empty] | VV | 2 | 2 | True | 0 | ROZPOCET
| VV |  | Součet |  | 487.75 | [12 empty] | VV | 2 | 4 | True | 0 | ROZPOCET
| VV |  | 487,78*(0,2+0,2+0,2) |  | 292.668 | [12 empty] | VV | 2 | 2 | True | 0 | ROZPOCET
| VV |  | Součet |  | 292.668 | [12 empty] | VV | 2 | 4 | True | 1 | ROZPOCET
28 | M | 28376366 | deska XPS hladký povrch tl 50mm | m2 | 365.835 |  | 0 | CS ÚRS 2019 01 |  | základní |  | 0 | 0.0015 | 0.54875 | 0 | 0 | 32 | M | 2 |  |  |  | ROZPOCET | 0 | 0 | 0 | 0 | 0 | 1 | 0 | 16 | -1027002840
| P |  | Poznámka k položce: -desky z extrudovaného polystyrenu o rozměrech 500x1000mm -součinitel tepelné vodivosti λ=0,036W/mK -objemová hmotnost cca 90,0 kg/m3 | [14 empty] | P | 2
| VV |  | 292,668*1,25" zvětšený prořez |  | 365.835 | [12 empty] | VV | 2 | 2 | True | 1 | ROZPOCET
29 | K | 71331-R100 | Příplatek za provedení zateplení profilů jaklů ve stíženém prostoru a manipulaci | m2 | 292.668 |  | 0 |  |  | základní |  | 0 | 0.0001 | 0.029267 | 0 | 0 | 16 | K | 2 |  |  |  | ROZPOCET | 0 | 0 | 0 | 0 | 0 | 1 | 0 | 16 | -1850726011
| P |  | Poznámka k položce: Kompletní provedení vč. přesunu hmot a stavebních přípomocí | [14 empty] | P | 2
| VV |  | " zaizolování profilů jakl 60/120 | [14 empty] | VV | 2 | 1 | True | 0 | ROZPOCET
| VV |  | " střecha A | [14 empty] | VV | 2 | 1 | True | 0 | ROZPOCET
| VV |  | 15,9*6 |  | 95.4 | [12 empty] | VV | 2 | 2 | True | 0 | ROZPOCET
| VV |  | 2,1*2*5 |  | 21 | [12 empty] | VV | 2 | 2 | True | 0 | ROZPOCET
| VV |  | 5,25*6 |  | 31.5 | [12 empty] | VV | 2 | 2 | True | 0 | ROZPOCET
| VV |  | " střecha B | [14 empty] | VV | 2 | 1 | True | 0 | ROZPOCET
| VV |  | 35,15*7 |  | 246.05 | [12 empty] | VV | 2 | 2 | True | 0 | ROZPOCET
| VV |  | 2,1*2*13 |  | 54.6 | [12 empty] | VV | 2 | 2 | True | 0 | ROZPOCET
| VV |  | 5,6*7 |  | 39.2 | [12 empty] | VV | 2 | 2 | True | 0 | ROZPOCET
| VV |  | Součet |  | 487.75 | [12 empty] | VV | 2 | 4 | True | 0 | ROZPOCET
| VV |  | 487,78*(0,2+0,2+0,2) |  | 292.668 | [12 empty] | VV | 2 | 2 | True | 0 | ROZPOCET
| VV |  | Součet |  | 292.668 | [12 empty] | VV | 2 | 4 | True | 1 | ROZPOCET
30 | K | 998713102 | Přesun hmot tonážní pro izolace tepelné v objektech v do 12 m | t | 4.423 |  | 0 | CS ÚRS 2019 01 |  | základní |  | 0 | 0 | 0 | 0 | 0 | 16 | K | 2 |  |  |  | ROZPOCET | 0 | 0 | 0 | 0 | 0 | 1 | 0 | 16 | 889265075
| D | 741 | Elektroinstalace |  |  |  | 0 |  |  |  |  | 0 |  | 0.0001 |  | 0 | 2 | D | 1 |  |  |  | ROZPOCET | [6 empty] | 0
31 | K | 741-R100 | Demontáž a opětovná montáž trubkových svítidel vč. úpravy kabeláže a revize | soubor | 1 |  | 0 |  |  | základní |  | 0 | 0.0001 | 0.0001 | 0 | 0 | 16 | K | 2 |  |  |  | ROZPOCET | 0 | 0 | 0 | 0 | 0 | 1 | 0 | 16 | 344211673
| VV |  | 1 |  | 1 | [12 empty] | VV | 2 | 2 | True | 1 | ROZPOCET
| D | 763 | Konstrukce suché výstavby |  |  |  | 0 |  |  |  |  | 0 |  | 12.4623 |  | 8.0671 | 2 | D | 1 |  |  |  | ROZPOCET | [6 empty] | 0
32 | K | 763131432 | SDK podhled deska 1xDF 15 bez TI dvouvrstvá spodní kce profil CD+UD | m2 | 138.102 |  | 0 | CS ÚRS 2019 01 |  | základní |  | 0 | 0.01694 | 2.3394 | 0 | 0 | 16 | K | 2 |  |  |  | ROZPOCET | 0 | 0 | 0 | 0 | 0 | 1 | 0 | 16 | -1177843883
| VV |  | " oprava části poškozeného roštu - předpoklad 30% | [14 empty] | VV | 2 | 1 | True | 0 | ROZPOCET
| VV |  | 460,34*0,3 |  | 138.102 | [12 empty] | VV | 2 | 2 | True | 0 | ROZPOCET
| VV |  | Součet |  | 138.102 | [12 empty] | VV | 2 | 4 | True | 1 | ROZPOCET
33 | K | 763131621 | Montáž desek tl. 12,5 mm SDK podhled vč. tmelení a kotvení desek | m2 | 435.14 |  | 0 | CS ÚRS 2019 01 |  | základní |  | 0 | 0.00041 | 0.17841 | 0 | 0 | 16 | K | 2 |  |  |  | ROZPOCET | 0 | 0 | 0 | 0 | 0 | 1 | 0 | 16 | -1806954305
| VV |  | " demontáž původních desek SDK bez roštu | [14 empty] | VV | 2 | 1 | True | 0 | ROZPOCET
| VV |  | " střecha A | [14 empty] | VV | 2 | 1 | True | 0 | ROZPOCET
| VV |  | 7,4*14,4 |  | 106.56 | [12 empty] | VV | 2 | 2 | True | 0 | ROZPOCET
| VV |  | 5,3*9,7 |  | 51.41 | [12 empty] | VV | 2 | 2 | True | 0 | ROZPOCET
| VV |  | -2,1*1,4*5 |  | -14.7 | [12 empty] | VV | 2 | 2 | True | 0 | ROZPOCET
| VV |  | " střecha B | [14 empty] | VV | 2 | 1 | True | 0 | ROZPOCET
| VV |  | 8,1*33,65 |  | 272.565 | [12 empty] | VV | 2 | 2 | True | 0 | ROZPOCET
| VV |  | 9,75*5,9 |  | 57.525 | [12 empty] | VV | 2 | 2 | True | 0 | ROZPOCET
| VV |  | -2,1*1,4*13 |  | -38.22 | [12 empty] | VV | 2 | 2 | True | 0 | ROZPOCET
| VV |  | Součet |  | 435.14 | [12 empty] | VV | 2 | 4 | True | 1 | ROZPOCET
34 | M | 59030035 | deska SDK protipožární impregnovaná DFH2 tl 15,0mm | m2 | 574.385 |  | 0 | CS ÚRS 2019 01 |  | základní |  | 0 | 0.0135 | 7.7542 | 0 | 0 | 32 | M | 2 |  |  |  | ROZPOCET | 0 | 0 | 0 | 0 | 0 | 1 | 0 | 16 | 1834191457
| VV |  | 435,14*1,2 |  | 522.168 | [12 empty] | VV | 2 | 2 | True | 1 | ROZPOCET
| VV |  | 522,168*1,1 'Přepočtené koeficientem množství |  | 574.385 | [12 empty] | VV | 2 | 2 | False | 1 | ROZPOCET
35 | K | 763131713 | SDK podhled napojení na obvodové konstrukce | m | 160.2 |  | 0 | CS ÚRS 2019 01 |  | základní |  | 0 | 0.00026 | 0.041652 | 0 | 0 | 16 | K | 2 |  |  |  | ROZPOCET | 0 | 0 | 0 | 0 | 0 | 1 | 0 | 16 | 11329453
| VV |  | 14,4*2+15,55*2+33,65*2+16,5*2 |  | 160.2 | [12 empty] | VV | 2 | 2 | True | 1 | ROZPOCET
36 | K | 763131714 | SDK podhled základní penetrační nátěr | m2 | 435.14 |  | 0 | CS ÚRS 2019 01 |  | základní |  | 0 | 0.0001 | 0.043514 | 0 | 0 | 16 | K | 2 |  |  |  | ROZPOCET | 0 | 0 | 0 | 0 | 0 | 1 | 0 | 16 | -812752513
37 | K | 763131751 | Montáž parotěsné zábrany do SDK podhledu | m2 | 435.14 |  | 0 | CS ÚRS 2019 01 |  | základní |  | 0 | 0 | 0 | 0 | 0 | 16 | K | 2 |  |  |  | ROZPOCET | 0 | 0 | 0 | 0 | 0 | 1 | 0 | 16 | -1204190380
38 | M | 28329028 | fólie PE vyztužená Al vrstvou pro parotěsnou vrstvu 150 g/m2 s integrovanou lepící páskou | m2 | 500.411 |  | 0 | CS ÚRS 2019 01 |  | základní |  | 0 | 0.0001 | 0.050041 | 0 | 0 | 32 | M | 2 |  |  |  | ROZPOCET | 0 | 0 | 0 | 0 | 0 | 1 | 0 | 16 | -109503135
| VV |  | 435,14*1,15 |  | 500.411 | [12 empty] | VV | 2 | 2 | True | 1 | ROZPOCET
39 | K | 763131762 | Příplatek k SDK podhledu za prostorové zakřivení | m2 | 435.14 |  | 0 | CS ÚRS 2019 01 |  | základní |  | 0 | 0.00161 | 0.70058 | 0 | 0 | 16 | K | 2 |  |  |  | ROZPOCET | 0 | 0 | 0 | 0 | 0 | 1 | 0 | 16 | 1050195171
40 | K | 763131772 | Příplatek k SDK podhledu za rovinnost kvality Q4 | m2 | 435.14 |  | 0 | CS ÚRS 2019 01 |  | základní |  | 0 | 0.00025 | 0.10878 | 0 | 0 | 16 | K | 2 |  |  |  | ROZPOCET | 0 | 0 | 0 | 0 | 0 | 1 | 0 | 16 | -652881657
41 | K | 763131821 | Demontáž SDK podhledu s dvouvrstvou nosnou kcí z ocelových profilů opláštění jednoduché | m2 | 138.102 |  | 0 | CS ÚRS 2019 01 |  | základní |  | 0 | 0 | 0 | 0.01721 | 2.3767 | 16 | K | 2 |  |  |  | ROZPOCET | 0 | 0 | 0 | 0 | 0 | 1 | 0 | 16 | -1087230151
| VV |  | " odstranění části poškozeného roštu - předpoklad 30% | [14 empty] | VV | 2 | 1 | True | 0 | ROZPOCET
| VV |  | 460,34*0,3 |  | 138.102 | [12 empty] | VV | 2 | 2 | True | 0 | ROZPOCET
| VV |  | Součet |  | 138.102 | [12 empty] | VV | 2 | 4 | True | 1 | ROZPOCET
42 | K | 763132811 | Demontáž desek jednoduché opláštění SDK podhled | m2 | 460.34 |  | 0 | CS ÚRS 2019 01 |  | základní |  | 0 | 0 | 0 | 0.0112 | 5.1558 | 16 | K | 2 |  |  |  | ROZPOCET | 0 | 0 | 0 | 0 | 0 | 1 | 0 | 16 | -1470355797
| VV |  | " demontáž původních desek SDK bez roštu | [14 empty] | VV | 2 | 1 | True | 0 | ROZPOCET
| VV |  | " střecha A | [14 empty] | VV | 2 | 1 | True | 0 | ROZPOCET
| VV |  | 7,4*14,4 |  | 106.56 | [12 empty] | VV | 2 | 2 | True | 0 | ROZPOCET
| VV |  | 5,3*9,7 |  | 51.41 | [12 empty] | VV | 2 | 2 | True | 0 | ROZPOCET
| VV |  | -2,1*1,4*5 |  | -14.7 | [12 empty] | VV | 2 | 2 | True | 0 | ROZPOCET
| VV |  | " střecha B | [14 empty] | VV | 2 | 1 | True | 0 | ROZPOCET
| VV |  | 8,1*33,65 |  | 272.565 | [12 empty] | VV | 2 | 2 | True | 0 | ROZPOCET
| VV |  | 9,75*5,9 |  | 57.525 | [12 empty] | VV | 2 | 2 | True | 0 | ROZPOCET
| VV |  | -2,1*1,4*13 |  | -38.22 | [12 empty] | VV | 2 | 2 | True | 0 | ROZPOCET
| VV |  | Mezisoučet |  | 435.14 | [12 empty] | VV | 2 | 3 | True | 0 | ROZPOCET
| VV |  | " opláštění oken | [14 empty] | VV | 2 | 1 | True | 0 | ROZPOCET
| VV |  | (2,1+1,4)*2*(5+13)*0,2 |  | 25.2 | [12 empty] | VV | 2 | 2 | True | 0 | ROZPOCET
| VV |  | Mezisoučet |  | 25.2 | [12 empty] | VV | 2 | 3 | True | 0 | ROZPOCET
| VV |  | Součet |  | 460.34 | [12 empty] | VV | 2 | 4 | True | 1 | ROZPOCET
43 | K | 763132982 | Vyspravení SDK podhledu, podkroví plochy do 1 m2 deska 1xDF 15 | kus | 36 |  | 0 | CS ÚRS 2019 01 |  | základní |  | 0 | 0.01725 | 0.621 | 0.01485 | 0.5346 | 16 | K | 2 |  |  |  | ROZPOCET | 0 | 0 | 0 | 0 | 0 | 1 | 0 | 16 | -1774337070
| VV |  | (13+5)*2" oprava jednotlivých samostatných kusů SDK podhledu |  | 36 | [12 empty] | VV | 2 | 2 | True | 1 | ROZPOCET
44 | K | 763182411 | SDK opláštění obvodu střešního okna z desek a UA profilů hloubky do 0,5 m | m | 126 |  | 0 | CS ÚRS 2019 01 |  | základní |  | 0 | 0.00488 | 0.61488 | 0 | 0 | 16 | K | 2 |  |  |  | ROZPOCET | 0 | 0 | 0 | 0 | 0 | 1 | 0 | 16 | -657077508
| VV |  | (2,1+1,4)*2*(5+13) |  | 126 | [12 empty] | VV | 2 | 2 | True | 0 | ROZPOCET
| VV |  | Součet |  | 126 | [12 empty] | VV | 2 | 4 | True | 1 | ROZPOCET
45 | K | 763-R1010 | Provedení odhalení konstrukce střešních oken, zaměření oken a zpětný záklop desek SDK | sada | 2 |  | 0 |  |  | základní |  | 0 | 0.00488 | 0.00976 | 0 | 0 | 16 | K | 2 |  |  |  | ROZPOCET | 0 | 0 | 0 | 0 | 0 | 1 | 0 | 16 | 1512381891
| VV |  | 2 |  | 2 | [12 empty] | VV | 2 | 2 | True | 0 | ROZPOCET
| VV |  | Součet |  | 2 | [12 empty] | VV | 2 | 4 | True | 1 | ROZPOCET
46 | K | 998763101 | Přesun hmot tonážní pro dřevostavby v objektech v do 12 m | t | 12.462 |  | 0 | CS ÚRS 2019 01 |  | základní |  | 0 | 0 | 0 | 0 | 0 | 16 | K | 2 |  |  |  | ROZPOCET | 0 | 0 | 0 | 0 | 0 | 1 | 0 | 16 | -359814994
| D | 764 | Konstrukce klempířské |  |  |  | 0 |  |  |  |  | 0 |  | 0.14898 |  | 0.048724 | 2 | D | 1 |  |  |  | ROZPOCET | [6 empty] | 0
47 | K | 764002841 | Demontáž oplechování horních ploch zdí a nadezdívek do suti | m | 25.51 |  | 0 | CS ÚRS 2019 01 |  | základní |  | 0 | 0 | 0 | 0.00191 | 0.048724 | 16 | K | 2 |  |  |  | ROZPOCET | 0 | 0 | 0 | 0 | 0 | 1 | 0 | 16 | 1072255451
| VV |  | 25,51" oplechování u stříšní krytiny dle v.č. D.1.1.12 |  | 25.51 | [12 empty] | VV | 2 | 2 | True | 1 | ROZPOCET
48 | K | 764214607 | Oplechování horních ploch a atik bez rohů z Pz s povrch úpravou mechanicky kotvené rš 670 mm | m | 25.51 |  | 0 | CS ÚRS 2019 01 |  | základní |  | 0 | 0.00584 | 0.14898 | 0 | 0 | 16 | K | 2 |  |  |  | ROZPOCET | 0 | 0 | 0 | 0 | 0 | 1 | 0 | 16 | -675939314
49 | K | 998764102 | Přesun hmot tonážní pro konstrukce klempířské v objektech v do 12 m | t | 0.149 |  | 0 | CS ÚRS 2019 01 |  | základní |  | 0 | 0 | 0 | 0 | 0 | 16 | K | 2 |  |  |  | ROZPOCET | 0 | 0 | 0 | 0 | 0 | 1 | 0 | 16 | 390645246
| D | 767 | Konstrukce zámečnické |  |  |  | 0 |  |  |  |  | 0 |  | 0.032754 |  | 1.1113 | 2 | D | 1 |  |  |  | ROZPOCET | [6 empty] | 0
50 | K | 767-R100 | Dodávka a montáž nových střešních světlíků dle popisu PD v.č. D.1.1.8+9 | m2 | 52.92 |  | 0 |  |  | základní |  | 0 | 0.00053 | 0.028048 | 0 | 0 | 16 | K | 2 |  |  |  | ROZPOCET | 0 | 0 | 0 | 0 | 0 | 1 | 0 | 16 | 747553794
| P |  | Poznámka k položce: HLINÍKOVÝ PROFIL PRO OTVOR O ROZMĚRU 1400/2100mm ZASKLENÍ IZOLAČNÍM SKLEM LEMOVÁNÍ KOLEM OKEN BUDE SOUČÁSTÍ DODÁVKY (zvýšené lemování pro krytinu z trapézového plechu do výšky max. 90mm ) DODÁVKA OKNA VČETNĚ OTVÍRACÍHO ŠNEKOVÉHO MECHANISMU ČÁST OKEN V ZASEDACÍ MÍSTNOSTI (ČÁST B) BUDE DOPLNĚNA O ZASTÍŇOVACÍ ZAŘÍZENÍ NAPŘ. VNITŘNÍ ROLETOU NEBO PLISOVOU ROLETOU -instalace okna do stávajícího otvoru -hliníkový profil s přerušovaným tepelným mostem Uf max 1,7 W/m2K -celkový součinitel prostupu tepla Uw= 1,4 W/m2K -okno výklopné -součástí okna je mikroventilace -lemování oken bude součástí dodávky oken Kompletní provedení vč. přesunu hmot a stavebních přípomocí | [14 empty] | P | 2
| VV |  | 2,1*1,4*5 |  | 14.7 | [12 empty] | VV | 2 | 2 | True | 0 | ROZPOCET
| VV |  | 2,1*1,4*13 |  | 38.22 | [12 empty] | VV | 2 | 2 | True | 0 | ROZPOCET
| VV |  | Součet |  | 52.92 | [12 empty] | VV | 2 | 4 | True | 1 | ROZPOCET
51 | M | 767-R300 | tyč pro otvírání | kus | 3 |  | 0 |  |  | základní |  | 0 | 0.00053 | 0.00159 | 0 | 0 | 32 | M | 2 |  |  |  | ROZPOCET | 0 | 0 | 0 | 0 | 0 | 1 | 0 | 16 | -1329350841
| VV |  | 3 |  | 3 | [12 empty] | VV | 2 | 2 | True | 1 | ROZPOCET
52 | K | 767-R200 | Dodávka a montáž stínící rolety dle popisu PD v.č. D.1.1.8+9 | m2 | 5.88 |  | 0 |  |  | základní |  | 0 | 0.00053 | 0.0031164 | 0 | 0 | 16 | K | 2 |  |  |  | ROZPOCET | 0 | 0 | 0 | 0 | 0 | 1 | 0 | 16 | -1855343313
| P |  | Poznámka k položce: Kompletní provedení vč. přesunu hmot a stavebních přípomocí | [14 empty] | P | 2
| VV |  | 2,1*1,4*2 |  | 5.88 | [12 empty] | VV | 2 | 2 | True | 0 | ROZPOCET
| VV |  | Součet |  | 5.88 | [12 empty] | VV | 2 | 4 | True | 1 | ROZPOCET
53 | K | 767311810 | Demontáž světlíků všech typů se zasklením | m2 | 52.92 |  | 0 | CS ÚRS 2019 01 |  | základní |  | 0 | 0 | 0 | 0.021 | 1.1113 | 16 | K | 2 |  |  |  | ROZPOCET | 0 | 0 | 0 | 0 | 0 | 1 | 0 | 16 | 2032774843
| VV |  | " demontáž střešních oken pro výměnu vč. stínících rolet | [14 empty] | VV | 2 | 1 | True | 0 | ROZPOCET
| VV |  | 2,1*1,4*5 |  | 14.7 | [12 empty] | VV | 2 | 2 | True | 0 | ROZPOCET
| VV |  | 2,1*1,4*13 |  | 38.22 | [12 empty] | VV | 2 | 2 | True | 0 | ROZPOCET
| VV |  | Součet |  | 52.92 | [12 empty] | VV | 2 | 4 | True | 1 | ROZPOCET
| D | 783 | Dokončovací práce - nátěry |  |  |  | 0 |  |  |  |  | 0 |  | 0.12585 |  | 0 | 2 | D | 1 |  |  |  | ROZPOCET | [6 empty] | 0
54 | K | 783301311 | Odmaštění zámečnických konstrukcí vodou ředitelným odmašťovačem | m2 | 292.668 |  | 0 | CS ÚRS 2019 01 |  | základní |  | 0 | 8e-05 | 0.023413 | 0 | 0 | 16 | K | 2 |  |  |  | ROZPOCET | 0 | 0 | 0 | 0 | 0 | 1 | 0 | 16 | 966924565
| VV |  | " zaizolování profilů jakl 60/120 | [14 empty] | VV | 2 | 1 | True | 0 | ROZPOCET
| VV |  | " střecha A | [14 empty] | VV | 2 | 1 | True | 0 | ROZPOCET
| VV |  | 15,9*6 |  | 95.4 | [12 empty] | VV | 2 | 2 | True | 0 | ROZPOCET
| VV |  | 2,1*2*5 |  | 21 | [12 empty] | VV | 2 | 2 | True | 0 | ROZPOCET
| VV |  | 5,25*6 |  | 31.5 | [12 empty] | VV | 2 | 2 | True | 0 | ROZPOCET
| VV |  | " střecha B | [14 empty] | VV | 2 | 1 | True | 0 | ROZPOCET
| VV |  | 35,15*7 |  | 246.05 | [12 empty] | VV | 2 | 2 | True | 0 | ROZPOCET
| VV |  | 2,1*2*13 |  | 54.6 | [12 empty] | VV | 2 | 2 | True | 0 | ROZPOCET
| VV |  | 5,6*7 |  | 39.2 | [12 empty] | VV | 2 | 2 | True | 0 | ROZPOCET
| VV |  | Součet |  | 487.75 | [12 empty] | VV | 2 | 4 | True | 0 | ROZPOCET
| VV |  | 487,78*(0,2+0,2+0,2) |  | 292.668 | [12 empty] | VV | 2 | 2 | True | 0 | ROZPOCET
| VV |  | Součet |  | 292.668 | [12 empty] | VV | 2 | 4 | True | 1 | ROZPOCET
55 | K | 783306801 | Odstranění nátěru ze zámečnických konstrukcí obroušením | m2 | 292.668 |  | 0 | CS ÚRS 2019 01 |  | základní |  | 0 | 6e-05 | 0.01756 | 0 | 0 | 16 | K | 2 |  |  |  | ROZPOCET | 0 | 0 | 0 | 0 | 0 | 1 | 0 | 16 | -445348445
56 | K | 783314201 | Základní antikorozní jednonásobný syntetický standardní nátěr zámečnických konstrukcí | m2 | 292.668 |  | 0 | CS ÚRS 2019 01 |  | základní |  | 0 | 0.00017 | 0.049754 | 0 | 0 | 16 | K | 2 |  |  |  | ROZPOCET | 0 | 0 | 0 | 0 | 0 | 1 | 0 | 16 | 1928790329
57 | K | 783317101 | Krycí jednonásobný syntetický standardní nátěr zámečnických konstrukcí | m2 | 292.668 |  | 0 | CS ÚRS 2019 01 |  | základní |  | 0 | 0.00012 | 0.03512 | 0 | 0 | 16 | K | 2 |  |  |  | ROZPOCET | 0 | 0 | 0 | 0 | 0 | 1 | 0 | 16 | -1661401855
| D | 784 | Dokončovací práce - malby |  |  |  | 0 |  |  |  |  | 0 |  | 1.2562 |  | 0.26673 | 2 | D | 1 |  |  |  | ROZPOCET | [6 empty] | 0
58 | K | 784111001 | Oprášení (ometení ) podkladu v místnostech výšky do 3,80 m | m2 | 860.435 |  | 0 | CS ÚRS 2019 01 |  | základní |  | 0 | 0 | 0 | 0 | 0 | 16 | K | 2 |  |  |  | ROZPOCET | 0 | 0 | 0 | 0 | 0 | 1 | 0 | 16 | -623397696
| VV |  | 435,14+126*0,35 |  | 479.24 | [12 empty] | VV | 2 | 2 | True | 0 | ROZPOCET
| VV |  | 92,835" pulštok |  | 92.835 | [12 empty] | VV | 2 | 2 | True | 0 | ROZPOCET
| VV |  | (14,4+15,55+33,65+16,5)*3,6" stěny |  | 288.36 | [12 empty] | VV | 2 | 2 | True | 0 | ROZPOCET
| VV |  | Součet |  | 860.435 | [12 empty] | VV | 2 | 4 | True | 1 | ROZPOCET
59 | K | 784121001 | Oškrabání malby v mísnostech výšky do 3,80 m | m2 | 860.435 |  | 0 | CS ÚRS 2019 01 |  | základní |  | 0 | 0.001 | 0.86043 | 0.00031 | 0.26673 | 16 | K | 2 |  |  |  | ROZPOCET | 0 | 0 | 0 | 0 | 0 | 1 | 0 | 16 | 2121096139
60 | K | 784181121 | Hloubková jednonásobná penetrace podkladu v místnostech výšky do 3,80 m | m2 | 860.435 |  | 0 | CS ÚRS 2019 01 |  | základní |  | 0 | 0.0002 | 0.17209 | 0 | 0 | 16 | K | 2 |  |  |  | ROZPOCET | 0 | 0 | 0 | 0 | 0 | 1 | 0 | 16 | -1293240866
| VV |  | 435,14+126*0,35 |  | 479.24 | [12 empty] | VV | 2 | 2 | True | 0 | ROZPOCET
| VV |  | 92,835" pulštok |  | 92.835 | [12 empty] | VV | 2 | 2 | True | 0 | ROZPOCET
| VV |  | (14,4+15,55+33,65+16,5)*3,6" stěny |  | 288.36 | [12 empty] | VV | 2 | 2 | True | 0 | ROZPOCET
| VV |  | Součet |  | 860.435 | [12 empty] | VV | 2 | 4 | True | 1 | ROZPOCET
61 | K | 784211101 | Dvojnásobné bílé malby ze směsí za mokra výborně otěruvzdorných v místnostech výšky do 3,80 m | m2 | 860.435 |  | 0 | CS ÚRS 2019 01 |  | základní |  | 0 | 0.00026 | 0.22371 | 0 | 0 | 16 | K | 2 |  |  |  | ROZPOCET | 0 | 0 | 0 | 0 | 0 | 1 | 0 | 16 | 403166843

## 02 - Odstranění zatékání ...
{750a9bdb-04c9-4bc9-8349-2eaa2f3b5230}
2
| KRYCÍ LIST SOUPISU PRACÍ | [7 empty] | v --- níže se nacházejí doplnkové a pomocné údaje k sestavám --- v | [8 empty] | False
Stavba:
Odstranění vzniku vlhkostních map u střešních oken a zatékání do spojovacách chodeb
Objekt:
02 - Odstranění zatékání do spojovacích chodeb
| KSO: |  |  |  |  | CC-CZ:
| Místo: |  | objekt p.č. st. 1902/1 |  |  | Datum: | 9. 7. 2019
| Zadavatel: |  |  |  |  | IČ:
|  | KHK Pivovarské náměstí 1245/2 Hradec Králové |  |  |  | DIČ:
| Uchazeč: |  |  |  |  | IČ: | Vyplň údaj
|  | Vyplň údaj |  |  |  | DIČ: | Vyplň údaj
| Projektant: |  |  |  |  | IČ:
DIČ:
| Zpracovatel: |  |  |  |  | IČ:
DIČ:
Poznámka:
| Cena bez DPH | [5 empty] | 0
|  |  | Základ daně |  |  | Sazba daně | Výše daně
| DPH | základní | 0 |  |  | 21% | 0
|  | snížená | 0 |  |  | 15% | 0
|  | zákl. přenesená | 0 |  |  | 21% | 0
|  | sníž. přenesená | 0 |  |  | 15% | 0
|  | nulová | 0 |  |  | 0% | 0
| Cena s DPH |  |  | v | CZK |  | 0
| Projektant |  |  | Zpracovatel
| Datum a podpis: |  | Razítko | Datum a podpis: |  |  | Razítko
| Objednavatel |  |  | Uchazeč
| Datum a podpis: |  | Razítko | Datum a podpis: |  |  | Razítko
REKAPITULACE ČLENĚNÍ SOUPISU PRACÍ
Stavba:
Odstranění vzniku vlhkostních map u střešních oken a zatékání do spojovacách chodeb
Objekt:
02 - Odstranění zatékání do spojovacích chodeb
Místo: |  |  | objekt p.č. st. 1902/1 |  |  | Datum: | 9. 7. 2019
Zadavatel: |  |  | KHK Pivovarské náměstí 1245/2 Hradec Králové |  |  | Projektant:
Uchazeč: |  |  | Vyplň údaj |  |  | Zpracovatel:
Kód dílu - Popis | [6 empty] | Cena celkem [CZK]
Náklady ze soupisu prací | [6 empty] | 0 | [11 empty] | -1
| HSV - Práce a dodávky HSV | [5 empty] | 0
| 6 - Úpravy povrchů, podlahy a osazování výplní | [5 empty] | 0
| 9 - Ostatní konstrukce a práce, bourání | [5 empty] | 0
| 997 - Přesun sutě | [5 empty] | 0
| 998 - Přesun hmot | [5 empty] | 0
| PSV - Práce a dodávky PSV | [5 empty] | 0
| 764 - Konstrukce klempířské | [5 empty] | 0
| 787 - Dokončovací práce - zasklívání | [5 empty] | 0
SOUPIS PRACÍ
Stavba:
Odstranění vzniku vlhkostních map u střešních oken a zatékání do spojovacách chodeb
Objekt:
02 - Odstranění zatékání do spojovacích chodeb
Místo: |  |  | objekt p.č. st. 1902/1 |  |  | Datum: | 9. 7. 2019
Zadavatel: |  |  | KHK Pivovarské náměstí 1245/2 Hradec Králové |  |  | Projektant:
Uchazeč: |  |  | Vyplň údaj |  |  | Zpracovatel:
PČ | Typ | Kód | Popis | MJ | Množství | J.cena [CZK] | Cena celkem [CZK] | Cenová soustava |  | DPH | J. Nh [h] | Nh celkem [h] | J. hmotnost [t] | Hmotnost celkem [t] | J. suť [t] | Suť Celkem [t]
Náklady soupisu celkem | [6 empty] | 0 |  |  |  |  | 0 |  | 0.30538 |  | 1.5604 |  | D | -1 | [10 empty] | 0
| D | HSV | Práce a dodávky HSV |  |  |  | 0 |  |  |  |  | 0 |  | 0.022181 |  | 0.11375 | 1 | D | 0 |  |  |  | ROZPOCET | [6 empty] | 0
| D | 6 | Úpravy povrchů, podlahy a osazování výplní |  |  |  | 0 |  |  |  |  | 0 |  | 0.012513 |  | 0.11375 | 1 | D | 1 |  |  |  | ROZPOCET | [6 empty] | 0
1 | K | 619991001 | Zakrytí podlah fólií přilepenou lepící páskou | m2 | 56.875 |  | 0 | CS ÚRS 2019 01 |  | základní |  | 0 | 0 | 0 | 0 | 0 | 4 | K | 2 |  |  |  | ROZPOCET | 0 | 0 | 0 | 0 | 0 | 1 | 0 | 4 | 386568101
| VV |  | 56,875 " práce spojené s výměnou střešní krytiny |  | 56.875 | [12 empty] | VV | 2 | 2 | True | 0 | ROZPOCET
| VV |  | Součet |  | 56.875 | [12 empty] | VV | 2 | 4 | True | 1 | ROZPOCET
2 | K | 619991011 | Obalení konstrukcí a prvků fólií přilepenou lepící páskou | m2 | 80 |  | 0 | CS ÚRS 2019 01 |  | základní |  | 0 | 0 | 0 | 0 | 0 | 4 | K | 2 |  |  |  | ROZPOCET | 0 | 0 | 0 | 0 | 0 | 1 | 0 | 4 | 1414506960
| VV |  | 80 " práce spojené s výměno střešní krytiny |  | 80 | [12 empty] | VV | 2 | 2 | True | 0 | ROZPOCET
| VV |  | Součet |  | 80 | [12 empty] | VV | 2 | 4 | True | 1 | ROZPOCET
3 | K | 619996145 | Ochrana konstrukcí nebo samostatných prvků obalením geotextilií | m2 | 56.875 |  | 0 | CS ÚRS 2019 01 |  | základní |  | 0 | 0.00022 | 0.012513 | 0.002 | 0.11375 | 4 | K | 2 |  |  |  | ROZPOCET | 0 | 0 | 0 | 0 | 0 | 1 | 0 | 4 | 59683228
| D | 9 | Ostatní konstrukce a práce, bourání |  |  |  | 0 |  |  |  |  | 0 |  | 0.0096688 |  | 0 | 1 | D | 1 |  |  |  | ROZPOCET | [6 empty] | 0
4 | K | 945412111 | Teleskopická hydraulická montážní plošina výška zdvihu do 8 m | den | 7 |  | 0 | CS ÚRS 2019 01 |  | základní |  | 0 | 0 | 0 | 0 | 0 | 4 | K | 2 |  |  |  | ROZPOCET | 0 | 0 | 0 | 0 | 0 | 1 | 0 | 4 | 1503651476
5 | K | 945421110 | Hydraulická zvedací plošina na automobilovém podvozku výška zdvihu do 18 m včetně obsluhy | hod | 22 |  | 0 | CS ÚRS 2019 01 |  | základní |  | 0 | 0 | 0 | 0 | 0 | 4 | K | 2 |  |  |  | ROZPOCET | 0 | 0 | 0 | 0 | 0 | 1 | 0 | 4 | 289246073
6 | K | 949101111 | Lešení pomocné pro objekty pozemních staveb s lešeňovou podlahou v do 1,9 m zatížení do 150 kg/m2 | m2 | 56.875 |  | 0 | CS ÚRS 2019 01 |  | základní |  | 0 | 0.00013 | 0.0073937 | 0 | 0 | 4 | K | 2 |  |  |  | ROZPOCET | 0 | 0 | 0 | 0 | 0 | 1 | 0 | 4 | 789196346
| VV |  | 22,75*2,5 |  | 56.875 | [12 empty] | VV | 2 | 2 | True | 1 | ROZPOCET
7 | K | 952901111 | Vyčištění budov bytové a občanské výstavby při výšce podlaží do 4 m | m2 | 56.875 |  | 0 | CS ÚRS 2019 01 |  | základní |  | 0 | 4e-05 | 0.002275 | 0 | 0 | 4 | K | 2 |  |  |  | ROZPOCET | 0 | 0 | 0 | 0 | 0 | 1 | 0 | 4 | -1267783165
| VV |  | 56,875 " vyčištění po dokončení stavebních úprav |  | 56.875 | [12 empty] | VV | 2 | 2 | True | 1 | ROZPOCET
| D | 997 | Přesun sutě |  |  |  | 0 |  |  |  |  | 0 |  | 0 |  | 0 | 1 | D | 1 |  |  |  | ROZPOCET | [6 empty] | 0
8 | K | 997013211 | Vnitrostaveništní doprava suti a vybouraných hmot pro budovy v do 6 m ručně | t | 1.56 |  | 0 | CS ÚRS 2019 01 |  | základní |  | 0 | 0 | 0 | 0 | 0 | 4 | K | 2 |  |  |  | ROZPOCET | 0 | 0 | 0 | 0 | 0 | 1 | 0 | 4 | -660362313
9 | K | 997013501 | Odvoz suti a vybouraných hmot na skládku nebo meziskládku do 1 km se složením | t | 1.56 |  | 0 | CS ÚRS 2019 01 |  | základní |  | 0 | 0 | 0 | 0 | 0 | 4 | K | 2 |  |  |  | ROZPOCET | 0 | 0 | 0 | 0 | 0 | 1 | 0 | 4 | 2017490157
10 | K | 997013509 | Příplatek k odvozu suti a vybouraných hmot na skládku ZKD 1 km přes 1 km | t | 29.64 |  | 0 | CS ÚRS 2019 01 |  | základní |  | 0 | 0 | 0 | 0 | 0 | 4 | K | 2 |  |  |  | ROZPOCET | 0 | 0 | 0 | 0 | 0 | 1 | 0 | 4 | -1795572875
| VV |  | 1,56*19 'Přepočtené koeficientem množství |  | 29.64 | [12 empty] | VV | 2 | 2 | False | 1 | ROZPOCET
11 | K | 997013814 | Poplatek za uložení na skládce (skládkovné) stavebního odpadu izolací kód odpadu 170 604 | t | 1.56 |  | 0 | CS ÚRS 2019 01 |  | základní |  | 0 | 0 | 0 | 0 | 0 | 4 | K | 2 |  |  |  | ROZPOCET | 0 | 0 | 0 | 0 | 0 | 1 | 0 | 4 | -1745082517
| D | 998 | Přesun hmot |  |  |  | 0 |  |  |  |  | 0 |  | 0 |  | 0 | 1 | D | 1 |  |  |  | ROZPOCET | [6 empty] | 0
12 | K | 998018001 | Přesun hmot ruční pro budovy v do 6 m | t | 0.022 |  | 0 | CS ÚRS 2019 01 |  | základní |  | 0 | 0 | 0 | 0 | 0 | 4 | K | 2 |  |  |  | ROZPOCET | 0 | 0 | 0 | 0 | 0 | 1 | 0 | 4 | -1318147417
13 | K | 998018011 | Příplatek k ručnímu přesunu hmot pro budovy zděné za zvětšený přesun ZKD 100 m | t | 0.022 |  | 0 | CS ÚRS 2019 01 |  | základní |  | 0 | 0 | 0 | 0 | 0 | 4 | K | 2 |  |  |  | ROZPOCET | 0 | 0 | 0 | 0 | 0 | 1 | 0 | 4 | 1057391080
| D | PSV | Práce a dodávky PSV |  |  |  | 0 |  |  |  |  | 0 |  | 0.2832 |  | 1.4466 | 2 | D | 0 |  |  |  | ROZPOCET | [6 empty] | 0
| D | 764 | Konstrukce klempířské |  |  |  | 0 |  |  |  |  | 0 |  | 0.03955 |  | 0.01337 | 2 | D | 1 |  |  |  | ROZPOCET | [6 empty] | 0
14 | K | 764002841 | Demontáž oplechování horních ploch zdí a nadezdívek do suti | m | 7 |  | 0 | CS ÚRS 2019 01 |  | základní |  | 0 | 0 | 0 | 0.00191 | 0.01337 | 16 | K | 2 |  |  |  | ROZPOCET | 0 | 0 | 0 | 0 | 0 | 1 | 0 | 16 | -801519853
| VV |  | 7" napojení na objekty |  | 7 | [12 empty] | VV | 2 | 2 | True | 1 | ROZPOCET
15 | K | 764215606 | Oplechování horních ploch a atik bez rohů z Pz plechu s povrch úpravou celoplošně lepené rš 500 mm | m | 7 |  | 0 | CS ÚRS 2019 01 |  | základní |  | 0 | 0.00565 | 0.03955 | 0 | 0 | 16 | K | 2 |  |  |  | ROZPOCET | 0 | 0 | 0 | 0 | 0 | 1 | 0 | 16 | -1757643196
| VV |  | 7" nové oplechování spojovací chodby |  | 7 | [12 empty] | VV | 2 | 2 | True | 1 | ROZPOCET
16 | K | 998764101 | Přesun hmot tonážní pro konstrukce klempířské v objektech v do 6 m | t | 0.04 |  | 0 | CS ÚRS 2019 01 |  | základní |  | 0 | 0 | 0 | 0 | 0 | 16 | K | 2 |  |  |  | ROZPOCET | 0 | 0 | 0 | 0 | 0 | 1 | 0 | 16 | 487823849
| D | 787 | Dokončovací práce - zasklívání |  |  |  | 0 |  |  |  |  | 0 |  | 0.24365 |  | 1.4332 | 2 | D | 1 |  |  |  | ROZPOCET | [6 empty] | 0
17 | K | 787300-R10 | Demontáž střešních makrolonových dílců vš. lišt | m2 | 79.625 |  | 0 |  |  | základní |  | 0 | 0 | 0 | 0.018 | 1.4332 | 16 | K | 2 |  |  |  | ROZPOCET | 0 | 0 | 0 | 0 | 0 | 1 | 0 | 16 | 952023814
| P |  | Poznámka k položce: Kompletní provedenívč. přesunu hmot a stavebních přípomocí. | [14 empty] | P | 2
| VV |  | 22,75*3,5 |  | 79.625 | [12 empty] | VV | 2 | 2 | True | 1 | ROZPOCET
18 | K | 7873-R100 | Zasklívání střešních konstrukcí, světlíků deskami dutinovými a komůrkovými polykarbonátovým profilem komůrkovým do hliníkového U profilu s krycí a přítlačnou lištou, tl. 10 mm a veškerých systémových komponentů | m2 | 79.625 |  | 0 |  |  | základní |  | 0 | 0.00306 | 0.24365 | 0 | 0 | 16 | K | 2 |  |  |  | ROZPOCET | 0 | 0 | 0 | 0 | 0 | 1 | 0 | 16 | 1701663086
| P |  | Poznámka k položce: - polykarbonátové desky - tloušťka desky 10mm - rozteč dutinek 10mm - barva čirá - plošné zatížení 750N/m2 - teplotní rozsah -50 až + 135°C - vysoká rázová houževnatost - vysoká tuhost - trvalá ochrana proti degradujícímu vlivu působení UV záření - možnost ohýbání za studena (šíře upevnění 1050mm, oblouk r=2,5m) Kompletní provedenívč. přesunu hmot a stavebních přípomocí. | [14 empty] | P | 2
| VV |  | 22,75*3,5 |  | 79.625 | [12 empty] | VV | 2 | 2 | True | 1 | ROZPOCET

## VRN - Vedlejší rozpočtové...
{517ce87a-a77e-4376-9a4b-0b4bca626534}
2
| KRYCÍ LIST SOUPISU PRACÍ | [7 empty] | v --- níže se nacházejí doplnkové a pomocné údaje k sestavám --- v | [8 empty] | False
Stavba:
Odstranění vzniku vlhkostních map u střešních oken a zatékání do spojovacách chodeb
Objekt:
VRN - Vedlejší rozpočtové náklady
| KSO: |  |  |  |  | CC-CZ:
| Místo: |  | objekt p.č. st. 1902/1 |  |  | Datum: | 9. 7. 2019
| Zadavatel: |  |  |  |  | IČ:
|  | KHK Pivovarské náměstí 1245/2 Hradec Králové |  |  |  | DIČ:
| Uchazeč: |  |  |  |  | IČ: | Vyplň údaj
|  | Vyplň údaj |  |  |  | DIČ: | Vyplň údaj
| Projektant: |  |  |  |  | IČ:
DIČ:
| Zpracovatel: |  |  |  |  | IČ:
DIČ:
Poznámka:
| Cena bez DPH | [5 empty] | 0
|  |  | Základ daně |  |  | Sazba daně | Výše daně
| DPH | základní | 0 |  |  | 21% | 0
|  | snížená | 0 |  |  | 15% | 0
|  | zákl. přenesená | 0 |  |  | 21% | 0
|  | sníž. přenesená | 0 |  |  | 15% | 0
|  | nulová | 0 |  |  | 0% | 0
| Cena s DPH |  |  | v | CZK |  | 0
| Projektant |  |  | Zpracovatel
| Datum a podpis: |  | Razítko | Datum a podpis: |  |  | Razítko
| Objednavatel |  |  | Uchazeč
| Datum a podpis: |  | Razítko | Datum a podpis: |  |  | Razítko
REKAPITULACE ČLENĚNÍ SOUPISU PRACÍ
Stavba:
Odstranění vzniku vlhkostních map u střešních oken a zatékání do spojovacách chodeb
Objekt:
VRN - Vedlejší rozpočtové náklady
Místo: |  |  | objekt p.č. st. 1902/1 |  |  | Datum: | 9. 7. 2019
Zadavatel: |  |  | KHK Pivovarské náměstí 1245/2 Hradec Králové |  |  | Projektant:
Uchazeč: |  |  | Vyplň údaj |  |  | Zpracovatel:
Kód dílu - Popis | [6 empty] | Cena celkem [CZK]
Náklady ze soupisu prací | [6 empty] | 0 | [11 empty] | -1
| VRN - Vedlejší rozpočtové náklady | [5 empty] | 0
SOUPIS PRACÍ
Stavba:
Odstranění vzniku vlhkostních map u střešních oken a zatékání do spojovacách chodeb
Objekt:
VRN - Vedlejší rozpočtové náklady
Místo: |  |  | objekt p.č. st. 1902/1 |  |  | Datum: | 9. 7. 2019
Zadavatel: |  |  | KHK Pivovarské náměstí 1245/2 Hradec Králové |  |  | Projektant:
Uchazeč: |  |  | Vyplň údaj |  |  | Zpracovatel:
PČ | Typ | Kód | Popis | MJ | Množství | J.cena [CZK] | Cena celkem [CZK] | Cenová soustava |  | DPH | J. Nh [h] | Nh celkem [h] | J. hmotnost [t] | Hmotnost celkem [t] | J. suť [t] | Suť Celkem [t]
Náklady soupisu celkem | [6 empty] | 0 |  |  |  |  | 0 |  | 0 |  | 0 |  | D | -1 | [7 empty] | 0
| D | VRN | Vedlejší rozpočtové náklady |  |  |  | 0 |  |  |  |  | 0 |  | 0 |  | 0 | 5 | D | 0 | ROZPOCET | [6 empty] | 0
1 | K | 020001000 | Příprava staveniště | Kč | 1 |  | 0 | CS ÚRS 2019 01 |  | základní |  | 0 | 0 | 0 | 0 | 0 | 1024 | K | 1 | ROZPOCET | 0 | 0 | 0 | 0 | 0 | 1 | 0 | 1024 | 582537162
2 | K | 030001000 | Zařízení staveniště | Kč | 1 |  | 0 | CS ÚRS 2019 01 |  | základní |  | 0 | 0 | 0 | 0 | 0 | 1024 | K | 1 | ROZPOCET | 0 | 0 | 0 | 0 | 0 | 1 | 0 | 1024 | -352751672
| P |  | Poznámka k položce: Náklady spojené s vybudováním, provozem a likvidací zařízení staveniště | [14 empty] | P | 1
3 | K | 034002000 | Zabezpečení staveniště | Kč | 1 |  | 0 | CS ÚRS 2019 01 |  | základní |  | 0 | 0 | 0 | 0 | 0 | 1024 | K | 1 | ROZPOCET | 0 | 0 | 0 | 0 | 0 | 1 | 0 | 1024 | 1109599475
4 | K | 039002000 | Zrušení zařízení staveniště | Kč | 1 |  | 0 | CS ÚRS 2019 01 |  | základní |  | 0 | 0 | 0 | 0 | 0 | 1024 | K | 1 | ROZPOCET | 0 | 0 | 0 | 0 | 0 | 1 | 0 | 1024 | -1463694956
5 | K | 043002000 | Zkoušky a ostatní měření | Kč | 1 |  | 0 | CS ÚRS 2019 01 |  | základní |  | 0 | 0 | 0 | 0 | 0 | 1024 | K | 1 | ROZPOCET | 0 | 0 | 0 | 0 | 0 | 1 | 0 | 1024 | -1728587289
6 | K | 070001000 | Provozní vlivy | Kč | 1 |  | 0 | CS ÚRS 2019 01 |  | základní |  | 0 | 0 | 0 | 0 | 0 | 1024 | K | 1 | ROZPOCET | 0 | 0 | 0 | 0 | 0 | 1 | 0 | 1024 | 136735749
7 | K | 090001000 | Ostatní náklady | Kč | 1 |  | 0 | CS ÚRS 2019 01 |  | základní |  | 0 | 0 | 0 | 0 | 0 | 1024 | K | 1 | ROZPOCET | 0 | 0 | 0 | 0 | 0 | 1 | 0 | 1024 | -150536350