## Rekapitulace stavby
Export Komplet | [28 empty] | 2.0 |  |  |  |  | False | False | {c212ee24-0ff8-4d73-8cd7-54f830ff1226}
[20 empty] | >> skryté sloupce << | [12 empty] | 0,01 | 21
[33 empty] | 0,01 | 15
|  | REKAPITULACE STAVBY | [18 empty] | v --- níže se nacházejí doplnkové a pomocné údaje k sestavám --- v | [11 empty] | 0,001
|  | Kód: |  |  |  |  | 11122019REV | [25 empty] | 0,01
|  | Stavba: |  |  |  |  | Rekonstrukce rozvodů vody a sociálních zařízení - akce č. SM/19/368 | [25 empty] | 0,01
|  | KSO: | [13 empty] | CC-CZ: | [16 empty] | 0,01
|  | Místo: |  |  |  |  | Dobruška | [8 empty] | Datum: |  | 25. 3. 2020 | [14 empty] | 0,01
0,01
|  | Zadavatel: | [13 empty] | IČ: | [16 empty] | 0,01
|  |  | ZŠ Dobruška, Opočenská 115, Dobruška | [12 empty] | DIČ: | [16 empty] | 0,01
0,01
|  | Zhotovitel: | [13 empty] | IČ: | [16 empty] | 0,01
[16 empty] | DIČ: | [16 empty] | 0,01
False
|  | Projektant: | [13 empty] | IČ: | [16 empty] | False
[16 empty] | DIČ: | [16 empty] | True
0,01
|  | Zpracovatel: | [13 empty] | IČ: | [16 empty] | 0,01
[16 empty] | DIČ: | [16 empty] | True
Poznámka:
|  | Cena bez DPH | [13 empty] | 0
[8 empty] | Sazba daně |  |  | Základ daně |  |  |  |  | Výše daně
|  | DPH |  | základní |  |  |  | 21% |  |  | 0 |  |  |  |  | 0
|  |  |  | snížená |  |  |  | 15% |  |  | 0 |  |  |  |  | 0
|  |  |  | zákl. přenesená |  |  |  | 21% |  |  | 0 |  |  |  |  | 0
|  |  |  | sníž. přenesená |  |  |  | 15% |  |  | 0 |  |  |  |  | 0
|  |  |  | nulová |  |  |  | 0% |  |  | 0 |  |  |  |  | 0
|  | Cena s DPH | [6 empty] | v |  |  | CZK |  |  |  | 0
|  | Projektant | [11 empty] | Zpracovatel
|  | Datum a podpis: | [7 empty] | Razítko |  |  |  | Datum a podpis: |  |  | Razítko
|  | Objednavatel | [11 empty] | Zhotovitel
|  | Datum a podpis: | [7 empty] | Razítko |  |  |  | Datum a podpis: |  |  | Razítko
REKAPITULACE OBJEKTŮ STAVBY A SOUPISŮ PRACÍ
| Kód: | [6 empty] | 11122019REV
| Stavba: | [6 empty] | Rekonstrukce rozvodů vody a sociálních zařízení - akce č. SM/19/368
| Místo: | [6 empty] | Dobruška | [6 empty] | Datum: |  | 25. 3. 2020
| Zadavatel: | [6 empty] | ZŠ Dobruška, Opočenská 115, Dobruška | [6 empty] | Projektant: | [5 empty] | Informatívní údaje z listů zakázek
| Zhotovitel: | [13 empty] | Zpracovatel:
| Kód |  |  |  | Popis | [7 empty] | Cena bez DPH [CZK] |  |  |  |  | Cena s DPH [CZK] | Typ |  | z toho Ostat. náklady [CZK] | DPH [CZK] | Normohodiny [h] | DPH základní [CZK] | DPH snížená [CZK] | DPH základní přenesená [CZK] | DPH snížená přenesená [CZK] | Základna DPH základní | Základna DPH snížená | Základna DPH zákl. přenesená | Základna DPH sníž. přenesená | Základna DPH nulová
| Náklady z rozpočtů | [11 empty] | 0 |  |  |  |  | 0 |  |  | 0 | 0 | 0 | 0 | 0 | 0 | 0 | 0 | 0 | 0 | 0 | 0 | D | 0 | ###NOIMPORT### | IMPORT | {c212ee24-0ff8-4d73-8cd7-54f830ff1226} | {00000000-0000-0000-0000-000000000000}
|  | 01 |  |  |  | I. Etapa | [6 empty] | 0 |  |  |  |  | 0 | STA | [13 empty] | D | 1 | ###NOIMPORT### | IMPORT | {4de6d983-5b73-4b72-a57b-d2f72ae27114} | {c212ee24-0ff8-4d73-8cd7-54f830ff1226} | 2
/ |  |  | 01.1 |  |  |  | Stavební úpravy 2 NP | [5 empty] | 0 |  |  |  |  | 0 | Soupis | [14 empty] | 2 |  | IMPORT | {ac90eb9c-8388-4da9-b817-acee376b71b4} | {4de6d983-5b73-4b72-a57b-d2f72ae27114}
/ |  |  | 01.2 |  |  |  | Stavební úpravy 3 NP | [5 empty] | 0 |  |  |  |  | 0 | Soupis | [14 empty] | 2 |  | IMPORT | {2d1b5eb1-45e3-4d68-89ca-bece873f5546} | {4de6d983-5b73-4b72-a57b-d2f72ae27114}
/ |  |  | 01.3 |  |  |  | Elektroinstalace vnitřní | [5 empty] | 0 |  |  |  |  | 0 | Soupis | [14 empty] | 2 |  | IMPORT | {4f31709a-d275-42d0-893e-4f2e1be2904e} | {4de6d983-5b73-4b72-a57b-d2f72ae27114}
/ |  |  | 01.4 |  |  |  | Vytápění | [5 empty] | 0 |  |  |  |  | 0 | Soupis | [14 empty] | 2 |  | IMPORT | {1f45cb93-7542-4087-b4e5-ca1ad23c5e0f} | {4de6d983-5b73-4b72-a57b-d2f72ae27114}
/ |  |  | 01.5 |  |  |  | Vzduchotechnika | [5 empty] | 0 |  |  |  |  | 0 | Soupis | [14 empty] | 2 |  | IMPORT | {81076828-1044-4c9a-8c35-572e8c1bbcf9} | {4de6d983-5b73-4b72-a57b-d2f72ae27114}
/ |  |  | 01.6 |  |  |  | Vedlejší rozpočtové náklady | [5 empty] | 0 |  |  |  |  | 0 | Soupis | [14 empty] | 2 |  | IMPORT | {e91fb09b-a90a-4db7-a122-a3cfa2ea6d9f} | {4de6d983-5b73-4b72-a57b-d2f72ae27114}
/ |  |  | 01.7 |  |  |  | ZTI | [5 empty] | 0 |  |  |  |  | 0 | Soupis | [14 empty] | 2 |  | IMPORT | {8bcd5125-213a-499b-b58e-32a346dab31b} | {4de6d983-5b73-4b72-a57b-d2f72ae27114}
|  | 02 |  |  |  | II. Etapa | [6 empty] | 0 |  |  |  |  | 0 | STA | [13 empty] | D | 1 | ###NOIMPORT### | IMPORT | {da00d535-c0cf-486f-acb7-9d318c7796dc} | {c212ee24-0ff8-4d73-8cd7-54f830ff1226} | 2
/ |  |  | 02.1 |  |  |  | Stavební úpravy 1 NP | [5 empty] | 0 |  |  |  |  | 0 | Soupis | [14 empty] | 2 |  | IMPORT | {3acdeed8-5fcf-4d42-8eed-78e2db854c3f} | {da00d535-c0cf-486f-acb7-9d318c7796dc}
/ |  |  | 02.2 |  |  |  | Stavební úpravy 2 NP | [5 empty] | 0 |  |  |  |  | 0 | Soupis | [14 empty] | 2 |  | IMPORT | {e2a164bd-b794-46c7-8b2e-0d8e8d46a4be} | {da00d535-c0cf-486f-acb7-9d318c7796dc}
/ |  |  | 02.3 |  |  |  | Stavební úpravy 3 NP | [5 empty] | 0 |  |  |  |  | 0 | Soupis | [14 empty] | 2 |  | IMPORT | {c57ccf0f-700d-4a80-8664-47a17c5d1c31} | {da00d535-c0cf-486f-acb7-9d318c7796dc}
/ |  |  | 02.4 |  |  |  | Elektroinstalace vnitřní | [5 empty] | 0 |  |  |  |  | 0 | Soupis | [14 empty] | 2 |  | IMPORT | {1d9a2516-65cd-4f8d-9bda-d55eae3ae343} | {da00d535-c0cf-486f-acb7-9d318c7796dc}
/ |  |  | 02.5 |  |  |  | Vytápění | [5 empty] | 0 |  |  |  |  | 0 | Soupis | [14 empty] | 2 |  | IMPORT | {8838ab03-d1ba-470f-8ae1-e6e2fc244fd5} | {da00d535-c0cf-486f-acb7-9d318c7796dc}
/ |  |  | 02.6 |  |  |  | Vzduchotechnika | [5 empty] | 0 |  |  |  |  | 0 | Soupis | [14 empty] | 2 |  | IMPORT | {cdb9f187-28e9-4070-bd2e-94a578c6176d} | {da00d535-c0cf-486f-acb7-9d318c7796dc}
/ |  |  | 02.7 |  |  |  | Vedlejší rozpočtové náklady | [5 empty] | 0 |  |  |  |  | 0 | Soupis | [14 empty] | 2 |  | IMPORT | {c44b7768-9006-479c-9286-64eab8b9be8d} | {da00d535-c0cf-486f-acb7-9d318c7796dc}
/ |  |  | 02.8 |  |  |  | ZTI | [5 empty] | 0 |  |  |  |  | 0 | Soupis | [14 empty] | 2 |  | IMPORT | {cbae0bf1-9ff4-4b6f-9875-d676a4949e90} | {da00d535-c0cf-486f-acb7-9d318c7796dc}

## 01.1 - Stavební úpravy 2 NP
[9 empty] | >> skryté sloupce << | [9 empty] | {ac90eb9c-8388-4da9-b817-acee376b71b4}
2
| KRYCÍ LIST SOUPISU PRACÍ | [8 empty] | v --- níže se nacházejí doplnkové a pomocné údaje k sestavám --- v | [8 empty] | False
Stavba:
Rekonstrukce rozvodů vody a sociálních zařízení - akce č. SM/19/368
Objekt:
01 - I. Etapa
Soupis:
01.1 - Stavební úpravy 2 NP
| KSO: |  |  |  |  | CC-CZ:
| Místo: |  | Dobruška |  |  | Datum: | 25. 3. 2020
| Zadavatel: |  |  |  |  | IČ:
|  | ZŠ Dobruška, Opočenská 115, Dobruška |  |  |  | DIČ:
| Zhotovitel: |  |  |  |  | IČ: | 0
[6 empty] | DIČ: | 0
| Projektant: |  |  |  |  | IČ:
DIČ:
| Zpracovatel: |  |  |  |  | IČ:
DIČ:
Poznámka:
| Cena bez DPH | [5 empty] | 0
|  |  | Základ daně |  |  | Sazba daně | Výše daně
| DPH | základní | 0 |  |  | 21% | 0
|  | snížená | 0 |  |  | 15% | 0
|  | zákl. přenesená | 0 |  |  | 21% | 0
|  | sníž. přenesená | 0 |  |  | 15% | 0
|  | nulová | 0 |  |  | 0% | 0
| Cena s DPH |  |  | v | CZK |  | 0
| Projektant |  |  | Zpracovatel
| Datum a podpis: |  | Razítko | Datum a podpis: |  |  | Razítko
| Objednavatel |  |  | Zhotovitel
| Datum a podpis: |  | Razítko | Datum a podpis: |  |  | Razítko
REKAPITULACE ČLENĚNÍ SOUPISU PRACÍ
Stavba:
Rekonstrukce rozvodů vody a sociálních zařízení - akce č. SM/19/368
Objekt:
01 - I. Etapa
Soupis:
01.1 - Stavební úpravy 2 NP
Místo: |  |  | Dobruška |  |  | Datum: | 25. 3. 2020
Zadavatel: |  |  | ZŠ Dobruška, Opočenská 115, Dobruška |  |  | Projektant:
Zhotovitel: | [5 empty] | Zpracovatel:
Kód dílu - Popis | [6 empty] | Cena celkem [CZK]
Náklady ze soupisu prací | [6 empty] | 0 | [12 empty] | -1
| HSV - Práce a dodávky HSV | [5 empty] | 0
| 3 - Svislé a kompletní konstrukce | [5 empty] | 0
| 6 - Úpravy povrchů, podlahy a osazování výplní | [5 empty] | 0
| 9 - Ostatní konstrukce a práce-bourání | [5 empty] | 0
| 997 - Přesun sutě | [5 empty] | 0
| 998 - Přesun hmot | [5 empty] | 0
| PSV - Práce a dodávky PSV | [5 empty] | 0
| 766-1 - Výplně otvorů | [5 empty] | 0
| 771 - Podlahy z dlaždic | [5 empty] | 0
| 781 - Dokončovací práce - obklady | [5 empty] | 0
| 784 - Dokončovací práce - malby a tapety | [5 empty] | 0
SOUPIS PRACÍ
Stavba:
Rekonstrukce rozvodů vody a sociálních zařízení - akce č. SM/19/368
Objekt:
01 - I. Etapa
Soupis:
01.1 - Stavební úpravy 2 NP
Místo: |  |  | Dobruška |  |  | Datum: | 25. 3. 2020
Zadavatel: |  |  | ZŠ Dobruška, Opočenská 115, Dobruška |  |  | Projektant:
Zhotovitel: | [5 empty] | Zpracovatel:
PČ | Typ | Kód | Popis | MJ | Množství | J.cena [CZK] | Cena celkem [CZK] | Cenová soustava |  |  | DPH | J. Nh [h] | Nh celkem [h] | J. hmotnost [t] | Hmotnost celkem [t] | J. suť [t] | Suť Celkem [t]
Náklady soupisu celkem | [6 empty] | 0 | [5 empty] | 500.6876 |  | 11.4906 |  | 18.0367 |  | D | -1 | [10 empty] | 0
| D | HSV | Práce a dodávky HSV |  |  |  | 0 | [5 empty] | 352.8859 |  | 7.6845 |  | 18.0367 | 1 | D | 0 |  |  |  | ROZPOCET | [6 empty] | 0
| D | 3 | Svislé a kompletní konstrukce |  |  |  | 0 | [5 empty] | 27.7215 |  | 3.3854 |  | 0 | 1 | D | 1 |  |  |  | ROZPOCET | [6 empty] | 0
1 | K | 311272341 | Zdivo z pórobetonových tvárnic na pero a drážku přes P2 do P4 přes 450 do 600 kg/m3 na tenkovrstvou maltu | m2 | 0.75 |  | 0 | CS ÚRS 2019 02 |  |  | základní | 0.752 | 0.564 | 0.25909 | 0.19432 | 0 | 0 | 4 | K | 2 |  |  |  | ROZPOCET | 0 | 0 | 0 | 0 | 0 | 1 | 0 | 4 | -2047248306
| VV |  | 0,3*2,5 " zazdívka mezi dveřmi dle v.č. D.1.1.b.4 |  | 0.75 | [13 empty] | VV | 2 | 2 | True | 1 | ROZPOCET
2 | K | 317121101 | Montáž prefabrikovaných překladů délky do 1500 mm | kus | 2 |  | 0 | CS ÚRS 2019 02 |  |  | základní | 0.242 | 0.484 | 0.00688 | 0.01376 | 0 | 0 | 4 | K | 2 |  |  |  | ROZPOCET | 0 | 0 | 0 | 0 | 0 | 1 | 0 | 4 | -352479245
| VV |  | 2 |  | 2 | [13 empty] | VV | 2 | 2 | True | 1 | ROZPOCET
3 | M | 59321119 | překlad železobetonový RZP 150/19/19 | kus | 2 |  | 0 | CS ÚRS 2019 02 |  |  | základní | 0 | 0 | 0.163 | 0.326 | 0 | 0 | 8 | M | 2 |  |  |  | ROZPOCET | 0 | 0 | 0 | 0 | 0 | 1 | 0 | 4 | 1998981711
4 | K | 317142422 | Překlad nenosný pórobetonový š 100 mm v do 250 mm na tenkovrstvou maltu dl do 1250 mm | kus | 6 |  | 0 | CS ÚRS 2019 02 |  |  | základní | 0.192 | 1.152 | 0.02628 | 0.15768 | 0 | 0 | 4 | K | 2 |  |  |  | ROZPOCET | 0 | 0 | 0 | 0 | 0 | 1 | 0 | 4 | -731728286
| VV |  | 6" dle v.č. D.1.1.b.4 |  | 6 | [13 empty] | VV | 2 | 2 | True | 1 | ROZPOCET
5 | K | 342272225 | Příčka z pórobetonových hladkých tvárnic na tenkovrstvou maltu tl 100 mm | m2 | 38.898 |  | 0 | CS ÚRS 2019 02 |  |  | základní | 0.525 | 20.4215 | 0.06917 | 2.6906 | 0 | 0 | 4 | K | 2 |  |  |  | ROZPOCET | 0 | 0 | 0 | 0 | 0 | 1 | 0 | 4 | -1824377836
| VV |  | (1,2+1,9+1,1+1,1+1,15)*2,25 |  | 14.513 | [13 empty] | VV | 2 | 2 | True | 0 | ROZPOCET
| VV |  | -0,8*2,0*2 |  | -3.2 | [13 empty] | VV | 2 | 2 | True | 0 | ROZPOCET
| VV |  | -0,6*2,0*3 |  | -3.6 | [13 empty] | VV | 2 | 2 | True | 0 | ROZPOCET
| VV |  | Mezisoučet |  | 7.713 | [13 empty] | VV | 2 | 3 | True | 0 | ROZPOCET
| VV |  | (1,6*3+0,1*3+2,1+1,0+1,25)*3,3 |  | 31.185 | [13 empty] | VV | 2 | 2 | True | 0 | ROZPOCET
| VV |  | Mezisoučet |  | 31.185 | [13 empty] | VV | 2 | 3 | True | 0 | ROZPOCET
| VV |  | Součet |  | 38.898 | [13 empty] | VV | 2 | 4 | True | 1 | ROZPOCET
6 | K | 342291121 | Ukotvení příček k cihelným konstrukcím plochými kotvami | m | 25.5 |  | 0 | CS ÚRS 2019 02 |  |  | základní | 0.2 | 5.1 | 0.00012 | 0.00306 | 0 | 0 | 4 | K | 2 |  |  |  | ROZPOCET | 0 | 0 | 0 | 0 | 0 | 1 | 0 | 4 | 1451234267
| VV |  | 2,25*4 |  | 9 | [13 empty] | VV | 2 | 2 | True | 0 | ROZPOCET
| VV |  | 3,3*5 |  | 16.5 | [13 empty] | VV | 2 | 2 | True | 0 | ROZPOCET
| VV |  | Součet |  | 25.5 | [13 empty] | VV | 2 | 4 | True | 1 | ROZPOCET
| D | 6 | Úpravy povrchů, podlahy a osazování výplní |  |  |  | 0 | [5 empty] | 63.0384 |  | 4.2967 |  | 0 | 1 | D | 1 |  |  |  | ROZPOCET | [6 empty] | 0
7 | K | 611325223 | Vápenocementová štuková omítka malých ploch do 1,0 m2 na stropech | kus | 2 |  | 0 | CS ÚRS 2019 02 |  |  | základní | 0.888 | 1.776 | 0.0415 | 0.083 | 0 | 0 | 4 | K | 2 |  |  |  | ROZPOCET | 0 | 0 | 0 | 0 | 0 | 1 | 0 | 4 | -722536845
| VV |  | 2" práce spojené s rekonstrukcí |  | 2 | [13 empty] | VV | 2 | 2 | True | 1 | ROZPOCET
8 | K | 611325423 | Oprava vnitřní vápenocementové štukové omítky stropů v rozsahu plochy do 50% | m2 | 14.47 |  | 0 | CS ÚRS 2019 02 |  |  | základní | 0.583 | 8.436 | 0.0284 | 0.41095 | 0 | 0 | 4 | K | 2 |  |  |  | ROZPOCET | 0 | 0 | 0 | 0 | 0 | 1 | 0 | 4 | -476524410
| VV |  | 14,47 " dle v.č. D.1.1.b.4 |  | 14.47 | [13 empty] | VV | 2 | 2 | True | 1 | ROZPOCET
9 | K | 612321111 | Vápenocementová omítka hrubá jednovrstvá zatřená vnitřních stěn nanášená ručně | m2 | 72 |  | 0 | CS ÚRS 2019 02 |  |  | základní | 0.35 | 25.2 | 0.01575 | 1.134 | 0 | 0 | 4 | K | 2 |  |  |  | ROZPOCET | 0 | 0 | 0 | 0 | 0 | 1 | 0 | 4 | -2018929372
| VV |  | " dle v.č. D.1.1.b.2 - podhoz pod obklad | [15 empty] | VV | 2 | 1 | True | 0 | ROZPOCET
| VV |  | (1,2*2+1,5*2+0,9*2+1,9*2+1,2*4+0,9*4+1,6*4+2,1*2+0,9*2+1,15*2+1,5*2+1,2*2+1,15*4+0,9*2)*2,0 |  | 91.8 | [13 empty] | VV | 2 | 2 | True | 0 | ROZPOCET
| VV |  | -0,8*2,0*6 |  | -9.6 | [13 empty] | VV | 2 | 2 | True | 0 | ROZPOCET
| VV |  | -0,9*2,0 |  | -1.8 | [13 empty] | VV | 2 | 2 | True | 0 | ROZPOCET
| VV |  | -0,6*2,0*7 |  | -8.4 | [13 empty] | VV | 2 | 2 | True | 0 | ROZPOCET
| VV |  | Součet |  | 72 | [13 empty] | VV | 2 | 4 | True | 1 | ROZPOCET
10 | K | 612321141 | Vápenocementová omítka štuková dvouvrstvá vnitřních stěn nanášená ručně | m2 | 41.435 |  | 0 | CS ÚRS 2019 02 |  |  | základní | 0.47 | 19.4745 | 0.01838 | 0.76158 | 0 | 0 | 4 | K | 2 |  |  |  | ROZPOCET | 0 | 0 | 0 | 0 | 0 | 1 | 0 | 4 | -1443240849
| VV |  | " dle v.č. D.1.1.b.4 - omítka nad obkladem | [15 empty] | VV | 2 | 1 | True | 0 | ROZPOCET
| VV |  | (1,2*2+1,9*2+1,2*2+1,1*2+1,15*2)*0,25 |  | 3.275 | [13 empty] | VV | 2 | 2 | True | 0 | ROZPOCET
| VV |  | (1,5*2+1,2+0,9*2+1,2*2+0,9*2+1,6*4+1,5*2+1,15+1,2+1,15*3+0,9*2)*1,3 |  | 35.36 | [13 empty] | VV | 2 | 2 | True | 0 | ROZPOCET
| VV |  | " nová omítka stěn | [15 empty] | VV | 2 | 1 | True | 0 | ROZPOCET
| VV |  | (1,0+0,3+1,1)*2,5 |  | 6 | [13 empty] | VV | 2 | 2 | True | 0 | ROZPOCET
| VV |  | -0,8*2,0*2 |  | -3.2 | [13 empty] | VV | 2 | 2 | True | 0 | ROZPOCET
| VV |  | Součet |  | 41.435 | [13 empty] | VV | 2 | 4 | True | 1 | ROZPOCET
11 | K | 612325223 | Vápenocementová štuková omítka malých ploch do 1,0 m2 na stěnách | kus | 2 |  | 0 | CS ÚRS 2019 02 |  |  | základní | 0.725 | 1.45 | 0.0415 | 0.083 | 0 | 0 | 4 | K | 2 |  |  |  | ROZPOCET | 0 | 0 | 0 | 0 | 0 | 1 | 0 | 4 | -1554641534
| VV |  | 2" práce spojené s rekonstrukcí |  | 2 | [13 empty] | VV | 2 | 2 | True | 1 | ROZPOCET
12 | K | 619991001 | Zakrytí podlah fólií přilepenou lepící páskou | m2 | 14.47 |  | 0 | CS ÚRS 2019 02 |  |  | základní | 0.04 | 0.5788 | 0 | 0 | 0 | 0 | 4 | K | 2 |  |  |  | ROZPOCET | 0 | 0 | 0 | 0 | 0 | 1 | 0 | 4 | 898237633
| VV |  | 14,47 "před výmalbou |  | 14.47 | [13 empty] | VV | 2 | 2 | True | 0 | ROZPOCET
| VV |  | Součet |  | 14.47 | [13 empty] | VV | 2 | 4 | True | 1 | ROZPOCET
13 | K | 631311121 | Doplnění dosavadních mazanin betonem prostým plochy do 1 m2 tloušťky do 80 mm | m3 | 0.724 |  | 0 | CS ÚRS 2019 02 |  |  | základní | 4.66 | 3.3738 | 2.2563 | 1.6336 | 0 | 0 | 4 | K | 2 |  |  |  | ROZPOCET | 0 | 0 | 0 | 0 | 0 | 1 | 0 | 4 | -165669699
| VV |  | 14,47*0,1*0,5 " oprava podlahy 50% |  | 0.724 | [13 empty] | VV | 2 | 2 | True | 1 | ROZPOCET
14 | K | 632451411 | Doplnění cementového potěru hlazeného pl do 1 m2 tl do 10 mm | m2 | 7.235 |  | 0 | CS ÚRS 2019 02 |  |  | základní | 0.38 | 2.7493 | 0.02634 | 0.19057 | 0 | 0 | 4 | K | 2 |  |  |  | ROZPOCET | 0 | 0 | 0 | 0 | 0 | 1 | 0 | 4 | -588201220
| VV |  | 14,47*0,5 " oprava podlahy 50% |  | 7.235 | [13 empty] | VV | 2 | 2 | True | 1 | ROZPOCET
| D | 9 | Ostatní konstrukce a práce-bourání |  |  |  | 0 | [5 empty] | 69.8621 |  | 0.0024599 |  | 18.0367 | 1 | D | 1 |  |  |  | ROZPOCET | [6 empty] | 0
15 | K | 949101111 | Lešení pomocné pro objekty pozemních staveb s lešeňovou podlahou v do 1,9 m zatížení do 150 kg/m2 | m2 | 14.47 |  | 0 | CS ÚRS 2019 02 |  |  | základní | 0.105 | 1.5193 | 0.00013 | 0.0018811 | 0 | 0 | 4 | K | 2 |  |  |  | ROZPOCET | 0 | 0 | 0 | 0 | 0 | 1 | 0 | 4 | 529879593
16 | K | 952901111 | Vyčištění budov bytové a občanské výstavby při výšce podlaží do 4 m | m2 | 14.47 |  | 0 | CS ÚRS 2019 02 |  |  | základní | 0.308 | 4.4568 | 4e-05 | 0.0005788 | 0 | 0 | 4 | K | 2 |  |  |  | ROZPOCET | 0 | 0 | 0 | 0 | 0 | 1 | 0 | 4 | 1947359236
| VV |  | 14,47 |  | 14.47 | [13 empty] | VV | 2 | 2 | True | 0 | ROZPOCET
| VV |  | Součet |  | 14.47 | [13 empty] | VV | 2 | 4 | True | 1 | ROZPOCET
17 | K | 962031133 | Bourání příček z cihel pálených na MVC tl do 150 mm | m2 | 29.94 |  | 0 | CS ÚRS 2019 02 |  |  | základní | 0.284 | 8.503 | 0 | 0 | 0.261 | 7.8143 | 4 | K | 2 |  |  |  | ROZPOCET | 0 | 0 | 0 | 0 | 0 | 1 | 0 | 4 | 1701832155
| VV |  | " dle v.č. D.1.1.b.10 | [15 empty] | VV | 2 | 1 | True | 0 | ROZPOCET
| VV |  | (2,5+0,1+1,2)*3,3 |  | 12.54 | [13 empty] | VV | 2 | 2 | True | 0 | ROZPOCET
| VV |  | (1,2*2+2,5+1,2+2,7)*2,25 |  | 19.8 | [13 empty] | VV | 2 | 2 | True | 0 | ROZPOCET
| VV |  | 1,5*2,4 |  | 3.6 | [13 empty] | VV | 2 | 2 | True | 0 | ROZPOCET
| VV |  | -0,6*2,0*5 |  | -6 | [13 empty] | VV | 2 | 2 | True | 0 | ROZPOCET
| VV |  | Součet |  | 29.94 | [13 empty] | VV | 2 | 4 | True | 1 | ROZPOCET
18 | K | 965081223 | Bourání podlah z dlaždic keramických nebo xylolitových tl přes 10 mm plochy přes 1 m2 | m2 | 14.47 |  | 0 | CS ÚRS 2019 02 |  |  | základní | 0.233 | 3.3715 | 0 | 0 | 0.057 | 0.82479 | 4 | K | 2 |  |  |  | ROZPOCET | 0 | 0 | 0 | 0 | 0 | 1 | 0 | 4 | 838262639
| VV |  | 14,47 |  | 14.47 | [13 empty] | VV | 2 | 2 | True | 1 | ROZPOCET
19 | K | 968072455 | Vybourání kovových dveřních zárubní pl do 2 m2 | m2 | 7.6 |  | 0 | CS ÚRS 2019 02 |  |  | základní | 0.939 | 7.1364 | 0 | 0 | 0.076 | 0.5776 | 4 | K | 2 |  |  |  | ROZPOCET | 0 | 0 | 0 | 0 | 0 | 1 | 0 | 4 | 804082075
| VV |  | " vybourání stáv. dveří | [15 empty] | VV | 2 | 1 | True | 0 | ROZPOCET
| VV |  | 0,6*2,0*5 |  | 6 | [13 empty] | VV | 2 | 2 | True | 0 | ROZPOCET
| VV |  | 0,8*2,0 |  | 1.6 | [13 empty] | VV | 2 | 2 | True | 0 | ROZPOCET
| VV |  | Součet |  | 7.6 | [13 empty] | VV | 2 | 4 | True | 1 | ROZPOCET
20 | K | 971033651 | Vybourání otvorů ve zdivu cihelném pl do 4 m2 na MVC nebo MV tl do 600 mm | m3 | 1.54 |  | 0 | CS ÚRS 2019 02 |  |  | základní | 3.608 | 5.5563 | 0 | 0 | 1.8 | 2.772 | 4 | K | 2 |  |  |  | ROZPOCET | 0 | 0 | 0 | 0 | 0 | 1 | 0 | 4 | 1527604307
| VV |  | " dle v.č. D.1.1.b.10 | [15 empty] | VV | 2 | 1 | True | 0 | ROZPOCET
| VV |  | " vybourání otvoru | [15 empty] | VV | 2 | 1 | True | 0 | ROZPOCET
| VV |  | (0,85+0,55)*2,5*0,4 |  | 1.4 | [13 empty] | VV | 2 | 2 | True | 0 | ROZPOCET
| VV |  | Mezisoučet |  | 1.4 | [13 empty] | VV | 2 | 3 | True | 0 | ROZPOCET
| VV |  | 0,7*2,0*0,1" pro nové dveře do m.č 207 |  | 0.14 | [13 empty] | VV | 2 | 2 | True | 0 | ROZPOCET
| VV |  | Mezisoučet |  | 0.14 | [13 empty] | VV | 2 | 3 | True | 0 | ROZPOCET
| VV |  | Součet |  | 1.54 | [13 empty] | VV | 2 | 4 | True | 1 | ROZPOCET
21 | K | 974031666 | Vysekání rýh ve zdivu cihelném pro vtahování nosníků hl do 150 mm v do 250 mm | m | 4.5 |  | 0 | CS ÚRS 2019 02 |  |  | základní | 0.93 | 4.185 | 0 | 0 | 0.065 | 0.2925 | 4 | K | 2 |  |  |  | ROZPOCET | 0 | 0 | 0 | 0 | 0 | 1 | 0 | 4 | -1716393734
| VV |  | 1,5*3 " vysekání pro nový překlad RZP |  | 4.5 | [13 empty] | VV | 2 | 2 | True | 0 | ROZPOCET
| VV |  | Součet |  | 4.5 | [13 empty] | VV | 2 | 4 | True | 1 | ROZPOCET
22 | K | 978011161 | Otlučení (osekání) vnitřní vápenné nebo vápenocementové omítky stropů v rozsahu do 50 % | m2 | 14.47 |  | 0 | CS ÚRS 2019 02 |  |  | základní | 0.17 | 2.4599 | 0 | 0 | 0.02 | 0.2894 | 4 | K | 2 |  |  |  | ROZPOCET | 0 | 0 | 0 | 0 | 0 | 1 | 0 | 4 | 1830013261
| VV |  | 14,47 " dle v.č. D.1.1.b.10 |  | 14.47 | [13 empty] | VV | 2 | 2 | True | 1 | ROZPOCET
23 | K | 978013191 | Otlučení (osekání) vnitřní vápenné nebo vápenocementové omítky stěn v rozsahu do 100 % | m2 | 20.67 |  | 0 | CS ÚRS 2019 02 |  |  | základní | 0.26 | 5.3742 | 0 | 0 | 0.046 | 0.95082 | 4 | K | 2 |  |  |  | ROZPOCET | 0 | 0 | 0 | 0 | 0 | 1 | 0 | 4 | -2138427946
| VV |  | " dle v.č. D.1.1.b.10 - omítka nad obkladem | [15 empty] | VV | 2 | 1 | True | 0 | ROZPOCET
| VV |  | (3,8*2+4,15*2)*1,3 |  | 20.67 | [13 empty] | VV | 2 | 2 | True | 0 | ROZPOCET
| VV |  | Součet |  | 20.67 | [13 empty] | VV | 2 | 4 | True | 1 | ROZPOCET
24 | K | 978059541 | Odsekání a odebrání obkladů stěn z vnitřních obkládaček plochy přes 1 m2 | m2 | 66.4 |  | 0 | CS ÚRS 2019 02 |  |  | základní | 0.3 | 19.92 | 0 | 0 | 0.068 | 4.5152 | 4 | K | 2 |  |  |  | ROZPOCET | 0 | 0 | 0 | 0 | 0 | 1 | 0 | 4 | -2122317954
| VV |  | " dle v.č. D.1.1.b.10 - odsekání stávajících obkladů do v. 2,0m | [15 empty] | VV | 2 | 1 | True | 0 | ROZPOCET
| VV |  | (2,5*2+1,0*2+2,5*2+1,5*2+1,5*2+1,2*2+2,7*2+1,2*2+1,2*6+0,9*6)*2,0 |  | 81.6 | [13 empty] | VV | 2 | 2 | True | 0 | ROZPOCET
| VV |  | -0,8*2,0*2 |  | -3.2 | [13 empty] | VV | 2 | 2 | True | 0 | ROZPOCET
| VV |  | -0,6*2,0*10 |  | -12 | [13 empty] | VV | 2 | 2 | True | 0 | ROZPOCET
| VV |  | Součet |  | 66.4 | [13 empty] | VV | 2 | 4 | True | 1 | ROZPOCET
25 | K | 985131311 | Ruční dočištění ploch stěn, rubu kleneb a podlah | m2 | 14.47 |  | 0 | CS ÚRS 2019 02 |  |  | základní | 0.51 | 7.3797 | 0 | 0 | 0 | 0 | 4 | K | 2 |  |  |  | ROZPOCET | 0 | 0 | 0 | 0 | 0 | 1 | 0 | 4 | -863915493
| D | 997 | Přesun sutě |  |  |  | 0 | [5 empty] | 149.6891 |  | 0 |  | 0 | 1 | D | 1 |  |  |  | ROZPOCET | [6 empty] | 0
26 | K | 997013213 | Vnitrostaveništní doprava suti a vybouraných hmot pro budovy v do 12 m ručně | t | 18.037 |  | 0 | CS ÚRS 2019 02 |  |  | základní | 5.46 | 98.482 | 0 | 0 | 0 | 0 | 4 | K | 2 |  |  |  | ROZPOCET | 0 | 0 | 0 | 0 | 0 | 1 | 0 | 4 | 1588985237
27 | K | 997013219 | Příplatek k vnitrostaveništní dopravě suti a vybouraných hmot za zvětšenou dopravu suti ZKD 10 m | t | 180.37 |  | 0 | CS ÚRS 2019 02 |  |  | základní | 0.26 | 46.8962 | 0 | 0 | 0 | 0 | 4 | K | 2 |  |  |  | ROZPOCET | 0 | 0 | 0 | 0 | 0 | 1 | 0 | 4 | -1343882046
| VV |  | 18,037*10 'Přepočtené koeficientem množství |  | 180.37 | [13 empty] | VV | 2 | 2 | False | 1 | ROZPOCET
28 | K | 997013501 | Odvoz suti a vybouraných hmot na skládku nebo meziskládku do 1 km se složením | t | 18.037 |  | 0 | CS ÚRS 2019 02 |  |  | základní | 0.125 | 2.2546 | 0 | 0 | 0 | 0 | 4 | K | 2 |  |  |  | ROZPOCET | 0 | 0 | 0 | 0 | 0 | 1 | 0 | 4 | -1151036023
29 | K | 997013509 | Příplatek k odvozu suti a vybouraných hmot na skládku ZKD 1 km přes 1 km | t | 342.703 |  | 0 | CS ÚRS 2019 02 |  |  | základní | 0.006 | 2.0562 | 0 | 0 | 0 | 0 | 4 | K | 2 |  |  |  | ROZPOCET | 0 | 0 | 0 | 0 | 0 | 1 | 0 | 4 | 1334665225
| VV |  | 18,037*19 'Přepočtené koeficientem množství |  | 342.703 | [13 empty] | VV | 2 | 2 | False | 1 | ROZPOCET
30 | K | 997013831 | Poplatek za uložení na skládce (skládkovné) stavebního odpadu směsného kód odpadu 170 904 | t | 18.037 |  | 0 | CS ÚRS 2019 02 |  |  | základní | 0 | 0 | 0 | 0 | 0 | 0 | 4 | K | 2 |  |  |  | ROZPOCET | 0 | 0 | 0 | 0 | 0 | 1 | 0 | 4 | -1602507637
| D | 998 | Přesun hmot |  |  |  | 0 | [5 empty] | 42.5749 |  | 0 |  | 0 | 1 | D | 1 |  |  |  | ROZPOCET | [6 empty] | 0
31 | K | 998018002 | Přesun hmot ruční pro budovy v do 12 m | t | 7.685 |  | 0 | CS ÚRS 2019 02 |  |  | základní | 4.13 | 31.739 | 0 | 0 | 0 | 0 | 4 | K | 2 |  |  |  | ROZPOCET | 0 | 0 | 0 | 0 | 0 | 1 | 0 | 4 | 551641496
32 | K | 998018011 | Příplatek k ručnímu přesunu hmot pro budovy zděné za zvětšený přesun ZKD 100 m | t | 7.685 |  | 0 | CS ÚRS 2019 02 |  |  | základní | 1.41 | 10.8359 | 0 | 0 | 0 | 0 | 4 | K | 2 |  |  |  | ROZPOCET | 0 | 0 | 0 | 0 | 0 | 1 | 0 | 4 | -1629508774
| D | PSV | Práce a dodávky PSV |  |  |  | 0 | [5 empty] | 147.8017 |  | 3.806 |  | 0 | 2 | D | 0 |  |  |  | ROZPOCET | [6 empty] | 0
| D | 766-1 | Výplně otvorů |  |  |  | 0 | [5 empty] | 0 |  | 0 |  | 0 | 2 | D | 1 |  |  |  | ROZPOCET | [6 empty] | 0
33 | K | 766-RDV | Dodávka a montáž vnitřních dveří vč. zárubní a povrchové úpravy | kus | 7 |  | 0 |  |  |  | základní | 0 | 0 | 0 | 0 | 0 | 0 | 16 | K | 2 |  |  |  | ROZPOCET | 0 | 0 | 0 | 0 | 0 | 1 | 0 | 16 | 809831179
| P |  | Poznámka k položce: Kompletní provedení vč. přesunu hmot a stavebních přípomocí. | [15 empty] | P | 2
| VV |  | 7 |  | 7 | [13 empty] | VV | 2 | 2 | True | 1 | ROZPOCET
| D | 771 | Podlahy z dlaždic |  |  |  | 0 | [5 empty] | 32.3164 |  | 0.73022 |  | 0 | 2 | D | 1 |  |  |  | ROZPOCET | [6 empty] | 0
34 | K | 771111011 | Vysátí podkladu před pokládkou dlažby | m2 | 14.47 |  | 0 | CS ÚRS 2019 02 |  |  | základní | 0.024 | 0.34728 | 0 | 0 | 0 | 0 | 16 | K | 2 |  |  |  | ROZPOCET | 0 | 0 | 0 | 0 | 0 | 1 | 0 | 16 | 1820321862
| VV |  | 14,47 " dle v.č. D.1.1.b.4 |  | 14.47 | [13 empty] | VV | 2 | 2 | True | 1 | ROZPOCET
35 | K | 771121011 | Nátěr penetrační na podlahu | m2 | 14.47 |  | 0 | CS ÚRS 2019 02 |  |  | základní | 0.044 | 0.63668 | 0.0003 | 0.004341 | 0 | 0 | 16 | K | 2 |  |  |  | ROZPOCET | 0 | 0 | 0 | 0 | 0 | 1 | 0 | 16 | -2010883696
36 | K | 771151012 | Samonivelační stěrka podlah pevnosti 20 MPa tl 5 mm | m2 | 14.47 |  | 0 | CS ÚRS 2019 02 |  |  | základní | 0.245 | 3.5452 | 0.00758 | 0.10968 | 0 | 0 | 16 | K | 2 |  |  |  | ROZPOCET | 0 | 0 | 0 | 0 | 0 | 1 | 0 | 16 | -806562561
37 | K | 771574154 | Montáž podlah keramických velkoformátových hladkých lepených flexibilním lepidlem do 6 ks/m2 | m2 | 14.47 |  | 0 | CS ÚRS 2019 02 |  |  | základní | 1.33 | 19.2451 | 0.009 | 0.13023 | 0 | 0 | 16 | K | 2 |  |  |  | ROZPOCET | 0 | 0 | 0 | 0 | 0 | 1 | 0 | 16 | -1805436053
| VV |  | 14,47 " dle v.č. D.1.1.b.4 |  | 14.47 | [13 empty] | VV | 2 | 2 | True | 1 | ROZPOCET
38 | M | 59761007 | dlažba velkoformátová keramická slinutá hladká do interiéru i exteriéru přes 4 do 6ks/m2 | m2 | 15.917 |  | 0 | CS ÚRS 2019 02 |  |  | základní | 0 | 0 | 0.02875 | 0.45761 | 0 | 0 | 32 | M | 2 |  |  |  | ROZPOCET | 0 | 0 | 0 | 0 | 0 | 1 | 0 | 16 | 2125635500
| VV |  | 14,47*1,1 |  | 15.917 | [13 empty] | VV | 2 | 2 | True | 1 | ROZPOCET
39 | K | 771577121 | Příplatek k montáž podlah keramických za plochu do 5 m2 | m2 | 14.47 |  | 0 | CS ÚRS 2019 02 |  |  | základní | 0.03 | 0.4341 | 0 | 0 | 0 | 0 | 16 | K | 2 |  |  |  | ROZPOCET | 0 | 0 | 0 | 0 | 0 | 1 | 0 | 16 | -1529250276
40 | K | 771577124 | Příplatek k montáž podlah keramických za spárování | m2 | 14.47 |  | 0 | CS ÚRS 2019 02 |  |  | základní | 0.1 | 1.447 | 0 | 0 | 0 | 0 | 16 | K | 2 |  |  |  | ROZPOCET | 0 | 0 | 0 | 0 | 0 | 1 | 0 | 16 | -993208333
41 | K | 771591112 | Izolace pod dlažbu nátěrem nebo stěrkou ve dvou vrstvách | m2 | 14.47 |  | 0 | CS ÚRS 2019 02 |  |  | základní | 0.278 | 4.0227 | 0.0015 | 0.021705 | 0 | 0 | 16 | K | 2 |  |  |  | ROZPOCET | 0 | 0 | 0 | 0 | 0 | 1 | 0 | 16 | 1082931452
42 | K | 771591232 | Izolace těsnícími pásy pružná přes dilatační spáry | m | 35 |  | 0 | CS ÚRS 2019 02 |  |  | základní | 0.049 | 1.715 | 0.00019 | 0.00665 | 0 | 0 | 16 | K | 2 |  |  |  | ROZPOCET | 0 | 0 | 0 | 0 | 0 | 1 | 0 | 16 | 504855270
43 | K | 998771102 | Přesun hmot tonážní pro podlahy z dlaždic v objektech v do 12 m | t | 0.73 |  | 0 | CS ÚRS 2019 02 |  |  | základní | 1.265 | 0.92345 | 0 | 0 | 0 | 0 | 16 | K | 2 |  |  |  | ROZPOCET | 0 | 0 | 0 | 0 | 0 | 1 | 0 | 16 | -276761678
| D | 781 | Dokončovací práce - obklady |  |  |  | 0 | [5 empty] | 107.8263 |  | 3.0501 |  | 0 | 2 | D | 1 |  |  |  | ROZPOCET | [6 empty] | 0
44 | K | 781121011 | Nátěr penetrační na stěnu | m2 | 72 |  | 0 | CS ÚRS 2019 02 |  |  | základní | 0.044 | 3.168 | 0.0003 | 0.0216 | 0 | 0 | 16 | K | 2 |  |  |  | ROZPOCET | 0 | 0 | 0 | 0 | 0 | 1 | 0 | 16 | 1497785503
| VV |  | " dle v.č. D.1.1.b.2 - podhoz pod obklad | [15 empty] | VV | 2 | 1 | True | 0 | ROZPOCET
| VV |  | (1,2*2+1,5*2+0,9*2+1,9*2+1,2*4+0,9*4+1,6*4+2,1*2+0,9*2+1,15*2+1,5*2+1,2*2+1,15*4+0,9*2)*2,0 |  | 91.8 | [13 empty] | VV | 2 | 2 | True | 0 | ROZPOCET
| VV |  | -0,8*2,0*6 |  | -9.6 | [13 empty] | VV | 2 | 2 | True | 0 | ROZPOCET
| VV |  | -0,9*2,0 |  | -1.8 | [13 empty] | VV | 2 | 2 | True | 0 | ROZPOCET
| VV |  | -0,6*2,0*7 |  | -8.4 | [13 empty] | VV | 2 | 2 | True | 0 | ROZPOCET
| VV |  | Součet |  | 72 | [13 empty] | VV | 2 | 4 | True | 1 | ROZPOCET
45 | K | 781474154 | Montáž obkladů vnitřních keramických velkoformátových hladkých do 6 ks/m2 lepených flexibilním lepidlem | m2 | 72 |  | 0 | CS ÚRS 2019 02 |  |  | základní | 1.3 | 93.6 | 0.009 | 0.648 | 0 | 0 | 16 | K | 2 |  |  |  | ROZPOCET | 0 | 0 | 0 | 0 | 0 | 1 | 0 | 16 | -546350355
| VV |  | 72 |  | 72 | [13 empty] | VV | 2 | 2 | True | 1 | ROZPOCET
46 | M | 59761007 | dlažba velkoformátová keramická slinutá hladká do interiéru i exteriéru přes 4 do 6ks/m2 | m2 | 82.8 |  | 0 | CS ÚRS 2019 02 |  |  | základní | 0 | 0 | 0.02875 | 2.3805 | 0 | 0 | 32 | M | 2 |  |  |  | ROZPOCET | 0 | 0 | 0 | 0 | 0 | 1 | 0 | 16 | -1269986378
| VV |  | 72*1,15 |  | 82.8 | [13 empty] | VV | 2 | 2 | True | 0 | ROZPOCET
| VV |  | Součet |  | 82.8 | [13 empty] | VV | 2 | 4 | True | 1 | ROZPOCET
47 | K | 781477114 | Příplatek k montáži obkladů vnitřních keramických hladkých za spárování | m2 | 72 |  | 0 | CS ÚRS 2019 02 |  |  | základní | 0.1 | 7.2 | 0 | 0 | 0 | 0 | 16 | K | 2 |  |  |  | ROZPOCET | 0 | 0 | 0 | 0 | 0 | 1 | 0 | 16 | -177369752
48 | K | 998781102 | Přesun hmot tonážní pro obklady keramické v objektech v do 12 m | t | 3.05 |  | 0 | CS ÚRS 2019 02 |  |  | základní | 1.265 | 3.8582 | 0 | 0 | 0 | 0 | 16 | K | 2 |  |  |  | ROZPOCET | 0 | 0 | 0 | 0 | 0 | 1 | 0 | 16 | 2140885862
| D | 784 | Dokončovací práce - malby a tapety |  |  |  | 0 | [5 empty] | 7.659 |  | 0.025716 |  | 0 | 2 | D | 1 |  |  |  | ROZPOCET | [6 empty] | 0
49 | K | 784181121 | Hloubková jednonásobná penetrace podkladu v místnostech výšky do 3,80 m | m2 | 55.905 |  | 0 | CS ÚRS 2019 02 |  |  | základní | 0.033 | 1.8449 | 0.0002 | 0.011181 | 0 | 0 | 16 | K | 2 |  |  |  | ROZPOCET | 0 | 0 | 0 | 0 | 0 | 1 | 0 | 16 | 1067626814
| VV |  | " dle v.č. D.1.1.b.4 - omítka nad obkladem | [15 empty] | VV | 2 | 1 | True | 0 | ROZPOCET
| VV |  | (1,2*2+1,9*2+1,2*2+1,1*2+1,15*2)*0,25 |  | 3.275 | [13 empty] | VV | 2 | 2 | True | 0 | ROZPOCET
| VV |  | (1,5*2+1,2+0,9*2+1,2*2+0,9*2+1,6*4+1,5*2+1,15+1,2+1,15*3+0,9*2)*1,3 |  | 35.36 | [13 empty] | VV | 2 | 2 | True | 0 | ROZPOCET
| VV |  | " nová omítka stěn | [15 empty] | VV | 2 | 1 | True | 0 | ROZPOCET
| VV |  | (1,0+0,3+1,1)*2,5 |  | 6 | [13 empty] | VV | 2 | 2 | True | 0 | ROZPOCET
| VV |  | -0,8*2,0*2 |  | -3.2 | [13 empty] | VV | 2 | 2 | True | 0 | ROZPOCET
| VV |  | Mezisoučet |  | 41.435 | [13 empty] | VV | 2 | 3 | True | 0 | ROZPOCET
| VV |  | 14,47 |  | 14.47 | [13 empty] | VV | 2 | 2 | True | 0 | ROZPOCET
| VV |  | Mezisoučet |  | 14.47 | [13 empty] | VV | 2 | 3 | True | 0 | ROZPOCET
| VV |  | Součet |  | 55.905 | [13 empty] | VV | 2 | 4 | True | 1 | ROZPOCET
50 | K | 784211101 | Dvojnásobné bílé malby ze směsí za mokra výborně otěruvzdorných v místnostech výšky do 3,80 m | m2 | 55.905 |  | 0 | CS ÚRS 2019 02 |  |  | základní | 0.104 | 5.8141 | 0.00026 | 0.014535 | 0 | 0 | 16 | K | 2 |  |  |  | ROZPOCET | 0 | 0 | 0 | 0 | 0 | 1 | 0 | 16 | 2013964598

## 01.2 - Stavební úpravy 3 NP
[9 empty] | >> skryté sloupce << | [11 empty] | {2d1b5eb1-45e3-4d68-89ca-bece873f5546}
2
| KRYCÍ LIST SOUPISU PRACÍ | [8 empty] | v --- níže se nacházejí doplnkové a pomocné údaje k sestavám --- v | [10 empty] | False
Stavba:
Rekonstrukce rozvodů vody a sociálních zařízení - akce č. SM/19/368
Objekt:
01 - I. Etapa
Soupis:
01.2 - Stavební úpravy 3 NP
| KSO: |  |  |  |  | CC-CZ:
| Místo: |  | Dobruška |  |  | Datum: | 25. 3. 2020
| Zadavatel: |  |  |  |  | IČ:
|  | ZŠ Dobruška, Opočenská 115, Dobruška |  |  |  | DIČ:
| Zhotovitel: |  |  |  |  | IČ: | 0
[6 empty] | DIČ: | 0
| Projektant: |  |  |  |  | IČ:
DIČ:
| Zpracovatel: |  |  |  |  | IČ:
DIČ:
Poznámka:
| Cena bez DPH | [5 empty] | 0
|  |  | Základ daně |  |  | Sazba daně | Výše daně
| DPH | základní | 0 |  |  | 21% | 0
|  | snížená | 0 |  |  | 15% | 0
|  | zákl. přenesená | 0 |  |  | 21% | 0
|  | sníž. přenesená | 0 |  |  | 15% | 0
|  | nulová | 0 |  |  | 0% | 0
| Cena s DPH |  |  | v | CZK |  | 0
| Projektant |  |  | Zpracovatel
| Datum a podpis: |  | Razítko | Datum a podpis: |  |  | Razítko
| Objednavatel |  |  | Zhotovitel
| Datum a podpis: |  | Razítko | Datum a podpis: |  |  | Razítko
REKAPITULACE ČLENĚNÍ SOUPISU PRACÍ
Stavba:
Rekonstrukce rozvodů vody a sociálních zařízení - akce č. SM/19/368
Objekt:
01 - I. Etapa
Soupis:
01.2 - Stavební úpravy 3 NP
Místo: |  |  | Dobruška |  |  | Datum: | 25. 3. 2020
Zadavatel: |  |  | ZŠ Dobruška, Opočenská 115, Dobruška |  |  | Projektant:
Zhotovitel: | [5 empty] | Zpracovatel:
Kód dílu - Popis | [6 empty] | Cena celkem [CZK]
Náklady ze soupisu prací | [6 empty] | 0 | [14 empty] | -1
| HSV - Práce a dodávky HSV | [5 empty] | 0
| 3 - Svislé a kompletní konstrukce | [5 empty] | 0
| 6 - Úpravy povrchů, podlahy a osazování výplní | [5 empty] | 0
| 9 - Ostatní konstrukce a práce-bourání | [5 empty] | 0
| 997 - Přesun sutě | [5 empty] | 0
| 998 - Přesun hmot | [5 empty] | 0
| PSV - Práce a dodávky PSV | [5 empty] | 0
| 766-1 - Výplně otvorů | [5 empty] | 0
| 771 - Podlahy z dlaždic | [5 empty] | 0
| 781 - Dokončovací práce - obklady | [5 empty] | 0
| 784 - Dokončovací práce - malby a tapety | [5 empty] | 0
SOUPIS PRACÍ
Stavba:
Rekonstrukce rozvodů vody a sociálních zařízení - akce č. SM/19/368
Objekt:
01 - I. Etapa
Soupis:
01.2 - Stavební úpravy 3 NP
Místo: |  |  | Dobruška |  |  | Datum: | 25. 3. 2020
Zadavatel: |  |  | ZŠ Dobruška, Opočenská 115, Dobruška |  |  | Projektant:
Zhotovitel: | [5 empty] | Zpracovatel:
PČ | Typ | Kód | Popis | MJ | Množství | J.cena [CZK] | Cena celkem [CZK] | Cenová soustava |  |  | DPH | J. Nh [h] | Nh celkem [h] | J. hmotnost [t] | Hmotnost celkem [t] | J. suť [t] | Suť Celkem [t]
Náklady soupisu celkem | [6 empty] | 0 | [5 empty] | 462.6412 |  | 10.1789 |  | 13.7261 |  |  |  | D | -1 | [10 empty] | 0
| D | HSV | Práce a dodávky HSV |  |  |  | 0 | [5 empty] | 293.4327 |  | 5.7577 |  | 13.7261 |  |  | 1 | D | 0 |  |  |  | ROZPOCET | [6 empty] | 0
| D | 3 | Svislé a kompletní konstrukce |  |  |  | 0 | [5 empty] | 10.987 |  | 1.0566 |  | 0 |  |  | 1 | D | 1 |  |  |  | ROZPOCET | [6 empty] | 0
1 | K | 317121101 | Montáž prefabrikovaných překladů délky do 1500 mm | kus | 2 |  | 0 | CS ÚRS 2019 02 |  |  | základní | 0.242 | 0.484 | 0.00688 | 0.01376 | 0 | 0 |  |  | 4 | K | 2 |  |  |  | ROZPOCET | 0 | 0 | 0 | 0 | 0 | 1 | 0 | 4 | -352479245
| VV |  | 2 |  | 2 | [15 empty] | VV | 2 | 2 | True | 1 | ROZPOCET
2 | M | 59321119 | překlad železobetonový RZP 150/19/19 | kus | 2 |  | 0 | CS ÚRS 2019 02 |  |  | základní | 0 | 0 | 0.163 | 0.326 | 0 | 0 |  |  | 8 | M | 2 |  |  |  | ROZPOCET | 0 | 0 | 0 | 0 | 0 | 1 | 0 | 4 | 1998981711
3 | K | 317142422 | Překlad nenosný pórobetonový š 100 mm v do 250 mm na tenkovrstvou maltu dl do 1250 mm | kus | 2 |  | 0 | CS ÚRS 2019 02 |  |  | základní | 0.192 | 0.384 | 0.02628 | 0.05256 | 0 | 0 |  |  | 4 | K | 2 |  |  |  | ROZPOCET | 0 | 0 | 0 | 0 | 0 | 1 | 0 | 4 | -731728286
| VV |  | 2 " dle v.č. D.1.1.b.6 |  | 2 | [15 empty] | VV | 2 | 2 | True | 1 | ROZPOCET
4 | K | 342272225 | Příčka z pórobetonových hladkých tvárnic na tenkovrstvou maltu tl 100 mm | m2 | 9.56 |  | 0 | CS ÚRS 2019 02 |  |  | základní | 0.525 | 5.019 | 0.06917 | 0.66127 | 0 | 0 |  |  | 4 | K | 2 |  |  |  | ROZPOCET | 0 | 0 | 0 | 0 | 0 | 1 | 0 | 4 | -1824377836
| VV |  | 1,7*3,3 |  | 5.61 | [15 empty] | VV | 2 | 2 | True | 0 | ROZPOCET
| VV |  | 1,5*2,25*2 |  | 6.75 | [15 empty] | VV | 2 | 2 | True | 0 | ROZPOCET
| VV |  | -0,8*2,0 |  | -1.6 | [15 empty] | VV | 2 | 2 | True | 0 | ROZPOCET
| VV |  | -0,6*2,0 |  | -1.2 | [15 empty] | VV | 2 | 2 | True | 0 | ROZPOCET
| VV |  | Součet |  | 9.56 | [15 empty] | VV | 2 | 4 | True | 1 | ROZPOCET
5 | K | 342291121 | Ukotvení příček k cihelným konstrukcím plochými kotvami | m | 25.5 |  | 0 | CS ÚRS 2019 02 |  |  | základní | 0.2 | 5.1 | 0.00012 | 0.00306 | 0 | 0 |  |  | 4 | K | 2 |  |  |  | ROZPOCET | 0 | 0 | 0 | 0 | 0 | 1 | 0 | 4 | 1451234267
| VV |  | 2,25*4 |  | 9 | [15 empty] | VV | 2 | 2 | True | 0 | ROZPOCET
| VV |  | 3,3*5 |  | 16.5 | [15 empty] | VV | 2 | 2 | True | 0 | ROZPOCET
| VV |  | Součet |  | 25.5 | [15 empty] | VV | 2 | 4 | True | 1 | ROZPOCET
| D | 6 | Úpravy povrchů, podlahy a osazování výplní |  |  |  | 0 | [5 empty] | 62.7585 |  | 4.698 |  | 0 |  |  | 1 | D | 1 |  |  |  | ROZPOCET | [6 empty] | 0
6 | K | 611325223 | Vápenocementová štuková omítka malých ploch do 1,0 m2 na stropech | kus | 2 |  | 0 | CS ÚRS 2019 02 |  |  | základní | 0.888 | 1.776 | 0.0415 | 0.083 | 0 | 0 |  |  | 4 | K | 2 |  |  |  | ROZPOCET | 0 | 0 | 0 | 0 | 0 | 1 | 0 | 4 | -722536845
| VV |  | 2" práce spojené s rekonstrukcí |  | 2 | [15 empty] | VV | 2 | 2 | True | 1 | ROZPOCET
7 | K | 611325423 | Oprava vnitřní vápenocementové štukové omítky stropů v rozsahu plochy do 50% | m2 | 17.91 |  | 0 | CS ÚRS 2019 02 |  |  | základní | 0.583 | 10.4415 | 0.0284 | 0.50864 | 0 | 0 |  |  | 4 | K | 2 |  |  |  | ROZPOCET | 0 | 0 | 0 | 0 | 0 | 1 | 0 | 4 | -476524410
| VV |  | 17,91 " dle v.č. D.1.1.b.6 |  | 17.91 | [15 empty] | VV | 2 | 2 | True | 1 | ROZPOCET
8 | K | 612321111 | Vápenocementová omítka hrubá jednovrstvá zatřená vnitřních stěn nanášená ručně | m2 | 82.6 |  | 0 | CS ÚRS 2019 02 |  |  | základní | 0.35 | 28.91 | 0.01575 | 1.301 | 0 | 0 |  |  | 4 | K | 2 |  |  |  | ROZPOCET | 0 | 0 | 0 | 0 | 0 | 1 | 0 | 4 | -2018929372
| VV |  | " dle v.č. D.1.1.b.6 - podhoz pod obklad | [17 empty] | VV | 2 | 1 | True | 0 | ROZPOCET
| VV |  | (1,7*2+1,8*4+2,0*2+0,95*4+1,6*4)*2,0 |  | 49.6 | [15 empty] | VV | 2 | 2 | True | 0 | ROZPOCET
| VV |  | -0,8*3 |  | -2.4 | [15 empty] | VV | 2 | 2 | True | 0 | ROZPOCET
| VV |  | -0,6*4 |  | -2.4 | [15 empty] | VV | 2 | 2 | True | 0 | ROZPOCET
| VV |  | (1,6*2+1,7*2+1,5*2+1,5*6+1,2*2+0,9*2)*2,0 |  | 45.6 | [15 empty] | VV | 2 | 2 | True | 0 | ROZPOCET
| VV |  | -0,8*2,0*3 |  | -4.8 | [15 empty] | VV | 2 | 2 | True | 0 | ROZPOCET
| VV |  | -0,9*2,0 |  | -1.8 | [15 empty] | VV | 2 | 2 | True | 0 | ROZPOCET
| VV |  | -0,6*2,0 |  | -1.2 | [15 empty] | VV | 2 | 2 | True | 0 | ROZPOCET
| VV |  | Součet |  | 82.6 | [15 empty] | VV | 2 | 4 | True | 1 | ROZPOCET
9 | K | 612321141 | Vápenocementová omítka štuková dvouvrstvá vnitřních stěn nanášená ručně | m2 | 25.29 |  | 0 | CS ÚRS 2019 02 |  |  | základní | 0.47 | 11.8863 | 0.01838 | 0.46483 | 0 | 0 |  |  | 4 | K | 2 |  |  |  | ROZPOCET | 0 | 0 | 0 | 0 | 0 | 1 | 0 | 4 | -1443240849
| VV |  | " dle v.č. D.1.1.b.6 - omítka nad obkladem | [17 empty] | VV | 2 | 1 | True | 0 | ROZPOCET
| VV |  | (1,8*2+1,6*2+2,0*2+1,5*2)*0,25 |  | 3.45 | [15 empty] | VV | 2 | 2 | True | 0 | ROZPOCET
| VV |  | (1,6*2+1,7*2+1,5*2+1,5*2+1,2*2+0,9*2)*1,3 |  | 21.84 | [15 empty] | VV | 2 | 2 | True | 0 | ROZPOCET
| VV |  | Součet |  | 25.29 | [15 empty] | VV | 2 | 4 | True | 1 | ROZPOCET
10 | K | 612325223 | Vápenocementová štuková omítka malých ploch do 1,0 m2 na stěnách | kus | 2 |  | 0 | CS ÚRS 2019 02 |  |  | základní | 0.725 | 1.45 | 0.0415 | 0.083 | 0 | 0 |  |  | 4 | K | 2 |  |  |  | ROZPOCET | 0 | 0 | 0 | 0 | 0 | 1 | 0 | 4 | -1554641534
| VV |  | 2" práce spojené s rekonstrukcí |  | 2 | [15 empty] | VV | 2 | 2 | True | 1 | ROZPOCET
11 | K | 619991001 | Zakrytí podlah fólií přilepenou lepící páskou | m2 | 17.91 |  | 0 | CS ÚRS 2019 02 |  |  | základní | 0.04 | 0.7164 | 0 | 0 | 0 | 0 |  |  | 4 | K | 2 |  |  |  | ROZPOCET | 0 | 0 | 0 | 0 | 0 | 1 | 0 | 4 | 898237633
| VV |  | 17,91 "před výmalbou |  | 17.91 | [15 empty] | VV | 2 | 2 | True | 0 | ROZPOCET
| VV |  | Součet |  | 17.91 | [15 empty] | VV | 2 | 4 | True | 1 | ROZPOCET
12 | K | 631311121 | Doplnění dosavadních mazanin betonem prostým plochy do 1 m2 tloušťky do 80 mm | m3 | 0.896 |  | 0 | CS ÚRS 2019 02 |  |  | základní | 4.66 | 4.1754 | 2.2563 | 2.0217 | 0 | 0 |  |  | 4 | K | 2 |  |  |  | ROZPOCET | 0 | 0 | 0 | 0 | 0 | 1 | 0 | 4 | -165669699
| VV |  | 17,91*0,1*0,5 " oprava podlahy 50% |  | 0.896 | [15 empty] | VV | 2 | 2 | True | 1 | ROZPOCET
13 | K | 632451411 | Doplnění cementového potěru hlazeného pl do 1 m2 tl do 10 mm | m2 | 8.955 |  | 0 | CS ÚRS 2019 02 |  |  | základní | 0.38 | 3.4029 | 0.02634 | 0.23587 | 0 | 0 |  |  | 4 | K | 2 |  |  |  | ROZPOCET | 0 | 0 | 0 | 0 | 0 | 1 | 0 | 4 | -588201220
| VV |  | 17,91*0,5 " oprava podlahy 50% |  | 8.955 | [15 empty] | VV | 2 | 2 | True | 1 | ROZPOCET
| D | 9 | Ostatní konstrukce a práce-bourání |  |  |  | 0 | [5 empty] | 73.8758 |  | 0.0030447 |  | 13.7261 |  |  | 1 | D | 1 |  |  |  | ROZPOCET | [6 empty] | 0
14 | K | 949101111 | Lešení pomocné pro objekty pozemních staveb s lešeňovou podlahou v do 1,9 m zatížení do 150 kg/m2 | m2 | 17.91 |  | 0 | CS ÚRS 2019 02 |  |  | základní | 0.105 | 1.8805 | 0.00013 | 0.0023283 | 0 | 0 |  |  | 4 | K | 2 |  |  |  | ROZPOCET | 0 | 0 | 0 | 0 | 0 | 1 | 0 | 4 | 529879593
15 | K | 952901111 | Vyčištění budov bytové a občanské výstavby při výšce podlaží do 4 m | m2 | 17.91 |  | 0 | CS ÚRS 2019 02 |  |  | základní | 0.308 | 5.5163 | 4e-05 | 0.0007164 | 0 | 0 |  |  | 4 | K | 2 |  |  |  | ROZPOCET | 0 | 0 | 0 | 0 | 0 | 1 | 0 | 4 | 1947359236
| VV |  | 17,91 |  | 17.91 | [15 empty] | VV | 2 | 2 | True | 0 | ROZPOCET
| VV |  | Součet |  | 17.91 | [15 empty] | VV | 2 | 4 | True | 1 | ROZPOCET
16 | K | 962031133 | Bourání příček z cihel pálených na MVC tl do 150 mm | m2 | 8.64 |  | 0 | CS ÚRS 2019 02 |  |  | základní | 0.284 | 2.4538 | 0 | 0 | 0.261 | 2.255 |  |  | 4 | K | 2 |  |  |  | ROZPOCET | 0 | 0 | 0 | 0 | 0 | 1 | 0 | 4 | 1701832155
| VV |  | " dle v.č. D.1.1.b.11 | [17 empty] | VV | 2 | 1 | True | 0 | ROZPOCET
| VV |  | (1,6+0,8+1,7+1,5)*2,4 |  | 13.44 | [15 empty] | VV | 2 | 2 | True | 0 | ROZPOCET
| VV |  | -0,6*2,0*4 |  | -4.8 | [15 empty] | VV | 2 | 2 | True | 0 | ROZPOCET
| VV |  | Součet |  | 8.64 | [15 empty] | VV | 2 | 4 | True | 1 | ROZPOCET
17 | K | 965081223 | Bourání podlah z dlaždic keramických nebo xylolitových tl přes 10 mm plochy přes 1 m2 | m2 | 17.91 |  | 0 | CS ÚRS 2019 02 |  |  | základní | 0.233 | 4.173 | 0 | 0 | 0.057 | 1.0209 |  |  | 4 | K | 2 |  |  |  | ROZPOCET | 0 | 0 | 0 | 0 | 0 | 1 | 0 | 4 | 838262639
| VV |  | 17,91 |  | 17.91 | [15 empty] | VV | 2 | 2 | True | 1 | ROZPOCET
18 | K | 968072455 | Vybourání kovových dveřních zárubní pl do 2 m2 | m2 | 3.6 |  | 0 | CS ÚRS 2019 02 |  |  | základní | 0.939 | 3.3804 | 0 | 0 | 0.076 | 0.2736 |  |  | 4 | K | 2 |  |  |  | ROZPOCET | 0 | 0 | 0 | 0 | 0 | 1 | 0 | 4 | -1307893026
| VV |  | " vybourání stáv. dveří | [17 empty] | VV | 2 | 1 | True | 0 | ROZPOCET
| VV |  | 0,6*2,0*3 |  | 3.6 | [15 empty] | VV | 2 | 2 | True | 0 | ROZPOCET
| VV |  | Součet |  | 3.6 | [15 empty] | VV | 2 | 4 | True | 1 | ROZPOCET
19 | K | 971033651 | Vybourání otvorů ve zdivu cihelném pl do 4 m2 na MVC nebo MV tl do 600 mm | m3 | 1.1 |  | 0 | CS ÚRS 2019 02 |  |  | základní | 3.608 | 3.9688 | 0 | 0 | 1.8 | 1.98 |  |  | 4 | K | 2 |  |  |  | ROZPOCET | 0 | 0 | 0 | 0 | 0 | 1 | 0 | 4 | 1527604307
| VV |  | " dle v.č. D.1.1.b.11 | [17 empty] | VV | 2 | 1 | True | 0 | ROZPOCET
| VV |  | " vybourání otvoru | [17 empty] | VV | 2 | 1 | True | 0 | ROZPOCET
| VV |  | 1,1*2,5*0,4 |  | 1.1 | [15 empty] | VV | 2 | 2 | True | 0 | ROZPOCET
| VV |  | Součet |  | 1.1 | [15 empty] | VV | 2 | 4 | True | 1 | ROZPOCET
20 | K | 974031666 | Vysekání rýh ve zdivu cihelném pro vtahování nosníků hl do 150 mm v do 250 mm | m | 4.5 |  | 0 | CS ÚRS 2019 02 |  |  | základní | 0.93 | 4.185 | 0 | 0 | 0.065 | 0.2925 |  |  | 4 | K | 2 |  |  |  | ROZPOCET | 0 | 0 | 0 | 0 | 0 | 1 | 0 | 4 | -1716393734
| VV |  | 1,5*3 " vysekání pro nový překlad RZP |  | 4.5 | [15 empty] | VV | 2 | 2 | True | 0 | ROZPOCET
| VV |  | Součet |  | 4.5 | [15 empty] | VV | 2 | 4 | True | 1 | ROZPOCET
21 | K | 978011161 | Otlučení (osekání) vnitřní vápenné nebo vápenocementové omítky stropů v rozsahu do 50 % | m2 | 17.91 |  | 0 | CS ÚRS 2019 02 |  |  | základní | 0.17 | 3.0447 | 0 | 0 | 0.02 | 0.3582 |  |  | 4 | K | 2 |  |  |  | ROZPOCET | 0 | 0 | 0 | 0 | 0 | 1 | 0 | 4 | 1830013261
| VV |  | 17,91 " dle v.č. D.1.1.b.11 |  | 17.91 | [15 empty] | VV | 2 | 2 | True | 1 | ROZPOCET
22 | K | 978013191 | Otlučení (osekání) vnitřní vápenné nebo vápenocementové omítky stěn v rozsahu do 100 % | m2 | 49.92 |  | 0 | CS ÚRS 2019 02 |  |  | základní | 0.26 | 12.9792 | 0 | 0 | 0.046 | 2.2963 |  |  | 4 | K | 2 |  |  |  | ROZPOCET | 0 | 0 | 0 | 0 | 0 | 1 | 0 | 4 | -2138427946
| VV |  | " dle v.č. D.1.1.b.11 - omítka nad obkladem | [17 empty] | VV | 2 | 1 | True | 0 | ROZPOCET
| VV |  | (1,7*2+1,8*4+2,0*2+0,95*4+1,6*4+2,0*2+1,5*2+1,7*2+1,6*2)*1,3 |  | 49.92 | [15 empty] | VV | 2 | 2 | True | 0 | ROZPOCET
| VV |  | Součet |  | 49.92 | [15 empty] | VV | 2 | 4 | True | 1 | ROZPOCET
23 | K | 978059541 | Odsekání a odebrání obkladů stěn z vnitřních obkládaček plochy přes 1 m2 | m2 | 77.2 |  | 0 | CS ÚRS 2019 02 |  |  | základní | 0.3 | 23.16 | 0 | 0 | 0.068 | 5.2496 |  |  | 4 | K | 2 |  |  |  | ROZPOCET | 0 | 0 | 0 | 0 | 0 | 1 | 0 | 4 | -2122317954
| VV |  | " dle v.č. D.1.1.b.11 - odsekání stávajících obkladů do v. 2,0m | [17 empty] | VV | 2 | 1 | True | 0 | ROZPOCET
| VV |  | (1,7*2+1,8*4+2,0*2+1,6*4+0,8*4+1,6*4+0,95*4+1,7*2+1,5*4+2,0*2)*2,0 |  | 95.6 | [15 empty] | VV | 2 | 2 | True | 0 | ROZPOCET
| VV |  | -0,8*2,0*4 |  | -6.4 | [15 empty] | VV | 2 | 2 | True | 0 | ROZPOCET
| VV |  | -0,6*2,0*10 |  | -12 | [15 empty] | VV | 2 | 2 | True | 0 | ROZPOCET
| VV |  | Součet |  | 77.2 | [15 empty] | VV | 2 | 4 | True | 1 | ROZPOCET
24 | K | 985131311 | Ruční dočištění ploch stěn, rubu kleneb a podlah | m2 | 17.91 |  | 0 | CS ÚRS 2019 02 |  |  | základní | 0.51 | 9.1341 | 0 | 0 | 0 | 0 |  |  | 4 | K | 2 |  |  |  | ROZPOCET | 0 | 0 | 0 | 0 | 0 | 1 | 0 | 4 | -863915493
| D | 997 | Přesun sutě |  |  |  | 0 | [5 empty] | 113.9121 |  | 0 |  | 0 |  |  | 1 | D | 1 |  |  |  | ROZPOCET | [6 empty] | 0
25 | K | 997013213 | Vnitrostaveništní doprava suti a vybouraných hmot pro budovy v do 12 m ručně | t | 13.726 |  | 0 | CS ÚRS 2019 02 |  |  | základní | 5.46 | 74.944 | 0 | 0 | 0 | 0 |  |  | 4 | K | 2 |  |  |  | ROZPOCET | 0 | 0 | 0 | 0 | 0 | 1 | 0 | 4 | 1588985237
26 | K | 997013219 | Příplatek k vnitrostaveništní dopravě suti a vybouraných hmot za zvětšenou dopravu suti ZKD 10 m | t | 137.26 |  | 0 | CS ÚRS 2019 02 |  |  | základní | 0.26 | 35.6876 | 0 | 0 | 0 | 0 |  |  | 4 | K | 2 |  |  |  | ROZPOCET | 0 | 0 | 0 | 0 | 0 | 1 | 0 | 4 | -1343882046
| VV |  | 13,726*10 'Přepočtené koeficientem množství |  | 137.26 | [15 empty] | VV | 2 | 2 | False | 1 | ROZPOCET
27 | K | 997013501 | Odvoz suti a vybouraných hmot na skládku nebo meziskládku do 1 km se složením | t | 13.726 |  | 0 | CS ÚRS 2019 02 |  |  | základní | 0.125 | 1.7158 | 0 | 0 | 0 | 0 |  |  | 4 | K | 2 |  |  |  | ROZPOCET | 0 | 0 | 0 | 0 | 0 | 1 | 0 | 4 | -1151036023
28 | K | 997013509 | Příplatek k odvozu suti a vybouraných hmot na skládku ZKD 1 km přes 1 km | t | 260.794 |  | 0 | CS ÚRS 2019 02 |  |  | základní | 0.006 | 1.5648 | 0 | 0 | 0 | 0 |  |  | 4 | K | 2 |  |  |  | ROZPOCET | 0 | 0 | 0 | 0 | 0 | 1 | 0 | 4 | 1334665225
| VV |  | 13,726*19 'Přepočtené koeficientem množství |  | 260.794 | [15 empty] | VV | 2 | 2 | False | 1 | ROZPOCET
29 | K | 997013831 | Poplatek za uložení na skládce (skládkovné) stavebního odpadu směsného kód odpadu 170 904 | t | 13.726 |  | 0 | CS ÚRS 2019 02 |  |  | základní | 0 | 0 | 0 | 0 | 0 | 0 |  |  | 4 | K | 2 |  |  |  | ROZPOCET | 0 | 0 | 0 | 0 | 0 | 1 | 0 | 4 | -1602507637
| D | 998 | Přesun hmot |  |  |  | 0 | [5 empty] | 31.8993 |  | 0 |  | 0 |  |  | 1 | D | 1 |  |  |  | ROZPOCET | [6 empty] | 0
30 | K | 998018002 | Přesun hmot ruční pro budovy v do 12 m | t | 5.758 |  | 0 | CS ÚRS 2019 02 |  |  | základní | 4.13 | 23.7805 | 0 | 0 | 0 | 0 |  |  | 4 | K | 2 |  |  |  | ROZPOCET | 0 | 0 | 0 | 0 | 0 | 1 | 0 | 4 | 551641496
31 | K | 998018011 | Příplatek k ručnímu přesunu hmot pro budovy zděné za zvětšený přesun ZKD 100 m | t | 5.758 |  | 0 | CS ÚRS 2019 02 |  |  | základní | 1.41 | 8.1188 | 0 | 0 | 0 | 0 |  |  | 4 | K | 2 |  |  |  | ROZPOCET | 0 | 0 | 0 | 0 | 0 | 1 | 0 | 4 | -1629508774
| D | PSV | Práce a dodávky PSV |  |  |  | 0 | [5 empty] | 169.2085 |  | 4.4213 |  | 0 |  |  | 2 | D | 0 |  |  |  | ROZPOCET | [6 empty] | 0
| D | 766-1 | Výplně otvorů |  |  |  | 0 | [5 empty] | 0 |  | 0 |  | 0 |  |  | 2 | D | 1 |  |  |  | ROZPOCET | [6 empty] | 0
32 | K | 766-RDV | Dodávka a montáž vnitřních dveří vč. zárubní a povrchové úpravy | kus | 8 |  | 0 |  |  |  | základní | 0 | 0 | 0 | 0 | 0 | 0 | 3 | 0 | 16 | K | 2 |  |  |  | ROZPOCET | 0 | 0 | 0 | 0 | 0 | 1 | 0 | 16 | 809831179
| P |  | Poznámka k položce: Kompletní provedení vč. přesunu hmot a stavebních přípomocí. | [17 empty] | P | 2
| VV |  | 3 |  | 3 | [15 empty] | VV | 2 | 2 | True | 1 | ROZPOCET
| D | 771 | Podlahy z dlaždic |  |  |  | 0 | [5 empty] | 39.5894 |  | 0.90224 |  | 0 |  |  | 2 | D | 1 |  |  |  | ROZPOCET | [6 empty] | 0
33 | K | 771111011 | Vysátí podkladu před pokládkou dlažby | m2 | 17.91 |  | 0 | CS ÚRS 2019 02 |  |  | základní | 0.024 | 0.42984 | 0 | 0 | 0 | 0 |  |  | 16 | K | 2 |  |  |  | ROZPOCET | 0 | 0 | 0 | 0 | 0 | 1 | 0 | 16 | 1820321862
| VV |  | 17,91 " dle v.č. D.1.1.b.6 |  | 17.91 | [15 empty] | VV | 2 | 2 | True | 1 | ROZPOCET
34 | K | 771121011 | Nátěr penetrační na podlahu | m2 | 17.91 |  | 0 | CS ÚRS 2019 02 |  |  | základní | 0.044 | 0.78804 | 0.0003 | 0.005373 | 0 | 0 |  |  | 16 | K | 2 |  |  |  | ROZPOCET | 0 | 0 | 0 | 0 | 0 | 1 | 0 | 16 | -2010883696
35 | K | 771151012 | Samonivelační stěrka podlah pevnosti 20 MPa tl 5 mm | m2 | 17.91 |  | 0 | CS ÚRS 2019 02 |  |  | základní | 0.245 | 4.388 | 0.00758 | 0.13576 | 0 | 0 |  |  | 16 | K | 2 |  |  |  | ROZPOCET | 0 | 0 | 0 | 0 | 0 | 1 | 0 | 16 | -806562561
36 | K | 771574154 | Montáž podlah keramických velkoformátových hladkých lepených flexibilním lepidlem do 6 ks/m2 | m2 | 17.91 |  | 0 | CS ÚRS 2019 02 |  |  | základní | 1.33 | 23.8203 | 0.009 | 0.16119 | 0 | 0 |  |  | 16 | K | 2 |  |  |  | ROZPOCET | 0 | 0 | 0 | 0 | 0 | 1 | 0 | 16 | -1805436053
| VV |  | 17,91 " dle v.č. D.1.1.b.6 |  | 17.91 | [15 empty] | VV | 2 | 2 | True | 1 | ROZPOCET
37 | M | 59761007 | dlažba velkoformátová keramická slinutá hladká do interiéru i exteriéru přes 4 do 6ks/m2 | m2 | 19.701 |  | 0 | CS ÚRS 2019 02 |  |  | základní | 0 | 0 | 0.02875 | 0.5664 | 0 | 0 |  |  | 32 | M | 2 |  |  |  | ROZPOCET | 0 | 0 | 0 | 0 | 0 | 1 | 0 | 16 | 2125635500
| VV |  | 17,91*1,1 |  | 19.701 | [15 empty] | VV | 2 | 2 | True | 1 | ROZPOCET
38 | K | 771577121 | Příplatek k montáž podlah keramických za plochu do 5 m2 | m2 | 17.91 |  | 0 | CS ÚRS 2019 02 |  |  | základní | 0.03 | 0.5373 | 0 | 0 | 0 | 0 |  |  | 16 | K | 2 |  |  |  | ROZPOCET | 0 | 0 | 0 | 0 | 0 | 1 | 0 | 16 | -1529250276
39 | K | 771577124 | Příplatek k montáž podlah keramických za spárování | m2 | 17.91 |  | 0 | CS ÚRS 2019 02 |  |  | základní | 0.1 | 1.791 | 0 | 0 | 0 | 0 |  |  | 16 | K | 2 |  |  |  | ROZPOCET | 0 | 0 | 0 | 0 | 0 | 1 | 0 | 16 | -993208333
40 | K | 771591112 | Izolace pod dlažbu nátěrem nebo stěrkou ve dvou vrstvách | m2 | 17.91 |  | 0 | CS ÚRS 2019 02 |  |  | základní | 0.278 | 4.979 | 0.0015 | 0.026865 | 0 | 0 |  |  | 16 | K | 2 |  |  |  | ROZPOCET | 0 | 0 | 0 | 0 | 0 | 1 | 0 | 16 | 1082931452
41 | K | 771591232 | Izolace těsnícími pásy pružná přes dilatační spáry | m | 35 |  | 0 | CS ÚRS 2019 02 |  |  | základní | 0.049 | 1.715 | 0.00019 | 0.00665 | 0 | 0 |  |  | 16 | K | 2 |  |  |  | ROZPOCET | 0 | 0 | 0 | 0 | 0 | 1 | 0 | 16 | 504855270
42 | K | 998771102 | Přesun hmot tonážní pro podlahy z dlaždic v objektech v do 12 m | t | 0.902 |  | 0 | CS ÚRS 2019 02 |  |  | základní | 1.265 | 1.141 | 0 | 0 | 0 | 0 |  |  | 16 | K | 2 |  |  |  | ROZPOCET | 0 | 0 | 0 | 0 | 0 | 1 | 0 | 16 | -276761678
| D | 781 | Dokončovací práce - obklady |  |  |  | 0 | [5 empty] | 123.7006 |  | 3.4991 |  | 0 |  |  | 2 | D | 1 |  |  |  | ROZPOCET | [6 empty] | 0
43 | K | 781121011 | Nátěr penetrační na stěnu | m2 | 82.6 |  | 0 | CS ÚRS 2019 02 |  |  | základní | 0.044 | 3.6344 | 0.0003 | 0.02478 | 0 | 0 |  |  | 16 | K | 2 |  |  |  | ROZPOCET | 0 | 0 | 0 | 0 | 0 | 1 | 0 | 16 | 1497785503
| VV |  | " dle v.č. D.1.1.b.6 - podhoz pod obklad | [17 empty] | VV | 2 | 1 | True | 0 | ROZPOCET
| VV |  | (1,7*2+1,8*4+2,0*2+0,95*4+1,6*4)*2,0 |  | 49.6 | [15 empty] | VV | 2 | 2 | True | 0 | ROZPOCET
| VV |  | -0,8*3 |  | -2.4 | [15 empty] | VV | 2 | 2 | True | 0 | ROZPOCET
| VV |  | -0,6*4 |  | -2.4 | [15 empty] | VV | 2 | 2 | True | 0 | ROZPOCET
| VV |  | (1,6*2+1,7*2+1,5*2+1,5*6+1,2*2+0,9*2)*2,0 |  | 45.6 | [15 empty] | VV | 2 | 2 | True | 0 | ROZPOCET
| VV |  | -0,8*2,0*3 |  | -4.8 | [15 empty] | VV | 2 | 2 | True | 0 | ROZPOCET
| VV |  | -0,9*2,0 |  | -1.8 | [15 empty] | VV | 2 | 2 | True | 0 | ROZPOCET
| VV |  | -0,6*2,0 |  | -1.2 | [15 empty] | VV | 2 | 2 | True | 0 | ROZPOCET
| VV |  | Součet |  | 82.6 | [15 empty] | VV | 2 | 4 | True | 1 | ROZPOCET
44 | K | 781474154 | Montáž obkladů vnitřních keramických velkoformátových hladkých do 6 ks/m2 lepených flexibilním lepidlem | m2 | 82.6 |  | 0 | CS ÚRS 2019 02 |  |  | základní | 1.3 | 107.38 | 0.009 | 0.7434 | 0 | 0 |  |  | 16 | K | 2 |  |  |  | ROZPOCET | 0 | 0 | 0 | 0 | 0 | 1 | 0 | 16 | -546350355
| VV |  | 82,6 |  | 82.6 | [15 empty] | VV | 2 | 2 | True | 1 | ROZPOCET
45 | M | 59761007 | dlažba velkoformátová keramická slinutá hladká do interiéru i exteriéru přes 4 do 6ks/m2 | m2 | 94.99 |  | 0 | CS ÚRS 2019 02 |  |  | základní | 0 | 0 | 0.02875 | 2.731 | 0 | 0 |  |  | 32 | M | 2 |  |  |  | ROZPOCET | 0 | 0 | 0 | 0 | 0 | 1 | 0 | 16 | -1269986378
| VV |  | 82,6*1,15 |  | 94.99 | [15 empty] | VV | 2 | 2 | True | 0 | ROZPOCET
| VV |  | Součet |  | 94.99 | [15 empty] | VV | 2 | 4 | True | 1 | ROZPOCET
46 | K | 781477114 | Příplatek k montáži obkladů vnitřních keramických hladkých za spárování | m2 | 82.6 |  | 0 | CS ÚRS 2019 02 |  |  | základní | 0.1 | 8.26 | 0 | 0 | 0 | 0 |  |  | 16 | K | 2 |  |  |  | ROZPOCET | 0 | 0 | 0 | 0 | 0 | 1 | 0 | 16 | -177369752
47 | K | 998781102 | Přesun hmot tonážní pro obklady keramické v objektech v do 12 m | t | 3.499 |  | 0 | CS ÚRS 2019 02 |  |  | základní | 1.265 | 4.4262 | 0 | 0 | 0 | 0 |  |  | 16 | K | 2 |  |  |  | ROZPOCET | 0 | 0 | 0 | 0 | 0 | 1 | 0 | 16 | 2140885862
| D | 784 | Dokončovací práce - malby a tapety |  |  |  | 0 | [5 empty] | 5.9184 |  | 0.019872 |  | 0 |  |  | 2 | D | 1 |  |  |  | ROZPOCET | [6 empty] | 0
48 | K | 784181121 | Hloubková jednonásobná penetrace podkladu v místnostech výšky do 3,80 m | m2 | 43.2 |  | 0 | CS ÚRS 2019 02 |  |  | základní | 0.033 | 1.4256 | 0.0002 | 0.00864 | 0 | 0 |  |  | 16 | K | 2 |  |  |  | ROZPOCET | 0 | 0 | 0 | 0 | 0 | 1 | 0 | 16 | 1651349862
| VV |  | 25,29+17,91 |  | 43.2 | [15 empty] | VV | 2 | 2 | True | 1 | ROZPOCET
49 | K | 784211101 | Dvojnásobné bílé malby ze směsí za mokra výborně otěruvzdorných v místnostech výšky do 3,80 m | m2 | 43.2 |  | 0 | CS ÚRS 2019 02 |  |  | základní | 0.104 | 4.4928 | 0.00026 | 0.011232 | 0 | 0 |  |  | 16 | K | 2 |  |  |  | ROZPOCET | 0 | 0 | 0 | 0 | 0 | 1 | 0 | 16 | 2013964598

## 01.3 - Elektroinstalace v...
[9 empty] | >> skryté sloupce << | [9 empty] | {4f31709a-d275-42d0-893e-4f2e1be2904e}
2
| KRYCÍ LIST SOUPISU PRACÍ | [8 empty] | v --- níže se nacházejí doplnkové a pomocné údaje k sestavám --- v | [8 empty] | False
Stavba:
Rekonstrukce rozvodů vody a sociálních zařízení - akce č. SM/19/368
Objekt:
01 - I. Etapa
Soupis:
01.3 - Elektroinstalace vnitřní
| KSO: |  |  |  |  | CC-CZ:
| Místo: |  | Dobruška |  |  | Datum: | 25. 3. 2020
| Zadavatel: |  |  |  |  | IČ:
|  | ZŠ Dobruška, Opočenská 115, Dobruška |  |  |  | DIČ:
| Zhotovitel: |  |  |  |  | IČ: | 0
[6 empty] | DIČ: | 0
| Projektant: |  |  |  |  | IČ:
DIČ:
| Zpracovatel: |  |  |  |  | IČ:
DIČ:
Poznámka:
| Cena bez DPH | [5 empty] | 0
|  |  | Základ daně |  |  | Sazba daně | Výše daně
| DPH | základní | 0 |  |  | 21% | 0
|  | snížená | 0 |  |  | 15% | 0
|  | zákl. přenesená | 0 |  |  | 21% | 0
|  | sníž. přenesená | 0 |  |  | 15% | 0
|  | nulová | 0 |  |  | 0% | 0
| Cena s DPH |  |  | v | CZK |  | 0
| Projektant |  |  | Zpracovatel
| Datum a podpis: |  | Razítko | Datum a podpis: |  |  | Razítko
| Objednavatel |  |  | Zhotovitel
| Datum a podpis: |  | Razítko | Datum a podpis: |  |  | Razítko
REKAPITULACE ČLENĚNÍ SOUPISU PRACÍ
Stavba:
Rekonstrukce rozvodů vody a sociálních zařízení - akce č. SM/19/368
Objekt:
01 - I. Etapa
Soupis:
01.3 - Elektroinstalace vnitřní
Místo: |  |  | Dobruška |  |  | Datum: | 25. 3. 2020
Zadavatel: |  |  | ZŠ Dobruška, Opočenská 115, Dobruška |  |  | Projektant:
Zhotovitel: | [5 empty] | Zpracovatel:
Kód dílu - Popis | [6 empty] | Cena celkem [CZK]
Náklady ze soupisu prací | [6 empty] | 0 | [12 empty] | -1
| 741 - Elektroinstalace vnitřní | [5 empty] | 0
SOUPIS PRACÍ
Stavba:
Rekonstrukce rozvodů vody a sociálních zařízení - akce č. SM/19/368
Objekt:
01 - I. Etapa
Soupis:
01.3 - Elektroinstalace vnitřní
Místo: |  |  | Dobruška |  |  | Datum: | 25. 3. 2020
Zadavatel: |  |  | ZŠ Dobruška, Opočenská 115, Dobruška |  |  | Projektant:
Zhotovitel: | [5 empty] | Zpracovatel:
PČ | Typ | Kód | Popis | MJ | Množství | J.cena [CZK] | Cena celkem [CZK] | Cenová soustava |  |  | DPH | J. Nh [h] | Nh celkem [h] | J. hmotnost [t] | Hmotnost celkem [t] | J. suť [t] | Suť Celkem [t]
Náklady soupisu celkem | [6 empty] | 0 | [5 empty] | 1.02 |  | 0 |  | 0 |  | D | -1 | [7 empty] | 0
| D | 741 | Elektroinstalace vnitřní |  |  |  | 0 | [5 empty] | 1.02 |  | 0 |  | 0 | 2 | D | 0 | ROZPOCET | [6 empty] | 0
|  |  | C21M - Elektromontáž |  |  |  | 0
1 | K | 210000000 | demontáže silnoproudu | h | 12 |  | 0 |  |  |  | základní | 0.085 | 1.02 | 0 | 0 | 0 | 0 | 16 | K | 1 | ROZPOCET | 0 | 0 | 0 | 0 | 0 | 1 | 0 | 16 | 310367468
2 | K | 210000002 | elektromontáže silnoproudu | h | 150 |  | 0
|  |  | VC 7/32 - Rozvaděče |  |  |  | 0
3 | K | A-0120-0 | rozvodnice oceloplechová pod omítku komplet | ks | 2 |  | 0
|  |  | MAT - Materiály |  |  |  | 0
4 | K | 00600 | kabel s Cu jádrem 2Ax1.5mm2 | m | 30 |  | 0
5 | K | 00604 | kabel s Cu jádrem 3Cx1.5mm2 | m | 90 |  | 0
6 | K | 00624 | kabel s Cu jádrem 3Cx2,5mm2 | m | 50 |  | 0
7 | K | 00626 | kabel s Cu jádrem 5Cx2.5mm2 | m | 20 |  | 0
8 | K | 00783 | vodič CY 6mm2 zelenožlutý | m | 40 |  | 0
9 | K | 01530 | vypínač jednopólový bílý komplet | ks | 17 |  | 0
10 | K | 01550 | tlačítko TANGO 3558-A91342 komplet | ks | 17 |  | 0
11 | K | 01624 | časový spínač pro ventilátor | ks | 2 |  | 0
12 | K | 05132 | svítidlo nouzové přisazené se zdrojem LED 1-3 hod. IP20 | ks | 2 |  | 0
13 | K | 05240 | svítidlo Galaxy | ks | 17 |  | 0
14 | K | 08520 | ventilátor na toaletu o 100 mm | ks | 2 |  | 0
15 | K | 09101 | zásuvka dvojitá bílá komplet | ks | 6 |  | 0
16 | K | 11200 | sádra stavební | kg | 60 |  | 0

## 01.4 - Vytápění
[9 empty] | >> skryté sloupce << | [9 empty] | {1f45cb93-7542-4087-b4e5-ca1ad23c5e0f}
2
| KRYCÍ LIST SOUPISU PRACÍ | [8 empty] | v --- níže se nacházejí doplnkové a pomocné údaje k sestavám --- v | [8 empty] | False
Stavba:
Rekonstrukce rozvodů vody a sociálních zařízení - akce č. SM/19/368
Objekt:
01 - I. Etapa
Soupis:
01.4 - Vytápění
| KSO: |  |  |  |  | CC-CZ:
| Místo: |  | Dobruška |  |  | Datum: | 25. 3. 2020
| Zadavatel: |  |  |  |  | IČ:
|  | ZŠ Dobruška, Opočenská 115, Dobruška |  |  |  | DIČ:
| Zhotovitel: |  |  |  |  | IČ: | 0
[6 empty] | DIČ: | 0
| Projektant: |  |  |  |  | IČ:
DIČ:
| Zpracovatel: |  |  |  |  | IČ:
DIČ:
Poznámka:
| Cena bez DPH | [5 empty] | 0
|  |  | Základ daně |  |  | Sazba daně | Výše daně
| DPH | základní | 0 |  |  | 21% | 0
|  | snížená | 0 |  |  | 15% | 0
|  | zákl. přenesená | 0 |  |  | 21% | 0
|  | sníž. přenesená | 0 |  |  | 15% | 0
|  | nulová | 0 |  |  | 0% | 0
| Cena s DPH |  |  | v | CZK |  | 0
| Projektant |  |  | Zpracovatel
| Datum a podpis: |  | Razítko | Datum a podpis: |  |  | Razítko
| Objednavatel |  |  | Zhotovitel
| Datum a podpis: |  | Razítko | Datum a podpis: |  |  | Razítko
REKAPITULACE ČLENĚNÍ SOUPISU PRACÍ
Stavba:
Rekonstrukce rozvodů vody a sociálních zařízení - akce č. SM/19/368
Objekt:
01 - I. Etapa
Soupis:
01.4 - Vytápění
Místo: |  |  | Dobruška |  |  | Datum: | 25. 3. 2020
Zadavatel: |  |  | ZŠ Dobruška, Opočenská 115, Dobruška |  |  | Projektant:
Zhotovitel: | [5 empty] | Zpracovatel:
Kód dílu - Popis | [6 empty] | Cena celkem [CZK]
Náklady ze soupisu prací | [6 empty] | 0 | [12 empty] | -1
| 732 - Vytápění | [5 empty] | 0
SOUPIS PRACÍ
Stavba:
Rekonstrukce rozvodů vody a sociálních zařízení - akce č. SM/19/368
Objekt:
01 - I. Etapa
Soupis:
01.4 - Vytápění
Místo: |  |  | Dobruška |  |  | Datum: | 25. 3. 2020
Zadavatel: |  |  | ZŠ Dobruška, Opočenská 115, Dobruška |  |  | Projektant:
Zhotovitel: | [5 empty] | Zpracovatel:
PČ | Typ | Kód | Popis | MJ | Množství | J.cena [CZK] | Cena celkem [CZK] | Cenová soustava |  |  | DPH | J. Nh [h] | Nh celkem [h] | J. hmotnost [t] | Hmotnost celkem [t] | J. suť [t] | Suť Celkem [t]
Náklady soupisu celkem | [6 empty] | 0 | [5 empty] | 4.538 |  | 0.23061 |  | 0 |  | D | -1 | [7 empty] | 0
| D | 732 | Vytápění |  |  |  | 0 | [5 empty] | 4.538 |  | 0.23061 |  | 0 | 2 | D | 0 | ROZPOCET | [6 empty] | 0
1 | K | ZVT | Přemístění radiátorů a zpětná montáž, vyregulování otopné soustavy, napuštění vypuštění. | soubor | 1 |  | 0 |  |  |  | základní | 4.538 | 4.538 | 0.23061 | 0.23061 | 0 | 0 | 16 | K | 1 | ROZPOCET | 0 | 0 | 0 | 0 | 0 | 1 | 0 | 16 | -1332555158
| P |  | Poznámka k položce: Bude upřesněno na stavbě zjišťovacím protokolem | [15 empty] | P | 1

## 01.5 - Vzduchotechnika
[9 empty] | >> skryté sloupce << | [9 empty] | {81076828-1044-4c9a-8c35-572e8c1bbcf9}
2
| KRYCÍ LIST SOUPISU PRACÍ | [8 empty] | v --- níže se nacházejí doplnkové a pomocné údaje k sestavám --- v | [8 empty] | False
Stavba:
Rekonstrukce rozvodů vody a sociálních zařízení - akce č. SM/19/368
Objekt:
01 - I. Etapa
Soupis:
01.5 - Vzduchotechnika
| KSO: |  |  |  |  | CC-CZ:
| Místo: |  | Dobruška |  |  | Datum: | 25. 3. 2020
| Zadavatel: |  |  |  |  | IČ:
|  | ZŠ Dobruška, Opočenská 115, Dobruška |  |  |  | DIČ:
| Zhotovitel: |  |  |  |  | IČ: | 0
[6 empty] | DIČ: | 0
| Projektant: |  |  |  |  | IČ:
DIČ:
| Zpracovatel: |  |  |  |  | IČ:
DIČ:
Poznámka:
| Cena bez DPH | [5 empty] | 0
|  |  | Základ daně |  |  | Sazba daně | Výše daně
| DPH | základní | 0 |  |  | 21% | 0
|  | snížená | 0 |  |  | 15% | 0
|  | zákl. přenesená | 0 |  |  | 21% | 0
|  | sníž. přenesená | 0 |  |  | 15% | 0
|  | nulová | 0 |  |  | 0% | 0
| Cena s DPH |  |  | v | CZK |  | 0
| Projektant |  |  | Zpracovatel
| Datum a podpis: |  | Razítko | Datum a podpis: |  |  | Razítko
| Objednavatel |  |  | Zhotovitel
| Datum a podpis: |  | Razítko | Datum a podpis: |  |  | Razítko
REKAPITULACE ČLENĚNÍ SOUPISU PRACÍ
Stavba:
Rekonstrukce rozvodů vody a sociálních zařízení - akce č. SM/19/368
Objekt:
01 - I. Etapa
Soupis:
01.5 - Vzduchotechnika
Místo: |  |  | Dobruška |  |  | Datum: | 25. 3. 2020
Zadavatel: |  |  | ZŠ Dobruška, Opočenská 115, Dobruška |  |  | Projektant:
Zhotovitel: | [5 empty] | Zpracovatel:
Kód dílu - Popis | [6 empty] | Cena celkem [CZK]
Náklady ze soupisu prací | [6 empty] | 0 | [12 empty] | -1
| 751 - Vzduchotechnika | [5 empty] | 0
SOUPIS PRACÍ
Stavba:
Rekonstrukce rozvodů vody a sociálních zařízení - akce č. SM/19/368
Objekt:
01 - I. Etapa
Soupis:
01.5 - Vzduchotechnika
Místo: |  |  | Dobruška |  |  | Datum: | 25. 3. 2020
Zadavatel: |  |  | ZŠ Dobruška, Opočenská 115, Dobruška |  |  | Projektant:
Zhotovitel: | [5 empty] | Zpracovatel:
PČ | Typ | Kód | Popis | MJ | Množství | J.cena [CZK] | Cena celkem [CZK] | Cenová soustava |  |  | DPH | J. Nh [h] | Nh celkem [h] | J. hmotnost [t] | Hmotnost celkem [t] | J. suť [t] | Suť Celkem [t]
Náklady soupisu celkem | [6 empty] | 0 | [5 empty] | 0.413 |  | 0 |  | 0 |  | D | -1 | [7 empty] | 0
| D | 751 | Vzduchotechnika |  |  |  | 0 | [5 empty] | 0.413 |  | 0 |  | 0 | 2 | D | 0 | ROZPOCET | [6 empty] | 0
1 | K | VZT | Vzduchotechnika - bude upřesněno na stavbě | soub | 1 |  | 0 |  |  |  | základní | 0.413 | 0.413 | 0 | 0 | 0 | 0 | 16 | K | 1 | ROZPOCET | 0 | 0 | 0 | 0 | 0 | 1 | 0 | 16 | 1526083918

## 01.6 - Vedlejší rozpočtov...
[9 empty] | >> skryté sloupce << | [9 empty] | {e91fb09b-a90a-4db7-a122-a3cfa2ea6d9f}
2
| KRYCÍ LIST SOUPISU PRACÍ | [8 empty] | v --- níže se nacházejí doplnkové a pomocné údaje k sestavám --- v | [8 empty] | False
Stavba:
Rekonstrukce rozvodů vody a sociálních zařízení - akce č. SM/19/368
Objekt:
01 - I. Etapa
Soupis:
01.6 - Vedlejší rozpočtové náklady
| KSO: |  |  |  |  | CC-CZ:
| Místo: |  | Dobruška |  |  | Datum: | 25. 3. 2020
| Zadavatel: |  |  |  |  | IČ:
|  | ZŠ Dobruška, Opočenská 115, Dobruška |  |  |  | DIČ:
| Zhotovitel: |  |  |  |  | IČ: | 0
[6 empty] | DIČ: | 0
| Projektant: |  |  |  |  | IČ:
DIČ:
| Zpracovatel: |  |  |  |  | IČ:
DIČ:
Poznámka:
| Cena bez DPH | [5 empty] | 0
|  |  | Základ daně |  |  | Sazba daně | Výše daně
| DPH | základní | 0 |  |  | 21% | 0
|  | snížená | 0 |  |  | 15% | 0
|  | zákl. přenesená | 0 |  |  | 21% | 0
|  | sníž. přenesená | 0 |  |  | 15% | 0
|  | nulová | 0 |  |  | 0% | 0
| Cena s DPH |  |  | v | CZK |  | 0
| Projektant |  |  | Zpracovatel
| Datum a podpis: |  | Razítko | Datum a podpis: |  |  | Razítko
| Objednavatel |  |  | Zhotovitel
| Datum a podpis: |  | Razítko | Datum a podpis: |  |  | Razítko
REKAPITULACE ČLENĚNÍ SOUPISU PRACÍ
Stavba:
Rekonstrukce rozvodů vody a sociálních zařízení - akce č. SM/19/368
Objekt:
01 - I. Etapa
Soupis:
01.6 - Vedlejší rozpočtové náklady
Místo: |  |  | Dobruška |  |  | Datum: | 25. 3. 2020
Zadavatel: |  |  | ZŠ Dobruška, Opočenská 115, Dobruška |  |  | Projektant:
Zhotovitel: | [5 empty] | Zpracovatel:
Kód dílu - Popis | [6 empty] | Cena celkem [CZK]
Náklady ze soupisu prací | [6 empty] | 0 | [12 empty] | -1
| VRN - Vedlejší rozpočtové náklady | [5 empty] | 0
SOUPIS PRACÍ
Stavba:
Rekonstrukce rozvodů vody a sociálních zařízení - akce č. SM/19/368
Objekt:
01 - I. Etapa
Soupis:
01.6 - Vedlejší rozpočtové náklady
Místo: |  |  | Dobruška |  |  | Datum: | 25. 3. 2020
Zadavatel: |  |  | ZŠ Dobruška, Opočenská 115, Dobruška |  |  | Projektant:
Zhotovitel: | [5 empty] | Zpracovatel:
PČ | Typ | Kód | Popis | MJ | Množství | J.cena [CZK] | Cena celkem [CZK] | Cenová soustava |  |  | DPH | J. Nh [h] | Nh celkem [h] | J. hmotnost [t] | Hmotnost celkem [t] | J. suť [t] | Suť Celkem [t]
Náklady soupisu celkem | [6 empty] | 0 | [5 empty] | 0 |  | 0 |  | 0 |  | D | -1 | [7 empty] | 0
| D | VRN | Vedlejší rozpočtové náklady |  |  |  | 0 | [5 empty] | 0 |  | 0 |  | 0 | 5 | D | 0 | ROZPOCET | [6 empty] | 0
1 | K | 020001000 | Příprava staveniště | Kč | 1 |  | 0 | CS ÚRS 2019 02 |  |  | základní | 0 | 0 | 0 | 0 | 0 | 0 | 1024 | K | 1 | ROZPOCET | 0 | 0 | 0 | 0 | 0 | 1 | 0 | 1024 | 1093715284
2 | K | 030001000 | Zařízení staveniště | Kč | 1 |  | 0 | CS ÚRS 2019 02 |  |  | základní | 0 | 0 | 0 | 0 | 0 | 0 | 1024 | K | 1 | ROZPOCET | 0 | 0 | 0 | 0 | 0 | 1 | 0 | 1024 | -1327508146
| P |  | Poznámka k položce: Náklady spojené s vybudováním, provozem a likvidací zařízení staveniště | [15 empty] | P | 1
3 | K | 043194000 | Ostatní zkoušky a revize | Kč | 1 |  | 0 | CS ÚRS 2019 02 |  |  | základní | 0 | 0 | 0 | 0 | 0 | 0 | 1024 | K | 1 | ROZPOCET | 0 | 0 | 0 | 0 | 0 | 1 | 0 | 1024 | 391984429

## 01.7 - ZTI
[9 empty] | >> skryté sloupce << | [9 empty] | {8bcd5125-213a-499b-b58e-32a346dab31b}
2
| KRYCÍ LIST SOUPISU PRACÍ | [8 empty] | v --- níže se nacházejí doplnkové a pomocné údaje k sestavám --- v | [8 empty] | False
Stavba:
Rekonstrukce rozvodů vody a sociálních zařízení - akce č. SM/19/368
Objekt:
01 - I. Etapa
Soupis:
01.7 - ZTI
| KSO: |  |  |  |  | CC-CZ:
| Místo: |  |  |  |  | Datum: | 25. 3. 2020
| Zadavatel: |  |  |  |  | IČ:
|  | ZŠ Dobruška, Opočenská 115, Dobruška |  |  |  | DIČ:
| Zhotovitel: |  |  |  |  | IČ: | 0
[6 empty] | DIČ: | 0
| Projektant: |  |  |  |  | IČ:
DIČ:
| Zpracovatel: |  |  |  |  | IČ:
DIČ:
Poznámka:
| Cena bez DPH | [5 empty] | 0
|  |  | Základ daně |  |  | Sazba daně | Výše daně
| DPH | základní | 0 |  |  | 21% | 0
|  | snížená | 0 |  |  | 15% | 0
|  | zákl. přenesená | 0 |  |  | 21% | 0
|  | sníž. přenesená | 0 |  |  | 15% | 0
|  | nulová | 0 |  |  | 0% | 0
| Cena s DPH |  |  | v | CZK |  | 0
| Projektant |  |  | Zpracovatel
| Datum a podpis: |  | Razítko | Datum a podpis: |  |  | Razítko
| Objednavatel |  |  | Zhotovitel
| Datum a podpis: |  | Razítko | Datum a podpis: |  |  | Razítko
REKAPITULACE ČLENĚNÍ SOUPISU PRACÍ
Stavba:
Rekonstrukce rozvodů vody a sociálních zařízení - akce č. SM/19/368
Objekt:
01 - I. Etapa
Soupis:
01.7 - ZTI
Místo: | [5 empty] | Datum: | 25. 3. 2020
Zadavatel: |  |  | ZŠ Dobruška, Opočenská 115, Dobruška |  |  | Projektant:
Zhotovitel: | [5 empty] | Zpracovatel:
Kód dílu - Popis | [6 empty] | Cena celkem [CZK]
Náklady ze soupisu prací | [6 empty] | 0 | [12 empty] | -1
| HSV - Práce a dodávky HSV | [5 empty] | 0
| 9 - Ostatní konstrukce a práce-bourání | [5 empty] | 0
| PSV - Práce a dodávky PSV | [5 empty] | 0
| 721 - Zdravotechnika - vnitřní kanalizace | [5 empty] | 0
| 722 - Zdravotechnika - vnitřní vodovod | [5 empty] | 0
| 725 - Zdravotechnika - zařizovací předměty | [5 empty] | 0
| 726 - Zdravotechnika - předstěnové instalace | [5 empty] | 0
| 727 - Zdravotechnika - požární ochrana | [5 empty] | 0
SOUPIS PRACÍ
Stavba:
Rekonstrukce rozvodů vody a sociálních zařízení - akce č. SM/19/368
Objekt:
01 - I. Etapa
Soupis:
01.7 - ZTI
Místo: | [5 empty] | Datum: | 25. 3. 2020
Zadavatel: |  |  | ZŠ Dobruška, Opočenská 115, Dobruška |  |  | Projektant:
Zhotovitel: | [5 empty] | Zpracovatel:
PČ | Typ | Kód | Popis | MJ | Množství | J.cena [CZK] | Cena celkem [CZK] | Cenová soustava |  |  | DPH | J. Nh [h] | Nh celkem [h] | J. hmotnost [t] | Hmotnost celkem [t] | J. suť [t] | Suť Celkem [t]
Náklady soupisu celkem | [6 empty] | 0 | [5 empty] | 0 |  | 0 |  | 0 |  | D | -1 | [10 empty] | 0
| D | HSV | Práce a dodávky HSV |  |  |  | 0 | [5 empty] | 0 |  | 0 |  | 0 | 1 | D | 0 |  |  |  | ROZPOCET | [6 empty] | 0
| D | 9 | Ostatní konstrukce a práce-bourání |  |  |  | 0 | [5 empty] | 0 |  | 0 |  | 0 | 1 | D | 1 |  |  |  | ROZPOCET | [6 empty] | 0
1 | K | R-9709001 | Stavební výpomoce, pomocné zednické práce, vrtání ptostupů, drážky, montážní práce, demontážní práce a další nespecifikované pomocné práce | hod | 30 |  | 0 |  |  |  | základní | 0 | 0 | 0 | 0 | 0 | 0 | 4 | K | 2 |  |  |  | ROZPOCET | 0 | 0 | 0 | 0 | 0 | 1 | 0 | 4 | 2
| D | PSV | Práce a dodávky PSV |  |  |  | 0 | [5 empty] | 0 |  | 0 |  | 0 | 2 | D | 0 |  |  |  | ROZPOCET | [6 empty] | 0
| D | 721 | Zdravotechnika - vnitřní kanalizace |  |  |  | 0 | [5 empty] | 0 |  | 0 |  | 0 | 2 | D | 1 |  |  |  | ROZPOCET | [6 empty] | 0
2 | K | 721171907 | Potrubí z PP vsazení odbočky do hrdla DN 160 | kus | 2 |  | 0 |  |  |  | základní | 0 | 0 | 0 | 0 | 0 | 0 | 16 | K | 2 |  |  |  | ROZPOCET | 0 | 0 | 0 | 0 | 0 | 1 | 0 | 16 | 4
| VV |  | 2 "napojení na stávající kanalizaci |  | 2 | [13 empty] | VV | 2 | 2 | True | 0 | ROZPOCET
| VV |  | Součet |  | 2 | [13 empty] | VV | 2 | 4 | True | 1 | ROZPOCET
3 | K | 721174025 | Potrubí kanalizační z PP odpadní systém HT DN 100 | m | 34 |  | 0 |  |  |  | základní | 0 | 0 | 0 | 0 | 0 | 0 | 16 | K | 2 |  |  |  | ROZPOCET | 0 | 0 | 0 | 0 | 0 | 1 | 0 | 16 | 6
| VV |  | 13 "odpadní kanalizace 3.NP |  | 13 | [13 empty] | VV | 2 | 2 | True | 0 | ROZPOCET
| VV |  | 11 "odpadní kanalizace 2.NP |  | 11 | [13 empty] | VV | 2 | 2 | True | 0 | ROZPOCET
| VV |  | 10 "odpadní kanalizace 1.NP |  | 10 | [13 empty] | VV | 2 | 2 | True | 0 | ROZPOCET
| VV |  | Součet |  | 34 | [13 empty] | VV | 2 | 4 | True | 1 | ROZPOCET
4 | M | 28615603 | čistící tvarovka odpadní PP DN 110 pro vysoké teploty | kus | 4 |  | 0 |  |  |  | základní | 0 | 0 | 0 | 0 | 0 | 0 | 32 | M | 2 |  |  |  | ROZPOCET | 0 | 0 | 0 | 0 | 0 | 1 | 0 | 16 | 8
| VV |  | 4 "čistící tvarovka 1.NP |  | 4 | [13 empty] | VV | 2 | 2 | True | 0 | ROZPOCET
| VV |  | Součet |  | 4 | [13 empty] | VV | 2 | 4 | True | 1 | ROZPOCET
5 | K | 721174042 | Potrubí kanalizační z PP připojovací systém HT DN 40 | m | 7 |  | 0 |  |  |  | základní | 0 | 0 | 0 | 0 | 0 | 0 | 16 | K | 2 |  |  |  | ROZPOCET | 0 | 0 | 0 | 0 | 0 | 1 | 0 | 16 | 10
| VV |  | 4 "připojovací kanalizace 3.NP |  | 4 | [13 empty] | VV | 2 | 2 | True | 0 | ROZPOCET
| VV |  | 3 "připojovací kanalizace 2.NP |  | 3 | [13 empty] | VV | 2 | 2 | True | 0 | ROZPOCET
| VV |  | Součet |  | 7 | [13 empty] | VV | 2 | 4 | True | 1 | ROZPOCET
6 | K | 721174043 | Potrubí kanalizační z PP připojovací systém HT DN 50 | m | 11 |  | 0 |  |  |  | základní | 0 | 0 | 0 | 0 | 0 | 0 | 16 | K | 2 |  |  |  | ROZPOCET | 0 | 0 | 0 | 0 | 0 | 1 | 0 | 16 | 12
| VV |  | 6 "připojovací kanalizace 3.NP |  | 6 | [13 empty] | VV | 2 | 2 | True | 0 | ROZPOCET
| VV |  | 5 "připojovací kanalizace 2.NP |  | 5 | [13 empty] | VV | 2 | 2 | True | 0 | ROZPOCET
| VV |  | Součet |  | 11 | [13 empty] | VV | 2 | 4 | True | 1 | ROZPOCET
7 | K | 721174044 | Potrubí kanalizační z PP připojovací systém HT DN 70 | m | 2 |  | 0 |  |  |  | základní | 0 | 0 | 0 | 0 | 0 | 0 | 16 | K | 2 |  |  |  | ROZPOCET | 0 | 0 | 0 | 0 | 0 | 1 | 0 | 16 | 14
| VV |  | 2 "připojovací kanalizace 3.NP |  | 2 | [13 empty] | VV | 2 | 2 | True | 0 | ROZPOCET
| VV |  | Součet |  | 2 | [13 empty] | VV | 2 | 4 | True | 1 | ROZPOCET
8 | K | 721174045 | Potrubí kanalizační z PP připojovací systém HT DN 100 | m | 15 |  | 0 |  |  |  | základní | 0 | 0 | 0 | 0 | 0 | 0 | 16 | K | 2 |  |  |  | ROZPOCET | 0 | 0 | 0 | 0 | 0 | 1 | 0 | 16 | 16
| VV |  | 10 "připojovací kanalizace 3.NP |  | 10 | [13 empty] | VV | 2 | 2 | True | 0 | ROZPOCET
| VV |  | 5 "připojovací kanalizace 2.NP |  | 5 | [13 empty] | VV | 2 | 2 | True | 0 | ROZPOCET
| VV |  | Součet |  | 15 | [13 empty] | VV | 2 | 4 | True | 1 | ROZPOCET
9 | M | 458100010 | kotevní prvky pro potrubí kanalizace | ks | 17 |  | 0 |  |  |  | základní | 0 | 0 | 0 | 0 | 0 | 0 | 32 | M | 2 |  |  |  | ROZPOCET | 0 | 0 | 0 | 0 | 0 | 1 | 0 | 16 | 18
| VV |  | (13)/2 "závěsy, konzoly, uchýty 3.NP |  | 6.5 | [13 empty] | VV | 2 | 2 | True | 0 | ROZPOCET
| VV |  | (11)/2 "závěsy, konzoly, uchýty 2.NP |  | 5.5 | [13 empty] | VV | 2 | 2 | True | 0 | ROZPOCET
| VV |  | (10)/2 "závěsy, konzoly, uchýty 1.NP |  | 5 | [13 empty] | VV | 2 | 2 | True | 0 | ROZPOCET
| VV |  | Součet |  | 17 | [13 empty] | VV | 2 | 4 | True | 1 | ROZPOCET
10 | K | 721194104 | Vyvedení a upevnění odpadních výpustek DN 40 | kus | 7 |  | 0 |  |  |  | základní | 0 | 0 | 0 | 0 | 0 | 0 | 16 | K | 2 |  |  |  | ROZPOCET | 0 | 0 | 0 | 0 | 0 | 1 | 0 | 16 | 20
| VV |  | 3+1 "zařizovací předměty DN40 3.NP |  | 4 | [13 empty] | VV | 2 | 2 | True | 0 | ROZPOCET
| VV |  | 2+1 "zařizovací předměty DN40 2.NP |  | 3 | [13 empty] | VV | 2 | 2 | True | 0 | ROZPOCET
| VV |  | Součet |  | 7 | [13 empty] | VV | 2 | 4 | True | 1 | ROZPOCET
11 | K | 721194105 | Vyvedení a upevnění odpadních výpustek DN 50 | kus | 3 |  | 0 |  |  |  | základní | 0 | 0 | 0 | 0 | 0 | 0 | 16 | K | 2 |  |  |  | ROZPOCET | 0 | 0 | 0 | 0 | 0 | 1 | 0 | 16 | 22
| VV |  | 2 "zařizovací předměty DN40 3.NP |  | 2 | [13 empty] | VV | 2 | 2 | True | 0 | ROZPOCET
| VV |  | 1 "zařizovací předměty DN40 2.NP |  | 1 | [13 empty] | VV | 2 | 2 | True | 0 | ROZPOCET
| VV |  | Součet |  | 3 | [13 empty] | VV | 2 | 4 | True | 1 | ROZPOCET
12 | K | 721194109 | Vyvedení a upevnění odpadních výpustek DN 100 | kus | 10 |  | 0 |  |  |  | základní | 0 | 0 | 0 | 0 | 0 | 0 | 16 | K | 2 |  |  |  | ROZPOCET | 0 | 0 | 0 | 0 | 0 | 1 | 0 | 16 | 24
| VV |  | 3+1+1 "zařizovací předměty DN40 3.NP |  | 5 | [13 empty] | VV | 2 | 2 | True | 0 | ROZPOCET
| VV |  | 3+1+1 "zařizovací předměty DN40 2.NP |  | 5 | [13 empty] | VV | 2 | 2 | True | 0 | ROZPOCET
| VV |  | Součet |  | 10 | [13 empty] | VV | 2 | 4 | True | 1 | ROZPOCET
13 | K | 721274125 | Přivzdušňovací ventil vnitřní odpadních potrubí DN 75 | kus | 1 |  | 0 |  |  |  | základní | 0 | 0 | 0 | 0 | 0 | 0 | 16 | K | 2 |  |  |  | ROZPOCET | 0 | 0 | 0 | 0 | 0 | 1 | 0 | 16 | 26
| VV |  | 1 "přivdušňovací ventil 2.NP |  | 1 | [13 empty] | VV | 2 | 2 | True | 0 | ROZPOCET
| VV |  | Součet |  | 1 | [13 empty] | VV | 2 | 4 | True | 1 | ROZPOCET
14 | K | 721290111 | Zkouška těsnosti potrubí kanalizace vodou do DN 125 | m | 69 |  | 0 |  |  |  | základní | 0 | 0 | 0 | 0 | 0 | 0 | 16 | K | 2 |  |  |  | ROZPOCET | 0 | 0 | 0 | 0 | 0 | 1 | 0 | 16 | 28
| VV |  | 4+3+6+5+2+10+5+13+11+10 "připojovací,odpadní potrubí |  | 69 | [13 empty] | VV | 2 | 2 | True | 0 | ROZPOCET
| VV |  | Součet |  | 69 | [13 empty] | VV | 2 | 4 | True | 1 | ROZPOCET
15 | K | 998721103 | Přesun hmot tonážní pro vnitřní kanalizace v objektech v do 24 m | t | 0.074 |  | 0 |  |  |  | základní | 0 | 0 | 0 | 0 | 0 | 0 | 16 | K | 2 |  |  |  | ROZPOCET | 0 | 0 | 0 | 0 | 0 | 1 | 0 | 16 | 30
| D | 722 | Zdravotechnika - vnitřní vodovod |  |  |  | 0 | [5 empty] | 0 |  | 0 |  | 0 | 2 | D | 1 |  |  |  | ROZPOCET | [6 empty] | 0
16 | K | 722171937 | Potrubí plastové napojení na potrubí přívodu vody D do 63 mm | kus | 3 |  | 0 |  |  |  | základní | 0 | 0 | 0 | 0 | 0 | 0 | 16 | K | 2 |  |  |  | ROZPOCET | 0 | 0 | 0 | 0 | 0 | 1 | 0 | 16 | 32
| VV |  | 3 "napojení na přívod vody |  | 3 | [13 empty] | VV | 2 | 2 | True | 0 | ROZPOCET
| VV |  | Součet |  | 3 | [13 empty] | VV | 2 | 4 | True | 1 | ROZPOCET
17 | K | 722174022 | Potrubí vodovodní plastové PP-RCT svar polyfuze D 20 mm | m | 26 |  | 0 |  |  |  | základní | 0 | 0 | 0 | 0 | 0 | 0 | 16 | K | 2 |  |  |  | ROZPOCET | 0 | 0 | 0 | 0 | 0 | 1 | 0 | 16 | 34
| VV |  | 12 "připojovací vodovod 3.NP |  | 12 | [13 empty] | VV | 2 | 2 | True | 0 | ROZPOCET
| VV |  | 14 "připojovací vodovod 2.NP |  | 14 | [13 empty] | VV | 2 | 2 | True | 0 | ROZPOCET
| VV |  | Součet |  | 26 | [13 empty] | VV | 2 | 4 | True | 1 | ROZPOCET
18 | K | 722174023 | Potrubí vodovodní plastové PP-RCT svar polyfuze D 25 mm | m | 42 |  | 0 |  |  |  | základní | 0 | 0 | 0 | 0 | 0 | 0 | 16 | K | 2 |  |  |  | ROZPOCET | 0 | 0 | 0 | 0 | 0 | 1 | 0 | 16 | 36
| VV |  | 27 "připojovací vodovod 3.NP |  | 27 | [13 empty] | VV | 2 | 2 | True | 0 | ROZPOCET
| VV |  | 15 "připojovací vodovod 2.NP |  | 15 | [13 empty] | VV | 2 | 2 | True | 0 | ROZPOCET
| VV |  | Součet |  | 42 | [13 empty] | VV | 2 | 4 | True | 1 | ROZPOCET
19 | K | 722174024 | Potrubí vodovodní plastové PP-RCT svar polyfuze D 32 mm | m | 20 |  | 0 |  |  |  | základní | 0 | 0 | 0 | 0 | 0 | 0 | 16 | K | 2 |  |  |  | ROZPOCET | 0 | 0 | 0 | 0 | 0 | 1 | 0 | 16 | 38
| VV |  | 10 "připojovací vodovod 3.NP |  | 10 | [13 empty] | VV | 2 | 2 | True | 0 | ROZPOCET
| VV |  | 10 "připojovací vodovod 2.NP |  | 10 | [13 empty] | VV | 2 | 2 | True | 0 | ROZPOCET
| VV |  | Součet |  | 20 | [13 empty] | VV | 2 | 4 | True | 1 | ROZPOCET
20 | M | 286151560 | tvarovky pro systém PP-RCT tlakové | kus | 17.6 |  | 0 |  |  |  | základní | 0 | 0 | 0 | 0 | 0 | 0 | 32 | M | 2 |  |  |  | ROZPOCET | 0 | 0 | 0 | 0 | 0 | 1 | 0 | 16 | 40
| VV |  | (12+14+27+15+10+10)/5 "tvarovky, fitinky |  | 17.6 | [13 empty] | VV | 2 | 2 | True | 0 | ROZPOCET
| VV |  | Součet |  | 17.6 | [13 empty] | VV | 2 | 4 | True | 1 | ROZPOCET
21 | M | 458200010 | kotevní prvky pro potrubí vodovodu | kus | 10 |  | 0 |  |  |  | základní | 0 | 0 | 0 | 0 | 0 | 0 | 32 | M | 2 |  |  |  | ROZPOCET | 0 | 0 | 0 | 0 | 0 | 1 | 0 | 16 | 42
| VV |  | (10+10)/2 "závěsy, konzoly, uchýty |  | 10 | [13 empty] | VV | 2 | 2 | True | 0 | ROZPOCET
| VV |  | Součet |  | 10 | [13 empty] | VV | 2 | 4 | True | 1 | ROZPOCET
22 | K | 722181221 | Ochrana vodovodního potrubí přilepenými tepelně izolačními trubicemi z PE tl do 10 mm DN do 22 mm | m | 13 |  | 0 |  |  |  | základní | 0 | 0 | 0 | 0 | 0 | 0 | 16 | K | 2 |  |  |  | ROZPOCET | 0 | 0 | 0 | 0 | 0 | 1 | 0 | 16 | 44
| VV |  | 12/2 "připojovací vodovod 3.NP |  | 6 | [13 empty] | VV | 2 | 2 | True | 0 | ROZPOCET
| VV |  | 14/2 "připojovací vodovod 2.NP |  | 7 | [13 empty] | VV | 2 | 2 | True | 0 | ROZPOCET
| VV |  | Součet |  | 13 | [13 empty] | VV | 2 | 4 | True | 1 | ROZPOCET
23 | K | 722181222 | Ochrana vodovodního potrubí přilepenými tepelně izolačními trubicemi z PE tl do 10 mm DN do 42 mm | m | 31 |  | 0 |  |  |  | základní | 0 | 0 | 0 | 0 | 0 | 0 | 16 | K | 2 |  |  |  | ROZPOCET | 0 | 0 | 0 | 0 | 0 | 1 | 0 | 16 | 46
| VV |  | 27/2 "připojovací vodovod 3.NP |  | 13.5 | [13 empty] | VV | 2 | 2 | True | 0 | ROZPOCET
| VV |  | 15/2 "připojovací vodovod 2.NP |  | 7.5 | [13 empty] | VV | 2 | 2 | True | 0 | ROZPOCET
| VV |  | 10/2 "připojovací vodovod 3.NP |  | 5 | [13 empty] | VV | 2 | 2 | True | 0 | ROZPOCET
| VV |  | 10/2 "připojovací vodovod 2.NP |  | 5 | [13 empty] | VV | 2 | 2 | True | 0 | ROZPOCET
| VV |  | Součet |  | 31 | [13 empty] | VV | 2 | 4 | True | 1 | ROZPOCET
24 | K | 722181241 | Ochrana vodovodního potrubí přilepenými termoizolačními trubicemi z PE tl do 20 mm DN do 22 mm | m | 13 |  | 0 |  |  |  | základní | 0 | 0 | 0 | 0 | 0 | 0 | 16 | K | 2 |  |  |  | ROZPOCET | 0 | 0 | 0 | 0 | 0 | 1 | 0 | 16 | 48
| VV |  | 12/2 "připojovací vodovod 3.NP |  | 6 | [13 empty] | VV | 2 | 2 | True | 0 | ROZPOCET
| VV |  | 14/2 "připojovací vodovod 2.NP |  | 7 | [13 empty] | VV | 2 | 2 | True | 0 | ROZPOCET
| VV |  | Součet |  | 13 | [13 empty] | VV | 2 | 4 | True | 1 | ROZPOCET
25 | K | 722181252 | Ochrana vodovodního potrubí přilepenými termoizolačními trubicemi z PE tl do 25 mm DN do 45 mm | m | 31 |  | 0 |  |  |  | základní | 0 | 0 | 0 | 0 | 0 | 0 | 16 | K | 2 |  |  |  | ROZPOCET | 0 | 0 | 0 | 0 | 0 | 1 | 0 | 16 | 50
| VV |  | 27/2 "připojovací vodovod 3.NP |  | 13.5 | [13 empty] | VV | 2 | 2 | True | 0 | ROZPOCET
| VV |  | 15/2 "připojovací vodovod 2.NP |  | 7.5 | [13 empty] | VV | 2 | 2 | True | 0 | ROZPOCET
| VV |  | 10/2 "připojovací vodovod 3.NP |  | 5 | [13 empty] | VV | 2 | 2 | True | 0 | ROZPOCET
| VV |  | 10/2 "připojovací vodovod 2.NP |  | 5 | [13 empty] | VV | 2 | 2 | True | 0 | ROZPOCET
| VV |  | Součet |  | 31 | [13 empty] | VV | 2 | 4 | True | 1 | ROZPOCET
26 | K | 722220152 | Nástěnka závitová plastová PP-RCT DN 20 x G 1/2 | kus | 11 |  | 0 |  |  |  | základní | 0 | 0 | 0 | 0 | 0 | 0 | 16 | K | 2 |  |  |  | ROZPOCET | 0 | 0 | 0 | 0 | 0 | 1 | 0 | 16 | 52
| VV |  | 2+2+1+1 "zařizovací předměty baterie 3.NP |  | 6 | [13 empty] | VV | 2 | 2 | True | 0 | ROZPOCET
| VV |  | 3+1+1 "zařizovací předměty baterie 2.NP |  | 5 | [13 empty] | VV | 2 | 2 | True | 0 | ROZPOCET
| VV |  | Součet |  | 11 | [13 empty] | VV | 2 | 4 | True | 1 | ROZPOCET
27 | K | 722220161 | Nástěnný komplet plastový PP-RCT DN 20 x G 1/2 | soubor | 10 |  | 0 |  |  |  | základní | 0 | 0 | 0 | 0 | 0 | 0 | 16 | K | 2 |  |  |  | ROZPOCET | 0 | 0 | 0 | 0 | 0 | 1 | 0 | 16 | 54
| VV |  | 3+1+1 "zařizovací předměty baterie 3.NP |  | 5 | [13 empty] | VV | 2 | 2 | True | 0 | ROZPOCET
| VV |  | 2+1+1+1 "zařizovací předměty baterie 2.NP |  | 5 | [13 empty] | VV | 2 | 2 | True | 0 | ROZPOCET
| VV |  | Součet |  | 10 | [13 empty] | VV | 2 | 4 | True | 1 | ROZPOCET
28 | K | 722224115 | Kohout plnicí nebo vypouštěcí G 1/2 PN 10 s jedním závitem | kus | 3 |  | 0 |  |  |  | základní | 0 | 0 | 0 | 0 | 0 | 0 | 16 | K | 2 |  |  |  | ROZPOCET | 0 | 0 | 0 | 0 | 0 | 1 | 0 | 16 | 56
| VV |  | 3 "vypouštění 1.NP |  | 3 | [13 empty] | VV | 2 | 2 | True | 0 | ROZPOCET
| VV |  | Součet |  | 3 | [13 empty] | VV | 2 | 4 | True | 1 | ROZPOCET
29 | K | 722229101 | Montáž vodovodních armatur s jedním závitem G 1/2 ostatní typ | soubor | 16 |  | 0 |  |  |  | základní | 0 | 0 | 0 | 0 | 0 | 0 | 16 | K | 2 |  |  |  | ROZPOCET | 0 | 0 | 0 | 0 | 0 | 1 | 0 | 16 | 58
| VV |  | 16 "výtokové ventily |  | 16 | [13 empty] | VV | 2 | 2 | True | 0 | ROZPOCET
| VV |  | Součet |  | 16 | [13 empty] | VV | 2 | 4 | True | 1 | ROZPOCET
30 | M | 551119990 | ventil rohový kulový s filtrem IVAR 1/2" x 3/8" | kus | 16 |  | 0 |  |  |  | základní | 0 | 0 | 0 | 0 | 0 | 0 | 32 | M | 2 |  |  |  | ROZPOCET | 0 | 0 | 0 | 0 | 0 | 1 | 0 | 16 | 60
| VV |  | 2*(3+1)+1 "stojánkové baterie 3.NP |  | 9 | [13 empty] | VV | 2 | 2 | True | 0 | ROZPOCET
| VV |  | 2*(2+1)+1 "stojánkové baterie 2.NP |  | 7 | [13 empty] | VV | 2 | 2 | True | 0 | ROZPOCET
| VV |  | Součet |  | 16 | [13 empty] | VV | 2 | 4 | True | 1 | ROZPOCET
31 | K | 722290226 | Zkouška těsnosti vodovodního potrubí závitového do DN 50 | m | 88 |  | 0 |  |  |  | základní | 0 | 0 | 0 | 0 | 0 | 0 | 16 | K | 2 |  |  |  | ROZPOCET | 0 | 0 | 0 | 0 | 0 | 1 | 0 | 16 | 62
| VV |  | 26+42+20 "zkoušení připojovací potrubí |  | 88 | [13 empty] | VV | 2 | 2 | True | 0 | ROZPOCET
| VV |  | Součet |  | 88 | [13 empty] | VV | 2 | 4 | True | 1 | ROZPOCET
32 | K | 722290234 | Proplach a dezinfekce vodovodního potrubí do DN 80 | m | 88 |  | 0 |  |  |  | základní | 0 | 0 | 0 | 0 | 0 | 0 | 16 | K | 2 |  |  |  | ROZPOCET | 0 | 0 | 0 | 0 | 0 | 1 | 0 | 16 | 64
33 | K | 998722103 | Přesun hmot tonážní tonážní pro vnitřní vodovod v objektech v do 24 m | t | 0.563 |  | 0 |  |  |  | základní | 0 | 0 | 0 | 0 | 0 | 0 | 16 | K | 2 |  |  |  | ROZPOCET | 0 | 0 | 0 | 0 | 0 | 1 | 0 | 16 | 66
| D | 725 | Zdravotechnika - zařizovací předměty |  |  |  | 0 | [5 empty] | 0 |  | 0 |  | 0 | 2 | D | 1 |  |  |  | ROZPOCET | [6 empty] | 0
34 | K | 725112022 | Klozet keramický závěsný na nosné stěny s hlubokým splachováním odpad vodorovný vč. sedátka s poklopem | soubor | 6 |  | 0 |  |  |  | základní | 0 | 0 | 0 | 0 | 0 | 0 | 16 | K | 2 |  |  |  | ROZPOCET | 0 | 0 | 0 | 0 | 0 | 1 | 0 | 16 | 68
| VV |  | 3 "klozet WC1 3.NP |  | 3 | [13 empty] | VV | 2 | 2 | True | 0 | ROZPOCET
| VV |  | 3 "klozet WC1 2.NP |  | 3 | [13 empty] | VV | 2 | 2 | True | 0 | ROZPOCET
| VV |  | Součet |  | 6 | [13 empty] | VV | 2 | 4 | True | 1 | ROZPOCET
35 | K | 725112025 | Klozet keramický závěsný na nosné stěny s hlubokým splachováním odpad vodorovný pro imobilní osoby vč. sedátka bez poklopu | soubor | 2 |  | 0 |  |  |  | základní | 0 | 0 | 0 | 0 | 0 | 0 | 16 | K | 2 |  |  |  | ROZPOCET | 0 | 0 | 0 | 0 | 0 | 1 | 0 | 16 | 70
| VV |  | 1 "klozet WCi 3.NP |  | 1 | [13 empty] | VV | 2 | 2 | True | 0 | ROZPOCET
| VV |  | 1 "klozet WCi 2.NP |  | 1 | [13 empty] | VV | 2 | 2 | True | 0 | ROZPOCET
| VV |  | Součet |  | 2 | [13 empty] | VV | 2 | 4 | True | 1 | ROZPOCET
36 | K | 725291722 | Doplňky zařízení koupelen a záchodů smaltované madlo krakorcové sklopné dl 834 mm | soubor | 2 |  | 0 |  |  |  | základní | 0 | 0 | 0 | 0 | 0 | 0 | 16 | K | 2 |  |  |  | ROZPOCET | 0 | 0 | 0 | 0 | 0 | 1 | 0 | 16 | 72
| VV |  | 1 "klozet WCi 3.NP |  | 1 | [13 empty] | VV | 2 | 2 | True | 0 | ROZPOCET
| VV |  | 1 "klozet WCi 2.NP |  | 1 | [13 empty] | VV | 2 | 2 | True | 0 | ROZPOCET
| VV |  | Součet |  | 2 | [13 empty] | VV | 2 | 4 | True | 1 | ROZPOCET
37 | K | 725121529 | Pisoárový záchodek automatický s teplotním spínačem | soubor | 2 |  | 0 |  |  |  | základní | 0 | 0 | 0 | 0 | 0 | 0 | 16 | K | 2 |  |  |  | ROZPOCET | 0 | 0 | 0 | 0 | 0 | 1 | 0 | 16 | 74
| VV |  | 2 "pisoár P1 3.NP |  | 2 | [13 empty] | VV | 2 | 2 | True | 0 | ROZPOCET
| VV |  | Součet |  | 2 | [13 empty] | VV | 2 | 4 | True | 1 | ROZPOCET
38 | K | 725865411 | Zápachová uzávěrka pisoárová DN 32/40 | kus | 2 |  | 0 |  |  |  | základní | 0 | 0 | 0 | 0 | 0 | 0 | 16 | K | 2 |  |  |  | ROZPOCET | 0 | 0 | 0 | 0 | 0 | 1 | 0 | 16 | 76
| VV |  | 2 "pisoár P1 3.NP |  | 2 | [13 empty] | VV | 2 | 2 | True | 0 | ROZPOCET
| VV |  | Součet |  | 2 | [13 empty] | VV | 2 | 4 | True | 1 | ROZPOCET
39 | K | 725211703 | Umývátko keramické bílé stěnové šířky 480 mm připevněné na stěnu šrouby dětské snížené | soubor | 5 |  | 0 |  |  |  | základní | 0 | 0 | 0 | 0 | 0 | 0 | 16 | K | 2 |  |  |  | ROZPOCET | 0 | 0 | 0 | 0 | 0 | 1 | 0 | 16 | 78
| VV |  | 3 "umyvadlo U1 3.NP |  | 3 | [13 empty] | VV | 2 | 2 | True | 0 | ROZPOCET
| VV |  | 2 "umyvadlo U1 2.NP |  | 2 | [13 empty] | VV | 2 | 2 | True | 0 | ROZPOCET
| VV |  | Součet |  | 5 | [13 empty] | VV | 2 | 4 | True | 1 | ROZPOCET
40 | K | 725211681 | Umyvadlo keramické bílé zdravotní šířky 640 mm připevněné na stěnu šrouby | soubor | 2 |  | 0 |  |  |  | základní | 0 | 0 | 0 | 0 | 0 | 0 | 16 | K | 2 |  |  |  | ROZPOCET | 0 | 0 | 0 | 0 | 0 | 1 | 0 | 16 | 80
| VV |  | 1 "umyvadlo Ui 3.NP |  | 1 | [13 empty] | VV | 2 | 2 | True | 0 | ROZPOCET
| VV |  | 1 "umyvadlo Ui 2.NP |  | 1 | [13 empty] | VV | 2 | 2 | True | 0 | ROZPOCET
| VV |  | Součet |  | 2 | [13 empty] | VV | 2 | 4 | True | 1 | ROZPOCET
41 | K | 725822612 | Baterie umyvadlové stojánkové pákové s výpustí | soubor | 5 |  | 0 |  |  |  | základní | 0 | 0 | 0 | 0 | 0 | 0 | 16 | K | 2 |  |  |  | ROZPOCET | 0 | 0 | 0 | 0 | 0 | 1 | 0 | 16 | 82
| VV |  | 3 "umyvadlo U1 3.NP |  | 3 | [13 empty] | VV | 2 | 2 | True | 0 | ROZPOCET
| VV |  | 2 "umyvadlo U1 2.NP |  | 2 | [13 empty] | VV | 2 | 2 | True | 0 | ROZPOCET
| VV |  | Součet |  | 5 | [13 empty] | VV | 2 | 4 | True | 1 | ROZPOCET
42 | K | 725822615 | Baterie umyvadlové stojánkové pákové s výpustí s prodlouženou páčkou | soubor | 2 |  | 0 |  |  |  | základní | 0 | 0 | 0 | 0 | 0 | 0 | 16 | K | 2 |  |  |  | ROZPOCET | 0 | 0 | 0 | 0 | 0 | 1 | 0 | 16 | 84
| VV |  | 1 "umyvadlo Ui 3.NP |  | 1 | [13 empty] | VV | 2 | 2 | True | 0 | ROZPOCET
| VV |  | 1 "umyvadlo Ui 2.NP |  | 1 | [13 empty] | VV | 2 | 2 | True | 0 | ROZPOCET
| VV |  | Součet |  | 2 | [13 empty] | VV | 2 | 4 | True | 1 | ROZPOCET
43 | K | 725851325 | Ventil odpadní umyvadlový bez přepadu G 5/4 | kus | 7 |  | 0 |  |  |  | základní | 0 | 0 | 0 | 0 | 0 | 0 | 16 | K | 2 |  |  |  | ROZPOCET | 0 | 0 | 0 | 0 | 0 | 1 | 0 | 16 | 86
| VV |  | 3 "umyvadlo U1 3.NP |  | 3 | [13 empty] | VV | 2 | 2 | True | 0 | ROZPOCET
| VV |  | 2 "umyvadlo U1 2.NP |  | 2 | [13 empty] | VV | 2 | 2 | True | 0 | ROZPOCET
| VV |  | 1 "umyvadlo Ui 3.NP |  | 1 | [13 empty] | VV | 2 | 2 | True | 0 | ROZPOCET
| VV |  | 1 "umyvadlo Ui 2.NP |  | 1 | [13 empty] | VV | 2 | 2 | True | 0 | ROZPOCET
| VV |  | Součet |  | 7 | [13 empty] | VV | 2 | 4 | True | 1 | ROZPOCET
44 | K | 725861102R | Zápachová uzávěrka pro umyvadla DN 40 chrom | kus | 5 |  | 0 |  |  |  | základní | 0 | 0 | 0 | 0 | 0 | 0 | 16 | K | 2 |  |  |  | ROZPOCET | 0 | 0 | 0 | 0 | 0 | 1 | 0 | 16 | 88
| VV |  | 3 "umyvadlo U1 3.NP |  | 3 | [13 empty] | VV | 2 | 2 | True | 0 | ROZPOCET
| VV |  | 2 "umyvadlo U1 2.NP |  | 2 | [13 empty] | VV | 2 | 2 | True | 0 | ROZPOCET
| VV |  | Součet |  | 5 | [13 empty] | VV | 2 | 4 | True | 1 | ROZPOCET
45 | K | 725861312 | Zápachová uzávěrka pro umyvadlo DN 40 podomítková | kus | 2 |  | 0 |  |  |  | základní | 0 | 0 | 0 | 0 | 0 | 0 | 16 | K | 2 |  |  |  | ROZPOCET | 0 | 0 | 0 | 0 | 0 | 1 | 0 | 16 | 90
| VV |  | 1 "umyvadlo Ui 3.NP |  | 1 | [13 empty] | VV | 2 | 2 | True | 0 | ROZPOCET
| VV |  | 1 "umyvadlo Ui 2.NP |  | 1 | [13 empty] | VV | 2 | 2 | True | 0 | ROZPOCET
| VV |  | Součet |  | 2 | [13 empty] | VV | 2 | 4 | True | 1 | ROZPOCET
46 | K | 725241112 | Vanička sprchová akrylátová čtvercová 900x900 mm | soubor | 1 |  | 0 |  |  |  | základní | 0 | 0 | 0 | 0 | 0 | 0 | 16 | K | 2 |  |  |  | ROZPOCET | 0 | 0 | 0 | 0 | 0 | 1 | 0 | 16 | 92
| VV |  | 1 "sprcha S1 2.NP |  | 1 | [13 empty] | VV | 2 | 2 | True | 0 | ROZPOCET
| VV |  | Součet |  | 1 | [13 empty] | VV | 2 | 4 | True | 1 | ROZPOCET
47 | K | 725244123 | Dveře sprchové rámové se skleněnou výplní tl. 5 mm otvíravé dvoukřídlové do niky na vaničku šířky 900 mm | soubor | 1 |  | 0 |  |  |  | základní | 0 | 0 | 0 | 0 | 0 | 0 | 16 | K | 2 |  |  |  | ROZPOCET | 0 | 0 | 0 | 0 | 0 | 1 | 0 | 16 | 94
| VV |  | 1 "sprcha S1 2.NP |  | 1 | [13 empty] | VV | 2 | 2 | True | 0 | ROZPOCET
| VV |  | Součet |  | 1 | [13 empty] | VV | 2 | 4 | True | 1 | ROZPOCET
48 | K | 725841311 | Baterie sprchové nástěnné pákové s příslušenstvím a pohyblivým držákem | soubor | 1 |  | 0 |  |  |  | základní | 0 | 0 | 0 | 0 | 0 | 0 | 16 | K | 2 |  |  |  | ROZPOCET | 0 | 0 | 0 | 0 | 0 | 1 | 0 | 16 | 96
| VV |  | 1 "sprcha S1 2.NP |  | 1 | [13 empty] | VV | 2 | 2 | True | 0 | ROZPOCET
| VV |  | Součet |  | 1 | [13 empty] | VV | 2 | 4 | True | 1 | ROZPOCET
49 | K | 725865311 | Zápachová uzávěrka sprchových van DN 40/50 s kulovým kloubem na odtoku | kus | 1 |  | 0 |  |  |  | základní | 0 | 0 | 0 | 0 | 0 | 0 | 16 | K | 2 |  |  |  | ROZPOCET | 0 | 0 | 0 | 0 | 0 | 1 | 0 | 16 | 98
| VV |  | 1 "sprcha S1 2.NP |  | 1 | [13 empty] | VV | 2 | 2 | True | 0 | ROZPOCET
| VV |  | Součet |  | 1 | [13 empty] | VV | 2 | 4 | True | 1 | ROZPOCET
50 | K | 725331111 | Výlevka bez výtokových armatur keramická se sklopnou plastovou mřížkou 425 mm | soubor | 2 |  | 0 |  |  |  | základní | 0 | 0 | 0 | 0 | 0 | 0 | 16 | K | 2 |  |  |  | ROZPOCET | 0 | 0 | 0 | 0 | 0 | 1 | 0 | 16 | 100
| VV |  | 1 "výlevka VÝ1 3.NP |  | 1 | [13 empty] | VV | 2 | 2 | True | 0 | ROZPOCET
| VV |  | 1 "výlevka VÝ1 2.NP |  | 1 | [13 empty] | VV | 2 | 2 | True | 0 | ROZPOCET
| VV |  | Součet |  | 2 | [13 empty] | VV | 2 | 4 | True | 1 | ROZPOCET
51 | K | 725111131 | Splachovač nádržkový plastový vysokopoložený | soubor | 2 |  | 0 |  |  |  | základní | 0 | 0 | 0 | 0 | 0 | 0 | 16 | K | 2 |  |  |  | ROZPOCET | 0 | 0 | 0 | 0 | 0 | 1 | 0 | 16 | 102
| VV |  | 1 "výlevka VÝ1 3.NP |  | 1 | [13 empty] | VV | 2 | 2 | True | 0 | ROZPOCET
| VV |  | 1 "výlevka VÝ1 2.NP |  | 1 | [13 empty] | VV | 2 | 2 | True | 0 | ROZPOCET
| VV |  | Součet |  | 2 | [13 empty] | VV | 2 | 4 | True | 1 | ROZPOCET
52 | K | 725821316 | Baterie dřezové nástěnné pákové s otáčivým plochým ústím a délkou ramínka 300 mm | soubor | 2 |  | 0 |  |  |  | základní | 0 | 0 | 0 | 0 | 0 | 0 | 16 | K | 2 |  |  |  | ROZPOCET | 0 | 0 | 0 | 0 | 0 | 1 | 0 | 16 | 104
| VV |  | 1 "výlevka VÝ1 3.NP |  | 1 | [13 empty] | VV | 2 | 2 | True | 0 | ROZPOCET
| VV |  | 1 "výlevka VÝ1 2.NP |  | 1 | [13 empty] | VV | 2 | 2 | True | 0 | ROZPOCET
| VV |  | Součet |  | 2 | [13 empty] | VV | 2 | 4 | True | 1 | ROZPOCET
53 | K | 998725103 | Přesun hmot tonážní pro zařizovací předměty v objektech v do 24 m | t | 0.328 |  | 0 |  |  |  | základní | 0 | 0 | 0 | 0 | 0 | 0 | 16 | K | 2 |  |  |  | ROZPOCET | 0 | 0 | 0 | 0 | 0 | 1 | 0 | 16 | 106
| D | 726 | Zdravotechnika - předstěnové instalace |  |  |  | 0 | [5 empty] | 0 |  | 0 |  | 0 | 2 | D | 1 |  |  |  | ROZPOCET | [6 empty] | 0
54 | K | 726111031 | Instalační předstěna - klozet s ovládáním zepředu v 1080 mm závěsný do masivní zděné kce | soubor | 6 |  | 0 |  |  |  | základní | 0 | 0 | 0 | 0 | 0 | 0 | 16 | K | 2 |  |  |  | ROZPOCET | 0 | 0 | 0 | 0 | 0 | 1 | 0 | 16 | 108
| VV |  | 3 "klozet WC1 3.NP |  | 3 | [13 empty] | VV | 2 | 2 | True | 0 | ROZPOCET
| VV |  | 2 "klozet WC1 2.NP |  | 3 | [13 empty] | VV | 2 | 2 | True | 0 | ROZPOCET
| VV |  | Součet |  | 6 | [13 empty] | VV | 2 | 4 | True | 1 | ROZPOCET
55 | K | 726111035 | Instalační předstěna - klozet s ovládáním zepředu v 1080 mm závěsný do masivní zděné kce pro postižené | soubor | 2 |  | 0 |  |  |  | základní | 0 | 0 | 0 | 0 | 0 | 0 | 16 | K | 2 |  |  |  | ROZPOCET | 0 | 0 | 0 | 0 | 0 | 1 | 0 | 16 | 110
| VV |  | 1 "klozet WCi 3.NP |  | 1 | [13 empty] | VV | 2 | 2 | True | 0 | ROZPOCET
| VV |  | 1 "klozet WCi 2.NP |  | 1 | [13 empty] | VV | 2 | 2 | True | 0 | ROZPOCET
| VV |  | Součet |  | 2 | [13 empty] | VV | 2 | 4 | True | 1 | ROZPOCET
56 | M | 552818000 | tlačítko pneumatické pro oddálené ovládání WC zepředu , dvě vody, bílé 24,6 x 16,4 cm | kus | 2 |  | 0 |  |  |  | základní | 0 | 0 | 0 | 0 | 0 | 0 | 32 | M | 2 |  |  |  | ROZPOCET | 0 | 0 | 0 | 0 | 0 | 1 | 0 | 16 | 112
| VV |  | 1 "klozet WCi 3.NP |  | 1 | [13 empty] | VV | 2 | 2 | True | 0 | ROZPOCET
| VV |  | 1 "klozet WCi 2.NP |  | 1 | [13 empty] | VV | 2 | 2 | True | 0 | ROZPOCET
| VV |  | Součet |  | 2 | [13 empty] | VV | 2 | 4 | True | 1 | ROZPOCET
57 | K | 726191001 | Zvukoizolační souprava pro klozet a bidet | soubor | 7 |  | 0 |  |  |  | základní | 0 | 0 | 0 | 0 | 0 | 0 | 16 | K | 2 |  |  |  | ROZPOCET | 0 | 0 | 0 | 0 | 0 | 1 | 0 | 16 | 114
| VV |  | 3 "klozet WC1 3.NP |  | 3 | [13 empty] | VV | 2 | 2 | True | 0 | ROZPOCET
| VV |  | 2 "klozet WC1 2.NP |  | 2 | [13 empty] | VV | 2 | 2 | True | 0 | ROZPOCET
| VV |  | 1 "klozet WCi 3.NP |  | 1 | [13 empty] | VV | 2 | 2 | True | 0 | ROZPOCET
| VV |  | 1 "klozet WCi 2.NP |  | 1 | [13 empty] | VV | 2 | 2 | True | 0 | ROZPOCET
| VV |  | Součet |  | 7 | [13 empty] | VV | 2 | 4 | True | 1 | ROZPOCET
58 | K | 726191002 | Souprava pro předstěnovou montáž | soubor | 7 |  | 0 |  |  |  | základní | 0 | 0 | 0 | 0 | 0 | 0 | 16 | K | 2 |  |  |  | ROZPOCET | 0 | 0 | 0 | 0 | 0 | 1 | 0 | 16 | 116
| VV |  | 3 "klozet WC1 3.NP |  | 3 | [13 empty] | VV | 2 | 2 | True | 0 | ROZPOCET
| VV |  | 2 "klozet WC1 2.NP |  | 2 | [13 empty] | VV | 2 | 2 | True | 0 | ROZPOCET
| VV |  | 1 "klozet WCi 3.NP |  | 1 | [13 empty] | VV | 2 | 2 | True | 0 | ROZPOCET
| VV |  | 1 "klozet WCi 2.NP |  | 1 | [13 empty] | VV | 2 | 2 | True | 0 | ROZPOCET
| VV |  | Součet |  | 7 | [13 empty] | VV | 2 | 4 | True | 1 | ROZPOCET
59 | K | 998726113 | Přesun hmot tonážní pro instalační prefabrikáty v objektech v do 24 m | t | 0.071 |  | 0 |  |  |  | základní | 0 | 0 | 0 | 0 | 0 | 0 | 16 | K | 2 |  |  |  | ROZPOCET | 0 | 0 | 0 | 0 | 0 | 1 | 0 | 16 | 118
| D | 727 | Zdravotechnika - požární ochrana |  |  |  | 0 | [5 empty] | 0 |  | 0 |  | 0 | 2 | D | 1 |  |  |  | ROZPOCET | [6 empty] | 0
60 | K | 727121112 | Protipožární manžeta D 110 mm z jedné strany dělící konstrukce požární odolnost EI 90 | kus | 5 |  | 0 |  |  |  | základní | 0 | 0 | 0 | 0 | 0 | 0 | 16 | K | 2 |  |  |  | ROZPOCET | 0 | 0 | 0 | 0 | 0 | 1 | 0 | 16 | 120
| VV |  | 5 "manžeta |  | 5 | [13 empty] | VV | 2 | 2 | True | 0 | ROZPOCET
| VV |  | Součet |  | 5 | [13 empty] | VV | 2 | 4 | True | 1 | ROZPOCET

## 02.1 - Stavební úpravy 1 NP
[9 empty] | >> skryté sloupce << | [9 empty] | {3acdeed8-5fcf-4d42-8eed-78e2db854c3f}
2
| KRYCÍ LIST SOUPISU PRACÍ | [8 empty] | v --- níže se nacházejí doplnkové a pomocné údaje k sestavám --- v | [8 empty] | False
Stavba:
Rekonstrukce rozvodů vody a sociálních zařízení - akce č. SM/19/368
Objekt:
02 - II. Etapa
Soupis:
02.1 - Stavební úpravy 1 NP
| KSO: |  |  |  |  | CC-CZ:
| Místo: |  | Dobruška |  |  | Datum: | 25. 3. 2020
| Zadavatel: |  |  |  |  | IČ:
|  | ZŠ Dobruška, Opočenská 115, Dobruška |  |  |  | DIČ:
| Zhotovitel: |  |  |  |  | IČ: | 0
[6 empty] | DIČ: | 0
| Projektant: |  |  |  |  | IČ:
DIČ:
| Zpracovatel: |  |  |  |  | IČ:
DIČ:
Poznámka:
| Cena bez DPH | [5 empty] | 0
|  |  | Základ daně |  |  | Sazba daně | Výše daně
| DPH | základní | 0 |  |  | 21% | 0
|  | snížená | 0 |  |  | 15% | 0
|  | zákl. přenesená | 0 |  |  | 21% | 0
|  | sníž. přenesená | 0 |  |  | 15% | 0
|  | nulová | 0 |  |  | 0% | 0
| Cena s DPH |  |  | v | CZK |  | 0
| Projektant |  |  | Zpracovatel
| Datum a podpis: |  | Razítko | Datum a podpis: |  |  | Razítko
| Objednavatel |  |  | Zhotovitel
| Datum a podpis: |  | Razítko | Datum a podpis: |  |  | Razítko
REKAPITULACE ČLENĚNÍ SOUPISU PRACÍ
Stavba:
Rekonstrukce rozvodů vody a sociálních zařízení - akce č. SM/19/368
Objekt:
02 - II. Etapa
Soupis:
02.1 - Stavební úpravy 1 NP
Místo: |  |  | Dobruška |  |  | Datum: | 25. 3. 2020
Zadavatel: |  |  | ZŠ Dobruška, Opočenská 115, Dobruška |  |  | Projektant:
Zhotovitel: | [5 empty] | Zpracovatel:
Kód dílu - Popis | [6 empty] | Cena celkem [CZK]
Náklady ze soupisu prací | [6 empty] | 0 | [12 empty] | -1
| HSV - Práce a dodávky HSV | [5 empty] | 0
| 6 - Úpravy povrchů, podlahy a osazování výplní | [5 empty] | 0
| 9 - Ostatní konstrukce a práce-bourání | [5 empty] | 0
| 997 - Přesun sutě | [5 empty] | 0
| 998 - Přesun hmot | [5 empty] | 0
| PSV - Práce a dodávky PSV | [5 empty] | 0
| 771 - Podlahy z dlaždic | [5 empty] | 0
| 781 - Dokončovací práce - obklady | [5 empty] | 0
| 784 - Dokončovací práce - malby a tapety | [5 empty] | 0
SOUPIS PRACÍ
Stavba:
Rekonstrukce rozvodů vody a sociálních zařízení - akce č. SM/19/368
Objekt:
02 - II. Etapa
Soupis:
02.1 - Stavební úpravy 1 NP
Místo: |  |  | Dobruška |  |  | Datum: | 25. 3. 2020
Zadavatel: |  |  | ZŠ Dobruška, Opočenská 115, Dobruška |  |  | Projektant:
Zhotovitel: | [5 empty] | Zpracovatel:
PČ | Typ | Kód | Popis | MJ | Množství | J.cena [CZK] | Cena celkem [CZK] | Cenová soustava |  |  | DPH | J. Nh [h] | Nh celkem [h] | J. hmotnost [t] | Hmotnost celkem [t] | J. suť [t] | Suť Celkem [t]
Náklady soupisu celkem | [6 empty] | 0 | [5 empty] | 286.286 |  | 5.2631 |  | 6.8907 |  | D | -1 | [10 empty] | 0
| D | HSV | Práce a dodávky HSV |  |  |  | 0 | [5 empty] | 164.03 |  | 2.1893 |  | 6.8907 | 1 | D | 0 |  |  |  | ROZPOCET | [6 empty] | 0
| D | 6 | Úpravy povrchů, podlahy a osazování výplní |  |  |  | 0 | [5 empty] | 49.2767 |  | 2.187 |  | 0 | 1 | D | 1 |  |  |  | ROZPOCET | [6 empty] | 0
1 | K | 611325421 | Oprava vnitřní vápenocementové štukové omítky stropů v rozsahu plochy do 10% | m2 | 13.53 |  | 0 | CS ÚRS 2019 02 |  |  | základní | 0.252 | 3.4096 | 0.0057 | 0.077121 | 0 | 0 | 4 | K | 2 |  |  |  | ROZPOCET | 0 | 0 | 0 | 0 | 0 | 1 | 0 | 4 | -476524410
| VV |  | 13,53 " dle v.č. D.1.1.b.2 |  | 13.53 | [13 empty] | VV | 2 | 2 | True | 1 | ROZPOCET
2 | K | 612321111 | Vápenocementová omítka hrubá jednovrstvá zatřená vnitřních stěn nanášená ručně | m2 | 58.2 |  | 0 | CS ÚRS 2019 02 |  |  | základní | 0.35 | 20.37 | 0.01575 | 0.91665 | 0 | 0 | 4 | K | 2 |  |  |  | ROZPOCET | 0 | 0 | 0 | 0 | 0 | 1 | 0 | 4 | -2018929372
| VV |  | " dle v.č. D.1.1.b.2 - podhoz pod obklad | [15 empty] | VV | 2 | 1 | True | 0 | ROZPOCET
| VV |  | (3,35*2+2,95*2)*2,0 |  | 25.2 | [13 empty] | VV | 2 | 2 | True | 0 | ROZPOCET
| VV |  | -0,6*2,0*2 |  | -2.4 | [13 empty] | VV | 2 | 2 | True | 0 | ROZPOCET
| VV |  | -0,8*2,0 |  | -1.6 | [13 empty] | VV | 2 | 2 | True | 0 | ROZPOCET
| VV |  | (0,8*3+1,5*6+1,5*2+1,0*2+1,85*2+1,5*2)*2,0 |  | 46.2 | [13 empty] | VV | 2 | 2 | True | 0 | ROZPOCET
| VV |  | -0,7*2,0*2 |  | -2.8 | [13 empty] | VV | 2 | 2 | True | 0 | ROZPOCET
| VV |  | -0,6*2,0*4 |  | -4.8 | [13 empty] | VV | 2 | 2 | True | 0 | ROZPOCET
| VV |  | -0,8*2 |  | -1.6 | [13 empty] | VV | 2 | 2 | True | 0 | ROZPOCET
| VV |  | Součet |  | 58.2 | [13 empty] | VV | 2 | 4 | True | 1 | ROZPOCET
3 | K | 612321141 | Vápenocementová omítka štuková dvouvrstvá vnitřních stěn nanášená ručně | m2 | 46.41 |  | 0 | CS ÚRS 2019 02 |  |  | základní | 0.47 | 21.8127 | 0.01838 | 0.85302 | 0 | 0 | 4 | K | 2 |  |  |  | ROZPOCET | 0 | 0 | 0 | 0 | 0 | 1 | 0 | 4 | -1443240849
| VV |  | " dle v.č. D.1.1.b.2 - omítka nad obkladem | [15 empty] | VV | 2 | 1 | True | 0 | ROZPOCET
| VV |  | (3,35*2+2,95*2) |  | 12.6 | [13 empty] | VV | 2 | 2 | True | 0 | ROZPOCET
| VV |  | (0,8*3+1,5*6+1,5*2+1,0*2+1,85*2+1,5*2) |  | 23.1 | [13 empty] | VV | 2 | 2 | True | 0 | ROZPOCET
| VV |  | Součet |  | 35.7 | [13 empty] | VV | 2 | 4 | True | 0 | ROZPOCET
| VV |  | 35,7*1,3 |  | 46.41 | [13 empty] | VV | 2 | 2 | True | 0 | ROZPOCET
| VV |  | Součet |  | 46.41 | [13 empty] | VV | 2 | 4 | True | 1 | ROZPOCET
4 | K | 619991001 | Zakrytí podlah fólií přilepenou lepící páskou | m2 | 13.53 |  | 0 | CS ÚRS 2019 02 |  |  | základní | 0.04 | 0.5412 | 0 | 0 | 0 | 0 | 4 | K | 2 |  |  |  | ROZPOCET | 0 | 0 | 0 | 0 | 0 | 1 | 0 | 4 | 898237633
| VV |  | 13,53 "před výmalbou |  | 13.53 | [13 empty] | VV | 2 | 2 | True | 0 | ROZPOCET
| VV |  | Součet |  | 13.53 | [13 empty] | VV | 2 | 4 | True | 1 | ROZPOCET
5 | K | 619991011 | Obalení konstrukcí a prvků fólií přilepenou lepící páskou | m2 | 25 |  | 0 | CS ÚRS 2019 02 |  |  | základní | 0.08 | 2 | 0 | 0 | 0 | 0 | 4 | K | 2 |  |  |  | ROZPOCET | 0 | 0 | 0 | 0 | 0 | 1 | 0 | 4 | 670905904
| VV |  | 25" práce spojené s rekonstrukcí |  | 25 | [13 empty] | VV | 2 | 2 | True | 1 | ROZPOCET
6 | K | 631311121 | Doplnění dosavadních mazanin betonem prostým plochy do 1 m2 tloušťky do 80 mm | m3 | 0.135 |  | 0 | CS ÚRS 2019 02 |  |  | základní | 4.66 | 0.6291 | 2.2563 | 0.30461 | 0 | 0 | 4 | K | 2 |  |  |  | ROZPOCET | 0 | 0 | 0 | 0 | 0 | 1 | 0 | 4 | -165669699
| VV |  | 13,53*0,1*0,1 " oprava podlahy 10% |  | 0.135 | [13 empty] | VV | 2 | 2 | True | 1 | ROZPOCET
7 | K | 632451411 | Doplnění cementového potěru hlazeného pl do 1 m2 tl do 10 mm | m2 | 1.353 |  | 0 | CS ÚRS 2019 02 |  |  | základní | 0.38 | 0.51414 | 0.02634 | 0.035638 | 0 | 0 | 4 | K | 2 |  |  |  | ROZPOCET | 0 | 0 | 0 | 0 | 0 | 1 | 0 | 4 | -588201220
| VV |  | 13,53*0,1 " oprava podlahy 10% |  | 1.353 | [13 empty] | VV | 2 | 2 | True | 1 | ROZPOCET
| D | 9 | Ostatní konstrukce a práce-bourání |  |  |  | 0 | [5 empty] | 45.4379 |  | 0.0023001 |  | 6.8907 | 1 | D | 1 |  |  |  | ROZPOCET | [6 empty] | 0
8 | K | 949101111 | Lešení pomocné pro objekty pozemních staveb s lešeňovou podlahou v do 1,9 m zatížení do 150 kg/m2 | m2 | 13.53 |  | 0 | CS ÚRS 2019 02 |  |  | základní | 0.105 | 1.4206 | 0.00013 | 0.0017589 | 0 | 0 | 4 | K | 2 |  |  |  | ROZPOCET | 0 | 0 | 0 | 0 | 0 | 1 | 0 | 4 | 529879593
| VV |  | 13,53 |  | 13.53 | [13 empty] | VV | 2 | 2 | True | 1 | ROZPOCET
9 | K | 952901111 | Vyčištění budov bytové a občanské výstavby při výšce podlaží do 4 m | m2 | 13.53 |  | 0 | CS ÚRS 2019 02 |  |  | základní | 0.308 | 4.1672 | 4e-05 | 0.0005412 | 0 | 0 | 4 | K | 2 |  |  |  | ROZPOCET | 0 | 0 | 0 | 0 | 0 | 1 | 0 | 4 | 1947359236
10 | K | 965081223 | Bourání podlah z dlaždic keramických nebo xylolitových tl přes 10 mm plochy přes 1 m2 | m2 | 13.53 |  | 0 | CS ÚRS 2019 02 |  |  | základní | 0.233 | 3.1525 | 0 | 0 | 0.057 | 0.77121 | 4 | K | 2 |  |  |  | ROZPOCET | 0 | 0 | 0 | 0 | 0 | 1 | 0 | 4 | 838262639
| VV |  | 13,53 |  | 13.53 | [13 empty] | VV | 2 | 2 | True | 1 | ROZPOCET
11 | K | 978011111 | Otlučení (osekání) vnitřní vápenné nebo vápenocementové omítky stropů v rozsahu do 5 % | m2 | 13.53 |  | 0 | CS ÚRS 2019 02 |  |  | základní | 0.02 | 0.2706 | 0 | 0 | 0.002 | 0.02706 | 4 | K | 2 |  |  |  | ROZPOCET | 0 | 0 | 0 | 0 | 0 | 1 | 0 | 4 | 1830013261
| VV |  | 13,53 " dle v.č. D.1.1.b.8 |  | 13.53 | [13 empty] | VV | 2 | 2 | True | 1 | ROZPOCET
12 | K | 978013191 | Otlučení (osekání) vnitřní vápenné nebo vápenocementové omítky stěn v rozsahu do 100 % | m2 | 46.41 |  | 0 | CS ÚRS 2019 02 |  |  | základní | 0.26 | 12.0666 | 0 | 0 | 0.046 | 2.1349 | 4 | K | 2 |  |  |  | ROZPOCET | 0 | 0 | 0 | 0 | 0 | 1 | 0 | 4 | -2138427946
| VV |  | " dle v.č. D.1.1.b.8 - omítka nad obkladem | [15 empty] | VV | 2 | 1 | True | 0 | ROZPOCET
| VV |  | (3,35*2+2,95*2) |  | 12.6 | [13 empty] | VV | 2 | 2 | True | 0 | ROZPOCET
| VV |  | (0,8*3+1,5*6+1,5*2+1,0*2+1,85*2+1,5*2) |  | 23.1 | [13 empty] | VV | 2 | 2 | True | 0 | ROZPOCET
| VV |  | Součet |  | 35.7 | [13 empty] | VV | 2 | 4 | True | 0 | ROZPOCET
| VV |  | 35,7*1,3 |  | 46.41 | [13 empty] | VV | 2 | 2 | True | 0 | ROZPOCET
| VV |  | Součet |  | 46.41 | [13 empty] | VV | 2 | 4 | True | 1 | ROZPOCET
13 | K | 978059541 | Odsekání a odebrání obkladů stěn z vnitřních obkládaček plochy přes 1 m2 | m2 | 58.2 |  | 0 | CS ÚRS 2019 02 |  |  | základní | 0.3 | 17.46 | 0 | 0 | 0.068 | 3.9576 | 4 | K | 2 |  |  |  | ROZPOCET | 0 | 0 | 0 | 0 | 0 | 1 | 0 | 4 | -2122317954
| VV |  | " dle v.č. D.1.1.b.8 - odsekání stávajících obkladů do v. 2,0m | [15 empty] | VV | 2 | 1 | True | 0 | ROZPOCET
| VV |  | (3,35*2+2,95*2)*2,0 |  | 25.2 | [13 empty] | VV | 2 | 2 | True | 0 | ROZPOCET
| VV |  | -0,6*2,0*2 |  | -2.4 | [13 empty] | VV | 2 | 2 | True | 0 | ROZPOCET
| VV |  | -0,8*2,0 |  | -1.6 | [13 empty] | VV | 2 | 2 | True | 0 | ROZPOCET
| VV |  | (0,8*3+1,5*6+1,5*2+1,0*2+1,85*2+1,5*2)*2,0 |  | 46.2 | [13 empty] | VV | 2 | 2 | True | 0 | ROZPOCET
| VV |  | -0,7*2,0*2 |  | -2.8 | [13 empty] | VV | 2 | 2 | True | 0 | ROZPOCET
| VV |  | -0,6*2,0*4 |  | -4.8 | [13 empty] | VV | 2 | 2 | True | 0 | ROZPOCET
| VV |  | -0,8*2 |  | -1.6 | [13 empty] | VV | 2 | 2 | True | 0 | ROZPOCET
| VV |  | Součet |  | 58.2 | [13 empty] | VV | 2 | 4 | True | 1 | ROZPOCET
14 | K | 985131311 | Ruční dočištění ploch stěn, rubu kleneb a podlah | m2 | 13.53 |  | 0 | CS ÚRS 2019 02 |  |  | základní | 0.51 | 6.9003 | 0 | 0 | 0 | 0 | 4 | K | 2 |  |  |  | ROZPOCET | 0 | 0 | 0 | 0 | 0 | 1 | 0 | 4 | -863915493
| D | 997 | Přesun sutě |  |  |  | 0 | [5 empty] | 57.1884 |  | 0 |  | 0 | 1 | D | 1 |  |  |  | ROZPOCET | [6 empty] | 0
15 | K | 997013213 | Vnitrostaveništní doprava suti a vybouraných hmot pro budovy v do 12 m ručně | t | 6.891 |  | 0 | CS ÚRS 2019 02 |  |  | základní | 5.46 | 37.6249 | 0 | 0 | 0 | 0 | 4 | K | 2 |  |  |  | ROZPOCET | 0 | 0 | 0 | 0 | 0 | 1 | 0 | 4 | 1588985237
16 | K | 997013219 | Příplatek k vnitrostaveništní dopravě suti a vybouraných hmot za zvětšenou dopravu suti ZKD 10 m | t | 68.91 |  | 0 | CS ÚRS 2019 02 |  |  | základní | 0.26 | 17.9166 | 0 | 0 | 0 | 0 | 4 | K | 2 |  |  |  | ROZPOCET | 0 | 0 | 0 | 0 | 0 | 1 | 0 | 4 | -1343882046
| VV |  | 6,891*10 'Přepočtené koeficientem množství |  | 68.91 | [13 empty] | VV | 2 | 2 | False | 1 | ROZPOCET
17 | K | 997013501 | Odvoz suti a vybouraných hmot na skládku nebo meziskládku do 1 km se složením | t | 6.891 |  | 0 | CS ÚRS 2019 02 |  |  | základní | 0.125 | 0.86138 | 0 | 0 | 0 | 0 | 4 | K | 2 |  |  |  | ROZPOCET | 0 | 0 | 0 | 0 | 0 | 1 | 0 | 4 | -1151036023
18 | K | 997013509 | Příplatek k odvozu suti a vybouraných hmot na skládku ZKD 1 km přes 1 km | t | 130.929 |  | 0 | CS ÚRS 2019 02 |  |  | základní | 0.006 | 0.78557 | 0 | 0 | 0 | 0 | 4 | K | 2 |  |  |  | ROZPOCET | 0 | 0 | 0 | 0 | 0 | 1 | 0 | 4 | 1334665225
| VV |  | 6,891*19 'Přepočtené koeficientem množství |  | 130.929 | [13 empty] | VV | 2 | 2 | False | 1 | ROZPOCET
19 | K | 997013831 | Poplatek za uložení na skládce (skládkovné) stavebního odpadu směsného kód odpadu 170 904 | t | 6.891 |  | 0 | CS ÚRS 2019 02 |  |  | základní | 0 | 0 | 0 | 0 | 0 | 0 | 4 | K | 2 |  |  |  | ROZPOCET | 0 | 0 | 0 | 0 | 0 | 1 | 0 | 4 | -1602507637
| D | 998 | Přesun hmot |  |  |  | 0 | [5 empty] | 12.1271 |  | 0 |  | 0 | 1 | D | 1 |  |  |  | ROZPOCET | [6 empty] | 0
20 | K | 998018002 | Přesun hmot ruční pro budovy v do 12 m | t | 2.189 |  | 0 | CS ÚRS 2019 02 |  |  | základní | 4.13 | 9.0406 | 0 | 0 | 0 | 0 | 4 | K | 2 |  |  |  | ROZPOCET | 0 | 0 | 0 | 0 | 0 | 1 | 0 | 4 | 551641496
21 | K | 998018011 | Příplatek k ručnímu přesunu hmot pro budovy zděné za zvětšený přesun ZKD 100 m | t | 2.189 |  | 0 | CS ÚRS 2019 02 |  |  | základní | 1.41 | 3.0865 | 0 | 0 | 0 | 0 | 4 | K | 2 |  |  |  | ROZPOCET | 0 | 0 | 0 | 0 | 0 | 1 | 0 | 4 | -1629508774
| D | PSV | Práce a dodávky PSV |  |  |  | 0 | [5 empty] | 122.2559 |  | 3.0737 |  | 0 | 2 | D | 0 |  |  |  | ROZPOCET | [6 empty] | 0
| D | 771 | Podlahy z dlaždic |  |  |  | 0 | [5 empty] | 26.8851 |  | 0.58066 |  | 0 | 2 | D | 1 |  |  |  | ROZPOCET | [6 empty] | 0
22 | K | 771111011 | Vysátí podkladu před pokládkou dlažby | m2 | 13.53 |  | 0 | CS ÚRS 2019 02 |  |  | základní | 0.024 | 0.32472 | 0 | 0 | 0 | 0 | 16 | K | 2 |  |  |  | ROZPOCET | 0 | 0 | 0 | 0 | 0 | 1 | 0 | 16 | 1820321862
| VV |  | 13,53 " dle v.č. D.1.1.b.2 |  | 13.53 | [13 empty] | VV | 2 | 2 | True | 1 | ROZPOCET
23 | K | 771121011 | Nátěr penetrační na podlahu | m2 | 13.53 |  | 0 | CS ÚRS 2019 02 |  |  | základní | 0.044 | 0.59532 | 0.0003 | 0.004059 | 0 | 0 | 16 | K | 2 |  |  |  | ROZPOCET | 0 | 0 | 0 | 0 | 0 | 1 | 0 | 16 | -2010883696
24 | K | 771574154 | Montáž podlah keramických velkoformátových hladkých lepených flexibilním lepidlem do 6 ks/m2 | m2 | 13.53 |  | 0 | CS ÚRS 2019 02 |  |  | základní | 1.33 | 17.9949 | 0.009 | 0.12177 | 0 | 0 | 16 | K | 2 |  |  |  | ROZPOCET | 0 | 0 | 0 | 0 | 0 | 1 | 0 | 16 | -1805436053
| VV |  | 13,53 " dle v.č. D.1.1.b.2 |  | 13.53 | [13 empty] | VV | 2 | 2 | True | 1 | ROZPOCET
25 | M | 59761007 | dlažba velkoformátová keramická slinutá hladká do interiéru i exteriéru přes 4 do 6ks/m2 | m2 | 14.883 |  | 0 | CS ÚRS 2019 02 |  |  | základní | 0 | 0 | 0.02875 | 0.42789 | 0 | 0 | 32 | M | 2 |  |  |  | ROZPOCET | 0 | 0 | 0 | 0 | 0 | 1 | 0 | 16 | 2125635500
| VV |  | 13,53*1,1 |  | 14.883 | [13 empty] | VV | 2 | 2 | True | 1 | ROZPOCET
26 | K | 771577121 | Příplatek k montáž podlah keramických za plochu do 5 m2 | m2 | 13.53 |  | 0 | CS ÚRS 2019 02 |  |  | základní | 0.03 | 0.4059 | 0 | 0 | 0 | 0 | 16 | K | 2 |  |  |  | ROZPOCET | 0 | 0 | 0 | 0 | 0 | 1 | 0 | 16 | -1529250276
27 | K | 771577124 | Příplatek k montáž podlah keramických za spárování | m2 | 13.53 |  | 0 | CS ÚRS 2019 02 |  |  | základní | 0.1 | 1.353 | 0 | 0 | 0 | 0 | 16 | K | 2 |  |  |  | ROZPOCET | 0 | 0 | 0 | 0 | 0 | 1 | 0 | 16 | -993208333
28 | K | 771591112 | Izolace pod dlažbu nátěrem nebo stěrkou ve dvou vrstvách | m2 | 13.53 |  | 0 | CS ÚRS 2019 02 |  |  | základní | 0.278 | 3.7613 | 0.0015 | 0.020295 | 0 | 0 | 16 | K | 2 |  |  |  | ROZPOCET | 0 | 0 | 0 | 0 | 0 | 1 | 0 | 16 | 1082931452
| VV |  | 13,53 |  | 13.53 | [13 empty] | VV | 2 | 2 | True | 1 | ROZPOCET
29 | K | 771591232 | Izolace těsnícími pásy pružná přes dilatační spáry | m | 35 |  | 0 | CS ÚRS 2019 02 |  |  | základní | 0.049 | 1.715 | 0.00019 | 0.00665 | 0 | 0 | 16 | K | 2 |  |  |  | ROZPOCET | 0 | 0 | 0 | 0 | 0 | 1 | 0 | 16 | 504855270
30 | K | 998771102 | Přesun hmot tonážní pro podlahy z dlaždic v objektech v do 12 m | t | 0.581 |  | 0 | CS ÚRS 2019 02 |  |  | základní | 1.265 | 0.73496 | 0 | 0 | 0 | 0 | 16 | K | 2 |  |  |  | ROZPOCET | 0 | 0 | 0 | 0 | 0 | 1 | 0 | 16 | -276761678
| D | 781 | Dokončovací práce - obklady |  |  |  | 0 | [5 empty] | 87.159 |  | 2.4655 |  | 0 | 2 | D | 1 |  |  |  | ROZPOCET | [6 empty] | 0
31 | K | 781121011 | Nátěr penetrační na stěnu | m2 | 58.2 |  | 0 | CS ÚRS 2019 02 |  |  | základní | 0.044 | 2.5608 | 0.0003 | 0.01746 | 0 | 0 | 16 | K | 2 |  |  |  | ROZPOCET | 0 | 0 | 0 | 0 | 0 | 1 | 0 | 16 | 1497785503
| VV |  | " dle v.č. D.1.1.b.2 - obklad | [15 empty] | VV | 2 | 1 | True | 0 | ROZPOCET
| VV |  | (3,35*2+2,95*2)*2,0 |  | 25.2 | [13 empty] | VV | 2 | 2 | True | 0 | ROZPOCET
| VV |  | -0,6*2,0*2 |  | -2.4 | [13 empty] | VV | 2 | 2 | True | 0 | ROZPOCET
| VV |  | -0,8*2,0 |  | -1.6 | [13 empty] | VV | 2 | 2 | True | 0 | ROZPOCET
| VV |  | (0,8*3+1,5*6+1,5*2+1,0*2+1,85*2+1,5*2)*2,0 |  | 46.2 | [13 empty] | VV | 2 | 2 | True | 0 | ROZPOCET
| VV |  | -0,7*2,0*2 |  | -2.8 | [13 empty] | VV | 2 | 2 | True | 0 | ROZPOCET
| VV |  | -0,6*2,0*4 |  | -4.8 | [13 empty] | VV | 2 | 2 | True | 0 | ROZPOCET
| VV |  | -0,8*2 |  | -1.6 | [13 empty] | VV | 2 | 2 | True | 0 | ROZPOCET
| VV |  | Součet |  | 58.2 | [13 empty] | VV | 2 | 4 | True | 1 | ROZPOCET
32 | K | 781474154 | Montáž obkladů vnitřních keramických velkoformátových hladkých do 6 ks/m2 lepených flexibilním lepidlem | m2 | 58.2 |  | 0 | CS ÚRS 2019 02 |  |  | základní | 1.3 | 75.66 | 0.009 | 0.5238 | 0 | 0 | 16 | K | 2 |  |  |  | ROZPOCET | 0 | 0 | 0 | 0 | 0 | 1 | 0 | 16 | -546350355
| VV |  | " dle v.č. D.1.1.b.2 - obklad | [15 empty] | VV | 2 | 1 | True | 0 | ROZPOCET
| VV |  | (3,35*2+2,95*2)*2,0 |  | 25.2 | [13 empty] | VV | 2 | 2 | True | 0 | ROZPOCET
| VV |  | -0,6*2,0*2 |  | -2.4 | [13 empty] | VV | 2 | 2 | True | 0 | ROZPOCET
| VV |  | -0,8*2,0 |  | -1.6 | [13 empty] | VV | 2 | 2 | True | 0 | ROZPOCET
| VV |  | (0,8*3+1,5*6+1,5*2+1,0*2+1,85*2+1,5*2)*2,0 |  | 46.2 | [13 empty] | VV | 2 | 2 | True | 0 | ROZPOCET
| VV |  | -0,7*2,0*2 |  | -2.8 | [13 empty] | VV | 2 | 2 | True | 0 | ROZPOCET
| VV |  | -0,6*2,0*4 |  | -4.8 | [13 empty] | VV | 2 | 2 | True | 0 | ROZPOCET
| VV |  | -0,8*2 |  | -1.6 | [13 empty] | VV | 2 | 2 | True | 0 | ROZPOCET
| VV |  | Součet |  | 58.2 | [13 empty] | VV | 2 | 4 | True | 1 | ROZPOCET
33 | M | 59761007 | dlažba velkoformátová keramická slinutá hladká do interiéru i exteriéru přes 4 do 6ks/m2 | m2 | 66.93 |  | 0 | CS ÚRS 2019 02 |  |  | základní | 0 | 0 | 0.02875 | 1.9242 | 0 | 0 | 32 | M | 2 |  |  |  | ROZPOCET | 0 | 0 | 0 | 0 | 0 | 1 | 0 | 16 | -1269986378
| VV |  | 58,2*1,15 |  | 66.93 | [13 empty] | VV | 2 | 2 | True | 0 | ROZPOCET
| VV |  | Součet |  | 66.93 | [13 empty] | VV | 2 | 4 | True | 1 | ROZPOCET
34 | K | 781477114 | Příplatek k montáži obkladů vnitřních keramických hladkých za spárování | m2 | 58.2 |  | 0 | CS ÚRS 2019 02 |  |  | základní | 0.1 | 5.82 | 0 | 0 | 0 | 0 | 16 | K | 2 |  |  |  | ROZPOCET | 0 | 0 | 0 | 0 | 0 | 1 | 0 | 16 | -177369752
35 | K | 998781102 | Přesun hmot tonážní pro obklady keramické v objektech v do 12 m | t | 2.465 |  | 0 | CS ÚRS 2019 02 |  |  | základní | 1.265 | 3.1182 | 0 | 0 | 0 | 0 | 16 | K | 2 |  |  |  | ROZPOCET | 0 | 0 | 0 | 0 | 0 | 1 | 0 | 16 | 2140885862
| D | 784 | Dokončovací práce - malby a tapety |  |  |  | 0 | [5 empty] | 8.2118 |  | 0.027572 |  | 0 | 2 | D | 1 |  |  |  | ROZPOCET | [6 empty] | 0
36 | K | 784181121 | Hloubková jednonásobná penetrace podkladu v místnostech výšky do 3,80 m | m2 | 59.94 |  | 0 | CS ÚRS 2019 02 |  |  | základní | 0.033 | 1.978 | 0.0002 | 0.011988 | 0 | 0 | 16 | K | 2 |  |  |  | ROZPOCET | 0 | 0 | 0 | 0 | 0 | 1 | 0 | 16 | 1651349862
| VV |  | 46,41 " dle v.č. D.1.1.b.2 - omítka nad obkladem |  | 46.41 | [13 empty] | VV | 2 | 2 | True | 0 | ROZPOCET
| VV |  | 13,53" strop |  | 13.53 | [13 empty] | VV | 2 | 2 | True | 0 | ROZPOCET
| VV |  | Součet |  | 59.94 | [13 empty] | VV | 2 | 4 | True | 1 | ROZPOCET
37 | K | 784211101 | Dvojnásobné bílé malby ze směsí za mokra výborně otěruvzdorných v místnostech výšky do 3,80 m | m2 | 59.94 |  | 0 | CS ÚRS 2019 02 |  |  | základní | 0.104 | 6.2338 | 0.00026 | 0.015584 | 0 | 0 | 16 | K | 2 |  |  |  | ROZPOCET | 0 | 0 | 0 | 0 | 0 | 1 | 0 | 16 | 2013964598

## 02.2 - Stavební úpravy 2 NP
[9 empty] | >> skryté sloupce << | [9 empty] | {e2a164bd-b794-46c7-8b2e-0d8e8d46a4be}
2
| KRYCÍ LIST SOUPISU PRACÍ | [8 empty] | v --- níže se nacházejí doplnkové a pomocné údaje k sestavám --- v | [8 empty] | False
Stavba:
Rekonstrukce rozvodů vody a sociálních zařízení - akce č. SM/19/368
Objekt:
02 - II. Etapa
Soupis:
02.2 - Stavební úpravy 2 NP
| KSO: |  |  |  |  | CC-CZ:
| Místo: |  | Dobruška |  |  | Datum: | 25. 3. 2020
| Zadavatel: |  |  |  |  | IČ:
|  | ZŠ Dobruška, Opočenská 115, Dobruška |  |  |  | DIČ:
| Zhotovitel: |  |  |  |  | IČ: | 0
[6 empty] | DIČ: | 0
| Projektant: |  |  |  |  | IČ:
DIČ:
| Zpracovatel: |  |  |  |  | IČ:
DIČ:
Poznámka:
| Cena bez DPH | [5 empty] | 0
|  |  | Základ daně |  |  | Sazba daně | Výše daně
| DPH | základní | 0 |  |  | 21% | 0
|  | snížená | 0 |  |  | 15% | 0
|  | zákl. přenesená | 0 |  |  | 21% | 0
|  | sníž. přenesená | 0 |  |  | 15% | 0
|  | nulová | 0 |  |  | 0% | 0
| Cena s DPH |  |  | v | CZK |  | 0
| Projektant |  |  | Zpracovatel
| Datum a podpis: |  | Razítko | Datum a podpis: |  |  | Razítko
| Objednavatel |  |  | Zhotovitel
| Datum a podpis: |  | Razítko | Datum a podpis: |  |  | Razítko
REKAPITULACE ČLENĚNÍ SOUPISU PRACÍ
Stavba:
Rekonstrukce rozvodů vody a sociálních zařízení - akce č. SM/19/368
Objekt:
02 - II. Etapa
Soupis:
02.2 - Stavební úpravy 2 NP
Místo: |  |  | Dobruška |  |  | Datum: | 25. 3. 2020
Zadavatel: |  |  | ZŠ Dobruška, Opočenská 115, Dobruška |  |  | Projektant:
Zhotovitel: | [5 empty] | Zpracovatel:
Kód dílu - Popis | [6 empty] | Cena celkem [CZK]
Náklady ze soupisu prací | [6 empty] | 0 | [12 empty] | -1
| HSV - Práce a dodávky HSV | [5 empty] | 0
| 6 - Úpravy povrchů, podlahy a osazování výplní | [5 empty] | 0
| 9 - Ostatní konstrukce a práce-bourání | [5 empty] | 0
| 997 - Přesun sutě | [5 empty] | 0
| 998 - Přesun hmot | [5 empty] | 0
| PSV - Práce a dodávky PSV | [5 empty] | 0
| 766 - Konstrukce truhlářské | [5 empty] | 0
| 781 - Dokončovací práce - obklady | [5 empty] | 0
| 784 - Dokončovací práce - malby a tapety | [5 empty] | 0
SOUPIS PRACÍ
Stavba:
Rekonstrukce rozvodů vody a sociálních zařízení - akce č. SM/19/368
Objekt:
02 - II. Etapa
Soupis:
02.2 - Stavební úpravy 2 NP
Místo: |  |  | Dobruška |  |  | Datum: | 25. 3. 2020
Zadavatel: |  |  | ZŠ Dobruška, Opočenská 115, Dobruška |  |  | Projektant:
Zhotovitel: | [5 empty] | Zpracovatel:
PČ | Typ | Kód | Popis | MJ | Množství | J.cena [CZK] | Cena celkem [CZK] | Cenová soustava |  |  | DPH | J. Nh [h] | Nh celkem [h] | J. hmotnost [t] | Hmotnost celkem [t] | J. suť [t] | Suť Celkem [t]
Náklady soupisu celkem | [6 empty] | 0 | [5 empty] | 59.3038 |  | 1.0306 |  | 1.0308 |  | D | -1 | [10 empty] | 0
| D | HSV | Práce a dodávky HSV |  |  |  | 0 | [5 empty] | 37.3159 |  | 0.49035 |  | 0.8568 | 1 | D | 0 |  |  |  | ROZPOCET | [6 empty] | 0
| D | 6 | Úpravy povrchů, podlahy a osazování výplní |  |  |  | 0 | [5 empty] | 11.485 |  | 0.48895 |  | 0 | 1 | D | 1 |  |  |  | ROZPOCET | [6 empty] | 0
1 | K | 612321111 | Vápenocementová omítka hrubá jednovrstvá zatřená vnitřních stěn nanášená ručně | m2 | 12.6 |  | 0 | CS ÚRS 2019 02 |  |  | základní | 0.35 | 4.41 | 0.01575 | 0.19845 | 0 | 0 | 4 | K | 2 |  |  |  | ROZPOCET | 0 | 0 | 0 | 0 | 0 | 1 | 0 | 4 | -1309153333
| VV |  | 1,5*1,2*7" kolem umyvadel a dřezu |  | 12.6 | [13 empty] | VV | 2 | 2 | True | 0 | ROZPOCET
| VV |  | Součet |  | 12.6 | [13 empty] | VV | 2 | 4 | True | 1 | ROZPOCET
2 | K | 612325223 | Vápenocementová štuková omítka malých ploch do 1,0 m2 na stěnách | kus | 7 |  | 0 | CS ÚRS 2019 02 |  |  | základní | 0.725 | 5.075 | 0.0415 | 0.2905 | 0 | 0 | 4 | K | 2 |  |  |  | ROZPOCET | 0 | 0 | 0 | 0 | 0 | 1 | 0 | 4 | -1566490679
| VV |  | 7" práce spojené s rekonstrukcí |  | 7 | [13 empty] | VV | 2 | 2 | True | 1 | ROZPOCET
3 | K | 619991011 | Obalení konstrukcí a prvků fólií přilepenou lepící páskou | m2 | 25 |  | 0 | CS ÚRS 2019 02 |  |  | základní | 0.08 | 2 | 0 | 0 | 0 | 0 | 4 | K | 2 |  |  |  | ROZPOCET | 0 | 0 | 0 | 0 | 0 | 1 | 0 | 4 | -1628855450
| VV |  | 25" práce spojené s rekonstrukcí |  | 25 | [13 empty] | VV | 2 | 2 | True | 1 | ROZPOCET
| D | 9 | Ostatní konstrukce a práce-bourání |  |  |  | 0 | [5 empty] | 14.56 |  | 0.0014 |  | 0.8568 | 1 | D | 1 |  |  |  | ROZPOCET | [6 empty] | 0
4 | K | 952901111 | Vyčištění budov bytové a občanské výstavby při výšce podlaží do 4 m | m2 | 35 |  | 0 | CS ÚRS 2019 02 |  |  | základní | 0.308 | 10.78 | 4e-05 | 0.0014 | 0 | 0 | 4 | K | 2 |  |  |  | ROZPOCET | 0 | 0 | 0 | 0 | 0 | 1 | 0 | 4 | -1989234511
| VV |  | 7*5" práce spojené s výměnou umyvadel a dřezů |  | 35 | [13 empty] | VV | 2 | 2 | True | 0 | ROZPOCET
| VV |  | Součet |  | 35 | [13 empty] | VV | 2 | 4 | True | 1 | ROZPOCET
5 | K | 978059541 | Odsekání a odebrání obkladů stěn z vnitřních obkládaček plochy přes 1 m2 | m2 | 12.6 |  | 0 | CS ÚRS 2019 02 |  |  | základní | 0.3 | 3.78 | 0 | 0 | 0.068 | 0.8568 | 4 | K | 2 |  |  |  | ROZPOCET | 0 | 0 | 0 | 0 | 0 | 1 | 0 | 4 | -1732846228
| VV |  | " obklady kolem umyvadel a dřezu | [15 empty] | VV | 2 | 1 | True | 0 | ROZPOCET
| VV |  | 1,5*1,2*7 |  | 12.6 | [13 empty] | VV | 2 | 2 | True | 0 | ROZPOCET
| VV |  | Součet |  | 12.6 | [13 empty] | VV | 2 | 4 | True | 1 | ROZPOCET
| D | 997 | Přesun sutě |  |  |  | 0 | [5 empty] | 8.5563 |  | 0 |  | 0 | 1 | D | 1 |  |  |  | ROZPOCET | [6 empty] | 0
6 | K | 997013213 | Vnitrostaveništní doprava suti a vybouraných hmot pro budovy v do 12 m ručně | t | 1.031 |  | 0 | CS ÚRS 2019 02 |  |  | základní | 5.46 | 5.6293 | 0 | 0 | 0 | 0 | 4 | K | 2 |  |  |  | ROZPOCET | 0 | 0 | 0 | 0 | 0 | 1 | 0 | 4 | -759188167
7 | K | 997013219 | Příplatek k vnitrostaveništní dopravě suti a vybouraných hmot za zvětšenou dopravu suti ZKD 10 m | t | 10.31 |  | 0 | CS ÚRS 2019 02 |  |  | základní | 0.26 | 2.6806 | 0 | 0 | 0 | 0 | 4 | K | 2 |  |  |  | ROZPOCET | 0 | 0 | 0 | 0 | 0 | 1 | 0 | 4 | -708870214
| VV |  | 1,031*10 'Přepočtené koeficientem množství |  | 10.31 | [13 empty] | VV | 2 | 2 | False | 1 | ROZPOCET
8 | K | 997013501 | Odvoz suti a vybouraných hmot na skládku nebo meziskládku do 1 km se složením | t | 1.031 |  | 0 | CS ÚRS 2019 02 |  |  | základní | 0.125 | 0.12887 | 0 | 0 | 0 | 0 | 4 | K | 2 |  |  |  | ROZPOCET | 0 | 0 | 0 | 0 | 0 | 1 | 0 | 4 | -2097746648
9 | K | 997013509 | Příplatek k odvozu suti a vybouraných hmot na skládku ZKD 1 km přes 1 km | t | 19.589 |  | 0 | CS ÚRS 2019 02 |  |  | základní | 0.006 | 0.11753 | 0 | 0 | 0 | 0 | 4 | K | 2 |  |  |  | ROZPOCET | 0 | 0 | 0 | 0 | 0 | 1 | 0 | 4 | -983880876
| VV |  | 1,031*19 'Přepočtené koeficientem množství |  | 19.589 | [13 empty] | VV | 2 | 2 | False | 1 | ROZPOCET
10 | K | 997013831 | Poplatek za uložení na skládce (skládkovné) stavebního odpadu směsného kód odpadu 170 904 | t | 1.031 |  | 0 | CS ÚRS 2019 02 |  |  | základní | 0 | 0 | 0 | 0 | 0 | 0 | 4 | K | 2 |  |  |  | ROZPOCET | 0 | 0 | 0 | 0 | 0 | 1 | 0 | 4 | -2147327812
| D | 998 | Přesun hmot |  |  |  | 0 | [5 empty] | 2.7146 |  | 0 |  | 0 | 1 | D | 1 |  |  |  | ROZPOCET | [6 empty] | 0
11 | K | 998018002 | Přesun hmot ruční pro budovy v do 12 m | t | 0.49 |  | 0 | CS ÚRS 2019 02 |  |  | základní | 4.13 | 2.0237 | 0 | 0 | 0 | 0 | 4 | K | 2 |  |  |  | ROZPOCET | 0 | 0 | 0 | 0 | 0 | 1 | 0 | 4 | 548630418
12 | K | 998018011 | Příplatek k ručnímu přesunu hmot pro budovy zděné za zvětšený přesun ZKD 100 m | t | 0.49 |  | 0 | CS ÚRS 2019 02 |  |  | základní | 1.41 | 0.6909 | 0 | 0 | 0 | 0 | 4 | K | 2 |  |  |  | ROZPOCET | 0 | 0 | 0 | 0 | 0 | 1 | 0 | 4 | 1839418491
| D | PSV | Práce a dodávky PSV |  |  |  | 0 | [5 empty] | 21.9879 |  | 0.54021 |  | 0.174 | 2 | D | 0 |  |  |  | ROZPOCET | [6 empty] | 0
| D | 766 | Konstrukce truhlářské |  |  |  | 0 | [5 empty] | 1.2 |  | 0 |  | 0.174 | 2 | D | 1 |  |  |  | ROZPOCET | [6 empty] | 0
13 | K | 766812840 | Demontáž kuchyňských linek dřevěných nebo kovových délky přes 2,1 m | kus | 1 |  | 0 | CS ÚRS 2019 02 |  |  | základní | 0.95 | 0.95 | 0 | 0 | 0.174 | 0.174 | 16 | K | 2 |  |  |  | ROZPOCET | 0 | 0 | 0 | 0 | 0 | 1 | 0 | 16 | 1391409020
14 | K | 766-R100 | Dodávka a montáž kuchyňské linky | kus | 1 |  | 0 |  |  |  | základní | 0.25 | 0.25 | 0 | 0 | 0 | 0 | 16 | K | 2 |  |  |  | ROZPOCET | 0 | 0 | 0 | 0 | 0 | 1 | 0 | 16 | 1521747324
| P |  | Poznámka k položce: Kompletní provedení vč. přesunu hmot a stavebních přípomocí | [15 empty] | P | 2
| D | 781 | Dokončovací práce - obklady |  |  |  | 0 | [5 empty] | 18.8699 |  | 0.53377 |  | 0 | 2 | D | 1 |  |  |  | ROZPOCET | [6 empty] | 0
15 | K | 781121011 | Nátěr penetrační na stěnu | m2 | 12.6 |  | 0 | CS ÚRS 2019 02 |  |  | základní | 0.044 | 0.5544 | 0.0003 | 0.00378 | 0 | 0 | 16 | K | 2 |  |  |  | ROZPOCET | 0 | 0 | 0 | 0 | 0 | 1 | 0 | 16 | 1191204078
| VV |  | 1,5*1,2*7" kolem umyvadel a dřezu |  | 12.6 | [13 empty] | VV | 2 | 2 | True | 0 | ROZPOCET
| VV |  | Součet |  | 12.6 | [13 empty] | VV | 2 | 4 | True | 1 | ROZPOCET
16 | K | 781474154 | Montáž obkladů vnitřních keramických velkoformátových hladkých do 6 ks/m2 lepených flexibilním lepidlem | m2 | 12.6 |  | 0 | CS ÚRS 2019 02 |  |  | základní | 1.3 | 16.38 | 0.009 | 0.1134 | 0 | 0 | 16 | K | 2 |  |  |  | ROZPOCET | 0 | 0 | 0 | 0 | 0 | 1 | 0 | 16 | 1200885861
| VV |  | 12,6 |  | 12.6 | [13 empty] | VV | 2 | 2 | True | 1 | ROZPOCET
17 | M | 59761007 | dlažba velkoformátová keramická slinutá hladká do interiéru i exteriéru přes 4 do 6ks/m2 | m2 | 14.49 |  | 0 | CS ÚRS 2019 02 |  |  | základní | 0 | 0 | 0.02875 | 0.41659 | 0 | 0 | 32 | M | 2 |  |  |  | ROZPOCET | 0 | 0 | 0 | 0 | 0 | 1 | 0 | 16 | 1038239184
| VV |  | 12,6*1,15 |  | 14.49 | [13 empty] | VV | 2 | 2 | True | 0 | ROZPOCET
| VV |  | Součet |  | 14.49 | [13 empty] | VV | 2 | 4 | True | 1 | ROZPOCET
18 | K | 781477114 | Příplatek k montáži obkladů vnitřních keramických hladkých za spárování | m2 | 12.6 |  | 0 | CS ÚRS 2019 02 |  |  | základní | 0.1 | 1.26 | 0 | 0 | 0 | 0 | 16 | K | 2 |  |  |  | ROZPOCET | 0 | 0 | 0 | 0 | 0 | 1 | 0 | 16 | -1015125137
19 | K | 998781102 | Přesun hmot tonážní pro obklady keramické v objektech v do 12 m | t | 0.534 |  | 0 | CS ÚRS 2019 02 |  |  | základní | 1.265 | 0.67551 | 0 | 0 | 0 | 0 | 16 | K | 2 |  |  |  | ROZPOCET | 0 | 0 | 0 | 0 | 0 | 1 | 0 | 16 | -1321212190
| D | 784 | Dokončovací práce - malby a tapety |  |  |  | 0 | [5 empty] | 1.918 |  | 0.00644 |  | 0 | 2 | D | 1 |  |  |  | ROZPOCET | [6 empty] | 0
20 | K | 784181121 | Hloubková jednonásobná penetrace podkladu v místnostech výšky do 3,80 m | m2 | 14 |  | 0 | CS ÚRS 2019 02 |  |  | základní | 0.033 | 0.462 | 0.0002 | 0.0028 | 0 | 0 | 16 | K | 2 |  |  |  | ROZPOCET | 0 | 0 | 0 | 0 | 0 | 1 | 0 | 16 | -1634292940
| VV |  | 14" výmalba kolem nových umyvadel a dřezu |  | 14 | [13 empty] | VV | 2 | 2 | True | 1 | ROZPOCET
21 | K | 784211101 | Dvojnásobné bílé malby ze směsí za mokra výborně otěruvzdorných v místnostech výšky do 3,80 m | m2 | 14 |  | 0 | CS ÚRS 2019 02 |  |  | základní | 0.104 | 1.456 | 0.00026 | 0.00364 | 0 | 0 | 16 | K | 2 |  |  |  | ROZPOCET | 0 | 0 | 0 | 0 | 0 | 1 | 0 | 16 | -1429965891

## 02.3 - Stavební úpravy 3 NP
[9 empty] | >> skryté sloupce << | [9 empty] | {c57ccf0f-700d-4a80-8664-47a17c5d1c31}
2
| KRYCÍ LIST SOUPISU PRACÍ | [8 empty] | v --- níže se nacházejí doplnkové a pomocné údaje k sestavám --- v | [8 empty] | False
Stavba:
Rekonstrukce rozvodů vody a sociálních zařízení - akce č. SM/19/368
Objekt:
02 - II. Etapa
Soupis:
02.3 - Stavební úpravy 3 NP
| KSO: |  |  |  |  | CC-CZ:
| Místo: |  | Dobruška |  |  | Datum: | 25. 3. 2020
| Zadavatel: |  |  |  |  | IČ:
|  | ZŠ Dobruška, Opočenská 115, Dobruška |  |  |  | DIČ:
| Zhotovitel: |  |  |  |  | IČ: | 0
[6 empty] | DIČ: | 0
| Projektant: |  |  |  |  | IČ:
DIČ:
| Zpracovatel: |  |  |  |  | IČ:
DIČ:
Poznámka:
| Cena bez DPH | [5 empty] | 0
|  |  | Základ daně |  |  | Sazba daně | Výše daně
| DPH | základní | 0 |  |  | 21% | 0
|  | snížená | 0 |  |  | 15% | 0
|  | zákl. přenesená | 0 |  |  | 21% | 0
|  | sníž. přenesená | 0 |  |  | 15% | 0
|  | nulová | 0 |  |  | 0% | 0
| Cena s DPH |  |  | v | CZK |  | 0
| Projektant |  |  | Zpracovatel
| Datum a podpis: |  | Razítko | Datum a podpis: |  |  | Razítko
| Objednavatel |  |  | Zhotovitel
| Datum a podpis: |  | Razítko | Datum a podpis: |  |  | Razítko
REKAPITULACE ČLENĚNÍ SOUPISU PRACÍ
Stavba:
Rekonstrukce rozvodů vody a sociálních zařízení - akce č. SM/19/368
Objekt:
02 - II. Etapa
Soupis:
02.3 - Stavební úpravy 3 NP
Místo: |  |  | Dobruška |  |  | Datum: | 25. 3. 2020
Zadavatel: |  |  | ZŠ Dobruška, Opočenská 115, Dobruška |  |  | Projektant:
Zhotovitel: | [5 empty] | Zpracovatel:
Kód dílu - Popis | [6 empty] | Cena celkem [CZK]
Náklady ze soupisu prací | [6 empty] | 0 | [12 empty] | -1
| HSV - Práce a dodávky HSV | [5 empty] | 0
| 6 - Úpravy povrchů, podlahy a osazování výplní | [5 empty] | 0
| 9 - Ostatní konstrukce a práce-bourání | [5 empty] | 0
| 997 - Přesun sutě | [5 empty] | 0
| 998 - Přesun hmot | [5 empty] | 0
| PSV - Práce a dodávky PSV | [5 empty] | 0
| 781 - Dokončovací práce - obklady | [5 empty] | 0
| 784 - Dokončovací práce - malby a tapety | [5 empty] | 0
SOUPIS PRACÍ
Stavba:
Rekonstrukce rozvodů vody a sociálních zařízení - akce č. SM/19/368
Objekt:
02 - II. Etapa
Soupis:
02.3 - Stavební úpravy 3 NP
Místo: |  |  | Dobruška |  |  | Datum: | 25. 3. 2020
Zadavatel: |  |  | ZŠ Dobruška, Opočenská 115, Dobruška |  |  | Projektant:
Zhotovitel: | [5 empty] | Zpracovatel:
PČ | Typ | Kód | Popis | MJ | Množství | J.cena [CZK] | Cena celkem [CZK] | Cenová soustava |  |  | DPH | J. Nh [h] | Nh celkem [h] | J. hmotnost [t] | Hmotnost celkem [t] | J. suť [t] | Suť Celkem [t]
Náklady soupisu celkem | [6 empty] | 0 | [5 empty] | 41.041 |  | 0.73611 |  | 0.612 |  | D | -1 | [10 empty] | 0
| D | HSV | Práce a dodávky HSV |  |  |  | 0 | [5 empty] | 26.193 |  | 0.35025 |  | 0.612 | 1 | D | 0 |  |  |  | ROZPOCET | [6 empty] | 0
| D | 6 | Úpravy povrchů, podlahy a osazování výplní |  |  |  | 0 | [5 empty] | 8.775 |  | 0.34925 |  | 0 | 1 | D | 1 |  |  |  | ROZPOCET | [6 empty] | 0
1 | K | 612321111 | Vápenocementová omítka hrubá jednovrstvá zatřená vnitřních stěn nanášená ručně | m2 | 9 |  | 0 | CS ÚRS 2019 02 |  |  | základní | 0.35 | 3.15 | 0.01575 | 0.14175 | 0 | 0 | 4 | K | 2 |  |  |  | ROZPOCET | 0 | 0 | 0 | 0 | 0 | 1 | 0 | 4 | -1855438592
| VV |  | 1,5*1,2*5" kolem umyvadel |  | 9 | [13 empty] | VV | 2 | 2 | True | 0 | ROZPOCET
| VV |  | Součet |  | 9 | [13 empty] | VV | 2 | 4 | True | 1 | ROZPOCET
2 | K | 612325223 | Vápenocementová štuková omítka malých ploch do 1,0 m2 na stěnách | kus | 5 |  | 0 | CS ÚRS 2019 02 |  |  | základní | 0.725 | 3.625 | 0.0415 | 0.2075 | 0 | 0 | 4 | K | 2 |  |  |  | ROZPOCET | 0 | 0 | 0 | 0 | 0 | 1 | 0 | 4 | 1643019242
| VV |  | 5 " práce spojené s rekonstrukcí |  | 5 | [13 empty] | VV | 2 | 2 | True | 1 | ROZPOCET
3 | K | 619991011 | Obalení konstrukcí a prvků fólií přilepenou lepící páskou | m2 | 25 |  | 0 | CS ÚRS 2019 02 |  |  | základní | 0.08 | 2 | 0 | 0 | 0 | 0 | 4 | K | 2 |  |  |  | ROZPOCET | 0 | 0 | 0 | 0 | 0 | 1 | 0 | 4 | -1352372524
| VV |  | 25" práce spojené s rekonstrukcí |  | 25 | [13 empty] | VV | 2 | 2 | True | 1 | ROZPOCET
| D | 9 | Ostatní konstrukce a práce-bourání |  |  |  | 0 | [5 empty] | 10.4 |  | 0.001 |  | 0.612 | 1 | D | 1 |  |  |  | ROZPOCET | [6 empty] | 0
4 | K | 952901111 | Vyčištění budov bytové a občanské výstavby při výšce podlaží do 4 m | m2 | 25 |  | 0 | CS ÚRS 2019 02 |  |  | základní | 0.308 | 7.7 | 4e-05 | 0.001 | 0 | 0 | 4 | K | 2 |  |  |  | ROZPOCET | 0 | 0 | 0 | 0 | 0 | 1 | 0 | 4 | 1291496640
| VV |  | 5*5" práce spojené s výměnou umyvadel a dřezů |  | 25 | [13 empty] | VV | 2 | 2 | True | 0 | ROZPOCET
| VV |  | Součet |  | 25 | [13 empty] | VV | 2 | 4 | True | 1 | ROZPOCET
5 | K | 978059541 | Odsekání a odebrání obkladů stěn z vnitřních obkládaček plochy přes 1 m2 | m2 | 9 |  | 0 | CS ÚRS 2019 02 |  |  | základní | 0.3 | 2.7 | 0 | 0 | 0.068 | 0.612 | 4 | K | 2 |  |  |  | ROZPOCET | 0 | 0 | 0 | 0 | 0 | 1 | 0 | 4 | 246894391
| VV |  | 1,2*1,5*5 " obklad kolem umyvadel |  | 9 | [13 empty] | VV | 2 | 2 | True | 0 | ROZPOCET
| VV |  | Součet |  | 9 | [13 empty] | VV | 2 | 4 | True | 1 | ROZPOCET
| D | 997 | Přesun sutě |  |  |  | 0 | [5 empty] | 5.079 |  | 0 |  | 0 | 1 | D | 1 |  |  |  | ROZPOCET | [6 empty] | 0
6 | K | 997013213 | Vnitrostaveništní doprava suti a vybouraných hmot pro budovy v do 12 m ručně | t | 0.612 |  | 0 | CS ÚRS 2019 02 |  |  | základní | 5.46 | 3.3415 | 0 | 0 | 0 | 0 | 4 | K | 2 |  |  |  | ROZPOCET | 0 | 0 | 0 | 0 | 0 | 1 | 0 | 4 | -1422780431
7 | K | 997013219 | Příplatek k vnitrostaveništní dopravě suti a vybouraných hmot za zvětšenou dopravu suti ZKD 10 m | t | 6.12 |  | 0 | CS ÚRS 2019 02 |  |  | základní | 0.26 | 1.5912 | 0 | 0 | 0 | 0 | 4 | K | 2 |  |  |  | ROZPOCET | 0 | 0 | 0 | 0 | 0 | 1 | 0 | 4 | 990907541
| VV |  | 0,612*10 'Přepočtené koeficientem množství |  | 6.12 | [13 empty] | VV | 2 | 2 | False | 1 | ROZPOCET
8 | K | 997013501 | Odvoz suti a vybouraných hmot na skládku nebo meziskládku do 1 km se složením | t | 0.612 |  | 0 | CS ÚRS 2019 02 |  |  | základní | 0.125 | 0.0765 | 0 | 0 | 0 | 0 | 4 | K | 2 |  |  |  | ROZPOCET | 0 | 0 | 0 | 0 | 0 | 1 | 0 | 4 | -1564891476
9 | K | 997013509 | Příplatek k odvozu suti a vybouraných hmot na skládku ZKD 1 km přes 1 km | t | 11.628 |  | 0 | CS ÚRS 2019 02 |  |  | základní | 0.006 | 0.069768 | 0 | 0 | 0 | 0 | 4 | K | 2 |  |  |  | ROZPOCET | 0 | 0 | 0 | 0 | 0 | 1 | 0 | 4 | -1328436398
| VV |  | 0,612*19 'Přepočtené koeficientem množství |  | 11.628 | [13 empty] | VV | 2 | 2 | False | 1 | ROZPOCET
10 | K | 997013831 | Poplatek za uložení na skládce (skládkovné) stavebního odpadu směsného kód odpadu 170 904 | t | 0.612 |  | 0 | CS ÚRS 2019 02 |  |  | základní | 0 | 0 | 0 | 0 | 0 | 0 | 4 | K | 2 |  |  |  | ROZPOCET | 0 | 0 | 0 | 0 | 0 | 1 | 0 | 4 | 1677036862
| D | 998 | Přesun hmot |  |  |  | 0 | [5 empty] | 1.939 |  | 0 |  | 0 | 1 | D | 1 |  |  |  | ROZPOCET | [6 empty] | 0
11 | K | 998018002 | Přesun hmot ruční pro budovy v do 12 m | t | 0.35 |  | 0 | CS ÚRS 2019 02 |  |  | základní | 4.13 | 1.4455 | 0 | 0 | 0 | 0 | 4 | K | 2 |  |  |  | ROZPOCET | 0 | 0 | 0 | 0 | 0 | 1 | 0 | 4 | -1431507683
12 | K | 998018011 | Příplatek k ručnímu přesunu hmot pro budovy zděné za zvětšený přesun ZKD 100 m | t | 0.35 |  | 0 | CS ÚRS 2019 02 |  |  | základní | 1.41 | 0.4935 | 0 | 0 | 0 | 0 | 4 | K | 2 |  |  |  | ROZPOCET | 0 | 0 | 0 | 0 | 0 | 1 | 0 | 4 | 1402971528
| D | PSV | Práce a dodávky PSV |  |  |  | 0 | [5 empty] | 14.848 |  | 0.38586 |  | 0 | 2 | D | 0 |  |  |  | ROZPOCET | [6 empty] | 0
| D | 781 | Dokončovací práce - obklady |  |  |  | 0 | [5 empty] | 13.478 |  | 0.38126 |  | 0 | 2 | D | 1 |  |  |  | ROZPOCET | [6 empty] | 0
13 | K | 781121011 | Nátěr penetrační na stěnu | m2 | 9 |  | 0 | CS ÚRS 2019 02 |  |  | základní | 0.044 | 0.396 | 0.0003 | 0.0027 | 0 | 0 | 16 | K | 2 |  |  |  | ROZPOCET | 0 | 0 | 0 | 0 | 0 | 1 | 0 | 16 | -1086664157
| VV |  | 1,5*1,2*5" kolem umyvadel |  | 9 | [13 empty] | VV | 2 | 2 | True | 0 | ROZPOCET
| VV |  | Součet |  | 9 | [13 empty] | VV | 2 | 4 | True | 1 | ROZPOCET
14 | K | 781474154 | Montáž obkladů vnitřních keramických velkoformátových hladkých do 6 ks/m2 lepených flexibilním lepidlem | m2 | 9 |  | 0 | CS ÚRS 2019 02 |  |  | základní | 1.3 | 11.7 | 0.009 | 0.081 | 0 | 0 | 16 | K | 2 |  |  |  | ROZPOCET | 0 | 0 | 0 | 0 | 0 | 1 | 0 | 16 | 1361293375
| VV |  | 9 |  | 9 | [13 empty] | VV | 2 | 2 | True | 1 | ROZPOCET
15 | M | 59761007 | dlažba velkoformátová keramická slinutá hladká do interiéru i exteriéru přes 4 do 6ks/m2 | m2 | 10.35 |  | 0 | CS ÚRS 2019 02 |  |  | základní | 0 | 0 | 0.02875 | 0.29756 | 0 | 0 | 32 | M | 2 |  |  |  | ROZPOCET | 0 | 0 | 0 | 0 | 0 | 1 | 0 | 16 | -1686792404
| VV |  | 9*1,15 |  | 10.35 | [13 empty] | VV | 2 | 2 | True | 0 | ROZPOCET
| VV |  | Součet |  | 10.35 | [13 empty] | VV | 2 | 4 | True | 1 | ROZPOCET
16 | K | 781477114 | Příplatek k montáži obkladů vnitřních keramických hladkých za spárování | m2 | 9 |  | 0 | CS ÚRS 2019 02 |  |  | základní | 0.1 | 0.9 | 0 | 0 | 0 | 0 | 16 | K | 2 |  |  |  | ROZPOCET | 0 | 0 | 0 | 0 | 0 | 1 | 0 | 16 | -1910475106
17 | K | 998781102 | Přesun hmot tonážní pro obklady keramické v objektech v do 12 m | t | 0.381 |  | 0 | CS ÚRS 2019 02 |  |  | základní | 1.265 | 0.48196 | 0 | 0 | 0 | 0 | 16 | K | 2 |  |  |  | ROZPOCET | 0 | 0 | 0 | 0 | 0 | 1 | 0 | 16 | -1835096398
| D | 784 | Dokončovací práce - malby a tapety |  |  |  | 0 | [5 empty] | 1.37 |  | 0.0046 |  | 0 | 2 | D | 1 |  |  |  | ROZPOCET | [6 empty] | 0
18 | K | 784181121 | Hloubková jednonásobná penetrace podkladu v místnostech výšky do 3,80 m | m2 | 10 |  | 0 | CS ÚRS 2019 02 |  |  | základní | 0.033 | 0.33 | 0.0002 | 0.002 | 0 | 0 | 16 | K | 2 |  |  |  | ROZPOCET | 0 | 0 | 0 | 0 | 0 | 1 | 0 | 16 | -922144819
| VV |  | 10 |  | 10 | [13 empty] | VV | 2 | 2 | True | 1 | ROZPOCET
19 | K | 784211101 | Dvojnásobné bílé malby ze směsí za mokra výborně otěruvzdorných v místnostech výšky do 3,80 m | m2 | 10 |  | 0 | CS ÚRS 2019 02 |  |  | základní | 0.104 | 1.04 | 0.00026 | 0.0026 | 0 | 0 | 16 | K | 2 |  |  |  | ROZPOCET | 0 | 0 | 0 | 0 | 0 | 1 | 0 | 16 | -1794877733

## 02.4 - Elektroinstalace v...
[9 empty] | >> skryté sloupce << | [9 empty] | {1d9a2516-65cd-4f8d-9bda-d55eae3ae343}
2
| KRYCÍ LIST SOUPISU PRACÍ | [8 empty] | v --- níže se nacházejí doplnkové a pomocné údaje k sestavám --- v | [8 empty] | False
Stavba:
Rekonstrukce rozvodů vody a sociálních zařízení - akce č. SM/19/368
Objekt:
02 - II. Etapa
Soupis:
02.4 - Elektroinstalace vnitřní
| KSO: |  |  |  |  | CC-CZ:
| Místo: |  | Dobruška |  |  | Datum: | 25. 3. 2020
| Zadavatel: |  |  |  |  | IČ:
|  | ZŠ Dobruška, Opočenská 115, Dobruška |  |  |  | DIČ:
| Zhotovitel: |  |  |  |  | IČ: | 0
[6 empty] | DIČ: | 0
| Projektant: |  |  |  |  | IČ:
DIČ:
| Zpracovatel: |  |  |  |  | IČ:
DIČ:
Poznámka:
| Cena bez DPH | [5 empty] | 0
|  |  | Základ daně |  |  | Sazba daně | Výše daně
| DPH | základní | 0 |  |  | 21% | 0
|  | snížená | 0 |  |  | 15% | 0
|  | zákl. přenesená | 0 |  |  | 21% | 0
|  | sníž. přenesená | 0 |  |  | 15% | 0
|  | nulová | 0 |  |  | 0% | 0
| Cena s DPH |  |  | v | CZK |  | 0
| Projektant |  |  | Zpracovatel
| Datum a podpis: |  | Razítko | Datum a podpis: |  |  | Razítko
| Objednavatel |  |  | Zhotovitel
| Datum a podpis: |  | Razítko | Datum a podpis: |  |  | Razítko
REKAPITULACE ČLENĚNÍ SOUPISU PRACÍ
Stavba:
Rekonstrukce rozvodů vody a sociálních zařízení - akce č. SM/19/368
Objekt:
02 - II. Etapa
Soupis:
02.4 - Elektroinstalace vnitřní
Místo: |  |  | Dobruška |  |  | Datum: | 25. 3. 2020
Zadavatel: |  |  | ZŠ Dobruška, Opočenská 115, Dobruška |  |  | Projektant:
Zhotovitel: | [5 empty] | Zpracovatel:
Kód dílu - Popis | [6 empty] | Cena celkem [CZK]
Náklady ze soupisu prací | [6 empty] | 0 | [12 empty] | -1
| 741 - Elektroinstalace vnitřní | [5 empty] | 0
SOUPIS PRACÍ
Stavba:
Rekonstrukce rozvodů vody a sociálních zařízení - akce č. SM/19/368
Objekt:
02 - II. Etapa
Soupis:
02.4 - Elektroinstalace vnitřní
Místo: |  |  | Dobruška |  |  | Datum: | 25. 3. 2020
Zadavatel: |  |  | ZŠ Dobruška, Opočenská 115, Dobruška |  |  | Projektant:
Zhotovitel: | [5 empty] | Zpracovatel:
PČ | Typ | Kód | Popis | MJ | Množství | J.cena [CZK] | Cena celkem [CZK] | Cenová soustava |  |  | DPH | J. Nh [h] | Nh celkem [h] | J. hmotnost [t] | Hmotnost celkem [t] | J. suť [t] | Suť Celkem [t]
Náklady soupisu celkem | [6 empty] | 0 | [5 empty] | 7.65 |  | 0 |  | 0 |  | D | -1 | [7 empty] | 0
| D | 741 | Elektroinstalace vnitřní |  |  |  | 0 | [5 empty] | 7.65 |  | 0 |  | 0 | 2 | D | 0 | ROZPOCET | [6 empty] | 0
1 | K | EI | Elektroinstalace - nutné úpravy | h | 90 |  | 0 |  |  |  | základní | 0.085 | 7.65 | 0 | 0 | 0 | 0 | 16 | K | 1 | ROZPOCET | 0 | 0 | 0 | 0 | 0 | 1 | 0 | 16 | -657351996

## 02.5 - Vytápění
[9 empty] | >> skryté sloupce << | [9 empty] | {8838ab03-d1ba-470f-8ae1-e6e2fc244fd5}
2
| KRYCÍ LIST SOUPISU PRACÍ | [8 empty] | v --- níže se nacházejí doplnkové a pomocné údaje k sestavám --- v | [8 empty] | False
Stavba:
Rekonstrukce rozvodů vody a sociálních zařízení - akce č. SM/19/368
Objekt:
02 - II. Etapa
Soupis:
02.5 - Vytápění
| KSO: |  |  |  |  | CC-CZ:
| Místo: |  | Dobruška |  |  | Datum: | 25. 3. 2020
| Zadavatel: |  |  |  |  | IČ:
|  | ZŠ Dobruška, Opočenská 115, Dobruška |  |  |  | DIČ:
| Zhotovitel: |  |  |  |  | IČ: | 0
[6 empty] | DIČ: | 0
| Projektant: |  |  |  |  | IČ:
DIČ:
| Zpracovatel: |  |  |  |  | IČ:
DIČ:
Poznámka:
| Cena bez DPH | [5 empty] | 0
|  |  | Základ daně |  |  | Sazba daně | Výše daně
| DPH | základní | 0 |  |  | 21% | 0
|  | snížená | 0 |  |  | 15% | 0
|  | zákl. přenesená | 0 |  |  | 21% | 0
|  | sníž. přenesená | 0 |  |  | 15% | 0
|  | nulová | 0 |  |  | 0% | 0
| Cena s DPH |  |  | v | CZK |  | 0
| Projektant |  |  | Zpracovatel
| Datum a podpis: |  | Razítko | Datum a podpis: |  |  | Razítko
| Objednavatel |  |  | Zhotovitel
| Datum a podpis: |  | Razítko | Datum a podpis: |  |  | Razítko
REKAPITULACE ČLENĚNÍ SOUPISU PRACÍ
Stavba:
Rekonstrukce rozvodů vody a sociálních zařízení - akce č. SM/19/368
Objekt:
02 - II. Etapa
Soupis:
02.5 - Vytápění
Místo: |  |  | Dobruška |  |  | Datum: | 25. 3. 2020
Zadavatel: |  |  | ZŠ Dobruška, Opočenská 115, Dobruška |  |  | Projektant:
Zhotovitel: | [5 empty] | Zpracovatel:
Kód dílu - Popis | [6 empty] | Cena celkem [CZK]
Náklady ze soupisu prací | [6 empty] | 0 | [12 empty] | -1
| 732 - Vytápění | [5 empty] | 0
SOUPIS PRACÍ
Stavba:
Rekonstrukce rozvodů vody a sociálních zařízení - akce č. SM/19/368
Objekt:
02 - II. Etapa
Soupis:
02.5 - Vytápění
Místo: |  |  | Dobruška |  |  | Datum: | 25. 3. 2020
Zadavatel: |  |  | ZŠ Dobruška, Opočenská 115, Dobruška |  |  | Projektant:
Zhotovitel: | [5 empty] | Zpracovatel:
PČ | Typ | Kód | Popis | MJ | Množství | J.cena [CZK] | Cena celkem [CZK] | Cenová soustava |  |  | DPH | J. Nh [h] | Nh celkem [h] | J. hmotnost [t] | Hmotnost celkem [t] | J. suť [t] | Suť Celkem [t]
Náklady soupisu celkem | [6 empty] | 0 | [5 empty] | 4.538 |  | 0.23061 |  | 0 |  | D | -1 | [7 empty] | 0
| D | 732 | Vytápění |  |  |  | 0 | [5 empty] | 4.538 |  | 0.23061 |  | 0 | 2 | D | 0 | ROZPOCET | [6 empty] | 0
1 | K | ZVT | Přemístění radiátorů a zpětná montáž, vyregulování otopné soustavy, napuštění vypuštění. | soubor | 1 |  | 0 |  |  |  | základní | 4.538 | 4.538 | 0.23061 | 0.23061 | 0 | 0 | 16 | K | 1 | ROZPOCET | 0 | 0 | 0 | 0 | 0 | 1 | 0 | 16 | 1406501943
| P |  | Poznámka k položce: Bude upřesněno na stavbě zjišťovacím protokolem | [15 empty] | P | 1

## 02.6 - Vzduchotechnika
[9 empty] | >> skryté sloupce << | [9 empty] | {cdb9f187-28e9-4070-bd2e-94a578c6176d}
2
| KRYCÍ LIST SOUPISU PRACÍ | [8 empty] | v --- níže se nacházejí doplnkové a pomocné údaje k sestavám --- v | [8 empty] | False
Stavba:
Rekonstrukce rozvodů vody a sociálních zařízení - akce č. SM/19/368
Objekt:
02 - II. Etapa
Soupis:
02.6 - Vzduchotechnika
| KSO: |  |  |  |  | CC-CZ:
| Místo: |  | Dobruška |  |  | Datum: | 25. 3. 2020
| Zadavatel: |  |  |  |  | IČ:
|  | ZŠ Dobruška, Opočenská 115, Dobruška |  |  |  | DIČ:
| Zhotovitel: |  |  |  |  | IČ: | 0
[6 empty] | DIČ: | 0
| Projektant: |  |  |  |  | IČ:
DIČ:
| Zpracovatel: |  |  |  |  | IČ:
DIČ:
Poznámka:
| Cena bez DPH | [5 empty] | 0
|  |  | Základ daně |  |  | Sazba daně | Výše daně
| DPH | základní | 0 |  |  | 21% | 0
|  | snížená | 0 |  |  | 15% | 0
|  | zákl. přenesená | 0 |  |  | 21% | 0
|  | sníž. přenesená | 0 |  |  | 15% | 0
|  | nulová | 0 |  |  | 0% | 0
| Cena s DPH |  |  | v | CZK |  | 0
| Projektant |  |  | Zpracovatel
| Datum a podpis: |  | Razítko | Datum a podpis: |  |  | Razítko
| Objednavatel |  |  | Zhotovitel
| Datum a podpis: |  | Razítko | Datum a podpis: |  |  | Razítko
REKAPITULACE ČLENĚNÍ SOUPISU PRACÍ
Stavba:
Rekonstrukce rozvodů vody a sociálních zařízení - akce č. SM/19/368
Objekt:
02 - II. Etapa
Soupis:
02.6 - Vzduchotechnika
Místo: |  |  | Dobruška |  |  | Datum: | 25. 3. 2020
Zadavatel: |  |  | ZŠ Dobruška, Opočenská 115, Dobruška |  |  | Projektant:
Zhotovitel: | [5 empty] | Zpracovatel:
Kód dílu - Popis | [6 empty] | Cena celkem [CZK]
Náklady ze soupisu prací | [6 empty] | 0 | [12 empty] | -1
| 751 - Vzduchotechnika | [5 empty] | 0
SOUPIS PRACÍ
Stavba:
Rekonstrukce rozvodů vody a sociálních zařízení - akce č. SM/19/368
Objekt:
02 - II. Etapa
Soupis:
02.6 - Vzduchotechnika
Místo: |  |  | Dobruška |  |  | Datum: | 25. 3. 2020
Zadavatel: |  |  | ZŠ Dobruška, Opočenská 115, Dobruška |  |  | Projektant:
Zhotovitel: | [5 empty] | Zpracovatel:
PČ | Typ | Kód | Popis | MJ | Množství | J.cena [CZK] | Cena celkem [CZK] | Cenová soustava |  |  | DPH | J. Nh [h] | Nh celkem [h] | J. hmotnost [t] | Hmotnost celkem [t] | J. suť [t] | Suť Celkem [t]
Náklady soupisu celkem | [6 empty] | 0 | [5 empty] | 0.413 |  | 0 |  | 0 |  | D | -1 | [7 empty] | 0
| D | 751 | Vzduchotechnika |  |  |  | 0 | [5 empty] | 0.413 |  | 0 |  | 0 | 2 | D | 0 | ROZPOCET | [6 empty] | 0
1 | K | VZT | Vzduchotechnika - bude upřesněno na stavbě | soub | 1 |  | 0 |  |  |  | základní | 0.413 | 0.413 | 0 | 0 | 0 | 0 | 16 | K | 1 | ROZPOCET | 0 | 0 | 0 | 0 | 0 | 1 | 0 | 16 | -1649283329

## 02.7 - Vedlejší rozpočtov...
[9 empty] | >> skryté sloupce << | [9 empty] | {c44b7768-9006-479c-9286-64eab8b9be8d}
2
| KRYCÍ LIST SOUPISU PRACÍ | [8 empty] | v --- níže se nacházejí doplnkové a pomocné údaje k sestavám --- v | [8 empty] | False
Stavba:
Rekonstrukce rozvodů vody a sociálních zařízení - akce č. SM/19/368
Objekt:
02 - II. Etapa
Soupis:
02.7 - Vedlejší rozpočtové náklady
| KSO: |  |  |  |  | CC-CZ:
| Místo: |  | Dobruška |  |  | Datum: | 25. 3. 2020
| Zadavatel: |  |  |  |  | IČ:
|  | ZŠ Dobruška, Opočenská 115, Dobruška |  |  |  | DIČ:
| Zhotovitel: |  |  |  |  | IČ: | 0
[6 empty] | DIČ: | 0
| Projektant: |  |  |  |  | IČ:
DIČ:
| Zpracovatel: |  |  |  |  | IČ:
DIČ:
Poznámka:
| Cena bez DPH | [5 empty] | 0
|  |  | Základ daně |  |  | Sazba daně | Výše daně
| DPH | základní | 0 |  |  | 21% | 0
|  | snížená | 0 |  |  | 15% | 0
|  | zákl. přenesená | 0 |  |  | 21% | 0
|  | sníž. přenesená | 0 |  |  | 15% | 0
|  | nulová | 0 |  |  | 0% | 0
| Cena s DPH |  |  | v | CZK |  | 0
| Projektant |  |  | Zpracovatel
| Datum a podpis: |  | Razítko | Datum a podpis: |  |  | Razítko
| Objednavatel |  |  | Zhotovitel
| Datum a podpis: |  | Razítko | Datum a podpis: |  |  | Razítko
REKAPITULACE ČLENĚNÍ SOUPISU PRACÍ
Stavba:
Rekonstrukce rozvodů vody a sociálních zařízení - akce č. SM/19/368
Objekt:
02 - II. Etapa
Soupis:
02.7 - Vedlejší rozpočtové náklady
Místo: |  |  | Dobruška |  |  | Datum: | 25. 3. 2020
Zadavatel: |  |  | ZŠ Dobruška, Opočenská 115, Dobruška |  |  | Projektant:
Zhotovitel: | [5 empty] | Zpracovatel:
Kód dílu - Popis | [6 empty] | Cena celkem [CZK]
Náklady ze soupisu prací | [6 empty] | 0 | [12 empty] | -1
| VRN - Vedlejší rozpočtové náklady | [5 empty] | 0
SOUPIS PRACÍ
Stavba:
Rekonstrukce rozvodů vody a sociálních zařízení - akce č. SM/19/368
Objekt:
02 - II. Etapa
Soupis:
02.7 - Vedlejší rozpočtové náklady
Místo: |  |  | Dobruška |  |  | Datum: | 25. 3. 2020
Zadavatel: |  |  | ZŠ Dobruška, Opočenská 115, Dobruška |  |  | Projektant:
Zhotovitel: | [5 empty] | Zpracovatel:
PČ | Typ | Kód | Popis | MJ | Množství | J.cena [CZK] | Cena celkem [CZK] | Cenová soustava |  |  | DPH | J. Nh [h] | Nh celkem [h] | J. hmotnost [t] | Hmotnost celkem [t] | J. suť [t] | Suť Celkem [t]
Náklady soupisu celkem | [6 empty] | 0 | [5 empty] | 0 |  | 0 |  | 0 |  | D | -1 | [7 empty] | 0
| D | VRN | Vedlejší rozpočtové náklady |  |  |  | 0 | [5 empty] | 0 |  | 0 |  | 0 | 5 | D | 0 | ROZPOCET | [6 empty] | 0
1 | K | 020001000 | Příprava staveniště | Kč | 1 |  | 0 | CS ÚRS 2019 02 |  |  | základní | 0 | 0 | 0 | 0 | 0 | 0 | 1024 | K | 1 | ROZPOCET | 0 | 0 | 0 | 0 | 0 | 1 | 0 | 1024 | 239467487
2 | K | 030001000 | Zařízení staveniště | Kč | 1 |  | 0 | CS ÚRS 2019 02 |  |  | základní | 0 | 0 | 0 | 0 | 0 | 0 | 1024 | K | 1 | ROZPOCET | 0 | 0 | 0 | 0 | 0 | 1 | 0 | 1024 | -1874828481
| P |  | Poznámka k položce: Náklady spojené s vybudováním, provozem a likvidací zařízení staveniště | [15 empty] | P | 1
3 | K | 043194000 | Ostatní zkoušky a revize | Kč | 1 |  | 0 | CS ÚRS 2019 02 |  |  | základní | 0 | 0 | 0 | 0 | 0 | 0 | 1024 | K | 1 | ROZPOCET | 0 | 0 | 0 | 0 | 0 | 1 | 0 | 1024 | 1214548386

## 02.8 - ZTI
[9 empty] | >> skryté sloupce << | [9 empty] | {cbae0bf1-9ff4-4b6f-9875-d676a4949e90}
2
| KRYCÍ LIST SOUPISU PRACÍ | [8 empty] | v --- níže se nacházejí doplnkové a pomocné údaje k sestavám --- v | [8 empty] | False
Stavba:
Rekonstrukce rozvodů vody a sociálních zařízení - akce č. SM/19/368
Objekt:
02 - II. Etapa
Soupis:
02.8 - ZTI
| KSO: |  |  |  |  | CC-CZ:
| Místo: |  |  |  |  | Datum: | 25. 3. 2020
| Zadavatel: |  |  |  |  | IČ:
|  | ZŠ Dobruška, Opočenská 115, Dobruška |  |  |  | DIČ:
| Zhotovitel: |  |  |  |  | IČ: | 0
[6 empty] | DIČ: | 0
| Projektant: |  |  |  |  | IČ:
DIČ:
| Zpracovatel: |  |  |  |  | IČ:
DIČ:
Poznámka:
| Cena bez DPH | [5 empty] | 0
|  |  | Základ daně |  |  | Sazba daně | Výše daně
| DPH | základní | 0 |  |  | 21% | 0
|  | snížená | 0 |  |  | 15% | 0
|  | zákl. přenesená | 0 |  |  | 21% | 0
|  | sníž. přenesená | 0 |  |  | 15% | 0
|  | nulová | 0 |  |  | 0% | 0
| Cena s DPH |  |  | v | CZK |  | 0
| Projektant |  |  | Zpracovatel
| Datum a podpis: |  | Razítko | Datum a podpis: |  |  | Razítko
| Objednavatel |  |  | Zhotovitel
| Datum a podpis: |  | Razítko | Datum a podpis: |  |  | Razítko
REKAPITULACE ČLENĚNÍ SOUPISU PRACÍ
Stavba:
Rekonstrukce rozvodů vody a sociálních zařízení - akce č. SM/19/368
Objekt:
02 - II. Etapa
Soupis:
02.8 - ZTI
Místo: | [5 empty] | Datum: | 25. 3. 2020
Zadavatel: |  |  | ZŠ Dobruška, Opočenská 115, Dobruška |  |  | Projektant:
Zhotovitel: | [5 empty] | Zpracovatel:
Kód dílu - Popis | [6 empty] | Cena celkem [CZK]
Náklady ze soupisu prací | [6 empty] | 0 | [12 empty] | -1
| HSV - Práce a dodávky HSV | [5 empty] | 0
| 9 - Ostatní konstrukce a práce-bourání | [5 empty] | 0
| PSV - Práce a dodávky PSV | [5 empty] | 0
| 722 - Zdravotechnika - vnitřní vodovod | [5 empty] | 0
| 725 - Zdravotechnika - zařizovací předměty | [5 empty] | 0
| 726 - Zdravotechnika - předstěnové instalace | [5 empty] | 0
SOUPIS PRACÍ
Stavba:
Rekonstrukce rozvodů vody a sociálních zařízení - akce č. SM/19/368
Objekt:
02 - II. Etapa
Soupis:
02.8 - ZTI
Místo: | [5 empty] | Datum: | 25. 3. 2020
Zadavatel: |  |  | ZŠ Dobruška, Opočenská 115, Dobruška |  |  | Projektant:
Zhotovitel: | [5 empty] | Zpracovatel:
PČ | Typ | Kód | Popis | MJ | Množství | J.cena [CZK] | Cena celkem [CZK] | Cenová soustava |  |  | DPH | J. Nh [h] | Nh celkem [h] | J. hmotnost [t] | Hmotnost celkem [t] | J. suť [t] | Suť Celkem [t]
Náklady soupisu celkem | [6 empty] | 0 | [5 empty] | 0 |  | 0 |  | 0 |  | D | -1 | [10 empty] | 0
| D | HSV | Práce a dodávky HSV |  |  |  | 0 | [5 empty] | 0 |  | 0 |  | 0 | 1 | D | 0 |  |  |  | ROZPOCET | [6 empty] | 0
| D | 9 | Ostatní konstrukce a práce-bourání |  |  |  | 0 | [5 empty] | 0 |  | 0 |  | 0 | 1 | D | 1 |  |  |  | ROZPOCET | [6 empty] | 0
1 | K | R-9709001 | Stavební výpomoce, pomocné zednické práce, vrtání ptostupů, drážky, montážní práce, demontážní práce a další nespecifikované pomocné práce | hod | 30 |  | 0 |  |  |  | základní | 0 | 0 | 0 | 0 | 0 | 0 | 4 | K | 2 |  |  |  | ROZPOCET | 0 | 0 | 0 | 0 | 0 | 1 | 0 | 4 | 2
| D | PSV | Práce a dodávky PSV |  |  |  | 0 | [5 empty] | 0 |  | 0 |  | 0 | 2 | D | 0 |  |  |  | ROZPOCET | [6 empty] | 0
| D | 722 | Zdravotechnika - vnitřní vodovod |  |  |  | 0 | [5 empty] | 0 |  | 0 |  | 0 | 2 | D | 1 |  |  |  | ROZPOCET | [6 empty] | 0
2 | K | 722171937 | Potrubí plastové napojení na potrubí přívodu vody D do 63 mm | kus | 16 |  | 0 |  |  |  | základní | 0 | 0 | 0 | 0 | 0 | 0 | 16 | K | 2 |  |  |  | ROZPOCET | 0 | 0 | 0 | 0 | 0 | 1 | 0 | 16 | 4
| VV |  | 19-3 "napojení na přívod vody |  | 16 | [13 empty] | VV | 2 | 2 | True | 0 | ROZPOCET
| VV |  | Součet |  | 16 | [13 empty] | VV | 2 | 4 | True | 1 | ROZPOCET
3 | K | 722174022 | Potrubí vodovodní plastové PP-RCT svar polyfuze D 20 mm | m | 134 |  | 0 |  |  |  | základní | 0 | 0 | 0 | 0 | 0 | 0 | 16 | K | 2 |  |  |  | ROZPOCET | 0 | 0 | 0 | 0 | 0 | 1 | 0 | 16 | 6
| VV |  | 20 "připojovací vodovod 3.NP |  | 20 | [13 empty] | VV | 2 | 2 | True | 0 | ROZPOCET
| VV |  | 24+56 "připojovací vodovod 2.NP |  | 80 | [13 empty] | VV | 2 | 2 | True | 0 | ROZPOCET
| VV |  | 34 "připojovací vodovod 1.NP |  | 34 | [13 empty] | VV | 2 | 2 | True | 0 | ROZPOCET
| VV |  | Součet |  | 134 | [13 empty] | VV | 2 | 4 | True | 1 | ROZPOCET
4 | K | 722174027 | Potrubí vodovodní plastové PP-RCT svar polyfuze D 63 mm | m | 10 |  | 0 |  |  |  | základní | 0 | 0 | 0 | 0 | 0 | 0 | 16 | K | 2 |  |  |  | ROZPOCET | 0 | 0 | 0 | 0 | 0 | 1 | 0 | 16 | 8
| VV |  | 10 "připojovací vodovod 1.NP |  | 10 | [13 empty] | VV | 2 | 2 | True | 0 | ROZPOCET
| VV |  | Součet |  | 10 | [13 empty] | VV | 2 | 4 | True | 1 | ROZPOCET
5 | M | 286151560 | tvarovky pro systém PP-RCT tlakové | kus | 28.8 |  | 0 |  |  |  | základní | 0 | 0 | 0 | 0 | 0 | 0 | 32 | M | 2 |  |  |  | ROZPOCET | 0 | 0 | 0 | 0 | 0 | 1 | 0 | 16 | 10
| VV |  | (134+10)/5 "tvarovky, fitinky |  | 28.8 | [13 empty] | VV | 2 | 2 | True | 0 | ROZPOCET
| VV |  | Součet |  | 28.8 | [13 empty] | VV | 2 | 4 | True | 1 | ROZPOCET
6 | M | 458200010 | kotevní prvky pro potrubí vodovodu | kus | 5 |  | 0 |  |  |  | základní | 0 | 0 | 0 | 0 | 0 | 0 | 32 | M | 2 |  |  |  | ROZPOCET | 0 | 0 | 0 | 0 | 0 | 1 | 0 | 16 | 12
| VV |  | (10)/2 "závěsy, konzoly, uchýty |  | 5 | [13 empty] | VV | 2 | 2 | True | 0 | ROZPOCET
| VV |  | Součet |  | 5 | [13 empty] | VV | 2 | 4 | True | 1 | ROZPOCET
7 | K | 722181221 | Ochrana vodovodního potrubí přilepenými tepelně izolačními trubicemi z PE tl do 10 mm DN do 22 mm | m | 67 |  | 0 |  |  |  | základní | 0 | 0 | 0 | 0 | 0 | 0 | 16 | K | 2 |  |  |  | ROZPOCET | 0 | 0 | 0 | 0 | 0 | 1 | 0 | 16 | 14
| VV |  | 20/2 "připojovací vodovod 3.NP |  | 10 | [13 empty] | VV | 2 | 2 | True | 0 | ROZPOCET
| VV |  | 80/2 "připojovací vodovod 2.NP |  | 40 | [13 empty] | VV | 2 | 2 | True | 0 | ROZPOCET
| VV |  | 34/2 "připojovací vodovod 1.NP |  | 17 | [13 empty] | VV | 2 | 2 | True | 0 | ROZPOCET
| VV |  | Součet |  | 67 | [13 empty] | VV | 2 | 4 | True | 1 | ROZPOCET
8 | K | 722181223 | Ochrana vodovodního potrubí přilepenými termoizolačními trubicemi z PE tl do 10 mm DN do 63 mm | m | 10 |  | 0 |  |  |  | základní | 0 | 0 | 0 | 0 | 0 | 0 | 16 | K | 2 |  |  |  | ROZPOCET | 0 | 0 | 0 | 0 | 0 | 1 | 0 | 16 | 16
| VV |  | 10 "připojovací vodovod 2.NP |  | 10 | [13 empty] | VV | 2 | 2 | True | 0 | ROZPOCET
| VV |  | Součet |  | 10 | [13 empty] | VV | 2 | 4 | True | 1 | ROZPOCET
9 | K | 722181241 | Ochrana vodovodního potrubí přilepenými termoizolačními trubicemi z PE tl do 20 mm DN do 22 mm | m | 67 |  | 0 |  |  |  | základní | 0 | 0 | 0 | 0 | 0 | 0 | 16 | K | 2 |  |  |  | ROZPOCET | 0 | 0 | 0 | 0 | 0 | 1 | 0 | 16 | 18
| VV |  | 20/2 "připojovací vodovod 3.NP |  | 10 | [13 empty] | VV | 2 | 2 | True | 0 | ROZPOCET
| VV |  | 80/2 "připojovací vodovod 2.NP |  | 40 | [13 empty] | VV | 2 | 2 | True | 0 | ROZPOCET
| VV |  | 34/2 "připojovací vodovod 1.NP |  | 17 | [13 empty] | VV | 2 | 2 | True | 0 | ROZPOCET
| VV |  | Součet |  | 67 | [13 empty] | VV | 2 | 4 | True | 1 | ROZPOCET
10 | K | 722220152 | Nástěnka závitová plastová PP-RCT DN 20 x G 1/2 | kus | 4 |  | 0 |  |  |  | základní | 0 | 0 | 0 | 0 | 0 | 0 | 16 | K | 2 |  |  |  | ROZPOCET | 0 | 0 | 0 | 0 | 0 | 1 | 0 | 16 | 20
| VV |  | 3+1 "zařizovací předměty baterie 1.NP |  | 4 | [13 empty] | VV | 2 | 2 | True | 0 | ROZPOCET
| VV |  | Součet |  | 4 | [13 empty] | VV | 2 | 4 | True | 1 | ROZPOCET
11 | K | 722220161 | Nástěnný komplet plastový PP-RCT DN 20 x G 1/2 | soubor | 13 |  | 0 |  |  |  | základní | 0 | 0 | 0 | 0 | 0 | 0 | 16 | K | 2 |  |  |  | ROZPOCET | 0 | 0 | 0 | 0 | 0 | 1 | 0 | 16 | 22
| VV |  | 5 "zařizovací předměty baterie 3.NP |  | 5 | [13 empty] | VV | 2 | 2 | True | 0 | ROZPOCET
| VV |  | 6+1 "zařizovací předměty baterie 2.NP |  | 7 | [13 empty] | VV | 2 | 2 | True | 0 | ROZPOCET
| VV |  | 1 "zařizovací předměty baterie 1.NP |  | 1 | [13 empty] | VV | 2 | 2 | True | 0 | ROZPOCET
| VV |  | Součet |  | 13 | [13 empty] | VV | 2 | 4 | True | 1 | ROZPOCET
12 | K | 722224115 | Kohout plnicí nebo vypouštěcí G 1/2 PN 10 s jedním závitem | kus | 7 |  | 0 |  |  |  | základní | 0 | 0 | 0 | 0 | 0 | 0 | 16 | K | 2 |  |  |  | ROZPOCET | 0 | 0 | 0 | 0 | 0 | 1 | 0 | 16 | 24
| VV |  | 7 "vypouštění 1.NP |  | 7 | [13 empty] | VV | 2 | 2 | True | 0 | ROZPOCET
| VV |  | Součet |  | 7 | [13 empty] | VV | 2 | 4 | True | 1 | ROZPOCET
13 | K | 722229101 | Montáž vodovodních armatur s jedním závitem G 1/2 ostatní typ | soubor | 28 |  | 0 |  |  |  | základní | 0 | 0 | 0 | 0 | 0 | 0 | 16 | K | 2 |  |  |  | ROZPOCET | 0 | 0 | 0 | 0 | 0 | 1 | 0 | 16 | 26
| VV |  | 28 "výtokové ventily |  | 28 | [13 empty] | VV | 2 | 2 | True | 0 | ROZPOCET
| VV |  | Součet |  | 28 | [13 empty] | VV | 2 | 4 | True | 1 | ROZPOCET
14 | M | 551119990 | ventil rohový kulový s filtrem IVAR 1/2" x 3/8" | kus | 28 |  | 0 |  |  |  | základní | 0 | 0 | 0 | 0 | 0 | 0 | 32 | M | 2 |  |  |  | ROZPOCET | 0 | 0 | 0 | 0 | 0 | 1 | 0 | 16 | 28
| VV |  | 2*(5)+1 "stojánkové baterie 3.NP |  | 11 | [13 empty] | VV | 2 | 2 | True | 0 | ROZPOCET
| VV |  | 2*(6+1) "stojánkové baterie 2.NP |  | 14 | [13 empty] | VV | 2 | 2 | True | 0 | ROZPOCET
| VV |  | 2*(1)+1 "stojánkové baterie 1.NP |  | 3 | [13 empty] | VV | 2 | 2 | True | 0 | ROZPOCET
| VV |  | Součet |  | 28 | [13 empty] | VV | 2 | 4 | True | 1 | ROZPOCET
15 | K | 722232061 | Kohout kulový přímý G 1/2 PN 42 do 185°C vnitřní závit s vypouštěním | kus | 2 |  | 0 |  |  |  | základní | 0 | 0 | 0 | 0 | 0 | 0 | 16 | K | 2 |  |  |  | ROZPOCET | 0 | 0 | 0 | 0 | 0 | 1 | 0 | 16 | 30
| VV |  | 2 "uzávěr odbočka 1.NP |  | 2 | [13 empty] | VV | 2 | 2 | True | 0 | ROZPOCET
| VV |  | Součet |  | 2 | [13 empty] | VV | 2 | 4 | True | 1 | ROZPOCET
16 | K | 722290226 | Zkouška těsnosti vodovodního potrubí závitového do DN 50 | m | 144 |  | 0 |  |  |  | základní | 0 | 0 | 0 | 0 | 0 | 0 | 16 | K | 2 |  |  |  | ROZPOCET | 0 | 0 | 0 | 0 | 0 | 1 | 0 | 16 | 32
| VV |  | 134+10 "zkoušení připojovací potrubí |  | 144 | [13 empty] | VV | 2 | 2 | True | 0 | ROZPOCET
| VV |  | Součet |  | 144 | [13 empty] | VV | 2 | 4 | True | 1 | ROZPOCET
17 | K | 722290234 | Proplach a dezinfekce vodovodního potrubí do DN 80 | m | 144 |  | 0 |  |  |  | základní | 0 | 0 | 0 | 0 | 0 | 0 | 16 | K | 2 |  |  |  | ROZPOCET | 0 | 0 | 0 | 0 | 0 | 1 | 0 | 16 | 34
18 | K | 998722103 | Přesun hmot tonážní tonážní pro vnitřní vodovod v objektech v do 24 m | t | 0.937 |  | 0 |  |  |  | základní | 0 | 0 | 0 | 0 | 0 | 0 | 16 | K | 2 |  |  |  | ROZPOCET | 0 | 0 | 0 | 0 | 0 | 1 | 0 | 16 | 36
| D | 725 | Zdravotechnika - zařizovací předměty |  |  |  | 0 | [5 empty] | 0 |  | 0 |  | 0 | 2 | D | 1 |  |  |  | ROZPOCET | [6 empty] | 0
19 | K | 725112022 | Klozet keramický závěsný na nosné stěny s hlubokým splachováním odpad vodorovný vč. sedátka s poklopem | soubor | 3 |  | 0 | [10 empty] | 16 | K | 2 |  |  |  | ROZPOCET | 0 | 0 | 0 | 0 | 0 | 1 | 0 | 16 | 38
| VV |  | 3 "klozet WC2 1.NP |  | 3 | [13 empty] | VV | 2 | 2 | True | 0 | ROZPOCET
| VV |  | Součet |  | 3 | [13 empty] | VV | 2 | 4 | True | 1 | ROZPOCET
20 | K | 725211703 | Umývátko keramické bílé stěnové šířky 480 mm připevněné na stěnu šrouby dětské snížené | soubor | 15 |  | 0 | [10 empty] | 16 | K | 2 |  |  |  | ROZPOCET | 0 | 0 | 0 | 0 | 0 | 1 | 0 | 16 | 40
| VV |  | 5 "umyvadlo U2 3.NP |  | 5 | [13 empty] | VV | 2 | 2 | True | 0 | ROZPOCET
| VV |  | 6 "umyvadlo U2 2.NP |  | 6 | [13 empty] | VV | 2 | 2 | True | 0 | ROZPOCET
| VV |  | 1 "umyvadlo U2 1.NP |  | 4 | [13 empty] | VV | 2 | 2 | True | 0 | ROZPOCET
| VV |  | Součet |  | 12 | [13 empty] | VV | 2 | 4 | True | 1 | ROZPOCET
21 | K | 725822612 | Baterie umyvadlové stojánkové pákové s výpustí | soubor | 15 |  | 0 | [10 empty] | 16 | K | 2 |  |  |  | ROZPOCET | 0 | 0 | 0 | 0 | 0 | 1 | 0 | 16 | 42
| VV |  | 5 "umyvadlo U2 3.NP |  | 5 | [13 empty] | VV | 2 | 2 | True | 0 | ROZPOCET
| VV |  | 6 "umyvadlo U2 2.NP |  | 6 | [13 empty] | VV | 2 | 2 | True | 0 | ROZPOCET
| VV |  | 1 "umyvadlo U2 1.NP |  | 4 | [13 empty] | VV | 2 | 2 | True | 0 | ROZPOCET
| VV |  | Součet |  | 12 | [13 empty] | VV | 2 | 4 | True | 1 | ROZPOCET
22 | K | 725851325 | Ventil odpadní umyvadlový bez přepadu G 5/4 | kus | 12 |  | 0 | [10 empty] | 16 | K | 2 |  |  |  | ROZPOCET | 0 | 0 | 0 | 0 | 0 | 1 | 0 | 16 | 44
| VV |  | 5 "umyvadlo U2 3.NP |  | 5 | [13 empty] | VV | 2 | 2 | True | 0 | ROZPOCET
| VV |  | 6 "umyvadlo U2 2.NP |  | 6 | [13 empty] | VV | 2 | 2 | True | 0 | ROZPOCET
| VV |  | 1 "umyvadlo U2 1.NP |  | 1 | [13 empty] | VV | 2 | 2 | True | 0 | ROZPOCET
| VV |  | Součet |  | 12 | [13 empty] | VV | 2 | 4 | True | 1 | ROZPOCET
23 | K | 725861102R | Zápachová uzávěrka pro umyvadla DN 40 chrom | kus | 12 |  | 0 |  |  |  | základní | 0 | 0 | 0 | 0 | 0 | 0 | 16 | K | 2 |  |  |  | ROZPOCET | 0 | 0 | 0 | 0 | 0 | 1 | 0 | 16 | 46
| VV |  | 5 "umyvadlo U2 3.NP |  | 5 | [13 empty] | VV | 2 | 2 | True | 0 | ROZPOCET
| VV |  | 6 "umyvadlo U2 2.NP |  | 6 | [13 empty] | VV | 2 | 2 | True | 0 | ROZPOCET
| VV |  | 1 "umyvadlo U2 1.NP |  | 1 | [13 empty] | VV | 2 | 2 | True | 0 | ROZPOCET
| VV |  | Součet |  | 12 | [13 empty] | VV | 2 | 4 | True | 1 | ROZPOCET
24 | K | 725331111 | Výlevka bez výtokových armatur keramická se sklopnou plastovou mřížkou 425 mm | soubor | 1 |  | 0 |  |  |  | základní | 0 | 0 | 0 | 0 | 0 | 0 | 16 | K | 2 |  |  |  | ROZPOCET | 0 | 0 | 0 | 0 | 0 | 1 | 0 | 16 | 48
| VV |  | 1 "výlevka VÝ2 1.NP |  | 1 | [13 empty] | VV | 2 | 2 | True | 0 | ROZPOCET
| VV |  | Součet |  | 1 | [13 empty] | VV | 2 | 4 | True | 1 | ROZPOCET
25 | K | 725111131 | Splachovač nádržkový plastový vysokopoložený | soubor | 1 |  | 0 |  |  |  | základní | 0 | 0 | 0 | 0 | 0 | 0 | 16 | K | 2 |  |  |  | ROZPOCET | 0 | 0 | 0 | 0 | 0 | 1 | 0 | 16 | 50
| VV |  | 1 "výlevka VÝ2 1.NP |  | 1 | [13 empty] | VV | 2 | 2 | True | 0 | ROZPOCET
| VV |  | Součet |  | 1 | [13 empty] | VV | 2 | 4 | True | 1 | ROZPOCET
26 | K | 725821316 | Baterie dřezové nástěnné pákové s otáčivým plochým ústím a délkou ramínka 300 mm | soubor | 1 |  | 0 |  |  |  | základní | 0 | 0 | 0 | 0 | 0 | 0 | 16 | K | 2 |  |  |  | ROZPOCET | 0 | 0 | 0 | 0 | 0 | 1 | 0 | 16 | 52
| VV |  | 1 "výlevka VÝ2 1.NP |  | 1 | [13 empty] | VV | 2 | 2 | True | 0 | ROZPOCET
| VV |  | Součet |  | 1 | [13 empty] | VV | 2 | 4 | True | 1 | ROZPOCET
27 | K | 725311121 | Dřez jednoduchý nerezový se zápachovou uzávěrkou s odkapávací plochou 560x480 mm a miskou | soubor | 2 |  | 0 |  |  |  | základní | 0 | 0 | 0 | 0 | 0 | 0 | 16 | K | 2 |  |  |  | ROZPOCET | 0 | 0 | 0 | 0 | 0 | 1 | 0 | 16 | 54
| VV |  | 1 "dřez D2 2.NP |  | 2 | [13 empty] | VV | 2 | 2 | True | 0 | ROZPOCET
| VV |  | Součet |  | 1 | [13 empty] | VV | 2 | 4 | True | 1 | ROZPOCET
28 | K | 725821328 | Baterie dřezové stojánkové pákové s vytahovací sprškou | soubor | 1 |  | 0 |  |  |  | základní | 0 | 0 | 0 | 0 | 0 | 0 | 16 | K | 2 |  |  |  | ROZPOCET | 0 | 0 | 0 | 0 | 0 | 1 | 0 | 16 | 56
| VV |  | 1 "dřez D2 2.NP |  | 1 | [13 empty] | VV | 2 | 2 | True | 0 | ROZPOCET
| VV |  | Součet |  | 1 | [13 empty] | VV | 2 | 4 | True | 1 | ROZPOCET
29 | K | 725851305 | Ventil odpadní dřezový bez přepadu G 6/4 | kus | 1 |  | 0 |  |  |  | základní | 0 | 0 | 0 | 0 | 0 | 0 | 16 | K | 2 |  |  |  | ROZPOCET | 0 | 0 | 0 | 0 | 0 | 1 | 0 | 16 | 58
| VV |  | 1 "dřez D2 2.NP |  | 1 | [13 empty] | VV | 2 | 2 | True | 0 | ROZPOCET
| VV |  | Součet |  | 1 | [13 empty] | VV | 2 | 4 | True | 1 | ROZPOCET
30 | K | 725862103 | Zápachová uzávěrka pro dřezy DN 40/50 | kus | 1 |  | 0 |  |  |  | základní | 0 | 0 | 0 | 0 | 0 | 0 | 16 | K | 2 |  |  |  | ROZPOCET | 0 | 0 | 0 | 0 | 0 | 1 | 0 | 16 | 60
| VV |  | 1 "dřez D2 2.NP |  | 1 | [13 empty] | VV | 2 | 2 | True | 0 | ROZPOCET
| VV |  | Součet |  | 1 | [13 empty] | VV | 2 | 4 | True | 1 | ROZPOCET
31 | K | 998725103 | Přesun hmot tonážní pro zařizovací předměty v objektech v do 24 m | t | 0.213 |  | 0 |  |  |  | základní | 0 | 0 | 0 | 0 | 0 | 0 | 16 | K | 2 |  |  |  | ROZPOCET | 0 | 0 | 0 | 0 | 0 | 1 | 0 | 16 | 62
| D | 726 | Zdravotechnika - předstěnové instalace |  |  |  | 0 | [5 empty] | 0 |  | 0 |  | 0 | 2 | D | 1 |  |  |  | ROZPOCET | [6 empty] | 0
32 | K | 726111031 | Instalační předstěna - klozet s ovládáním zepředu v 1080 mm závěsný do masivní zděné kce | soubor | 3 |  | 0 |  |  |  | základní | 0 | 0 | 0 | 0 | 0 | 0 | 16 | K | 2 |  |  |  | ROZPOCET | 0 | 0 | 0 | 0 | 0 | 1 | 0 | 16 | 64
| VV |  | 3 "klozet WC2 1.NP |  | 3 | [13 empty] | VV | 2 | 2 | True | 0 | ROZPOCET
| VV |  | Součet |  | 3 | [13 empty] | VV | 2 | 4 | True | 1 | ROZPOCET
33 | K | 726191001 | Zvukoizolační souprava pro klozet a bidet | soubor | 3 |  | 0 |  |  |  | základní | 0 | 0 | 0 | 0 | 0 | 0 | 16 | K | 2 |  |  |  | ROZPOCET | 0 | 0 | 0 | 0 | 0 | 1 | 0 | 16 | 66
| VV |  | 3 "klozet WC2 1.NP |  | 3 | [13 empty] | VV | 2 | 2 | True | 0 | ROZPOCET
| VV |  | Součet |  | 3 | [13 empty] | VV | 2 | 4 | True | 1 | ROZPOCET
34 | K | 726191002 | Souprava pro předstěnovou montáž | soubor | 3 |  | 0 |  |  |  | základní | 0 | 0 | 0 | 0 | 0 | 0 | 16 | K | 2 |  |  |  | ROZPOCET | 0 | 0 | 0 | 0 | 0 | 1 | 0 | 16 | 68
| VV |  | 3 "klozet WC2 1.NP |  | 3 | [13 empty] | VV | 2 | 2 | True | 0 | ROZPOCET
| VV |  | Součet |  | 3 | [13 empty] | VV | 2 | 4 | True | 1 | ROZPOCET
35 | K | 998726113 | Přesun hmot tonážní pro instalační prefabrikáty v objektech v do 24 m | t | 0.03 |  | 0 |  |  |  | základní | 0 | 0 | 0 | 0 | 0 | 0 | 16 | K | 2 |  |  |  | ROZPOCET | 0 | 0 | 0 | 0 | 0 | 1 | 0 | 16 | 70