## Rekapitulace+
název akce: Výměna trafa T1 a přívodních kabelů
soubor: silnoproudé rozvody
Rekapitulace ceny
p.č. |  | % | základ | cena /Kč/
1 | dodávky zařízení |  |  | 0 |  | 9
2 | doprava dodávek | 3.6 | 0 | 0 |  | 10
3 | přesun dodávek | 1 | 0 | 0 |  | 12
4 | materiál elektromontážní |  |  | 0 |  | 13
5 | prořez | 5 |  | 0 |  | 14
6 | materiál podružný | 5 | 0 | 0 |  | 15
7 | materiál zemní+stavební |  |  | 0 |  | 17
8 | elektromontáže |  |  | 0 | 0 | 18
9 | demontáže |  |  | 0 |  | 19
10 | zemní práce |  |  | 0 | 0 | 21
11 | PPV pro elektromontáže | 6 | 0 | 0 |  | 22
12 | PPV pro zemní práce | 1 | 0 | 0 |  | 23
13 | dodávky celkem |  |  | 0 |  | 25
14 | materiál+výkony celkem |  |  | 0 |  | 26
15 | ostatní náklady |  |  | 0 |  | 27
16 | NÁKLADY hl.II celkem |  |  | 0 | 0 | 28
17 | zařízení staveniště | 8.4 | 0 | 0 |  | 30
18 | provozní vlivy | 6 | 0 | 0 |  | 31
19 | NÁKLADY hl.VI celkem |  |  | 0 | 0 | 33
20 | kompletační činnost |  |  |  |  | 35
21 | revize |  |  |  |  | 36
22 | komplexní zkoušky |  |  |  |  | 37
23 | dokumentace skutečného provedení
24 | investorská činnost |  |  |  |  | 39
25 | NÁKLADY hl.XI celkem |  |  | 0 | 0 | 41
26 | cena bez DPH |  |  | 0 |  | 43
27 | DPH základní sazba | 21 | 0 | 0 |  | 46
28 | CENA vč.DPH (Kč) |  |  | 0 |  | 48
Datum: 12.3.2020
Vypracoval:

## Soupis položek+
název akce: Výměna trafa T1 a přívodních kabelů
soubor: silnoproudé rozvody
Soupis položek
p.č. | č.položky | popis položky | mj. | množství | cena/mj. | cena celkem
Dodávky zařízení
1 | 822317 | trafo distr suchý 35-10/0,4kV 1000kVA IP31, | ks | 1 |  | 0
|  | Dyn1 (vč.krytu) |  |  |  | 0
2 | 817322 | měřící trafo proudu CTS12.S/12kV 60/5A 5P | ks | 3 |  | 0
3 | 488424 | měřící trafo proudu CLA3.1/15VA/tp.1,0 1500/5A | ks | 3 |  | 0
4 | 815724 | pojistková patrona VN 12kV/80A/292/87mm | ks | 3 |  | 0 | 0 | 0
|  | součet |  |  |  | 0
Materiál elektromontážní
5 | 251114 | kabel 35kV AXEKVCE 1x70/16 | m | 60 |  | 0
6 | 255214 | koncovka 35kV staniční plast POLT-42D/1XI(1x70) | ks | 6 |  | 0
7 | 260114 | kabelové oko(Al) 70ALU-F | ks | 6 |  | 0
8 | 290228 | tyč plochá Cu100/10(9,0kg/m) | m | 18 |  | 0
9 | 152219 | kabel 1kV AYKY 3x240+120 | m | 440 |  | 0
10 | 203305 | kabel JYTY 7x1 | m | 440 |  | 0
11 | 321507 | roura korugovaná KOPOFLEX KF09160 pr.160/136mm | m | 100 |  | 0
12 | 173119 | vodič 1-CHBU 1x240 | m | 150 |  | 0
13 | 201 | válcovaný profil ocel tř.11 | kg | 300 |  | 0
|  | součet |  |  |  | 0
Materiál zemní+stavební
14 | 46112 | štěrkopísek 0-16mm | m3 | 60 |  | 0
15 | 46114 | písek kopaný 0-2mm | m3 | 15 |  | 0
16 | 46381 | výstražná fólie šířka 0,2m | m | 300 |  | 0
17 | 46112 | štěrkopísek 0-16mm | m3 | 11.38 |  | 0
18 | 46114 | písek kopaný 0-2mm | m3 | 3.5 |  | 0
19 | 46383 | výstražná fólie šířka 0,34m | m | 70 |  | 0
|  | součet |  |  |  | 0
Elektromontáže
20 | 210171157 | transformátor do 35kV vzduch. bez zapoj.do 1000kVA | ks | 1 |  | 0
21 | 210172012 | vysoušení vzduch.trafa 22kV/IP00 před najetím | ks | 1 |  | 0
22 | 210172551 | měřící transformátor proudu do 10kV | ks | 3 |  | 0
23 | 210930101 | kabel 22(35)kV plastový/Al do 1x70 volně uložený | m | 60 |  | 0
24 | 210100781 | koncovka 35kV staniční do 1x70 | ks | 6 |  | 0
25 | 210070409 | pasové vedení bez držáků,PS a nátěru Cu100/10 | m | 24 |  | 0
26 | 210100034 | ukončení na přístroji Al pas do 100/16-125/10 | ks | 21 |  | 0
27 | 210901078 | kabel Al(-1kV AYKY) volně uložený do 3x240+120 | m | 440 |  | 0
28 | 210850010 | kabel NCEY/JYTY volně uložený do 19x1 | m | 440 |  | 0
29 | 210010126 | trubka plast volně uložená do pr.160mm | m | 100 |  | 0
30 | 210800836 | vodič Cu(-CY,CYA) volně uložený do 1x240 | m | 130 |  | 0
31 | 210020671 | ocelová nosná konstrukce klasická vč.zhotovení | kg | 300 |  | 0
32 | 210170303 | měřící trafo proudu násuvné vč.zapojení | ks | 3 |  | 0
33 | 210120301 | pojistková patrona 6-35kV | ks | 3 |  | 0
|  | součet |  |  |  | 0
Demontáže
34 | 210020671 | ocelová nosná konstrukce klasická vč.zhotove /dmtž | kg | 2000 |  | 0
|  | součet |  |  |  | 0
Zemní práce
35 | 460200284 | výkop kabel.rýhy šířka 50/hloubka 100cm tz.4/ko1.5 | m | 150 |  | 0
36 | 460420022 | kabelové lože 2x10cm kopaný písek šířka do 65cm | m | 150 |  | 0
37 | 460490011 | výstražná fólie šířka do 30cm | m | 300 |  | 0
38 | 460600001 | odvoz zeminy do 10km vč.poplatku za skládku | m3 | 75 |  | 0
39 | 460620014 | provizorní úprava terénu třída zeminy 4 | m2 | 75 |  | 0
40 | 460650015 | podklad nebo zához štěrkopískem | m3 | 60 |  | 0
41 | 460200284 | výkop kabel.rýhy šířka 50/hloubka 100cm tz.4/ko1.5 | m | 35 |  | 0
42 | 460030071 | bourání živičných povrchů 3-5cm | m2 | 17.5 |  | 0
43 | 460030082 | řezání spáry v betonu do 10cm | m | 70 |  | 0
44 | 460080103 | bourání betonu tl.10cm | m2 | 17.5 |  | 0
45 | 460420022 | kabelové lože 2x10cm kopaný písek šířka do 65cm | m | 35 |  | 0
46 | 460490012 | výstražná fólie šířka nad 30cm | m | 70 |  | 0
47 | 460600001 | odvoz zeminy do 10km vč.poplatku za skládku | m3 | 17.5 |  | 0
48 | 460650015 | podklad nebo zához štěrkopískem | m3 | 11.38 |  | 0
49 | 460650022 | betonová vozovka vrstva 10cm vč.materiálu | m2 | 17.5 |  | 0
50 | 460650046 | litý asfalt tl.4cm vč.materiálu | m2 | 17.5 |  | 0
|  | součet |  |  |  | 0
Ostatní náklady
51 | 219001251 | vybourání otvoru ve zdi/cihla/tl.do 0,15m | m2 | 20 |  | 0
52 | 219003613 | oprava omítky na stěně po vybourání/vč.malby (4+4+3,5*0,4) | m2 | 6.25 |  | 0
53 | 2190036135 | vyrovnání podlahy - dobetonování po vybourané příčce | m3 | 0.2 |  | 0
54 | 2190036149 | "slzičkový plech" tloušťka 6mm /3,5*1m/vč. Montáže a nátěru | m2 | 3.5 |  | 0
55 | 2190099995 | přesun hmot | t | 1.24 |  | 0
56 | 2190036174 | ekologická likvidace vybouraného materiálu | t | 1.24 |  | 0
57 | 2190036195 | příplatek za drobné stavební práce | kpl | 1 |  | 0
58 | 2190045428 | dodávka a montáž plechová vrata nezateplená, včetně montážního rámu, syntetický nátěr /2,2*2,5m/ | ks | 1 |  | 0
59 |  | stěhování transformátoru a náklady s tím spojené (úprava konstrukce) | kpl | 1 |  | 0
60 | 219000201 | měřící a najížděcí vůz | hod | 16 |  | 0 | 0
61 | 219000104 | součinnost správce sítě(rozvodného závodu) | hod | 8 |  | 0
62 | 219000223 | autojeřáb AD350 | hod | 4 |  | 0
63 | 219000225 | přesun autojeřábu AD080 | km | 70 |  | 0
64 |  | pronájem a provoz elektrocentrály 250kVA | den | 3 |  | 0
65 |  | elektromontáže v blízkosti napětí | hod | 60 |  | 0
|  | součet |  |  |  | 0
Datum úpravy : 17.4.2020