## KRYCÍ LIST
KRYCÍ LIST SOUPISU
Stavba: | Pobytové služby pro seniory v objektu č. p. 431 areálu nemocnice Opočno
Objekt: | Elektronické komunikace
|  |  |  | Datum: | 2020-01-15
Místo:
IČ:
Zadavatel: |  |  |  | DIČ:
Uchazeč: |  |  |  | IČ:
DIČ:
Projektant: |  |  |  | IČ:
DIČ:
Poznámka:
| Materiál |  |  | 0
| Montáž |  |  | 0
Cena bez DPH
| DPH základní | 21% | ze
| DPH snížená | 15% | ze | 0 | 0
| Cena s DPH (Kč) |  |  | 0

## REKAPITULACE
REKAPITULACE ČLENĚNÍ SOUPISU PRACÍ
Stavba: | Pobytové služby pro seniory v objektu č. p. 431 areálu nemocnice Opočno
Objekt: | Elektronické komunikace
|  | Datum: | 2020-01-15
Místo:
IČ:
Zadavatel: |  | DIČ:
Uchazeč: |  | IČ:
DIČ:
Projektant: |  | IČ:
DIČ:
Poznámka:
|  | Celkem [Kč] | Montáž [Kč] | Dodávka [Kč]
M-22
oddíl 1 | Materiál - Poplachový zabezpečovací a tísňový systém PZTS |  |  | 0
oddíl 2 | Materiál - Strukturovaná kabeláž |  |  | 0
oddíl 3 | Materiál - IP kamerový systém |  |  | 0
oddíl 4 | Materiál - Komunikační zařízení sestra pacient |  |  | 0
oddíl 5 | Materiál - Společná televizní anténa STA |  |  | 0
oddíl 6 | Materiál - Elektrická požární signalizace EPS |  |  | 0
oddíl 7 | Materiál - Společné kabelové trasy a pož.ucpávky |  |  | 0
| Materiál celkem - cena bez DPH: | 0
M-22
oddíl 1 | Montáž - Poplachový zabezpečovací a tísňový systém PZTS |  | 0
oddíl 2 | Montáž - Strukturovaná kabeláž |  | 0
oddíl 3 | Montáž - IP kamerový systém |  | 0
oddíl 4 | Montáž - Komunikační zařízení sestra pacient |  | 0
oddíl 5 | Montáž - Společná televizní anténa STA |  | 0
oddíl 6 | Montáž - Elektrická požární signalizace EPS |  | 0
oddíl 7 | Montáž - Společné kabelové trasy a pož.ucpávky |  | 0
| Montáže celkem - cena bez DPH: | 0
Celkem bez DPH v Kč |  | 0

## ALL
SOUPIS PRACÍ A DODÁVEK
P.č. | Položka | Kód | Popis položky | Měr. | Množství | Ceny v Kč
|  |  |  | jedn. | položky | Jedn. | Materiál | Jedn. | Montáž | Jedn. | Ostatní - revize , zednic, výpomoc, programování apod.
|  | M-22 | Slaboproudé rozvody
|  | oddíl 1 | Poplachový zabezpečovací a tísňový systém PZTS |  |  |  | 0 |  | 0 |  | 0
1 | R | 220990001 | Ústředna až 96 zón a 16 grup v krytu bez klávesnice s komunikátorem a zdrojem | ks | 1 | 0 | - | 0 | -
2 | R | 220990002 | akumulátor 12V,17Ah-ústředna | ks | 1 | 0 | - | 0 | -
3 | R | 220990003 | LCD klávesnice , tamper,zeleně podsvětlený displej 2x16 znaků, akustická signalizace | ks | 2 | 0 | - | 0 | -
4 | R | 220990004 | uzamykatelný kryt pro klávesnici s tamper kontaktem | ks | 2 | 0 | - | 0 | -
5 | R | 220990005 | Koncentrátor v kovovém krytu pro 8 zón a 4 PGM výstupy | ks | 4 | 0 | - | 0 | -
6 | R | 220990006 | Spínaný zdroj v kovovém krytu 13,8 Vss / 5A s reléovými výstupy a odpojovačem | ks | 1 | 0 | - | 0 | -
7 | R | 220990007 | AKU 12V/40Ah se šroubovými svorkami M6 a životností až 10 let, VdS | ks | 1 | 0 | - | 0 | -
8 | R | 220990008 | PIR detektor s dosahem 12m, pohledem pod sebe a PLUG-IN konstrukcí, stupeň 2 | ks | 2 | 0 | - | 0 | -
9 | R | 220990009 | Kloubový držák na stěnu, dodává se po balení, 1ks balení obsahuje 5ks držáků | ks | 1 | 0 | - | 0 | -
10 | R | 220990010 | Akustický detektor tříštění skla s AM, dosah max. 9m, stupeň zabezpečení 3 | ks | 4 | 0 | - | 0 | -
11 | R | 220990011 | Univerzální otřesový detektor na trezory, trezorové místnosti, zdi, bankomaty, stupeň zabezpečení 4 | ks | 1 | 0 | - | 0 | -
12 | R | 220990012 | Montážní ocelová podložka šroubovací pro montáž otřesového detektoru | ks | 1 | 0 | - | 0 | -
13 | R | 220990013 | Tísňové NO/NC tlačítko s odklopným krytem a pamětí poplachu, stupeň zabezpečení 3 | ks | 1 | 0 | - | 0 | -
14 | R | 220990014 | Magnetický kontakt povrchový 2cm, plast, NC , stupeň 2 | ks | 11 | 0 | - | 0 | -
15 | R | 220990015 | svorkovnicová deska se šroubovacími kontakty a kovovým hranatým víkem určena pro zápustnou montáž do krabic KU68. Počet svorek 18 (z toho 2 pro ochranný NC kontakt), barva bílá. | ks | 11 | 0 | - | 0 | -
16 | R | 220990016 | Plastová povrchová propojovací krabice 8 + 2 šroubovací svorky | ks | 2 | 0 | - | 0 | -
17 | R | 220990017 | Venkovní siréna 120dB/1m, dvojité krytí (plast+kov), aktivace připoj./odpoj. GND, připoj./odpoj. +, odpojením dobíjení, včetňe záložního akumulátoru | ks | 1 | 0 | - | 0 | -
18 | R | 220990018 | vnitřní siréna 12VDC. / 95dB/1m | ks | 2 | 0 | - | 0 | -
19 | R | 220990019 | Systémový GSM modul v kovovém krytu pro posílání SMS a volání uživateli | ks | 1 | 0 | - | 0 | -
20 | R | 220990020 | připojení na PCO bezpečnostní agentury (včetně vypracování příslušné PD, objetového dílu, antény, kabelů, nastavení a pod) | ks | 1 | 0 | - | 0 | -
21 | R | 220990021 | Kabely a elektroinstalační materiál |  |  |  | - |  | -
22 | R | 220990022 | kabel FTP 4p cat5E | m | 800 | 0 | - | 0 | -
23 | R | 220990023 | kabel FI-HT06 6X0,22 | m | 1050 | 0 | - | 0 | -
24 | R | 220990024 | kabel YY-JZ 2x1 | m | 120 | 0 | - | 0 | -
25 | R | 220990025 | kabel YY-JZ 2x1,5 | m | 220 | 0 | - | 0 | -
26 | R | 220990026 | trubka obebná - MONOFLEX 16 320N PVC (ČSN) | m | 160 | 0 | - | 0 | -
27 | R | 220990027 | trubka obebná - MONOFLEX 23 320N PVC (ČSN) | m | 110 | 0 | - | 0 | -
28 | R | 220990028 | trubka obebná - MONOFLEX 29 320N PVC (ČSN) | m | 40 | 0 | - | 0 | -
29 | R | 220990029 | krabice KU68-1901 vč.víčka | ks | 25 | 0 | - | 0 | -
30 | R | 220990030 | krabice KO100 | ks | 5 | 0 | - | 0 | -
31 | R | 220990031 | drážka pro tr.16 | m | 85 | - | - | - | - | 0 | -
32 | R | 220990032 | drážka pro tr.23 | m | 85 | - | - | - | - | 0 | -
33 | R | 220990033 | drážka pro tr.29 | m | 40 | - | - | - | - | 0 | -
34 | R | 220990034 | prostup stavební konstrukcí zdivo do tl.300mm, otvor 30x30mm | ks | 6 | - | - | - | - | 0 | -
35 | R | 220990035 | zednické výpomoci (vysekání niky pro konzoly, podpěry, závěsy, zazdění nebo zabetonování rýh nebo kapes ve zdech nebo stropech, nastřelování upevňovacích prvků, upevňování pomocí hmoždinek apod) | hod | 24 | - | - | - | - | 0 | -
36 | R | 220990036 | programování ústředny | hod | 16 | - | - | - | - | 0 | -
37 | R | 220990037 | revize zařízení | hod | 3 | - | - | - | - | 0 | -
38 | R | 220990038 | drobný elektroinstalační materiál (3kg) | kpl | 1 | 0 | - | 0 | -
39 | R | oddíl 2 | Strukturovaná kabeláž SK |  |  |  | 0 |  | 0 |  | 0
40 | R | 220990039 | zásuvka pod omítku 2xRJ45 UTP CAT6 včetně rámečku | ks | 29 | 0 | - | 0 | -
41 | R | 220990040 | zásuvka pod omítku 1xRJ45 UTP CAT6 včetně rámečku | ks | 12 | 0 | - | 0 | -
42 | R | 220990041 | konektor RJ45 cat.6 | ks | 22 | 0 | - | 0 | -
43 | R | 220990042 | 19" datový rozvaděč BD/FD |  |  |  | - |  | -
44 | R | 220990043 | Rozvaděč stojan. 45U/600 x 800, šedý, dveře sklo, | ks | 1 | 0 | - | 0 | -
45 | R | 220990044 | Stabilizační sada (pár), pod rozvaděč | ks | 1 | 0 | - | 0 | -
46 | R | 220990045 | Filtr do podstavce pod rozvaděč | ks | 1 | 0 | - | 0 | -
47 | R | 220990046 | Rozvodný panel 5x 230V včetně vany 2U v černé barvě | ks | 2 | 0 | - | 0 | -
48 | R | 220990047 | 19“ horizontální ventilační jednotka 2U se 4 ventilátory, bimetalový termostat | ks | 1 | 0 | - | 0 | -
49 | R | 220990048 | Osvětlovací jednotka 1U halogenová 288 lm | ks | 1 | 0 | - | 0 | -
50 | R | 220990049 | 19" polička s perforací 1U/750mm, max. nosnost 40kg | ks | 1 | 0 | - | 0 | -
51 | R | 220990050 | Patch panel UTP 24 x RJ45 1U, CAT6 | ks | 7 | 0 | - | 0 | -
52 | R | 220990051 | Vyvazovací panel 1U plastová oka BK černý | ks | 8 | 0 | - | 0 | -
53 | R | 220990052 | Vyvazovací panel 2U plastová oka BK černý | ks | 1 | 0 | - | 0 | -
54 | R | 220990053 | Patch kabel UTP 3m, CAT6 | ks | 60 | 0 | - | 0 | -
55 | R | 220990054 | Patch kabel UTP 5m, CAT6 | ks | 60 | 0 | - | 0 | -
56 | R | 220990055 | Telefonní kabelová skříň MIS1b 100 párů | ks | 1 | 0 | - | 0 | -
57 | R | 220990056 | Zdroj UPS - BD/FD |  |  |  | - |  | -
58 | R | 220990057 | UPS 1500VA 230 V je inteligentní a efektivní ochrana síťového napájení od základní úrovně po škálovatelnost za provozu. Line interaktivní. Výstup 4 zásuvky typu IEC 320 C13. Určeno pro vstupní napětí 230 V. Výkon napájení 1000 W/1500 VA s výstupním napětím 230 V. Ethernetový port s možností připojení do cloudu, SmartSlot. Rozměry 21,9 x 17,1 x 43,9 cm a váha 24,09 kg. | ks | 1 | 0 | - | 0 | -
59 | R | 220990058 | Síťová karta pro správu UPS (Komunikace a správa Protokoly HTTP,HTTPS,SM­TP,SNMP v1,SNMP v3,TCP/IP,Telnet Připojení síťových rozhraní RJ-45 10/100 Base-T) | ks | 1 | 0 | - | 0 | -
60 | R | 220990059 | Aktivní prvky - BD/FD |  |  |  | - |  | -
61 | R | 220990060 | Switch ES-48-750W / 48-portů / 2xSFP+ 2xSFP Gigabit / PoE switch 24V/48V / 802.3af Gigabitový L3 PoE switch v 19" rackmount provedení s maximálním výkonem PoE napájení 750W. Managovatelný switch s 48 gigabit metalickými porty + 2 gigabitové SFP porty + 2 desetigigabitové SFP+ porty a celkovou propustností 70Gbps. PoE na každém portu je možné nastavit jako aktivní PoE 802.3af/at nebo pasivně 24V s maximálním výkonem 34W/port | ks | 3 | 0 | - | 0 | -
62 | R | 220990061 | UBNT UniFi Direct Attach Copper Cable, 10Gbps, 1m (UDC-1 je propojovací kabel 1m dlouhý k propojení dvou SFP/SFP+ zařízení na kratší vzdálenosti) | ks | 3 | 0 | - | 0 | -
63 | R | 220990062 | modul SFP-10Gbps | ks | 7 | 0 | - | 0 | -
64 | R | 220990063 | Aktivní prvky - pro okruh IP kamer
65 | R | 220990064 | Switch ES-24-250W / 24-portů / 2xSFP Gigabit / PoE switch 24V/48V / 802.3af Gigabitový L3 PoE switch v 19" rackmount provedení s maximálním výkonem PoE napájení 250W. Managovatelný switch s 48 gigabit metalickými porty + 2 gigabitové SFP porty + 2 desetigigabitové SFP+ porty a celkovou propustností 26Gbps. PoE na každém portu je možné nastavit jako aktivní PoE 802.3af/at nebo pasivně 24V s maximálním výkonem 34W/port | ks | 1 | 0 | - | 0 | -
66 | R | 220990065 | UBNT UniFi Direct Attach Copper Cable, 10Gbps, 1m (UDC-1 je propojovací kabel 1m dlouhý k propojení dvou SFP/SFP+ zařízení na kratší vzdálenosti) | ks | 1 | 0 | - | 0 | -
67 | R | 220990066 | modul SFP-10Gbps | ks | 1 | 0 | - | 0 | -
68 | R | 220990067 | Wifi - access point - řídící software UniFi controller součást AP |  |  |  | - |  | -
69 | R | 220990068 | Ubiquiti Networks UAP-AC-HD 2,4GHz/5GHz, Acess Point, UniFi HD | ks | 12 | 0 | - | 0 | -
70 | R | 220990069 | Router - BD/FD
71 | R | 220990070 | WiFi router 802.11b/g/n až 300Mbps, 1x WAN, 4x LAN | ks | 1 | 0 | - | 0 | -
72 | R | 220990071 | IP Pobočková telefonní ústředna - (umístěná v BD/FD) |  |  |  | - |  | -
73 | R | 220990072 | základní jednotka hybridního SIP serveru, 16 analogových + 2 digitální telefony, 6x CO (analo.přípojek), max. 34 portů - montáž do racku 2U (Hlavní jednotka obsahující: napájecí zdroj, 6 vnějších analogových linek s CLIP (3x RJ45), 16 vnitřních analogových poboček s CLIP a MWR (5x RJ-45), 2 vnitřní digitální pobočky (1x RJ-45), 2 záložní porty v případě výpadku napájení, 2 kanály DISA / zjednodušené hlasové pošty, Port LAN - 10BASE-T/100BASE-TX (Auto MDI/MDI-X) | ks | 1 | 0 | - | 0 | -
74 | R | 220990073 | karta 8 digitálních telefonů (potřebná od 3 digitálních telefonů, pro IP nikoliv) | ks | 1 | 0 | - | 0 | -
75 | R | 220990074 | karta 8 analogových telefonů | ks | 1 | 0 | - | 0 | -
76 | R | 220990075 | DSP-S modul IP telefonie small 63, vč. licence pro 4 systémové IP telefony | ks | 1 | 0 | - | 0 | -
77 | R | 220990076 | systémový digitální telefon (displej 6 řádek, 24 nastavitelných dohledových tlačítek) | ks | 3 | 0 | - | 0 | -
78 | R | 220990077 | NS500-1000 licence pro 8 hlasových kanálů SIP / H.323 příp. pro 16: - licence pro 8 souběžných tel. hovorů (jako 4x ISDN2) | ks | 1 | 0 | - | 0 | -
79 | R | 220990078 | NS500-1000 licence SIP telefonu jiného výrobce (konferenčního t.) - licence pro připojení IP vrátníku | ks | 3 | 0 | - | 0 | -
80 | R | 220990079 | IP Vstupní komunikátor (vrátník)
81 | R | 220990080 | základní jednotka IP interkomu ( bez kamery krytu a rámečku) , Rozměry: 2 moduly, PoE nebo 12 Vss, Rozměry 2 moduly | ks | 3 | 0 | - | 0 | -
82 | R | 220990081 | modul klávesnice (Modul číselné klávesnice umožňuje volbu uživatele pomocí pozice v telefonním seznamu nebo telefonního čísla (při spojení s panelem IP Verso). Dále je možno ovládat zámek, případně další funkce pomocí číselného kódu (i pro spojení s 2N Access Unit). Číslice a symboly klávesnice jsou podsvíceny. Odolné provedení s povrchovou úpravou z niklu) | ks | 3 | 0 | - | 0 | -
83 | R | 220990082 | Modul infopanel s podsvícením | ks | 3 | 0 | - | 0 | -
84 | R | 220990083 | rám pro instalaci do zdi, 3 moduly | ks | 3 | 0 | - | 0 | -
85 | R | 220990084 | krabice pro instalaci do zdi, 3 moduly | ks | 3 | 0 | - | 0 | -
86 | R | 220990085 | zdroj v krytu 12VDC/5A v krytu | ks | 1 | 0 | - | 0 | -
87 | R | 220990086 | Elektromechanický zámek
88 | R | 220990087 | Elektromechanický hluboký samozamykací panikový zámek (12 - 24 V DC (-10%, +15%) pro únikové dveře | ks | 3 | 0 | - | 0 | -
89 | R | 220990088 | Kabel k elektromechanickým a elektromotorickým zámkům (6 m) | ks | 3 | 0 | - | 0 | -
90 | R | 220990089 | Kabelová zadlabací průchodka (260 mm) | ks | 3 | 0 | - | 0 | -
91 | R | 220990090 | Protiplechy k elektromechanickým a elektromotorickým zámkům | ks | 3 | 0 | - | 0 | -
92 | R | 220990091 | Elektroinstalační materiál a kabely
93 | R | 220990092 | kabel U/UTP, kat. 6, LSZH Dca-s2, d2, a1, NetKey, modrý, box 305m | m | 7500 | 0 | - | 0 | -
94 | R | 220990093 | kabel YY-JZ 2x2,5 | m | 3000 | 0 | - | 0 | -
95 | R | 220990094 | trubka obebná - MONOFLEX 16 320N PVC (ČSN) | m | 420 | 0 | - | 0 | -
96 | R | 220990095 | trubka obebná - MONOFLEX 23 320N PVC (ČSN) | m | 850 | 0 | - | 0 | -
97 | R | 220990096 | trubka obebná - MONOFLEX 29 320N PVC (ČSN) | m | 240 | 0 | - | 0 | -
98 | R | 220990097 | trubka obebná - MONOFLEX 36 320N PVC (ČSN) | m | 120 | 0 | - | 0 | -
99 | R | 220990098 | stahovací pásky (bal 100ks) | ks | 5 | 0 | - | 0 | -
100 | R | 220990099 | krabice přístrojová KP68/2 | ks | 55 | 0 | - | 0 | -
101 | R | 220990100 | krabice KU68-1901 vč.víčka | ks | 160 | 0 | - | 0 | -
102 | R | 220990101 | drážka pro tr.16 | m | 280 | - | - | - | - | 0 | -
103 | R | 220990102 | drážka pro tr.23 | m | 250 | - | - | - | - | 0 | -
104 | R | 220990103 | drážka pro tr.29 | m | 180 | - | - | - | - | 0 | -
105 | R | 220990104 | prostup stavební konstrukcí zdivo do tl.300mm, otvor 30x30mm | ks | 6 | - | - | - | - | 0 | -
106 | R | 220990105 | ICT měření U/UTP kabelů (včetně meřícího protokolu ) | ks | 144 | - | - | - | - | 0 | -
107 | R | 220990106 | zednické výpomoci (vysekání niky pro konzoly, podpěry, závěsy, zazdění nebo zabetonování rýh nebo kapes ve zdech nebo stropech, nastřelování upevňovacích prvků, upevňování pomocí hmoždinek apod) | hod | 65 | - | - | - | - | 0 | -
108 | R | 220990107 | drobný elektroinstalační materiál (10kg) | kpl | 1 | 0 | - | 0 | -
109 | R | oddíl 3 | IP kamerový systém , Kabeláž je součástí oddílu strukturované kabeláže |  |  |  | 0 |  | 0 |  | 0
110 | R | 220990108 | Vnitřní IP dome kamera, TD/N, HD 1080p, 2MP, f=3.8mm, WDR, IR 10m | ks | 4 | 0 | - | 0 | -
111 | R | 220990109 | Venkovní IP bullet kamera, TD/N, HD 1080p, 3MP, f=2.8-12mm, WDR, IR 30m, IP66 | ks | 15 | 0 | - | 0 | -
112 | R | 220990110 | NVR pro 32 IP kamer, až 12MP, HDMI 4K, H.265, I/O, Audio, bez HDD (Síťový videorekordér (NVR) pro záznam až 32 IP kamer. Záznamová kapacita až 256Mbps s podporou kamer s rozlišením až 12MP a formátu H.264, H264+, H.265 a MPEG-4. Rekordér nabízí možnost použít pro 4 standardní IP kamery VCA s technologií AcuSense na bázi algoritmu Deep Learning, která umožňuje přesnější detekci a analýzu pohybu osob a vozidel (překročení čáry, vstup/výstup do/z oblasti, aj.). Do rekordéru lze nainstalovat 2x HDD (max. 2x8TB) | ks | 1 | 0 | - | 0 | -
113 | R | 220990111 | Přídavný HDD s kapacitou 4TB | ks | 2 | 0 | - | 0 | -
114 | R | 220990112 | monitor LCD 15" (servisní do technické místnosti) | ks | 1 | 0 | - | 0 | -
115 | R | 220990113 | Monitorovací pracoviště (sesterna) |  |  | 0 | - | 0 | -
116 | R | 220990114 | PC klient Intel Core i7 6700K Skylake, RAM 24GB DDR4, NVIDIA GeForce GTX 960 2GB, SSD 256GB + HDD 2TB 7200 otáček, Blu-Ray, WiFi, Bluetooth 4.0, USB klávesnice a myš, Windows 10 Home 64bit (NBD On-Site) | ks | 3 | 0 | - | 0 | -
117 | R | 220990115 | monitor LCD 27" / LED, IPS panel, černý, 16:9, 1000:1, 300cd/m2, 6ms, 1920x1080, VGA, HDMI (NBD On-Site) | ks | 3 | 0 | - | 0 | -
118 | R | 220990116 | Kabely a elektroinstalační materiál (součástí dodávky strukturované kabeláže) |  |  |  | - |  | -
119 | R | 220990117 | oživení a nastavení systému IP CCTV | hod | 40 | - | - | - | - | 0 | -
120 | R | oddíl 4 | Komunikační zařízení sestra pacient |  |  |  | 0 |  | 0 |  | 0
121 | R | 220990118 | Hlavní terminál (Touch screen monitor min. 10,4", hlasitá a diskrétní komunikace, identifikace volajícího včetně jména klienta, poslech radiových stanic na hlavním terminálu, možnost volby IP radiostanic přímo na hlavním terminálu v uživatelském menu. Možnost integrace s bezdrátovým systémem a zobrazení bezdrátových bezpečnostních tlačítek s funkcí hlídání průchodu klientů zakázanou zónou. Možnost dálkového otevírání vstupních dveří ) | ks | 4 | 0 | - | 0 | -
122 | R | 220990119 | Datový rozvaděč stojanový 19"/42U | ks | 1 | 0 | - | 0 | -
123 | R | 220990120 | Napájecí zdroj + lokální server | ks | 2 | 0 | - | 0 | -
124 | R | 220990121 | Rozvodný panel 8x 230V 19"/2U | ks | 2 | 0 | - | 0 | -
125 | R | 220990122 | SW - licence provozu účastníka | ks | 47 | 0 | - | 0 | -
126 | R | 220990123 | SW - databáze historie volání | ks | 4 | 0 | - | 0 | -
127 | R | 220990124 | SW - aktivace sdruženého provozu | ks | 4 | 0 | - | 0 | -
128 | R | 220990125 | SW - prohlížeč historie | ks | 1 | 0 | - | 0 | -
129 | R | 220990126 | Kabel telefonní přípojky | ks | 3 | 0 | - | 0 | -
130 | R | 220990127 | Univerzální police 19"/1U | ks | 2 | 0 | - | 0 | -
131 | R | 220990128 | Analog/VoIP brána | ks | 3 | 0 | - | 0 | -
132 | R | 220990129 | Zásuvka terminálu | ks | 4 | 0 | - | 0 | -
133 | R | 220990130 | Telefonní zásuvka IN-OUT | ks | 3 | 0 | - | 0 | -
134 | R | 220990131 | DECT Phone - (bezdrátový telefon DECT - analogová linka) | ks | 3 | 0 | - | 0 | -
135 | R | 220990132 | Datový switch 24 portů/19" | ks | 6 | 0 | - | 0 | -
136 | R | 220990133 | Napájecí injektor 8 portů/19" | ks | 1 | 0 | - | 0 | -
137 | R | 220990134 | Napájecí injektor 24 portů/19" | ks | 4 | 0 | - | 0 | -
138 | R | 220990135 | Svítidlo signalizační LED | ks | 47 | 0 | - | 0 | -
139 | R | 220990136 | Pokojový terminál se čtečkou a hovorem (minimálně 4 programovatelná tlačítka, hovorové spojení s hlavním terminálem, příjem hovorového volání od lůžka klienta, hlasová navigace - informace o volajícím, číslo pokoje/lůžka, centrální hlášení přenos hlasové informace - nucený poslech) | ks | 43 | 0 | - | 0 | -
140 | R | 220990137 | Pokojový terminál se čtečkou, displejem a hovorem (minimálně 4 programovatelná tlačítka, hovorové spojení s hlavním terminálem, příjem hovorového volání od lůžka klienta, hlasová navigace - informace o volajícím, číslo pokoje/lůžka, centrální hlášení přenos hlasové informace - nucený poslech, displej zobrazující informace o místě volání) | ks | 3 | 0 | - | 0 | -
141 | R | 220990138 | Tlačítko rušení volání | ks | 3 | 0 | - | 0 | -
142 | R | 220990139 | Zásuvka pacienta s držákem a reproduktorem (přenos hlasitého hovorového spojení sestra - klient, přenos hlasité reprodukce rádia a centrální hlašení vždy v případě, je - li koncový prvek zavěšen v držáku, či zavěšen na hrazdě postele klienta) | ks | 47 | 0 | - | 0 | -
143 | R | 220990140 | Terminál pacienta s tlačítkem volání ošetřovatelky bez displeje (Disconnection) (minimálně tlačítko primárního přivolání pomoci podsvícené pro lepší orientaci klientů v nočních hodinách, tlačítka pro přivolání ošetřovatelského personálu, tlačítka pro volbu rádiové stanice, tlačítko pro ovládání hlasitosti + -, další tlačítko volně programovatelné, možnost nastavení volání na IP telefonní přítroje, bezpečnostní konektor proti vytržení) | ks | 47 | 0 | - | 0 | -
144 | R | 220990141 | Tlačítko nouzového volání | ks | 12 | 0 | - | 0 | -
145 | R | 220990142 | Táhlo nouzového volání | ks | 26 | 0 | - | 0 | -
146 | R | 220990143 | Táhlo a tlačítko nouzového volání | ks | 60 | 0 | - | 0 | -
147 | R | 220990144 | Modul propojovací | ks | 9 | 0 | - | 0 | -
148 | R | 220990145 | Modul DS 12V | ks | 9 | 0 | - | 0 | -
149 | R | 220990146 | Čtečka karet (EM 125kHz) | ks | 9 | 0 | - | 0 | -
150 | R | 220990147 | Služební terminál (vchod) | ks | 4 | 0 | - | 0 | -
151 | R | 220990148 | Router | ks | 2 | 0 | - | 0 | -
152 | R | 220990149 | Audio zásuvka | ks | 3 | 0 | - | 0 | -
153 | R | 220990150 | Identifikační karta (EM 125kHz) (Přesný počet identifikačních karet musí stanovit investor před závazným objednáním) | ks | 20 | 0 | - | 0 | -
154 | R | 220990151 | SQL server (do 5-ti oddělení) (vzdálený dohled systému, možnost pracování s historií volání) | ks | 1 | 0 | - | 0 | -
155 | R | 220990152 | Patch kabel | ks | 125 | 0 | - | 0 | -
156 | R | 220990153 | Konektor včetně ochrany a proměření RJ45 | ks | 350 | 0 | - | 0 | -
157 | R | 220990154 | Oživení, konfigurace a ostatní rozpočtové náklady |  |  |  | - |  | -
158 | R | 220990155 | Kontrola vedení | ks | 4 | - | - | - | - | 0 | -
159 | R | 220990156 | Instalace a konfigurace systému | ks | 4 | - | - | - | - | 0 | -
160 | R | 220990157 | Kontrolní provoz, zaškolení, vedlejší výdaje | ks | 4 | - | - | - | - | 0 | -
161 | R | 220990158 | Koordinace stavby | hod | 20 | - | - | - | - | 0 | -
162 | R | 220990159 | Slaboproudé rozvody - dodávka a montáž vodičů |  |  |  | - |  | -
163 | R | 220990160 | kabel do trubek, nebo do lišt | m | 8700 | 0 | - | 0 | -
164 | R | 220990161 | vodič do trubek, nebo do lišt | m | 110 | 0 | - | 0 | -
165 | R | 220990162 | vodič do trubek, nebo do lišt | m | 300 | 0 | - | 0 | -
166 | R | 220990163 | svorkování vodičů - forma | ks | 9 | - | - | - | - | 0 | -
167 | R | 220990164 | Hrubá instalace - trubkování (lištování) a osazení instalačních krabic
168 | R | 220990165 | instalační krabice pod omítku | ks | 163 | 0 | - | 0 | -
169 | R | 220990166 | instalační krabice pod omítku | ks | 90 | 0 | - | 0 | -
170 | R | 220990167 | instalační krabice pod omítku | ks | 7 | 0 | - | 0 | -
171 | R | 220990168 | trubka pod omítku | m | 1250 | 0 | - | 0 | -
172 | R | 220990169 | trubka pod omítku | m | 1280 | 0 | - | 0 | -
173 | R | 220990170 | trubka pod omítku | m | 100 | 0 | - | 0 | -
174 | R | 220990171 | vodič protahovací | m | 2380 | 0 | - | 0 | -
175 | R | 220990172 | sádra štukatérská | kg | 100 | 0 | - | 0 | -
176 | R | 220990173 | štukovací směs | kg | 50 | 0 | - | 0 | -
177 | R | 220990174 | drobné instalační práce a ostatní drobný instalační materiál (izolační pásky, stahovací plastové pásky, spojovací materiál, svorky, koncovky, štítky, šroubky, hmoždinky…) | kpl | 1 | 0 | - | 0 | -
178 | R | 220990175 | rýhy do zdi | m | 800 | - | - | - | - | 0 | -
179 | R | 220990176 | prostup stavební konstrukcí zdivo do tl.300mm, otvor 30x30mm | ks | 105 | - | - | - | - | 0 | -
180 | R | 220990177 | zednické výpomoci (vysekání niky pro konzoly, podpěry, závěsy, zazdění nebo zabetonování rýh nebo kapes ve zdech nebo stropech, nastřelování upevňovacích prvků, upevňování pomocí hmoždinek apod) | hod | 65 | - | - | - | - | 0 | -
181 | R | oddíl 5 | Společná televizní anténa STA (DVB-T2) |  |  |  | 0 |  | 0 |  | 0
182 | R | 220990178 | Anténa DVB-T2, zisk až 47 dB, autokontrola signálu, frekvenční rozsah 470-698 MHz,. kanály 21-48, zisk v pasivním modu 19 dBi,zisk v aktivním modu 47 dBi, šumové číslo 1,2 dB (v aktivním modu),vyzařovací úhel v horizontální rovině 27°,vyzařovací úhel ve vertikální rovině 27°,napájení 12-24V / 40 mA,délka antény 1112 mm | ks | 1 | 0 | - | 0 | -
183 | R | 220990179 | externí zdroj pro anténu 12 - 24 V | ks | 1 | 0 | - | 0 | -
184 | R | 220990180 | anténa pro příjem rozhlasu VKV - 87,5-108, Zisk 2,5dB | ks | 1 | 0 | - | 0 | -
185 | R | 220990181 | slučovač VHF-UHF, vstupy VHF(40-260 MHz), UHF(470-862 MHz),vložný útlum 0,5 ± 0,4 dB (VHF), 0,6 ± 0,2 dB (UHF),konektory F-konektor | ks | 1 | 0 | - | 0 | -
186 | R | 220990182 | Přepěťová ochrana chrání zařízení TV/SAT proti přepětí vznikajícím při bouřkách. Provedení na F konektory (F-male/F-female) | ks | 2 | 0 | - | 0 | -
187 | R | 220990183 | anténní stožár pr. 48, délka 2,5m, pozink | ks | 1 | 0 | - | 0 | -
188 | R | 220990184 | výložné ráhno dvoustanné + třmen | ks | 1 | 0 | - | 0 | -
189 | R | 220990185 | Zesilovač pro společné rozvody rozhlasových a televizních signálů. Zesiluje signály přijímané anténami v různých pásmech a slučuje do jednoho společného výstupu pro rozvod k jednotlivým účastnickým zásuvkám. Vstupy BI, FM, BIII, 2xUHF, 1x test výstup (-30dB), zisk pro BIII, FM, BI (40dB), zisk pro UHF (45dB), výstupní úroveň 115 dBuV, regulace zesílení 0-20dB (jednotlivé výstupy), napájení předzesilovačů 24V, provedení na F-konektory | ks | 1 | 0 | - | 0 | -
190 | R | 220990186 | Linkový zesilovač pro zesílení pozemního DVB-T a FM vysílání. Zesilovač je vhodný pro šíření signálu v kabelových rozvodech nebo STA. Link.zesilovač je vybaven 1 vstupem (+1 testovací -30dB) a jedním výstupem (+1 testovací -30dB). Zesilovač má zesílení 35dB (regulace zesílení je 18dB) a regulaci náklonu 18dB. Součástí zesilovače je i pasivní zpětný kanál 5-30MHz. | ks | 1 | 0 | - | 0 | -
191 | R | 220990187 | Rozbočovač 1/3 propouští pásmo 5 - 1000 MHz, útlum 5,5dB | ks | 2 | 0 | - | 0 | -
192 | R | 220990188 | Rozbočovač 1/6 propouští pásmo 5 - 1000 MHz, útlum 9,2dB | ks | 1 | 0 | - | 0 | -
193 | R | 220990189 | Rozbočovač 1/12 propouští pásmo 5 - 1000 MHz, útlum 13dB | ks | 3 | 0 | - | 0 | -
194 | R | 220990190 | rozvaděč 600x1100x140 nástěnný,oceloplech | ks | 2 | 0 | - | 0 | -
195 | R | 220990191 | F konektor na koax kabel | ks | 45 | 0 | - | 0 | -
196 | R | 220990192 | VF propojovcí kabel 250mm s nalisovanými konektory (baleno po 5 ks) | ks | 5 | 0 | - | 0 | -
197 | R | 220990193 | útlumový člen 0,15….2200MHz, 0….-10dB, F konektor, regulace | ks | 3 | 0 | - | 0 | -
198 | R | 220990194 | zakončovací odpor 75 Ohm /baleno po 2 ks/ | ks | 5 | 0 | - | 0 | -
199 | R | 220990195 | dvojzásuvka 230V do rozvaděče | ks | 2 | 0 | - | 0 | -
200 | R | 220990196 | pospojení s hromosvodem-zemnící svorka | ks | 1 | 0 | - | 0 | -
201 | R | 220990197 | Účastnická zásuvka STA |  |  |  | - |  | -
202 | R | 220990198 | zásuvka TV/R pod omítku,koncová s útlumem 1 dB. | ks | 33 | 0 | - | 0 | -
203 | R | 220990199 | Kabely a elektroinstalační materiál |  |  |  | - |  | -
204 | R | 220990200 | kabel koaxiální 75 Ohm ,průměr 6.8mm, stínění 100 dBi KH21D | m | 1800 | 0 | - | 0 | -
205 | R | 220990201 | kabel koaxiální H1000PE, Průměr 10,3mm přes vnější plášť, PVC/PE, | m | 200 | 0 | - | 0 | -
206 | R | 220990202 | trubka obebná - MONOFLEX 16 320N PVC (ČSN) | m | 240 | 0 | - | 0 | -
207 | R | 220990203 | trubka obebná - MONOFLEX 23 320N PVC (ČSN) | m | 360 | 0 | - | 0 | -
208 | R | 220990204 | trubka obebná - MONOFLEX 29 320N PVC (ČSN) | m | 210 | 0 | - | 0 | -
209 | R | 220990205 | krabice KU68-1901 vč.víčka pod omítku | ks | 75 | 0 | - | 0 | -
210 | R | 220990206 | krabice přístrojová KP68/2 | ks | 40 | 0 | - | 0 | -
211 | R | 220990207 | drážka pro tr.16 | m | 120 | - | - | - | - | 0 | -
212 | R | 220990208 | drážka pro tr.23 | m | 185 | - | - | - | - | 0 | -
213 | R | 220990209 | drážka pro tr.29 | m | 95 | - | - | - | - | 0 | -
214 | R | 220990210 | prostup stavební konstrukcí zdivo do tl.300mm, otvor 30x30mm | ks | 55 | - | - | - | - | 0 | -
215 | R | 220990211 | nastavení antén, měření signálu, oživení systému | hod | 10 | - | - | - | - | 0 | -
216 | R | 220990212 | zednické výpomoci (vysekání niky pro konzoly, podpěry, závěsy, zazdění nebo zabetonování rýh nebo kapes ve zdech nebo stropech, nastřelování upevňovacích prvků, upevňování pomocí hmoždinek apod) | hod | 65 | - | - | - | - | 0 | -
217 | R | 220990213 | drobný elektroinstalační materiál (5kg) | ks | 1 | 0 | - | 0 | -
218 | R | oddíl 6 | Elektrická požární signalizace EPS |  |  |  | 0 |  | 0 |  | 0
219 | R | 220990214 | ústředna EPS ,B6 Integral CXF základní verze skříň s plnými dveřmi, 2-kruhy, vč. zdroje PSU, místo pro 2 akum 40Ah, | ks | 1 | 0 | - | 0 | -
220 | R | 220990215 | Akumulátor 12V / 24Ah-ústředna | ks | 2 | 0 | - | 0 | -
221 | R | 220990216 | B6 interní obslužný panel MAP bez výměnného popisného pole na ovládacím panelu | ks | 1 | 0 | - | 0 | -
222 | R | 220990217 | zámek skříně ústředny | ks | 1 | 0 | - | 0 | -
223 | R | 220990218 | B5 obslužný panel MAP MMI-BUS bez výměnného popisného pole na ovládacím panelu | ks | 3 | 0 | - | 0 | -
224 | R | 220990219 | MAP výměnné popisné pole na ovládací panel česky | ks | 3 | 0 | - | 0 | -
225 | R | 220990220 | adresná siréna (na kruhovou linku) | ks | 17 | 0 | - | 0 | -
226 | R | 220990221 | v/v modul BX-OI3, vč. zkrat. Izolátoru 2xIN, 1xout 230V/0.2A (60W) | ks | 11 | 0 | - | 0 | -
227 | R | 220990222 | reléový modul BX-REL4, vč. zkrat. izolátoru 4xrel 230V/0.2A (60W) 4xOUT | ks | 1 | 0 | - | 0 | -
228 | R | 220990223 | multisenzorový hlásič | ks | 106 | 0 | - | 0 | -
229 | R | 220990224 | sokl hlásič | ks | 106 | 0 | - | 0 | -
230 | R | 220990225 | tlačítkový hlásič na omítku | ks | 21 | 0 | - | 0 | -
231 | R | 220990226 | optická signalizace LED (od hlásiče nad podhledem) | ks | 16 | 0 | - | 0 | -
232 | R | 220990227 | Přepěťová ochrana
233 | R | 220990228 | dvoustupňová přepěťová ochrana dvoužilových signálových linek, instalace těsně před chráněné zařízení, k ochraně před pulsním přepětím, proti podélnému přepětí (žíla–ochranná zem) a proti příčnému přepětí (žíla – žíla) hrubá i jemná přepěťová ochrana | ks | 6 | 0 | - | 0 | -
234 | R | 220990229 | Hlásič do VZT
235 | R | 220990230 | Hlásič do vzduchotechnického potrubí (včetně patice) | ks | 2 | 0 | - | 0 | -
236 | R | 220990231 | box pro hlásič do vzduchotechnického potrubí (včetně nasávací trubice) | ks | 2 | 0 | - | 0 | -
237 | R | 220990232 | zastřešení boxu proti povětrnostním vlivům (déšť) - dílenský výrobek | ks | 2 | 0 | - | 0 | -
238 | R | 220990233 | Přídržný dveřní magnet |  |  | 0
239 | R | 220990234 | Přídržný magnet pro montáž na stěnu, 400N (40kg) s ochrannou diodou a vypínacím tlačítkem, včetně kotvy s kloubem , 24Vss/ 1,6W, magnet IP54, připojení IP42. certifikát 0786-CPD-20435 ( ekvivalent FE245 ) | ks | 4 | 0 | - | 0 | -
240 | R | 220990235 | Kotva s kloubem, průměr 55mm | ks | 4 | 0 | - | 0 | -
241 | R | 220990236 | externí odchodové tlačítko se sklíčkem | ks | 4 | 0 | - | 0 | -
242 | R | 220990237 | Zdroj (nezálohovaný, necertifikovaný) |  |  | 0
243 | R | 220990238 | spínaný napájecí zdroj 27,6 V ss / 5 A v krytu | ks | 1 | 0 | - | 0 | -
244 | R | 220990239 | Sdělovací kabely s funkční schopnosti systému při požáru dle ZP 27/2008, STN 92 0205,DIN 4102-12 a splňující vyhlášku č. 268/2011 Sb. (B2 ca s1d1) |  |  |  | - |  | -
245 | R | 220990240 | kabel PRAFlaGuard® F 1 x 2 x 0,8 PH120- R | m | 1200 | 0 | - | 0 | -
246 | R | 220990241 | kabel PRAFlaGuard® F 2 x 2 x 0,8 PH120- R | m | 500 | 0 | - | 0 | -
247 | R | 220990242 | Silové kabely s funkční schopnosti systému při požáru dle ZP 27/2008, STN 92 0205,DIN 4102-12 a splňující vyhlášku č. 268/2011 Sb. (B2 ca s1d1) |  |  |  | - |  | -
248 | R | 220990243 | Hnědý kabel 2x1.5 PH120-R B2caS1D0 | m | 350 | 0 | - | 0 | -
249 | R | 220990244 | Sdělovací kabely bez funkční schopnosti |  |  |  | - |  | -
250 | R | 220990245 | kabel PRAFlaCom® F 1 x 2 x 0,8 | m | 2300 | 0 | - | 0 | -
251 | R | 220990246 | Kabel YY-JZ 2x1,5 | m | 110 | 0 | - | 0 | -
252 | R | 220990247 | Kabel YY-JZ 2x2,5 | m | 2300 | 0 | - | 0 | -
253 | R | 220990248 | Požárně odolné systémy dle DIN 4102 část 12, ZP27/2008 a STN 92 0205 (pro uchycení jednoho kabelu s prokázanou funkčností při požáru) včetně kotvy, šroubu do betonu SB 6.3X35 |  |  |  | - |  | -
254 | R | 220990249 | kabelová příchytka č. 6710, 1-stranná 8 mm (8595568909947), balení 100 ks | bal | 10 | 0 | - | 0 | -
255 | R | 220990250 | kabelová příchytka č.6716E, 1-stranná 14 mm (8595057698031), balení 100 ks | bal | 5 | 0 | - | 0 | -
256 | R | 220990251 | Elektroinstalační materiál |  |  |  | - |  | -
257 | R | 220990252 | trubka obebná - MONOFLEX 16 320N PVC (ČSN) | m | 640 | 0 | - | 0 | -
258 | R | 220990253 | trubka obebná - MONOFLEX 23 320N PVC (ČSN) | m | 850 | 0 | - | 0 | -
259 | R | 220990254 | trubka obebná - MONOFLEX 29 320N PVC (ČSN) | m | 150 | 0 | - | 0 | -
260 | R | 220990255 | krabice univerzální KU 68-1901 pod omítku včetně víčka | ks | 240 | 0 | - | 0 | -
261 | R | 220990256 | drážka pro tr.16 | m | 450 | - | - | - | - | 0 | -
262 | R | 220990257 | drážka pro tr.23 | m | 720 | - | - | - | - | 0 | -
263 | R | 220990258 | upevňovací materiál pro kabely uložené na povrchu (distanční, řadová, oboustanná příchytka, příchytka stahovacích pásek) včetně hmoždinek, stahovací pásky SP | m | 80 | 0 | - | 0 | -
264 | R | 220990259 | prostup stavební konstrukcí zdivo do tl.300mm, otvor 30x30mm | ks | 75 | - | - | - | - | 0 | -
265 | R | 220990260 | programování ústředny, oživení systému | hod | 65 | - | - | - | - | 0 | -
266 | R | 220990261 | vazby na ostatní profese (koordinace, provázanost) | hod | 50 | - | - | - | - | 0 | -
267 | R | 220990262 | zednické výpomoci (vysekání niky pro konzoly, podpěry, závěsy, zazdění nebo zabetonování rýh nebo kapes ve zdech nebo stropech, nastřelování upevňovacích prvků, upevňování pomocí hmoždinek apod) | hod | 160 | - | - | - | - | 0 | -
268 | R | 220990263 | revize zařízení EPS | hod | 20 | - | - | - | - | 0 | -
269 | R | 220990264 | zaškolení obsluhy | hod | 10 | - | - | - | - | 0 | -
270 | R | 220990265 | drobný elektroinstalační materiál (5kg) | kpl | 1 | 0 | - | 0 | -
271 | R | oddíl 7 | Společné kabelové trasy a pož.ucpávky |  |  |  | 0 |  | 0 |  | 0
272 | R | 220990266 | drátěný kabelový žlab ZNCR DZ 60x300 (včetně spoj.mat a kotvení) | m | 156 | 0 | - | 0 | -
273 | R | 220990267 | trubka KOPOFLEX KF 09050 včetně příslušenství (spojka, kroužek, zátka, koleno, distanční rozpěrka) | m | 550 | 0 | - | 0 | -
274 | R | 220990268 | Oceloplech. rozvodnice s plnými dvířky, 600x1100x140 (do stoupačky) | ks | 4 | 0 | - | 0 | -
275 | R | 220990269 | stahovací pásky SP (bal100 ks) | ks | 20 | 0 | - | 0 | -
276 | R | 220990270 | prostup stropem, otvor 650x300mm (stoupačka) | ks | 4 | - | - | - | - | 0 | -
277 | R | 220990271 | prostup stavební konstrukcí zdivo do tl.300mm, otvor 100x100mm | ks | 5 | - | - | - | - | 0 | -
278 | R | 220990272 | Soudal Firecryl FR bílý protipožární tmel ,třída reakce na oheň dle ČSN EN 13501-1:2007 B-s1, d0, Požární odolnosti v dané spáře vyšší než 240 minut (bal 310 ml) | bal | 12 | 0 | - | 0 | -
279 | R | 220990273 | Protipožární ucpávka EI90min, min. tl.stěny 150, až do 300 cm2 | ks | 4 | 0 | - | 0 | -
280 | R | 220990274 | Štítek protipožární HILTI | ks | 4 | 0 | - | 0 | -
|  |  | Celkem bez DPH |  |  |  | 0 |  | 0 |  | 0
Note on E115: michal.pipek@seznam.cz: ALDIS
Note on L2: Jana: