## Rekapitulace stavby
Export Komplet | [25 empty] | VZ | 2.0 | [5 empty] | False | False | {574de1e4-0d2d-4ed3-8395-31f84e224658}
[18 empty] | >> skryté sloupce << | [13 empty] | 0,01 | 21
[32 empty] | 0,01 | 15
|  | REKAPITULACE STAVBY | [16 empty] | v --- níže se nacházejí doplnkové a pomocné údaje k sestavám --- v | [11 empty] | Návod na vyplnění | 0,001
|  | Kód: |  |  |  |  | 190401Z | [23 empty] | Měnit lze pouze buňky se žlutým podbarvením! 1) v Rekapitulaci stavby vyplňte údaje o Uchazeči (přenesou se do ostatních sestav i v jiných listech) 2) na vybraných listech vyplňte v sestavě Soupis prací ceny u položek | 0,01
|  | Stavba: |  |  |  |  | REKONSTRUKCE PODLAHY TĚLOCVIČNY A VSTUPNÍCH PROSTOR | [24 empty] | 0,01
|  | KSO: | [11 empty] | CC-CZ: | [17 empty] | 0,01
|  | Místo: |  |  |  |  | Náchod | [6 empty] | Datum: |  | 2019-04-15 | [15 empty] | 0,01
0,01
|  | Zadavatel: | [11 empty] | IČ: | [17 empty] | 0,01
|  |  | SPŠ stavební a OA Náchod | [10 empty] | DIČ: | [17 empty] | 0,01
0,01
|  | Uchazeč: | [11 empty] | IČ: |  | Vyplň údaj | [15 empty] | 0,01
|  |  | Vyplň údaj | [10 empty] | DIČ: |  | Vyplň údaj | [15 empty] | 0,01
False
|  | Projektant: | [11 empty] | IČ: | [17 empty] | False
|  |  | INS spol. s r.o. | [10 empty] | DIČ: | [17 empty] | True
0,01
|  | Zpracovatel: | [11 empty] | IČ: |  | 15080765 | [15 empty] | 0,01
|  |  | Ivan Mezera | [10 empty] | DIČ: | [17 empty] | True
Poznámka:
Soupis prací je sestaven s využitím Cenové soustavy ÚRS. Položky, které pochází z této cenové soustavy, jsou ve sloupci 'Cenová soustava' označeny popisem 'CS ÚRS' a úrovní příslušného kalendářního pololetí. Veškeré další informace vymezující popis a podmínky použití těchto položek z Cenové soustavy, které nejsou uvedeny přímo v soupisu prací, jsou neomezeně dálkově k dispozici na www.cs-urs.cz, sekce Cenové a technické podmínky.
|  | Cena bez DPH | [11 empty] | 0
[8 empty] | Sazba daně |  | Základ daně |  |  |  | Výše daně
|  | DPH |  | základní |  |  |  | 21% |  | 0 |  |  |  | 0
|  |  |  | snížená |  |  |  | 15% |  | 0 |  |  |  | 0
|  |  |  | zákl. přenesená |  |  |  | 21% |  | 0 |  |  |  | 0
|  |  |  | sníž. přenesená |  |  |  | 15% |  | 0 |  |  |  | 0
|  |  |  | nulová |  |  |  | 0% |  | 0 |  |  |  | 0
|  | Cena s DPH | [6 empty] | v |  | CZK |  |  | 0
REKAPITULACE OBJEKTŮ STAVBY A SOUPISŮ PRACÍ
| Kód: | [6 empty] | 190401Z
| Stavba: | [6 empty] | REKONSTRUKCE PODLAHY TĚLOCVIČNY A VSTUPNÍCH PROSTOR
| Místo: | [6 empty] | Náchod |  |  |  |  | Datum: |  | 2019-04-15
| Zadavatel: | [6 empty] | SPŠ stavební a OA Náchod |  |  |  |  | Projektant: |  | INS spol. s r.o. |  |  |  | Informatívní údaje z listů zakázek
| Uchazeč: | [11 empty] | Zpracovatel: |  | Ivan Mezera
| Kód |  |  |  | Popis | [6 empty] | Cena bez DPH [CZK] |  |  |  | Cena s DPH [CZK] | Typ |  | z toho Ostat. náklady [CZK] | DPH [CZK] | Normohodiny [h] | DPH základní [CZK] | DPH snížená [CZK] | DPH základní přenesená [CZK] | DPH snížená přenesená [CZK] | Základna DPH základní | Základna DPH snížená | Základna DPH zákl. přenesená | Základna DPH sníž. přenesená | Základna DPH nulová
| Náklady stavby celkem | [10 empty] | 0 |  |  |  | 0 |  |  | 0 | 0 | 0 | 0 | 0 | 0 | 0 | 0 | 0 | 0 | 0 | 0 |  | D | 0 | ###NOIMPORT### | IMPORT | {574de1e4-0d2d-4ed3-8395-31f84e224658} | {00000000-0000-0000-0000-000000000000}
/ |  | SO 01 |  |  |  | Tělocvična (1.NP bez m.č.134) | [5 empty] | 0 |  |  |  | 0 | STA |  | 0 | 0 | 0 | 0 | 0 | 0 | 0 | 0 | 0 | 0 | 0 | 0 |  |  | 1 |  | IMPORT | {fa70bdaf-d6e3-4838-b277-45e6a0d6a846} | {574de1e4-0d2d-4ed3-8395-31f84e224658} | 2
/ |  | SO 02 |  |  |  | Ostatní prostory (1.PP vč. m.č.134) | [5 empty] | 0 |  |  |  | 0 | STA |  | 0 | 0 | 0 | 0 | 0 | 0 | 0 | 0 | 0 | 0 | 0 | 0 |  |  | 1 |  | IMPORT | {570858b7-7e44-48b6-9e59-2b8590601637} | {574de1e4-0d2d-4ed3-8395-31f84e224658} | 2

## SO 01 - Tělocvična
[9 empty] | >> skryté sloupce << | [9 empty] | {fa70bdaf-d6e3-4838-b277-45e6a0d6a846} | [5 empty] | Y10 | příčky porobeton tl 100 | 17,696 | 2
[19 empty] | 2 | [5 empty] | Y15P | ytong přizdívka | 6,241 | 2
| KRYCÍ LIST SOUPISU PRACÍ | [8 empty] | v --- níže se nacházejí doplnkové a pomocné údaje k sestavám --- v | [8 empty] | False | [5 empty] | SA | omítka stropu do 10% | 64,6 | 2
[25 empty] | OmSt | omítka stěn | 37,74 | 2
| Stavba: | [23 empty] | OmS | omítka štuková | 41,633 | 2
|  | REKONSTRUKCE PODLAHY TĚLOCVIČNY A VSTUPNÍCH PROSTOR | [22 empty] | OmSt10 | oprava omítek do 10% | 376,7 | 2
| Objekt: | [23 empty] | OmOst | omítka Ostění | 2,08 | 2
|  | SO 01 - Tělocvična (1.NP bez m.č.134) | [22 empty] | PF | skladba PF keramická dlažba | 6,2 | 2
[25 empty] | PH | skladba PH -sportovní polyuretanová podlaha | 58,4 | 2
| KSO: |  |  |  |  | CC-CZ: | [18 empty] | PA1 | skladba PA čistící zona | 5,22 | 2
| Místo: |  | Náchod |  |  | Datum: | 2019-04-15 | [17 empty] | PA2 | skladba PA keramická dlažba | 4,29 | 2
[25 empty] | PD | skladba PD keramická dlažba | 2,25 | 2
| Zadavatel: |  |  |  |  | IČ: | [18 empty] | PB | skladba PB keramická dlažba | 125,3 | 2
|  | SPŠ stavební a OA Náchod |  |  |  | DIČ: | [18 empty] | PC | skladba PC koberec | 38,2 | 2
[25 empty] | PG | skladba PG -sportovní polyuretanová podlaha | 455,8 | 2
| Uchazeč: |  |  |  |  | IČ: | Vyplň údaj | [17 empty] | PE | skladba PE vinyl kámen | 80,2 | 2
|  | Vyplň údaj |  |  |  | DIČ: | Vyplň údaj | [17 empty] | NT | nátěry truhl.výrobků | 4,4 | 2
[25 empty] | NZ | nátěry zámečnických konstrukcí | 83,78 | 2
| Projektant: |  |  |  |  | IČ: | [18 empty] | M3 | malba do 3,8 | 364,213 | 2
|  | INS spol. s r.o. |  |  |  | DIČ: | [18 empty] | M5 | malba přes 5 m | 120,8 | 2
| Zpracovatel: |  |  |  |  | IČ: | 15080765
|  | Ivan Mezera |  |  |  | DIČ:
Poznámka:
| Cena bez DPH | [5 empty] | 0
|  |  | Základ daně |  |  | Sazba daně | Výše daně
| DPH | základní | 0 |  |  | 21% | 0
|  | snížená | 0 |  |  | 15% | 0
|  | zákl. přenesená | 0 |  |  | 21% | 0
|  | sníž. přenesená | 0 |  |  | 15% | 0
|  | nulová | 0 |  |  | 0% | 0
| Cena s DPH |  |  | v | CZK |  | 0
REKAPITULACE ČLENĚNÍ SOUPISU PRACÍ
Stavba:
REKONSTRUKCE PODLAHY TĚLOCVIČNY A VSTUPNÍCH PROSTOR
Objekt:
SO 01 - Tělocvična (1.NP bez m.č.134)
Místo: |  |  | Náchod |  |  | Datum: | 2019-04-15
Zadavatel: |  |  | SPŠ stavební a OA Náchod |  |  | Projektant: | INS spol. s r.o.
Uchazeč: |  |  | Vyplň údaj |  |  | Zpracovatel: | Ivan Mezera
Kód dílu - Popis | [6 empty] | Cena celkem [CZK]
Náklady stavby celkem | [6 empty] | 0 | [12 empty] | -1
| HSV - Práce a dodávky HSV | [5 empty] | 0
| 3 - Svislé a kompletní konstrukce | [5 empty] | 0
| 6 - Úpravy povrchů, podlahy a osazování výplní | [5 empty] | 0
| 9 - Ostatní konstrukce a práce, bourání | [5 empty] | 0
| 997 - Přesun sutě | [5 empty] | 0
| 998 - Přesun hmot | [5 empty] | 0
| PSV - Práce a dodávky PSV | [5 empty] | 0
| 713 - Izolace tepelné | [5 empty] | 0
| 721 - Zdravotechnika - vnitřní kanalizace | [5 empty] | 0
| 722 - Zdravotechnika - vnitřní vodovod | [5 empty] | 0
| 725 - Zdravotechnika - zařizovací předměty | [5 empty] | 0
| 735 - Ústřední vytápění - otopná tělesa | [5 empty] | 0
| 762 - Konstrukce tesařské | [5 empty] | 0
| 763 - Konstrukce suché výstavby | [5 empty] | 0
| 766 - Konstrukce truhlářské | [5 empty] | 0
| 767 - Konstrukce zámečnické | [5 empty] | 0
| 771 - Podlahy z dlaždic | [5 empty] | 0
| 775 - Podlahy skládané | [5 empty] | 0
| 777 - Podlahy lité | [5 empty] | 0
| 781 - Dokončovací práce - obklady | [5 empty] | 0
| 783 - Dokončovací práce - nátěry | [5 empty] | 0
| 784 - Dokončovací práce - malby a tapety | [5 empty] | 0
| M - Práce a dodávky M | [5 empty] | 0
| 21-M - Elektromontáže | [5 empty] | 0
| N00 - Nepojmenované práce | [5 empty] | 0
| N01 - Vybavení tělocvičen | [5 empty] | 0
| OST - Ostatní | [5 empty] | 0
| VRN - Vedlejší rozpočtové náklady | [5 empty] | 0
| VRN3 - Zařízení staveniště | [5 empty] | 0
| VRN6 - Územní vlivy | [5 empty] | 0
SOUPIS PRACÍ
Stavba:
REKONSTRUKCE PODLAHY TĚLOCVIČNY A VSTUPNÍCH PROSTOR
Objekt:
SO 01 - Tělocvična (1.NP bez m.č.134)
Místo: |  |  | Náchod |  |  | Datum: | 2019-04-15
Zadavatel: |  |  | SPŠ stavební a OA Náchod |  |  | Projektant: | INS spol. s r.o.
Uchazeč: |  |  | Vyplň údaj |  |  | Zpracovatel: | Ivan Mezera
PČ | Typ | Kód | Popis | MJ | Množství | J.cena [CZK] | Cena celkem [CZK] | Cenová soustava |  |  | DPH | J. Nh [h] | Nh celkem [h] | J. hmotnost [t] | Hmotnost celkem [t] | J. suť [t] | Suť Celkem [t]
Náklady soupisu celkem | [6 empty] | 0 | [5 empty] | 0 |  | 19.7152 |  | 31.0289 |  | D | -1 | [14 empty] | 0
| D | HSV | Práce a dodávky HSV |  |  |  | 0 | [5 empty] | 0 |  | 17.0866 |  | 2.6662 | 1 | D | 0 |  |  |  | ROZPOCET | [10 empty] | 0
| D | 3 | Svislé a kompletní konstrukce |  |  |  | 0 | [5 empty] | 0 |  | 4.56 |  | 0 | 1 | D | 1 |  |  |  | ROZPOCET | [10 empty] | 0
1 | K | 310237251 | Zazdívka otvorů pl do 0,25 m2 ve zdivu nadzákladovém cihlami pálenými tl do 450 mm | kus | 6 |  | 0 | CS ÚRS 2019 01 |  |  | základní |  | 0 | 0.18142 | 1.0885 | 0 | 0 | 4 | K | 2 |  |  |  | ROZPOCET |  |  |  |  | 0 | 0 | 0 | 0 | 0 | 1 | 0 | 4 | 1154462184
| PP |  | Zazdívka otvorů ve zdivu nadzákladovém cihlami pálenými plochy přes 0,09 m2 do 0,25 m2, ve zdi tl. přes 300 do 450 mm | [15 empty] | PP | 2
| VV |  | "vzt a instalační potrubí"6 |  | 6 | [13 empty] | VV | 2 | 2 | True | 1 | ROZPOCET
2 | K | 310239211 | Zazdívka otvorů pl do 4 m2 ve zdivu nadzákladovém cihlami pálenými na MVC | m3 | 0.56 |  | 0 | CS ÚRS 2019 01 |  |  | základní |  | 0 | 1.8775 | 1.0514 | 0 | 0 | 4 | K | 2 |  |  |  | ROZPOCET |  |  |  |  | 0 | 0 | 0 | 0 | 0 | 1 | 0 | 4 | -421485440
| PP |  | Zazdívka otvorů ve zdivu nadzákladovém cihlami pálenými plochy přes 1 m2 do 4 m2 na maltu vápenocementovou | [15 empty] | PP | 2
| VV |  | "m.č.134 | [15 empty] | VV | 2 | 1 | True | 0 | ROZPOCET
| VV |  | 0,7*2,0*0,4 |  | 0.56 | [13 empty] | VV | 2 | 2 | True | 0 | ROZPOCET
| VV |  | Součet |  | 0.56 | [13 empty] | VV | 2 | 4 | True | 1 | ROZPOCET
3 | K | 317121151 | Montáž ŽB překladů prefabrikovaných do rýh světlosti otvoru do 1050 mm | kus | 3 |  | 0 | CS ÚRS 2019 01 |  |  | základní |  | 0 | 0.02588 | 0.07764 | 0 | 0 | 4 | K | 2 |  |  |  | ROZPOCET |  |  |  |  | 0 | 0 | 0 | 0 | 0 | 1 | 0 | 4 | -740320409
| PP |  | Montáž překladů ze železobetonových prefabrikátů dodatečně do připravených rýh, světlosti otvoru do 1050 mm | [15 empty] | PP | 2
4 | M | 59321113 | překlad železobetonový RZP 1490x115x190mm | kus | 3 |  | 0 | CS ÚRS 2019 01 |  |  | základní |  | 0 | 0.078 | 0.234 | 0 | 0 | 8 | M | 2 |  |  |  | ROZPOCET |  |  |  |  | 0 | 0 | 0 | 0 | 0 | 1 | 0 | 4 | -1295262619
| PP |  | překlad železobetonový RZP 1490x115x190mm | [15 empty] | PP | 2
5 | K | 342272225 | Příčka z pórobetonových hladkých tvárnic na tenkovrstvou maltu tl 100 mm | m2 | 17.696 |  | 0 | CS ÚRS 2019 01 |  |  | základní |  | 0 | 0.06917 | 1.224 | 0 | 0 | 4 | K | 2 |  |  |  | ROZPOCET |  |  |  |  | 0 | 0 | 0 | 0 | 0 | 1 | 0 | 4 | -1684288915
| PP |  | Příčky z pórobetonových tvárnic hladkých na tenké maltové lože objemová hmotnost do 500 kg/m3, tloušťka příčky 100 mm | [15 empty] | PP | 2
| VV |  | "m.č.133 | [15 empty] | VV | 2 | 1 | True | 0 | ROZPOCET
| VV |  | 4,48*3,95 |  | 17.696 | [13 empty] | VV | 2 | 2 | True | 0 | ROZPOCET
| VV | Y10 | Součet |  | 17.696 | [13 empty] | VV | 2 | 4 | True | 1 | ROZPOCET
6 | K | 346272256 | Přizdívka z pórobetonových tvárnic tl 150 mm | m2 | 6.241 |  | 0 | CS ÚRS 2019 01 |  |  | základní |  | 0 | 0.10745 | 0.6706 | 0 | 0 | 4 | K | 2 |  |  |  | ROZPOCET |  |  |  |  | 0 | 0 | 0 | 0 | 0 | 1 | 0 | 4 | 1004973491
| PP |  | Přizdívky z pórobetonových tvárnic objemová hmotnost do 500 kg/m3, na tenké maltové lože, tloušťka přizdívky 150 mm | [15 empty] | PP | 2
| VV |  | "m.č.133 | [15 empty] | VV | 2 | 1 | True | 0 | ROZPOCET
| VV |  | 1,58*3,95 |  | 6.241 | [13 empty] | VV | 2 | 2 | True | 0 | ROZPOCET
| VV | Y15P | Součet |  | 6.241 | [13 empty] | VV | 2 | 4 | True | 1 | ROZPOCET
7 | K | 349231811 | Přizdívka ostění s ozubem z cihel tl do 150 mm | m2 | 0.8 |  | 0 | CS ÚRS 2019 01 |  |  | základní |  | 0 | 0.26723 | 0.21378 | 0 | 0 | 4 | K | 2 |  |  |  | ROZPOCET |  |  |  |  | 0 | 0 | 0 | 0 | 0 | 1 | 0 | 4 | 2055787790
| PP |  | Přizdívka z cihel ostění s ozubem ve vybouraných otvorech, s vysekáním kapes pro zavázaní přes 80 do 150 mm | [15 empty] | PP | 2
| VV |  | "1np-m.č.133"2,0*0,4 |  | 0.8 | [13 empty] | VV | 2 | 2 | True | 0 | ROZPOCET
| VV |  | Součet |  | 0.8 | [13 empty] | VV | 2 | 4 | True | 1 | ROZPOCET
| D | 6 | Úpravy povrchů, podlahy a osazování výplní |  |  |  | 0 | [5 empty] | 0 |  | 11.5261 |  | 0 | 1 | D | 1 |  |  |  | ROZPOCET | [10 empty] | 0
8 | K | 611315421 | Oprava vnitřní vápenné štukové omítky stropů v rozsahu plochy do 10% | m2 | 64.6 |  | 0 | CS ÚRS 2019 01 |  |  | základní |  | 0 | 0.0057 | 0.36822 | 0 | 0 | 4 | K | 2 |  |  |  | ROZPOCET |  |  |  |  | 0 | 0 | 0 | 0 | 0 | 1 | 0 | 4 | -997645957
| PP |  | Oprava vápenné omítky vnitřních ploch štukové dvouvrstvé, tloušťky do 20 mm a tloušťky štuku do 3 mm stropů, v rozsahu opravované plochy do 10% | [15 empty] | PP | 2
| VV |  | "m.č.133,137,138 | [15 empty] | VV | 2 | 1 | True | 0 | ROZPOCET
| VV |  | 6,2+37,2+21,2 |  | 64.6 | [13 empty] | VV | 2 | 2 | True | 0 | ROZPOCET
| VV | SA | Součet |  | 64.6 | [13 empty] | VV | 2 | 4 | True | 1 | ROZPOCET
9 | K | 611325221 | Vápenocementová štuková omítka malých ploch do 0,09 m2 na stropech | kus | 1 |  | 0 | CS ÚRS 2019 01 |  |  | základní |  | 0 | 0.0037 | 0.0037 | 0 | 0 | 4 | K | 2 |  |  |  | ROZPOCET |  |  |  |  | 0 | 0 | 0 | 0 | 0 | 1 | 0 | 4 | 1396809987
| PP |  | Vápenocementová omítka jednotlivých malých ploch štuková na stropech, plochy jednotlivě do 0,09 m2 | [15 empty] | PP | 2
| VV |  | "kanalizace"1 |  | 1 | [13 empty] | VV | 2 | 2 | True | 1 | ROZPOCET
10 | K | 612131121 | Penetrační disperzní nátěr vnitřních stěn nanášený ručně | m2 | 37.74 |  | 0 | CS ÚRS 2019 01 |  |  | základní |  | 0 | 0.00026 | 0.0098124 | 0 | 0 | 4 | K | 2 |  |  |  | ROZPOCET |  |  |  |  | 0 | 0 | 0 | 0 | 0 | 1 | 0 | 4 | 841231990
| PP |  | Podkladní a spojovací vrstva vnitřních omítaných ploch penetrace akrylát-silikonová nanášená ručně stěn | [15 empty] | PP | 2
| VV |  | OmSt |  | 37.74 | [13 empty] | VV | 2 | 2 | True | 1 | ROZPOCET
11 | K | 612142001 | Potažení vnitřních stěn sklovláknitým pletivem vtlačeným do tenkovrstvé hmoty | m2 | 41.633 |  | 0 | CS ÚRS 2019 01 |  |  | základní |  | 0 | 0.00438 | 0.18235 | 0 | 0 | 4 | K | 2 |  |  |  | ROZPOCET |  |  |  |  | 0 | 0 | 0 | 0 | 0 | 1 | 0 | 4 | -918543737
| PP |  | Potažení vnitřních ploch pletivem v ploše nebo pruzích, na plném podkladu sklovláknitým vtlačením do tmelu stěn | [15 empty] | PP | 2
| VV |  | Y10*2+Y15P |  | 41.633 | [13 empty] | VV | 2 | 2 | True | 1 | ROZPOCET
12 | K | 612311131 | Potažení vnitřních stěn vápenným štukem tloušťky do 3 mm | m2 | 41.633 |  | 0 | CS ÚRS 2019 01 |  |  | základní |  | 0 | 0.003 | 0.1249 | 0 | 0 | 4 | K | 2 |  |  |  | ROZPOCET |  |  |  |  | 0 | 0 | 0 | 0 | 0 | 1 | 0 | 4 | 300220518
| PP |  | Potažení vnitřních ploch štukem tloušťky do 3 mm svislých konstrukcí stěn | [15 empty] | PP | 2
| VV |  | Y10*2+Y15P |  | 41.633 | [13 empty] | VV | 2 | 2 | True | 0 | ROZPOCET
| VV | OmS | Součet |  | 41.633 | [13 empty] | VV | 2 | 4 | True | 1 | ROZPOCET
13 | K | 612315421 | Oprava vnitřní vápenné štukové omítky stěn v rozsahu plochy do 10% | m2 | 376.7 |  | 0 | CS ÚRS 2019 01 |  |  | základní |  | 0 | 0.0057 | 2.1472 | 0 | 0 | 4 | K | 2 |  |  |  | ROZPOCET |  |  |  |  | 0 | 0 | 0 | 0 | 0 | 1 | 0 | 4 | -1796153737
| PP |  | Oprava vápenné omítky vnitřních ploch štukové dvouvrstvé, tloušťky do 20 mm a tloušťky štuku do 3 mm stěn, v rozsahu opravované plochy do 10% | [15 empty] | PP | 2
| VV |  | "ZE | [15 empty] | VV | 2 | 1 | True | 0 | ROZPOCET
| VV |  | "m.č.133 | [15 empty] | VV | 2 | 1 | True | 0 | ROZPOCET
| VV |  | (3,73+1,58)*2,0 |  | 10.62 | [13 empty] | VV | 2 | 2 | True | 0 | ROZPOCET
| VV |  | "m.č.137 | [15 empty] | VV | 2 | 1 | True | 0 | ROZPOCET
| VV |  | (8,15+4,48)*2,0*2 |  | 50.52 | [13 empty] | VV | 2 | 2 | True | 0 | ROZPOCET
| VV |  | Mezisoučet |  | 61.14 | [13 empty] | VV | 2 | 3 | True | 0 | ROZPOCET
| VV |  | "m.č.134,5 | [15 empty] | VV | 2 | 1 | True | 0 | ROZPOCET
| VV |  | (25,5+3,53)*3,0*2 |  | 174.18 | [13 empty] | VV | 2 | 2 | True | 0 | ROZPOCET
| VV |  | -1,2*1,5*7 |  | -12.6 | [13 empty] | VV | 2 | 2 | True | 0 | ROZPOCET
| VV |  | -1,6*2,0*2 |  | -6.4 | [13 empty] | VV | 2 | 2 | True | 0 | ROZPOCET
| VV |  | -1,1*2,0 |  | -2.2 | [13 empty] | VV | 2 | 2 | True | 0 | ROZPOCET
| VV |  | "m.č.138 | [15 empty] | VV | 2 | 1 | True | 0 | ROZPOCET
| VV |  | (4,6+4,48)*3,0*2 |  | 54.48 | [13 empty] | VV | 2 | 2 | True | 0 | ROZPOCET
| VV |  | -3,5*3,0 |  | -10.5 | [13 empty] | VV | 2 | 2 | True | 0 | ROZPOCET
| VV |  | -1,1*2,0 |  | -2.2 | [13 empty] | VV | 2 | 2 | True | 0 | ROZPOCET
| VV |  | Mezisoučet |  | 194.76 | [13 empty] | VV | 2 | 3 | True | 0 | ROZPOCET
| VV |  | "m.č.136 | [15 empty] | VV | 2 | 1 | True | 0 | ROZPOCET
| VV |  | 30,2*2,0*2 |  | 120.8 | [13 empty] | VV | 2 | 2 | True | 0 | ROZPOCET
| VV | OmSt10 | Součet |  | 376.7 | [13 empty] | VV | 2 | 4 | True | 1 | ROZPOCET
16 | K | 612325302 | Vápenocementová štuková omítka ostění nebo nadpraží | m2 | 2.08 |  | 0 | CS ÚRS 2019 01 |  |  | základní |  | 0 | 0.03358 | 0.069846 | 0 | 0 | 4 | K | 2 |  |  |  | ROZPOCET |  |  |  |  | 0 | 0 | 0 | 0 | 0 | 1 | 0 | 4 | 1922749595
| PP |  | Vápenocementová omítka ostění nebo nadpraží štuková | [15 empty] | PP | 2
| VV |  | "1np m.č.136 | [15 empty] | VV | 2 | 1 | True | 0 | ROZPOCET
| VV |  | (1,0+2,1*2)*0,4 |  | 2.08 | [13 empty] | VV | 2 | 2 | True | 0 | ROZPOCET
| VV | OmOst | Součet |  | 2.08 | [13 empty] | VV | 2 | 4 | True | 1 | ROZPOCET
17 | K | 631362021 | Výztuž mazanin svařovanými sítěmi Kari | t | 0.087 |  | 0 | CS ÚRS 2019 01 |  |  | základní |  | 0 | 1.0628 | 0.092461 | 0 | 0 | 4 | K | 2 |  |  |  | ROZPOCET |  |  |  |  | 0 | 0 | 0 | 0 | 0 | 1 | 0 | 4 | -1791255020
| PP |  | Výztuž mazanin ze svařovaných sítí z drátů typu KARI | [15 empty] | PP | 2
| VV |  | PF*0,00135 |  | 0.008 | [13 empty] | VV | 2 | 2 | True | 0 | ROZPOCET
| VV |  | PH*0,00135 |  | 0.079 | [13 empty] | VV | 2 | 2 | True | 0 | ROZPOCET
| VV |  | Součet |  | 0.087 | [13 empty] | VV | 2 | 4 | True | 1 | ROZPOCET
19 | K | 632451234 | Potěr cementový samonivelační litý C25 tl do 50 mm | m2 | 64.6 |  | 0 | CS ÚRS 2019 01 |  |  | základní |  | 0 | 0.11 | 7.106 | 0 | 0 | 4 | K | 2 |  |  |  | ROZPOCET |  |  |  |  | 0 | 0 | 0 | 0 | 0 | 1 | 0 | 4 | 1774871683
| PP |  | Potěr cementový samonivelační litý tř. C 25, tl. přes 45 do 50 mm | [15 empty] | PP | 2
| VV |  | PF+PH |  | 64.6 | [13 empty] | VV | 2 | 2 | True | 1 | ROZPOCET
20 | K | 632451292 | Příplatek k cementovému samonivelačnímu litému potěru C25 ZKD 5 mm tloušťky přes 50 mm | m2 | 129.2 |  | 0 | CS ÚRS 2019 01 |  |  | základní |  | 0 | 0.011 | 1.4212 | 0 | 0 | 4 | K | 2 |  |  |  | ROZPOCET |  |  |  |  | 0 | 0 | 0 | 0 | 0 | 1 | 0 | 4 | -920099875
| PP |  | Potěr cementový samonivelační litý Příplatek k cenám za každých dalších i započatých 5 mm tloušťky přes 50 mm tř. C 25 | [15 empty] | PP | 2
| VV |  | (PF+PH)*2 |  | 129.2 | [13 empty] | VV | 2 | 2 | True | 1 | ROZPOCET
27 | K | 644941112 | Osazování ventilačních mřížek velikosti do 300 x 300 mm | kus | 1 |  | 0 | CS ÚRS 2019 01 |  |  | základní |  | 0 | 0 | 0 | 0 | 0 | 4 | K | 2 |  |  |  | ROZPOCET |  |  |  |  | 0 | 0 | 0 | 0 | 0 | 1 | 0 | 4 | -815964500
| PP |  | Montáž průvětrníků nebo mřížek odvětrávacích velikosti přes 150 x 200 do 300 x 300 mm | [15 empty] | PP | 2
| VV |  | "1np-Z02"1 |  | 1 | [13 empty] | VV | 2 | 2 | True | 1 | ROZPOCET
28 | M | 55341429.S | mřížka větrací oboustranná AL se síťovinou 400x200 mm | kus | 1 |  | 0 |  |  |  | základní |  | 0 | 0.00046 | 0.00046 | 0 | 0 | 8 | M | 2 |  |  |  | ROZPOCET |  |  |  |  | 0 | 0 | 0 | 0 | 0 | 1 | 0 | 4 | -231447838
| PP |  | mřížka větrací oboustranná AL se síťovinou 400x200 mm | [15 empty] | PP | 2
| D | 9 | Ostatní konstrukce a práce, bourání |  |  |  | 0 | [5 empty] | 0 |  | 1.0005 |  | 2.6662 | 1 | D | 1 |  |  |  | ROZPOCET | [10 empty] | 0
29 | K | 946111117 | Montáž pojízdných věží trubkových/dílcových š do 0,9 m dl do 3,2 m v do 7,6 m | kus | 2 |  | 0 | CS ÚRS 2019 01 |  |  | základní |  | 0 | 0 | 0 | 0 | 0 | 4 | K | 2 |  |  |  | ROZPOCET |  |  |  |  | 0 | 0 | 0 | 0 | 0 | 1 | 0 | 4 | 1642015195
| PP |  | Montáž pojízdných věží trubkových nebo dílcových s maximálním zatížením podlahy do 200 kg/m2 šířky od 0,6 do 0,9 m, délky do 3,2 m, výšky přes 6,6 m do 7,6 m | [15 empty] | PP | 2
| P |  | Poznámka k položce: pro údržbu kabřincového obkladu a nářadí tělocvičny | [15 empty] | P | 2
30 | K | 946111217 | Příplatek k pojízdným věžím š do 0,9 m dl do 3,2 m v do 7,6 m za první a ZKD den použití | kus | 28 |  | 0 | CS ÚRS 2019 01 |  |  | základní |  | 0 | 0 | 0 | 0 | 0 | 4 | K | 2 |  |  |  | ROZPOCET |  |  |  |  | 0 | 0 | 0 | 0 | 0 | 1 | 0 | 4 | -1183425713
| PP |  | Montáž pojízdných věží trubkových nebo dílcových s maximálním zatížením podlahy do 200 kg/m2 Příplatek za první a každý další den použití pojízdného lešení k ceně -1117 | [15 empty] | PP | 2
| VV |  | 2*14 |  | 28 | [13 empty] | VV | 2 | 2 | True | 1 | ROZPOCET
31 | K | 946111817 | Demontáž pojízdných věží trubkových/dílcových š do 0,9 m dl do 3,2 m v do 7,6 m | kus | 2 |  | 0 | CS ÚRS 2019 01 |  |  | základní |  | 0 | 0 | 0 | 0 | 0 | 4 | K | 2 |  |  |  | ROZPOCET |  |  |  |  | 0 | 0 | 0 | 0 | 0 | 1 | 0 | 4 | -1837115460
| PP |  | Demontáž pojízdných věží trubkových nebo dílcových s maximálním zatížením podlahy do 200 kg/m2 šířky od 0,6 do 0,9 m, délky do 3,2 m, výšky přes 6,6 m do 7,6 m | [15 empty] | PP | 2
32 | K | 949101111 | Lešení pomocné pro objekty pozemních staveb s lešeňovou podlahou v do 1,9 m zatížení do 150 kg/m2 | m2 | 148.2 |  | 0 | CS ÚRS 2019 01 |  |  | základní |  | 0 | 0.00013 | 0.019266 | 0 | 0 | 4 | K | 2 |  |  |  | ROZPOCET |  |  |  |  | 0 | 0 | 0 | 0 | 0 | 1 | 0 | 4 | -1111284890
| PP |  | Lešení pomocné pracovní pro objekty pozemních staveb pro zatížení do 150 kg/m2, o výšce lešeňové podlahy do 1,9 m | [15 empty] | PP | 2
| VV |  | (PG+PC)*0,3 |  | 148.2 | [13 empty] | VV | 2 | 2 | True | 1 | ROZPOCET
33 | K | 949101112 | Lešení pomocné pro objekty pozemních staveb s lešeňovou podlahou v do 3,5 m zatížení do 150 kg/m2 | m2 | 72 |  | 0 | CS ÚRS 2019 01 |  |  | základní |  | 0 | 0.00021 | 0.01512 | 0 | 0 | 4 | K | 2 |  |  |  | ROZPOCET |  |  |  |  | 0 | 0 | 0 | 0 | 0 | 1 | 0 | 4 | -1873468963
| PP |  | Lešení pomocné pracovní pro objekty pozemních staveb pro zatížení do 150 kg/m2, o výšce lešeňové podlahy přes 1,9 do 3,5 m | [15 empty] | PP | 2
| VV |  | 30,0*1,2*2 |  | 72 | [13 empty] | VV | 2 | 2 | True | 1 | ROZPOCET
34 | K | 952901111 | Vyčištění budov bytové a občanské výstavby při výšce podlaží do 4 m | m2 | 296.27 |  | 0 | CS ÚRS 2019 01 |  |  | základní |  | 0 | 4e-05 | 0.011851 | 0 | 0 | 4 | K | 2 |  |  |  | ROZPOCET |  |  |  |  | 0 | 0 | 0 | 0 | 0 | 1 | 0 | 4 | 1363386651
| PP |  | Vyčištění budov nebo objektů před předáním do užívání budov bytové nebo občanské výstavby, světlé výšky podlaží do 4 m | [15 empty] | PP | 2
| VV |  | PA1+PA2+PB*0,7+PD+PE+PF+PH |  | 244.27 | [13 empty] | VV | 2 | 2 | True | 0 | ROZPOCET
| VV |  | 13,3*2+9,0+16,4 |  | 52 | [13 empty] | VV | 2 | 2 | True | 0 | ROZPOCET
| VV |  | Součet |  | 296.27 | [13 empty] | VV | 2 | 4 | True | 1 | ROZPOCET
35 | K | 952901114 | Vyčištění budov bytové a občanské výstavby při výšce podlaží přes 4 m | m2 | 455.8 |  | 0 | CS ÚRS 2019 01 |  |  | základní |  | 0 | 4e-05 | 0.018232 | 0 | 0 | 4 | K | 2 |  |  |  | ROZPOCET |  |  |  |  | 0 | 0 | 0 | 0 | 0 | 1 | 0 | 4 | 561639689
| PP |  | Vyčištění budov nebo objektů před předáním do užívání budov bytové nebo občanské výstavby, světlé výšky podlaží přes 4 m | [15 empty] | PP | 2
| VV |  | PG |  | 455.8 | [13 empty] | VV | 2 | 2 | True | 1 | ROZPOCET
36 | K | 953943113 | Osazování výrobků do 15 kg/kus do vysekaných kapes zdiva bez jejich dodání | kus | 40 |  | 0 | CS ÚRS 2019 01 |  |  | základní |  | 0 | 0.0234 | 0.936 | 0 | 0 | 4 | K | 2 |  |  |  | ROZPOCET |  |  |  |  | 0 | 0 | 0 | 0 | 0 | 1 | 0 | 4 | -401269165
| PP |  | Osazování drobných kovových předmětů výrobků ostatních jinde neuvedených do vynechaných či vysekaných kapes zdiva, se zajištěním polohy se zalitím maltou cementovou, hmotnosti přes 5 do 15 kg/kus | [15 empty] | PP | 2
| VV |  | "sloupky krytů radiátorů 60x40x3 mm | [15 empty] | VV | 2 | 1 | True | 0 | ROZPOCET
| VV |  | 40 |  | 40 | [13 empty] | VV | 2 | 2 | True | 1 | ROZPOCET
38 | K | 962032230 | Bourání zdiva z cihel pálených nebo vápenopískových na MV nebo MVC do 1 m3 | m3 | 0.375 |  | 0 | CS ÚRS 2019 01 |  |  | základní |  | 0 | 0 | 0 | 1.8 | 0.675 | 4 | K | 2 |  |  |  | ROZPOCET |  |  |  |  | 0 | 0 | 0 | 0 | 0 | 1 | 0 | 4 | 839779816
| PP |  | Bourání zdiva nadzákladového z cihel nebo tvárnic z cihel pálených nebo vápenopískových, na maltu vápennou nebo vápenocementovou, objemu do 1 m3 | [15 empty] | PP | 2
| VV |  | "m.č.133 | [15 empty] | VV | 2 | 1 | True | 0 | ROZPOCET
| VV |  | 1,0*1,0*0,375 |  | 0.375 | [13 empty] | VV | 2 | 2 | True | 0 | ROZPOCET
| VV |  | Součet |  | 0.375 | [13 empty] | VV | 2 | 4 | True | 1 | ROZPOCET
39 | K | 962081131 | Bourání příček ze skleněných tvárnic tl do 100 mm | m2 | 1.92 |  | 0 | CS ÚRS 2019 01 |  |  | základní |  | 0 | 0 | 0 | 0.055 | 0.1056 | 4 | K | 2 |  |  |  | ROZPOCET |  |  |  |  | 0 | 0 | 0 | 0 | 0 | 1 | 0 | 4 | -642703386
| PP |  | Bourání zdiva příček nebo vybourání otvorů ze skleněných tvárnic, tl. do 100 mm | [15 empty] | PP | 2
| VV |  | "m.č.133 | [15 empty] | VV | 2 | 1 | True | 0 | ROZPOCET
| VV |  | 1,6*1,2 |  | 1.92 | [13 empty] | VV | 2 | 2 | True | 1 | ROZPOCET
43 | K | 971033251 | Vybourání otvorů ve zdivu cihelném pl do 0,0225 m2 na MVC nebo MV tl do 450 mm | kus | 1 |  | 0 | CS ÚRS 2019 01 |  |  | základní |  | 0 | 0 | 0 | 0.012 | 0.012 | 4 | K | 2 |  |  |  | ROZPOCET |  |  |  |  | 0 | 0 | 0 | 0 | 0 | 1 | 0 | 4 | 894110981
| PP |  | Vybourání otvorů ve zdivu základovém nebo nadzákladovém z cihel, tvárnic, příčkovek z cihel pálených na maltu vápennou nebo vápenocementovou plochy do 0,0225 m2, tl. do 450 mm | [15 empty] | PP | 2
| VV |  | "vodovod"1 |  | 1 | [13 empty] | VV | 2 | 2 | True | 1 | ROZPOCET
44 | K | 971033561 | Vybourání otvorů ve zdivu cihelném pl do 1 m2 na MVC nebo MV tl do 600 mm | m3 | 0.192 |  | 0 | CS ÚRS 2019 01 |  |  | základní |  | 0 | 0 | 0 | 1.8 | 0.3456 | 4 | K | 2 |  |  |  | ROZPOCET |  |  |  |  | 0 | 0 | 0 | 0 | 0 | 1 | 0 | 4 | 1240962527
| PP |  | Vybourání otvorů ve zdivu základovém nebo nadzákladovém z cihel, tvárnic, příčkovek z cihel pálených na maltu vápennou nebo vápenocementovou plochy do 1 m2, tl. do 600 mm | [15 empty] | PP | 2
| VV |  | "1np m.č.133"1,6*0,3*0,4 |  | 0.192 | [13 empty] | VV | 2 | 2 | True | 1 | ROZPOCET
45 | K | 971033651 | Vybourání otvorů ve zdivu cihelném pl do 4 m2 na MVC nebo MV tl do 600 mm | m3 | 0.84 |  | 0 | CS ÚRS 2019 01 |  |  | základní |  | 0 | 0 | 0 | 1.8 | 1.512 | 4 | K | 2 |  |  |  | ROZPOCET |  |  |  |  | 0 | 0 | 0 | 0 | 0 | 1 | 0 | 4 | -1869851158
| PP |  | Vybourání otvorů ve zdivu základovém nebo nadzákladovém z cihel, tvárnic, příčkovek z cihel pálených na maltu vápennou nebo vápenocementovou plochy do 4 m2, tl. do 600 mm | [15 empty] | PP | 2
| VV |  | "1np.m.č.133"1,0*2,1*0,4 |  | 0.84 | [13 empty] | VV | 2 | 2 | True | 1 | ROZPOCET
46 | K | 972054141 | Vybourání otvorů v ŽB stropech nebo klenbách pl do 0,0225 m2 tl do 150 mm | kus | 2 |  | 0 | CS ÚRS 2019 01 |  |  | základní |  | 0 | 0 | 0 | 0.008 | 0.016 | 4 | K | 2 |  |  |  | ROZPOCET |  |  |  |  | 0 | 0 | 0 | 0 | 0 | 1 | 0 | 4 | -86586475
| PP |  | Vybourání otvorů ve stropech nebo klenbách železobetonových bez odstranění podlahy a násypu, plochy do 0,0225 m2, tl. do 150 mm | [15 empty] | PP | 2
| VV |  | "kanalizace | [15 empty] | VV | 2 | 1 | True | 0 | ROZPOCET
| VV |  | 1 |  | 1 | [13 empty] | VV | 2 | 2 | True | 0 | ROZPOCET
| VV |  | "vodovod | [15 empty] | VV | 2 | 1 | True | 0 | ROZPOCET
| VV |  | 1 |  | 1 | [13 empty] | VV | 2 | 2 | True | 0 | ROZPOCET
| VV |  | Součet |  | 2 | [13 empty] | VV | 2 | 4 | True | 1 | ROZPOCET
| D | 997 | Přesun sutě |  |  |  | 0 | [5 empty] | 0 |  | 0 |  | 0 | 1 | D | 1 |  |  |  | ROZPOCET | [10 empty] | 0
47 | K | 997013152 | Vnitrostaveništní doprava suti a vybouraných hmot pro budovy v do 9 m s omezením mechanizace | t | 31.029 |  | 0 | CS ÚRS 2019 01 |  |  | základní |  | 0 | 0 | 0 | 0 | 0 | 4 | K | 2 |  |  |  | ROZPOCET |  |  |  |  | 0 | 0 | 0 | 0 | 0 | 1 | 0 | 4 | 1094222302
| PP |  | Vnitrostaveništní doprava suti a vybouraných hmot vodorovně do 50 m svisle s omezením mechanizace pro budovy a haly výšky přes 6 do 9 m | [15 empty] | PP | 2
48 | K | 997013501 | Odvoz suti a vybouraných hmot na skládku nebo meziskládku do 1 km se složením | t | 31.03 |  | 0 | CS ÚRS 2019 01 |  |  | základní |  | 0 | 0 | 0 | 0 | 0 | 4 | K | 2 |  |  |  | ROZPOCET |  |  |  |  | 0 | 0 | 0 | 0 | 0 | 1 | 0 | 4 | -1933345128
| PP |  | Odvoz suti a vybouraných hmot na skládku nebo meziskládku se složením, na vzdálenost do 1 km | [15 empty] | PP | 2
| VV |  | "cihla"0,675+0,012+0,346+1,512 |  | 2.545 | [13 empty] | VV | 2 | 2 | True | 0 | ROZPOCET
| VV |  | "keramický obklad"2,222 |  | 2.222 | [13 empty] | VV | 2 | 2 | True | 0 | ROZPOCET
| VV |  | "ocel"0,122+0,692 |  | 0.814 | [13 empty] | VV | 2 | 2 | True | 0 | ROZPOCET
| VV |  | "železobeton"0,016 |  | 0.016 | [13 empty] | VV | 2 | 2 | True | 0 | ROZPOCET
| VV |  | "dřevo"7,973+4,345+13,01 |  | 25.328 | [13 empty] | VV | 2 | 2 | True | 0 | ROZPOCET
| VV |  | "sklo"0,105 |  | 0.105 | [13 empty] | VV | 2 | 2 | True | 0 | ROZPOCET
| VV |  | Součet |  | 31.03 | [13 empty] | VV | 2 | 4 | True | 1 | ROZPOCET
49 | K | 997013509 | Příplatek k odvozu suti a vybouraných hmot na skládku ZKD 1 km přes 1 km | t | 410.113 |  | 0 | CS ÚRS 2019 01 |  |  | základní |  | 0 | 0 | 0 | 0 | 0 | 4 | K | 2 |  |  |  | ROZPOCET |  |  |  |  | 0 | 0 | 0 | 0 | 0 | 1 | 0 | 4 | 778208255
| PP |  | Odvoz suti a vybouraných hmot na skládku nebo meziskládku se složením, na vzdálenost Příplatek k ceně za každý další i započatý 1 km přes 1 km | [15 empty] | PP | 2
| VV |  | "cihla"(0,675+0,012+0,346+1,512)*6 |  | 15.27 | [13 empty] | VV | 2 | 2 | True | 0 | ROZPOCET
| VV |  | "keramický obklad"2,222*6 |  | 13.332 | [13 empty] | VV | 2 | 2 | True | 0 | ROZPOCET
| VV |  | "železobeton"0,016 |  | 0.016 | [13 empty] | VV | 2 | 2 | True | 0 | ROZPOCET
| VV |  | "dřevo"(7,973+4,345+13,01)*15 |  | 379.92 | [13 empty] | VV | 2 | 2 | True | 0 | ROZPOCET
| VV |  | "sklo"0,105*15 |  | 1.575 | [13 empty] | VV | 2 | 2 | True | 0 | ROZPOCET
| VV |  | Součet |  | 410.113 | [13 empty] | VV | 2 | 4 | True | 1 | ROZPOCET
50 | K | 997013802 | Poplatek za uložení na skládce (skládkovné) stavebního odpadu železobetonového kód odpadu 170 101 | t | 0.016 |  | 0 | CS ÚRS 2019 01 |  |  | základní |  | 0 | 0 | 0 | 0 | 0 | 4 | K | 2 |  |  |  | ROZPOCET |  |  |  |  | 0 | 0 | 0 | 0 | 0 | 1 | 0 | 4 | -415444153
| PP |  | Poplatek za uložení stavebního odpadu na skládce (skládkovné) z armovaného betonu zatříděného do Katalogu odpadů pod kódem 170 101 | [15 empty] | PP | 2
| VV |  | "železobeton"0,016 |  | 0.016 | [13 empty] | VV | 2 | 2 | True | 1 | ROZPOCET
51 | K | 997013803 | Poplatek za uložení na skládce (skládkovné) stavebního odpadu cihelného kód odpadu 170 102 | t | 2.545 |  | 0 | CS ÚRS 2019 01 |  |  | základní |  | 0 | 0 | 0 | 0 | 0 | 4 | K | 2 |  |  |  | ROZPOCET |  |  |  |  | 0 | 0 | 0 | 0 | 0 | 1 | 0 | 4 | 2082561577
| PP |  | Poplatek za uložení stavebního odpadu na skládce (skládkovné) cihelného zatříděného do Katalogu odpadů pod kódem 170 102 | [15 empty] | PP | 2
| VV |  | "cihla"0,675+0,012+0,346+1,512 |  | 2.545 | [13 empty] | VV | 2 | 2 | True | 1 | ROZPOCET
52 | K | 997013804 | Poplatek za uložení na skládce (skládkovné) stavebního odpadu ze skla kód odpadu 170 202 | t | 0.105 |  | 0 | CS ÚRS 2019 01 |  |  | základní |  | 0 | 0 | 0 | 0 | 0 | 4 | K | 2 |  |  |  | ROZPOCET |  |  |  |  | 0 | 0 | 0 | 0 | 0 | 1 | 0 | 4 | 411294985
| PP |  | Poplatek za uložení stavebního odpadu na skládce (skládkovné) ze skla zatříděného do Katalogu odpadů pod kódem 170 202 | [15 empty] | PP | 2
| VV |  | 0,105 |  | 0.105 | [13 empty] | VV | 2 | 2 | True | 1 | ROZPOCET
53 | K | 997013807 | Poplatek za uložení na skládce (skládkovné) stavebního odpadu keramického kód odpadu 170 103 | t | 2.222 |  | 0 | CS ÚRS 2019 01 |  |  | základní |  | 0 | 0 | 0 | 0 | 0 | 4 | K | 2 |  |  |  | ROZPOCET |  |  |  |  | 0 | 0 | 0 | 0 | 0 | 1 | 0 | 4 | -1444831819
| PP |  | Poplatek za uložení stavebního odpadu na skládce (skládkovné) z tašek a keramických výrobků zatříděného do Katalogu odpadů pod kódem 170 103 | [15 empty] | PP | 2
| VV |  | "keramický obklad"2,222 |  | 2.222 | [13 empty] | VV | 2 | 2 | True | 1 | ROZPOCET
54 | K | 997013811 | Poplatek za uložení na skládce (skládkovné) stavebního odpadu dřevěného kód odpadu 170 201 | t | 25.328 |  | 0 | CS ÚRS 2019 01 |  |  | základní |  | 0 | 0 | 0 | 0 | 0 | 4 | K | 2 |  |  |  | ROZPOCET |  |  |  |  | 0 | 0 | 0 | 0 | 0 | 1 | 0 | 4 | -505138073
| PP |  | Poplatek za uložení stavebního odpadu na skládce (skládkovné) dřevěného zatříděného do Katalogu odpadů pod kódem 170 201 | [15 empty] | PP | 2
| VV |  | "dřevo"7,973+4,345+13,01 |  | 25.328 | [13 empty] | VV | 2 | 2 | True | 1 | ROZPOCET
| D | 998 | Přesun hmot |  |  |  | 0 | [5 empty] | 0 |  | 0 |  | 0 | 1 | D | 1 |  |  |  | ROZPOCET | [10 empty] | 0
231 | K | 998011002 | Přesun hmot pro budovy zděné v do 12 m | t | 17.087 |  | 0 | CS ÚRS 2019 01 |  |  | základní |  | 0 | 0 | 0 | 0 | 0 | 4 | K | 2 |  |  |  | ROZPOCET |  |  |  |  | 0 | 0 | 0 | 0 | 0 | 1 | 0 | 4 | -1497581744
| PP |  | Přesun hmot pro budovy občanské výstavby, bydlení, výrobu a služby s nosnou svislou konstrukcí zděnou z cihel, tvárnic nebo kamene vodorovná dopravní vzdálenost do 100 m pro budovy výšky přes 6 do 12 m | [15 empty] | PP | 2
| D | PSV | Práce a dodávky PSV |  |  |  | 0 | [5 empty] | 0 |  | 2.6286 |  | 28.3627 | 2 | D | 0 |  |  |  | ROZPOCET | [10 empty] | 0
| D | 713 | Izolace tepelné |  |  |  | 0 | [5 empty] | 0 |  | 0.10924 |  | 0 | 2 | D | 1 |  |  |  | ROZPOCET | [10 empty] | 0
56 | K | 713121111 | Montáž izolace tepelné podlah volně kladenými rohožemi, pásy, dílci, deskami 1 vrstva | m2 | 64.6 |  | 0 | CS ÚRS 2019 01 |  |  | základní |  | 0 | 0 | 0 | 0 | 0 | 16 | K | 2 |  |  |  | ROZPOCET |  |  |  |  | 0 | 0 | 0 | 0 | 0 | 1 | 0 | 16 | -1654620153
| PP |  | Montáž tepelné izolace podlah rohožemi, pásy, deskami, dílci, bloky (izolační materiál ve specifikaci) kladenými volně jednovrstvá | [15 empty] | PP | 2
| VV |  | PF+PH |  | 64.6 | [13 empty] | VV | 2 | 2 | True | 1 | ROZPOCET
57 | M | 28372303 | deska EPS 100 pro trvalé zatížení v tlaku (max. 2000 kg/m2) tl 40mm | m2 | 65.892 |  | 0 | CS ÚRS 2019 01 |  |  | základní |  | 0 | 0.001 | 0.065892 | 0 | 0 | 32 | M | 2 |  |  |  | ROZPOCET |  |  |  |  | 0 | 0 | 0 | 0 | 0 | 1 | 0 | 16 | 491386639
| PP |  | deska EPS 100 pro trvalé zatížení v tlaku (max. 2000 kg/m2) tl 40mm | [15 empty] | PP | 2
| VV |  | 64,6*1,02 'Přepočtené koeficientem množství |  | 65.892 | [13 empty] | VV | 2 | 2 | False | 1 | ROZPOCET
58 | K | 713191132 | Montáž izolace tepelné podlah, stropů vrchem nebo střech překrytí separační fólií z PE | m2 | 64.6 |  | 0 | CS ÚRS 2019 01 |  |  | základní |  | 0 | 0 | 0 | 0 | 0 | 16 | K | 2 |  |  |  | ROZPOCET |  |  |  |  | 0 | 0 | 0 | 0 | 0 | 1 | 0 | 16 | 992000589
| PP |  | Montáž tepelné izolace stavebních konstrukcí - doplňky a konstrukční součásti podlah, stropů vrchem nebo střech překrytím fólií separační z PE | [15 empty] | PP | 2
| VV |  | PF+PH |  | 64.6 | [13 empty] | VV | 2 | 2 | True | 1 | ROZPOCET
59 | M | 28323100 | fólie LDPE (750 kg/m3) proti zemní vlhkosti nad úrovní terénu tl 0,8mm | m2 | 71.06 |  | 0 | CS ÚRS 2019 01 |  |  | základní |  | 0 | 0.00061 | 0.043347 | 0 | 0 | 32 | M | 2 |  |  |  | ROZPOCET |  |  |  |  | 0 | 0 | 0 | 0 | 0 | 1 | 0 | 16 | 11633643
| PP |  | fólie LDPE (750 kg/m3) proti zemní vlhkosti nad úrovní terénu tl 0,8mm | [15 empty] | PP | 2
| VV |  | 64,6*1,1 'Přepočtené koeficientem množství |  | 71.06 | [13 empty] | VV | 2 | 2 | False | 1 | ROZPOCET
63 | K | 998713102 | Přesun hmot tonážní pro izolace tepelné v objektech v do 12 m | t | 0.109 |  | 0 | CS ÚRS 2019 01 |  |  | základní |  | 0 | 0 | 0 | 0 | 0 | 16 | K | 2 |  |  |  | ROZPOCET |  |  |  |  | 0 | 0 | 0 | 0 | 0 | 1 | 0 | 16 | -1822569595
| PP |  | Přesun hmot pro izolace tepelné stanovený z hmotnosti přesunovaného materiálu vodorovná dopravní vzdálenost do 50 m v objektech výšky přes 6 m do 12 m | [15 empty] | PP | 2
64 | K | 998713181 | Příplatek k přesunu hmot tonážní 713 prováděný bez použití mechanizace | t | 0.109 |  | 0 | CS ÚRS 2019 01 |  |  | základní |  | 0 | 0 | 0 | 0 | 0 | 16 | K | 2 |  |  |  | ROZPOCET |  |  |  |  | 0 | 0 | 0 | 0 | 0 | 1 | 0 | 16 | 817888824
| PP |  | Přesun hmot pro izolace tepelné stanovený z hmotnosti přesunovaného materiálu Příplatek k cenám za přesun prováděný bez použití mechanizace pro jakoukoliv výšku objektu | [15 empty] | PP | 2
65 | K | 998713202 | Přesun hmot procentní pro izolace tepelné v objektech v do 12 m | % |  |  | 0 | CS ÚRS 2019 01 |  |  | základní |  | 0 | 0 | 0 | 0 | 0 | 16 | K | 2 |  |  |  | ROZPOCET |  |  |  |  | 0 | 0 | 0 | 0 | 0 | 1 | 0 | 16 | 703088983
| PP |  | Přesun hmot pro izolace tepelné stanovený procentní sazbou (%) z ceny vodorovná dopravní vzdálenost do 50 m v objektech výšky přes 6 do 12 m | [15 empty] | PP | 2
| D | 721 | Zdravotechnika - vnitřní kanalizace |  |  |  | 0 | [5 empty] | 0 |  | 0.012972 |  | 0 | 2 | D | 1 |  |  |  | ROZPOCET | [10 empty] | 0
66 | K | 720905544.R | Odpadní výústka dn 100 | kus | 1 |  | 0 |  |  |  | základní |  | 0 | 0 | 0 | 0 | 0 | 16 | K | 2 |  |  |  | ROZPOCET |  |  |  |  | 0 | 0 | 0 | 0 | 0 | 1 | 0 | 16 | 2021637960
| PP |  | Odpadní výústka dn 100 | [15 empty] | PP | 2
67 | K | 721171905 | Potrubí z PP vsazení odbočky do hrdla DN 110 | kus | 1 |  | 0 | CS ÚRS 2019 01 |  |  | základní |  | 0 | 0.0018 | 0.0018 | 0 | 0 | 16 | K | 2 |  |  |  | ROZPOCET |  |  |  |  | 0 | 0 | 0 | 0 | 0 | 1 | 0 | 16 | 450403960
| PP |  | Opravy odpadního potrubí plastového vsazení odbočky do potrubí DN 110 | [15 empty] | PP | 2
68 | K | 721174045 | Potrubí kanalizační z PP připojovací DN 110 | m | 9.8 |  | 0 | CS ÚRS 2019 01 |  |  | základní |  | 0 | 0.00114 | 0.011172 | 0 | 0 | 16 | K | 2 |  |  |  | ROZPOCET |  |  |  |  | 0 | 0 | 0 | 0 | 0 | 1 | 0 | 16 | 1191579745
| PP |  | Potrubí z plastových trub polypropylenové připojovací DN 110 | [15 empty] | PP | 2
69 | K | 721290111 | Zkouška těsnosti potrubí kanalizace vodou do DN 125 | m | 10 |  | 0 | CS ÚRS 2019 01 |  |  | základní |  | 0 | 0 | 0 | 0 | 0 | 16 | K | 2 |  |  |  | ROZPOCET |  |  |  |  | 0 | 0 | 0 | 0 | 0 | 1 | 0 | 16 | 1724756891
| PP |  | Zkouška těsnosti kanalizace v objektech vodou do DN 125 | [15 empty] | PP | 2
70 | K | 998721202 | Přesun hmot procentní pro vnitřní kanalizace v objektech v do 12 m | % |  |  | 0 | CS ÚRS 2019 01 |  |  | základní |  | 0 | 0 | 0 | 0 | 0 | 16 | K | 2 |  |  |  | ROZPOCET |  |  |  |  | 0 | 0 | 0 | 0 | 0 | 1 | 0 | 16 | -569039443
| PP |  | Přesun hmot pro vnitřní kanalizace stanovený procentní sazbou (%) z ceny vodorovná dopravní vzdálenost do 50 m v objektech výšky přes 6 do 12 m | [15 empty] | PP | 2
| D | 722 | Zdravotechnika - vnitřní vodovod |  |  |  | 0 | [5 empty] | 0 |  | 0.010234 |  | 0 | 2 | D | 1 |  |  |  | ROZPOCET | [10 empty] | 0
71 | K | 722171932 | Potrubí plastové výměna trub nebo tvarovek D do 20 mm | kus | 2 |  | 0 | CS ÚRS 2019 01 |  |  | základní |  | 0 | 3e-05 | 6e-05 | 0 | 0 | 16 | K | 2 |  |  |  | ROZPOCET |  |  |  |  | 0 | 0 | 0 | 0 | 0 | 1 | 0 | 16 | -695828655
| PP |  | Výměna trubky, tvarovky, vsazení odbočky na rozvodech vody z plastů D přes 16 do 20 mm | [15 empty] | PP | 2
72 | M | 28613974 | tvarovka T-kus navrtávací s odbočkou teplá 63-20mm | kus | 1 |  | 0 | CS ÚRS 2019 01 |  |  | základní |  | 0 | 0.0007 | 0.0007 | 0 | 0 | 32 | M | 2 |  |  |  | ROZPOCET |  |  |  |  | 0 | 0 | 0 | 0 | 0 | 1 | 0 | 16 | -916883886
| PP |  | tvarovka T-kus navrtávací s odbočkou 360° D 63-20mm | [15 empty] | PP | 2
73 | M | 28613974.S | tvarovka T-kus navrtávací s odbočkou studená D 63-20mm | kus | 1 |  | 0 |  |  |  | základní |  | 0 | 0.0007 | 0.0007 | 0 | 0 | 32 | M | 2 |  |  |  | ROZPOCET |  |  |  |  | 0 | 0 | 0 | 0 | 0 | 1 | 0 | 16 | -1249221772
| PP |  | tvarovka T-kus navrtávací s odbočkou 360° D 63-20mm | [15 empty] | PP | 2
74 | K | 722173103 | Potrubí vodovodní plastové PE-Xa spoj násuvnou objímkou plastovou D 20x2,8 mm | m | 32.4 |  | 0 | CS ÚRS 2019 01 |  |  | základní |  | 0 | 0.00022 | 0.007128 | 0 | 0 | 16 | K | 2 |  |  |  | ROZPOCET |  |  |  |  | 0 | 0 | 0 | 0 | 0 | 1 | 0 | 16 | -812778529
| PP |  | Potrubí z plastových trubek ze síťovaného polyethylenu (PE-Xa) spojované mechanicky násuvnou objímkou plastovou Ø 20/2,8 | [15 empty] | PP | 2
| VV |  | 16,2*2 |  | 32.4 | [13 empty] | VV | 2 | 2 | True | 1 | ROZPOCET
75 | K | 722181211 | Ochrana vodovodního potrubí přilepenými termoizolačními trubicemi z PE tl do 6 mm DN do 22 mm | m | 32.4 |  | 0 | CS ÚRS 2019 01 |  |  | základní |  | 0 | 4e-05 | 0.001296 | 0 | 0 | 16 | K | 2 |  |  |  | ROZPOCET |  |  |  |  | 0 | 0 | 0 | 0 | 0 | 1 | 0 | 16 | 1949573686
| PP |  | Ochrana potrubí termoizolačními trubicemi z pěnového polyetylenu PE přilepenými v příčných a podélných spojích, tloušťky izolace do 6 mm, vnitřního průměru izolace DN do 22 mm | [15 empty] | PP | 2
| VV |  | 16,2*2 |  | 32.4 | [13 empty] | VV | 2 | 2 | True | 1 | ROZPOCET
76 | K | 722190901 | Uzavření nebo otevření vodovodního potrubí při opravách | kus | 2 |  | 0 | CS ÚRS 2019 01 |  |  | základní |  | 0 | 0 | 0 | 0 | 0 | 16 | K | 2 |  |  |  | ROZPOCET |  |  |  |  | 0 | 0 | 0 | 0 | 0 | 1 | 0 | 16 | 2102514358
| PP |  | Opravy ostatní uzavření nebo otevření vodovodního potrubí při opravách včetně vypuštění a napuštění | [15 empty] | PP | 2
77 | K | 722290234 | Proplach a dezinfekce vodovodního potrubí do DN 80 | m | 35 |  | 0 | CS ÚRS 2019 01 |  |  | základní |  | 0 | 1e-05 | 0.00035 | 0 | 0 | 16 | K | 2 |  |  |  | ROZPOCET |  |  |  |  | 0 | 0 | 0 | 0 | 0 | 1 | 0 | 16 | 678716433
| PP |  | Zkoušky, proplach a desinfekce vodovodního potrubí proplach a desinfekce vodovodního potrubí do DN 80 | [15 empty] | PP | 2
78 | K | 722905544.R | vyvedení vodovodní výustky | kus | 2 |  | 0 |  |  |  | základní |  | 0 | 0 | 0 | 0 | 0 | 16 | K | 2 |  |  |  | ROZPOCET |  |  |  |  | 0 | 0 | 0 | 0 | 0 | 1 | 0 | 16 | 1976455682
| PP |  | vyvedení vodovodní výustky | [15 empty] | PP | 2
79 | K | 998722202 | Přesun hmot procentní pro vnitřní vodovod v objektech v do 12 m | % |  |  | 0 | CS ÚRS 2019 01 |  |  | základní |  | 0 | 0 | 0 | 0 | 0 | 16 | K | 2 |  |  |  | ROZPOCET |  |  |  |  | 0 | 0 | 0 | 0 | 0 | 1 | 0 | 16 | -1116693703
| PP |  | Přesun hmot pro vnitřní vodovod stanovený procentní sazbou (%) z ceny vodorovná dopravní vzdálenost do 50 m v objektech výšky přes 6 do 12 m | [15 empty] | PP | 2
| D | 725 | Zdravotechnika - zařizovací předměty |  |  |  | 0 | [5 empty] | 0 |  | 0.01968 |  | 0 | 2 | D | 1 |  |  |  | ROZPOCET | [10 empty] | 0
80 | K | 725111132 | Splachovač nádržkový plastový nízkopoložený nebo vysokopoložený | soubor | 1 |  | 0 | CS ÚRS 2019 01 |  |  | základní |  | 0 | 0.00382 | 0.00382 | 0 | 0 | 16 | K | 2 |  |  |  | ROZPOCET |  |  |  |  | 0 | 0 | 0 | 0 | 0 | 1 | 0 | 16 | -687407040
| PP |  | Zařízení záchodů splachovače nádržkové plastové nízkopoložené nebo vysokopoložené | [15 empty] | PP | 2
81 | K | 725331111 | Výlevka bez výtokových armatur keramická se sklopnou plastovou mřížkou 500 mm | soubor | 1 |  | 0 | CS ÚRS 2019 01 |  |  | základní |  | 0 | 0.0147 | 0.0147 | 0 | 0 | 16 | K | 2 |  |  |  | ROZPOCET |  |  |  |  | 0 | 0 | 0 | 0 | 0 | 1 | 0 | 16 | 2035922578
| PP |  | Výlevky bez výtokových armatur a splachovací nádrže keramické se sklopnou plastovou mřížkou 425 mm | [15 empty] | PP | 2
82 | K | 725821321 | Baterie dřezová nástěnná klasická s otáčivým kulatým ústím a délkou ramínka 200 mm | soubor | 1 |  | 0 | CS ÚRS 2019 01 |  |  | základní |  | 0 | 0.00116 | 0.00116 | 0 | 0 | 16 | K | 2 |  |  |  | ROZPOCET |  |  |  |  | 0 | 0 | 0 | 0 | 0 | 1 | 0 | 16 | 1691531291
| PP |  | Baterie dřezové nástěnné klasické s otáčivým kulatým ústím a délkou ramínka 200 mm | [15 empty] | PP | 2
83 | K | 998725202 | Přesun hmot procentní pro zařizovací předměty v objektech v do 12 m | % |  |  | 0 | CS ÚRS 2019 01 |  |  | základní |  | 0 | 0 | 0 | 0 | 0 | 16 | K | 2 |  |  |  | ROZPOCET |  |  |  |  | 0 | 0 | 0 | 0 | 0 | 1 | 0 | 16 | 1012216937
| PP |  | Přesun hmot pro zařizovací předměty stanovený procentní sazbou (%) z ceny vodorovná dopravní vzdálenost do 50 m v objektech výšky přes 6 do 12 m | [15 empty] | PP | 2
| D | 735 | Ústřední vytápění - otopná tělesa |  |  |  | 0 | [5 empty] | 0 |  | 0 |  | 0.12186 | 2 | D | 1 |  |  |  | ROZPOCET | [10 empty] | 0
233 | K | 735111810 | Demontáž otopného tělesa litinového článkového | m2 | 5.12 |  | 0 | CS ÚRS 2019 01 |  |  | základní |  | 0 | 0 | 0 | 0.0238 | 0.12186 | 16 | K | 2 |  |  |  | ROZPOCET |  |  |  |  | 0 | 0 | 0 | 0 | 0 | 1 | 0 | 16 | 2004338210
| PP |  | Demontáž otopných těles litinových článkových | [15 empty] | PP | 2
| VV |  | 0,16*0,8*10*4 |  | 5.12 | [13 empty] | VV | 2 | 2 | True | 1 | ROZPOCET
90 | K | 735191910 | Napuštění vody do otopných těles | m2 | 40 |  | 0 | CS ÚRS 2019 01 |  |  | základní |  | 0 | 0 | 0 | 0 | 0 | 16 | K | 2 |  |  |  | ROZPOCET |  |  |  |  | 0 | 0 | 0 | 0 | 0 | 1 | 0 | 16 | -1940548143
| PP |  | Ostatní opravy otopných těles napuštění vody do otopného systému včetně potrubí (bez kotle a ohříváků) otopných těles | [15 empty] | PP | 2
91 | K | 735494811 | Vypuštění vody z otopných těles | m2 | 40 |  | 0 | CS ÚRS 2019 01 |  |  | základní |  | 0 | 0 | 0 | 0 | 0 | 16 | K | 2 |  |  |  | ROZPOCET |  |  |  |  | 0 | 0 | 0 | 0 | 0 | 1 | 0 | 16 | -766093452
| PP |  | Vypuštění vody z otopných soustav bez kotlů, ohříváků, zásobníků a nádrží | [15 empty] | PP | 2
| VV |  | 40 |  | 40 | [13 empty] | VV | 2 | 2 | True | 1 | ROZPOCET
| D | 762 | Konstrukce tesařské |  |  |  | 0 | [5 empty] | 0 |  | 0 |  | 7.9725 | 2 | D | 1 |  |  |  | ROZPOCET | [10 empty] | 0
93 | K | 762512811 | Demontáž kce podkladového roštu | m2 | 520.4 |  | 0 | CS ÚRS 2019 01 |  |  | základní |  | 0 | 0 | 0 | 0.00132 | 0.68693 | 16 | K | 2 |  |  |  | ROZPOCET |  |  |  |  | 0 | 0 | 0 | 0 | 0 | 1 | 0 | 16 | -240227941
| PP |  | Demontáž podlahové konstrukce podkladové roštu podkladového | [15 empty] | PP | 2
94 | K | 762811811 | Demontáž záklopů stropů z hrubých prken tl do 32 mm | m2 | 520.4 |  | 0 | CS ÚRS 2019 01 |  |  | základní |  | 0 | 0 | 0 | 0.014 | 7.2856 | 16 | K | 2 |  |  |  | ROZPOCET |  |  |  |  | 0 | 0 | 0 | 0 | 0 | 1 | 0 | 16 | -109614318
| PP |  | Demontáž záklopů stropů vrchních a zapuštěných z hrubých prken, tl. do 32 mm | [15 empty] | PP | 2
| VV |  | PF+PG+PH |  | 520.4 | [13 empty] | VV | 2 | 2 | True | 1 | ROZPOCET
232 | K | 998762202 | Přesun hmot procentní pro kce tesařské v objektech v do 12 m | % |  |  | 0 | CS ÚRS 2019 01 |  |  | základní |  | 0 | 0 | 0 | 0 | 0 | 16 | K | 2 |  |  |  | ROZPOCET |  |  |  |  | 0 | 0 | 0 | 0 | 0 | 1 | 0 | 16 | -689553500
| PP |  | Přesun hmot pro konstrukce tesařské stanovený procentní sazbou (%) z ceny vodorovná dopravní vzdálenost do 50 m v objektech výšky přes 6 do 12 m | [15 empty] | PP | 2
| D | 763 | Konstrukce suché výstavby |  |  |  | 0 | [5 empty] | 0 |  | 0.0503 |  | 0 | 2 | D | 1 |  |  |  | ROZPOCET | [10 empty] | 0
95 | K | 763164231 | SDK obklad dřevěných kcí tvaru U š do 1,2 m desky 1xA 12,5 | m | 5 |  | 0 | CS ÚRS 2019 01 |  |  | základní |  | 0 | 0.01006 | 0.0503 | 0 | 0 | 16 | K | 2 |  |  |  | ROZPOCET |  |  |  |  | 0 | 0 | 0 | 0 | 0 | 1 | 0 | 16 | 1559941497
| PP |  | Obklad ze sádrokartonových desek konstrukcí dřevěných včetně ochranných úhelníků ve tvaru U rozvinuté šíře přes 0,6 do 1,2 m, opláštěný deskou standardní A, tl. 12,5 mm | [15 empty] | PP | 2
| VV |  | 5 |  | 5 | [13 empty] | VV | 2 | 2 | True | 1 | ROZPOCET
| D | 766 | Konstrukce truhlářské |  |  |  | 0 | [5 empty] | 0 |  | 0.60351 |  | 4.3445 | 2 | D | 1 |  |  |  | ROZPOCET | [10 empty] | 0
99 | K | 766411811 | Demontáž truhlářského obložení stěn z panelů plochy do 1,5 m2 | m2 | 176.249 |  | 0 | CS ÚRS 2019 01 |  |  | základní |  | 0 | 0 | 0 | 0.02465 | 4.3445 | 16 | K | 2 |  |  |  | ROZPOCET |  |  |  |  | 0 | 0 | 0 | 0 | 0 | 1 | 0 | 16 | 971791075
| PP |  | Demontáž obložení stěn panely, plochy do 1,5 m2 | [15 empty] | PP | 2
| VV |  | "m.č.133 | [15 empty] | VV | 2 | 1 | True | 0 | ROZPOCET
| VV |  | (3,73+1,58)*2,1-0,8*2,0 |  | 9.551 | [13 empty] | VV | 2 | 2 | True | 0 | ROZPOCET
| VV |  | "m.č.137 | [15 empty] | VV | 2 | 1 | True | 0 | ROZPOCET
| VV |  | (8,15*2+4,48)*2,1 |  | 43.638 | [13 empty] | VV | 2 | 2 | True | 0 | ROZPOCET
| VV |  | -3,5*3,0 |  | -10.5 | [13 empty] | VV | 2 | 2 | True | 0 | ROZPOCET
| VV |  | "m.č.136 | [15 empty] | VV | 2 | 1 | True | 0 | ROZPOCET
| VV |  | 20,4*2,1+(5,8+30,2)*2,52 |  | 133.56 | [13 empty] | VV | 2 | 2 | True | 0 | ROZPOCET
| VV |  | Součet |  | 176.249 | [13 empty] | VV | 2 | 4 | True | 1 | ROZPOCET
100 | K | 766437311 | Montáž obložení sloupů a pilířů podkladového roštu | m | 529.7 |  | 0 | CS ÚRS 2019 01 |  |  | základní |  | 0 | 0 | 0 | 0 | 0 | 16 | K | 2 |  |  |  | ROZPOCET |  |  |  |  | 0 | 0 | 0 | 0 | 0 | 1 | 0 | 16 | 803983618
| PP |  | Montáž obložení sloupů nebo pilířů rošt podkladový | [15 empty] | PP | 2
| VV |  | "pro T03 | [15 empty] | VV | 2 | 1 | True | 0 | ROZPOCET
| VV |  | 41,3*4+0,75*36*1,5+36,0*9 |  | 529.7 | [13 empty] | VV | 2 | 2 | True | 0 | ROZPOCET
| VV |  | Součet |  | 529.7 | [13 empty] | VV | 2 | 4 | True | 1 | ROZPOCET
101 | M | 60516101 | řezivo smrkové sušené tl 50mm | m3 | 0.875 |  | 0 | CS ÚRS 2019 01 |  |  | základní |  | 0 | 0.5 | 0.4375 | 0 | 0 | 32 | M | 2 |  |  |  | ROZPOCET |  |  |  |  | 0 | 0 | 0 | 0 | 0 | 1 | 0 | 16 | -52385465
| PP |  | řezivo smrkové sušené tl 50mm | [15 empty] | PP | 2
| VV |  | "pro T03 | [15 empty] | VV | 2 | 1 | True | 0 | ROZPOCET
| VV |  | (41,3*4+0,75*36*1,5+36,0*9)*0,03*0,05 |  | 0.795 | [13 empty] | VV | 2 | 2 | True | 0 | ROZPOCET
| VV |  | Součet |  | 0.795 | [13 empty] | VV | 2 | 4 | True | 1 | ROZPOCET
| VV |  | 0,795*1,1 'Přepočtené koeficientem množství |  | 0.875 | [13 empty] | VV | 2 | 2 | False | 1 | ROZPOCET
102 | K | 766495100 | Zhotovení otvorů pro instalační dvířka plochy do 0,90 m2 | m2 | 1.056 |  | 0 | CS ÚRS 2019 01 |  |  | základní |  | 0 | 0 | 0 | 0 | 0 | 16 | K | 2 |  |  |  | ROZPOCET |  |  |  |  | 0 | 0 | 0 | 0 | 0 | 1 | 0 | 16 | -21819110
| PP |  | Ostatní práce při obkládání zhotovení otvorů pro instalační dvířka, plochy přes 0,25 do 0,90 m2 | [15 empty] | PP | 2
| P |  | Poznámka k položce: pro volejbalové sloupky | [15 empty] | P | 2
| VV |  | "instalační dvířka pro sloupky | [15 empty] | VV | 2 | 1 | True | 0 | ROZPOCET
| VV |  | 0,4*1,32*2 |  | 1.056 | [13 empty] | VV | 2 | 2 | True | 0 | ROZPOCET
| VV |  | Součet |  | 1.056 | [13 empty] | VV | 2 | 4 | True | 1 | ROZPOCET
103 | K | 766495544.R | D+M instalační dvířka v dřevěném obkladu 400x1320 mm | kus | 2 |  | 0 |  |  |  | základní |  | 0 | 0 | 0 | 0 | 0 | 16 | K | 2 |  |  |  | ROZPOCET |  |  |  |  | 0 | 0 | 0 | 0 | 0 | 1 | 0 | 16 | -1597398594
| PP |  | D+M instalační dvířka v dřevěném obkladu 400x1320 mm | [15 empty] | PP | 2
104 | K | 766660162 | Montáž dveřních křídel otvíravých jednokřídlových š přes 0,8 m požárních do dřevěné rámové zárubně | kus | 2 |  | 0 | CS ÚRS 2019 01 |  |  | základní |  | 0 | 0 | 0 | 0 | 0 | 16 | K | 2 |  |  |  | ROZPOCET |  |  |  |  | 0 | 0 | 0 | 0 | 0 | 1 | 0 | 16 | 387244159
| PP |  | Montáž dveřních křídel dřevěných nebo plastových otevíravých do dřevěné rámové zárubně protipožárních jednokřídlových, šířky přes 800 mm | [15 empty] | PP | 2
| VV |  | "1pp-Z01"2 |  | 2 | [13 empty] | VV | 2 | 2 | True | 1 | ROZPOCET
112 | K | 766694114 | Montáž parapetních desek dřevěných nebo plastových šířky do 30 cm délky přes 2,6 m | kus | 10 |  | 0 | CS ÚRS 2019 01 |  |  | základní |  | 0 | 0 | 0 | 0 | 0 | 16 | K | 2 |  |  |  | ROZPOCET |  |  |  |  | 0 | 0 | 0 | 0 | 0 | 1 | 0 | 16 | -274090368
| PP |  | Montáž ostatních truhlářských konstrukcí parapetních desek dřevěných nebo plastových šířky do 300 mm, délky přes 2600 mm | [15 empty] | PP | 2
| VV |  | "1npT07 | [15 empty] | VV | 2 | 1 | True | 0 | ROZPOCET
| VV |  | 10 |  | 10 | [13 empty] | VV | 2 | 2 | True | 1 | ROZPOCET
113 | M | 60794100.S | deska parapetní laminátová vnitřní 130x1000mm | m | 5.46 |  | 0 |  |  |  | základní |  | 0 | 0.003 | 0.01638 | 0 | 0 | 32 | M | 2 |  |  |  | ROZPOCET |  |  |  |  | 0 | 0 | 0 | 0 | 0 | 1 | 0 | 16 | -1394715266
| PP |  | deska parapetní laminátová vnitřní 130x1000mm | [15 empty] | PP | 2
| VV |  | 5,2*1,05 'Přepočtené koeficientem množství |  | 5.46 | [13 empty] | VV | 2 | 2 | False | 1 | ROZPOCET
114 | K | 766694123 | Montáž parapetních dřevěných nebo plastových šířky přes 30 cm délky do 2,6 m | kus | 5 |  | 0 | CS ÚRS 2019 01 |  |  | základní |  | 0 | 0 | 0 | 0 | 0 | 16 | K | 2 |  |  |  | ROZPOCET |  |  |  |  | 0 | 0 | 0 | 0 | 0 | 1 | 0 | 16 | 395385385
| PP |  | Montáž ostatních truhlářských konstrukcí parapetních desek dřevěných nebo plastových šířky přes 300 mm, délky přes 1600 do 2600 mm | [15 empty] | PP | 2
| VV |  | "1np-T07"5 |  | 5 | [13 empty] | VV | 2 | 2 | True | 1 | ROZPOCET
115 | M | 60794104.S | deska parapetní dřevotřísková vnitřní 320x1000mm | m | 24.938 |  | 0 |  |  |  | základní |  | 0 | 0.006 | 0.14963 | 0 | 0 | 32 | M | 2 |  |  |  | ROZPOCET |  |  |  |  | 0 | 0 | 0 | 0 | 0 | 1 | 0 | 16 | -725360126
| PP |  | deska parapetní laminátová vnitřní 320x1000mm | [15 empty] | PP | 2
| VV |  | "1np-T07" | [15 empty] | VV | 2 | 1 | True | 0 | ROZPOCET
| VV |  | 23,75 |  | 23.75 | [13 empty] | VV | 2 | 2 | True | 1 | ROZPOCET
| VV |  | 23,75*1,05 'Přepočtené koeficientem množství |  | 24.938 | [13 empty] | VV | 2 | 2 | False | 1 | ROZPOCET
116 | K | 766-T01 | D+M dveře dřevěné hladké 800x1970 mm ozn.T01 vč.ocelové zárubně a mřížky | kus | 1 |  | 0 |  |  |  | základní |  | 0 | 0 | 0 | 0 | 0 | 16 | K | 2 |  |  |  | ROZPOCET |  |  |  |  | 0 | 0 | 0 | 0 | 0 | 1 | 0 | 16 | 132223491
| PP |  | D+M dveře dřevěné hladké 800x1970 mm ozn.T01 vč.ocelové zárubně a mřížky | [15 empty] | PP | 2
| P |  | Poznámka k položce: specifikace viz.AST-04 | [15 empty] | P | 2
| VV |  | "1np"1 |  | 1 | [13 empty] | VV | 2 | 2 | True | 0 | ROZPOCET
| VV |  | Součet |  | 1 | [13 empty] | VV | 2 | 4 | True | 1 | ROZPOCET
117 | K | 766-T02 | D+M dveře dřevěné hladké 1600x2100 mm ozn.T02 vč.ocelové zárubně zvýšená mechanická odolnost | kus | 2 |  | 0 |  |  |  | základní |  | 0 | 0 | 0 | 0 | 0 | 16 | K | 2 |  |  |  | ROZPOCET |  |  |  |  | 0 | 0 | 0 | 0 | 0 | 1 | 0 | 16 | -858723178
| PP |  | D+M dveře dřevěné hladké 1600x2100 mm ozn.T02 vč.ocelové zárubně zvýšená mechanická odolnost | [15 empty] | PP | 2
| P |  | Poznámka k položce: specifikace viz.AST-04 | [15 empty] | P | 2
| VV |  | "1np"2 |  | 2 | [13 empty] | VV | 2 | 2 | True | 0 | ROZPOCET
| VV |  | Součet |  | 2 | [13 empty] | VV | 2 | 4 | True | 1 | ROZPOCET
118 | K | 766-T03-1 | D+M obložení stěn celobuková překližka tl. 15 mm T03-1 výšky 2100 mm | m | 41.3 |  | 0 |  |  |  | základní |  | 0 | 0 | 0 | 0 | 0 | 16 | K | 2 |  |  |  | ROZPOCET |  |  |  |  | 0 | 0 | 0 | 0 | 0 | 1 | 0 | 16 | 319201730
| PP |  | D+M obložení stěn celobuková překližka tl. 15 mm T03-1 výšky 2100 mm | [15 empty] | PP | 2
| P |  | Poznámka k položce: specifikace viz.AST-04 | [15 empty] | P | 2
| VV |  | 41,3 |  | 41.3 | [13 empty] | VV | 2 | 2 | True | 0 | ROZPOCET
| VV |  | Součet |  | 41.3 | [13 empty] | VV | 2 | 4 | True | 1 | ROZPOCET
119 | K | 766-T03-2 | D+M obložení stěn a kryty radiátorů kombinace celobukové překližky tl. 15 mm T03-2 | m | 5.8 |  | 0 |  |  |  | základní |  | 0 | 0 | 0 | 0 | 0 | 16 | K | 2 |  |  |  | ROZPOCET |  |  |  |  | 0 | 0 | 0 | 0 | 0 | 1 | 0 | 16 | -1512540332
| PP |  | D+M obložení stěn a kryty radiátorů kombinace celobukové překližky tl. 15 mm T03-2 | [15 empty] | PP | 2
| P |  | Poznámka k položce: specifikace viz.AST-04 | [15 empty] | P | 2
| VV |  | 5,8 |  | 5.8 | [13 empty] | VV | 2 | 2 | True | 0 | ROZPOCET
| VV |  | Součet |  | 5.8 | [13 empty] | VV | 2 | 4 | True | 1 | ROZPOCET
120 | K | 766-T03-3 | D+M obložení stěn a kryty radiátorů kombinace celobukové překližky tl. 15 mm T03-3 | m | 30.2 |  | 0 |  |  |  | základní |  | 0 | 0 | 0 | 0 | 0 | 16 | K | 2 |  |  |  | ROZPOCET |  |  |  |  | 0 | 0 | 0 | 0 | 0 | 1 | 0 | 16 | -1699208866
| PP |  | D+M obložení stěn a kryty radiátorů kombinace celobukové překližky tl. 15 mm T03-3 | [15 empty] | PP | 2
| P |  | Poznámka k položce: specifikace viz.AST-04 | [15 empty] | P | 2
| VV |  | 30,2 |  | 30.2 | [13 empty] | VV | 2 | 2 | True | 0 | ROZPOCET
| VV |  | Součet |  | 30.2 | [13 empty] | VV | 2 | 4 | True | 1 | ROZPOCET
125 | K | 998766102 | Přesun hmot tonážní pro konstrukce truhlářské v objektech v do 12 m | t | 0.604 |  | 0 | CS ÚRS 2019 01 |  |  | základní |  | 0 | 0 | 0 | 0 | 0 | 16 | K | 2 |  |  |  | ROZPOCET |  |  |  |  | 0 | 0 | 0 | 0 | 0 | 1 | 0 | 16 | -623985800
| PP |  | Přesun hmot pro konstrukce truhlářské stanovený z hmotnosti přesunovaného materiálu vodorovná dopravní vzdálenost do 50 m v objektech výšky přes 6 do 12 m | [15 empty] | PP | 2
126 | K | 998766181 | Příplatek k přesunu hmot tonážní 766 prováděný bez použití mechanizace | t | 0.604 |  | 0 | CS ÚRS 2019 01 |  |  | základní |  | 0 | 0 | 0 | 0 | 0 | 16 | K | 2 |  |  |  | ROZPOCET |  |  |  |  | 0 | 0 | 0 | 0 | 0 | 1 | 0 | 16 | 998417063
| PP |  | Přesun hmot pro konstrukce truhlářské stanovený z hmotnosti přesunovaného materiálu Příplatek k ceně za přesun prováděný bez použití mechanizace pro jakoukoliv výšku objektu | [15 empty] | PP | 2
| D | 767 | Konstrukce zámečnické |  |  |  | 0 | [5 empty] | 0 |  | 0.0058658 |  | 0.69212 | 2 | D | 1 |  |  |  | ROZPOCET | [10 empty] | 0
130 | K | 767662210 | Montáž mříží otvíravých | m2 | 11.76 |  | 0 | CS ÚRS 2019 01 |  |  | základní |  | 0 | 9e-05 | 0.0010584 | 0 | 0 | 16 | K | 2 |  |  |  | ROZPOCET |  |  |  |  | 0 | 0 | 0 | 0 | 0 | 1 | 0 | 16 | -303314484
| PP |  | Montáž mříží otvíravých | [15 empty] | PP | 2
131 | K | 767995112 | Montáž atypických zámečnických konstrukcí hmotnosti do 10 kg | kg | 30.124 |  | 0 | CS ÚRS 2019 01 |  |  | základní |  | 0 | 6e-05 | 0.0018074 | 0 | 0 | 16 | K | 2 |  |  |  | ROZPOCET |  |  |  |  | 0 | 0 | 0 | 0 | 0 | 1 | 0 | 16 | 2024449906
| PP |  | Montáž ostatních atypických zámečnických konstrukcí hmotnosti přes 5 do 10 kg | [15 empty] | PP | 2
| VV |  | "sloupky krytu radiátorů 60x40x3 mm - nové | [15 empty] | VV | 2 | 1 | True | 0 | ROZPOCET
| VV |  | 1,7*4,43*4 |  | 30.124 | [13 empty] | VV | 2 | 2 | True | 0 | ROZPOCET
| VV |  | Součet |  | 30.124 | [13 empty] | VV | 2 | 4 | True | 1 | ROZPOCET
132 | M | 14550154 | profil ocelový obdélníkový svařovaný 60x40x3mm | t | 0.003 |  | 0 | CS ÚRS 2019 01 |  |  | základní |  | 0 | 1 | 0.003 | 0 | 0 | 32 | M | 2 |  |  |  | ROZPOCET |  |  |  |  | 0 | 0 | 0 | 0 | 0 | 1 | 0 | 16 | 865036157
| PP |  | profil ocelový obdélníkový svařovaný 60x40x3mm | [15 empty] | PP | 2
| VV |  | 3,012*0,00108 'Přepočtené koeficientem množství |  | 0.003 | [13 empty] | VV | 2 | 2 | False | 1 | ROZPOCET
133 | K | 767995120.R | D+M oprava oc.prvků u oc.konstrukce radiátorů | kg | 54.223 |  | 0 |  |  |  | základní |  | 0 | 0 | 0 | 0 | 0 | 16 | K | 2 |  |  |  | ROZPOCET |  |  |  |  | 0 | 0 | 0 | 0 | 0 | 1 | 0 | 16 | -61302382
| PP |  | D+M oprava oc.prvků u oc.konstrukce radiátorů | [15 empty] | PP | 2
| VV |  | "odhad 20% | [15 empty] | VV | 2 | 1 | True | 0 | ROZPOCET
| VV |  | 1,7*4,43*36*0,2 |  | 54.223 | [13 empty] | VV | 2 | 2 | True | 0 | ROZPOCET
| VV |  | Součet |  | 54.223 | [13 empty] | VV | 2 | 4 | True | 1 | ROZPOCET
134 | K | 767996701 | Demontáž atypických zámečnických konstrukcí řezáním hmotnosti jednotlivých dílů do 50 kg | kg | 692.116 |  | 0 | CS ÚRS 2019 01 |  |  | základní |  | 0 | 0 | 0 | 0.001 | 0.69212 | 16 | K | 2 |  |  |  | ROZPOCET |  |  |  |  | 0 | 0 | 0 | 0 | 0 | 1 | 0 | 16 | -314549600
| PP |  | Demontáž ostatních zámečnických konstrukcí o hmotnosti jednotlivých dílů řezáním do 50 kg | [15 empty] | PP | 2
| VV |  | 1,7*4,43*36 |  | 271.116 | [13 empty] | VV | 2 | 2 | True | 0 | ROZPOCET
| VV |  | "odhad" | [15 empty] | VV | 2 | 1 | True | 0 | ROZPOCET
| VV |  | 250 |  | 250 | [13 empty] | VV | 2 | 2 | True | 0 | ROZPOCET
| VV |  | "mříž | [15 empty] | VV | 2 | 1 | True | 0 | ROZPOCET
| VV |  | 3,42*2,0*25 |  | 171 | [13 empty] | VV | 2 | 2 | True | 0 | ROZPOCET
| VV |  | Součet |  | 692.116 | [13 empty] | VV | 2 | 4 | True | 1 | ROZPOCET
135 | K | 998767202 | Přesun hmot procentní pro zámečnické konstrukce v objektech v do 12 m | % |  |  | 0 | CS ÚRS 2019 01 |  |  | základní |  | 0 | 0 | 0 | 0 | 0 | 16 | K | 2 |  |  |  | ROZPOCET |  |  |  |  | 0 | 0 | 0 | 0 | 0 | 1 | 0 | 16 | -752692891
| PP |  | Přesun hmot pro zámečnické konstrukce stanovený procentní sazbou (%) z ceny vodorovná dopravní vzdálenost do 50 m v objektech výšky přes 6 do 12 m | [15 empty] | PP | 2
| D | 771 | Podlahy z dlaždic |  |  |  | 0 | [5 empty] | 0 |  | 0.26171 |  | 0 | 2 | D | 1 |  |  |  | ROZPOCET | [10 empty] | 0
154 | K | 771574151 | Montáž podlah keramických velkoformátových hladkých lepených flexibilním lepidlem do 0,5 ks/m2 | m2 | 6.2 |  | 0 | CS ÚRS 2019 01 |  |  | základní |  | 0 | 0.009 | 0.0558 | 0 | 0 | 16 | K | 2 |  |  |  | ROZPOCET |  |  |  |  | 0 | 0 | 0 | 0 | 0 | 1 | 0 | 16 | -915831057
| PP |  | Montáž podlah z dlaždic keramických lepených flexibilním lepidlem velkoformátových hladkých do 0,5 ks/m2 | [15 empty] | PP | 2
| VV |  | "m.č.133 | [15 empty] | VV | 2 | 1 | True | 0 | ROZPOCET
| VV |  | 6,2 |  | 6.2 | [13 empty] | VV | 2 | 2 | True | 0 | ROZPOCET
| VV | PF | Mezisoučet |  | 6.2 | [13 empty] | VV | 2 | 3 | True | 0 | ROZPOCET
| VV |  | Součet |  | 6.2 | [13 empty] | VV | 2 | 4 | True | 1 | ROZPOCET
155 | M | 59761008.S | dlažba velkoformátová keramická rektifikovaná hladká do interiéru i exteriéru přes 2 do 4ks/m2 minimální cena 850 Kč/m2 | m2 | 7.13 |  | 0 |  |  |  | základní |  | 0 | 0.02888 | 0.20591 | 0 | 0 | 32 | M | 2 |  |  |  | ROZPOCET |  |  |  |  | 0 | 0 | 0 | 0 | 0 | 1 | 0 | 16 | -619094881
| PP |  | dlažba velkoformátová keramická rektifikovaná hladká do interiéru i exteriéru přes 2 do 4ks/m2 minimální cena 850 Kč/m2 | [15 empty] | PP | 2
| VV |  | 6,2 |  | 6.2 | [13 empty] | VV | 2 | 2 | True | 1 | ROZPOCET
| VV |  | 6,2*1,15 'Přepočtené koeficientem množství |  | 7.13 | [13 empty] | VV | 2 | 2 | False | 1 | ROZPOCET
156 | K | 771577114 | Příplatek k montáž podlah keramických za spárování tmelem dvousložkovým | m2 | 6.2 |  | 0 | CS ÚRS 2019 01 |  |  | základní |  | 0 | 0 | 0 | 0 | 0 | 16 | K | 2 |  |  |  | ROZPOCET |  |  |  |  | 0 | 0 | 0 | 0 | 0 | 1 | 0 | 16 | -1513480424
| PP |  | Montáž podlah z dlaždic keramických lepených flexibilním lepidlem Příplatek k cenám za dvousložkový spárovací tmel | [15 empty] | PP | 2
| VV |  | 6,2 |  | 6.2 | [13 empty] | VV | 2 | 2 | True | 1 | ROZPOCET
157 | K | 771577115 | Příplatek k montáž podlah keramických za lepení dvousložkovým lepidlem | m2 | 6.2 |  | 0 | CS ÚRS 2019 01 |  |  | základní |  | 0 | 0 | 0 | 0 | 0 | 16 | K | 2 |  |  |  | ROZPOCET |  |  |  |  | 0 | 0 | 0 | 0 | 0 | 1 | 0 | 16 | 933320018
| PP |  | Montáž podlah z dlaždic keramických lepených flexibilním lepidlem Příplatek k cenám za dvousložkové lepidlo | [15 empty] | PP | 2
158 | K | 998771102 | Přesun hmot tonážní pro podlahy z dlaždic v objektech v do 12 m | t | 0.262 |  | 0 | CS ÚRS 2019 01 |  |  | základní |  | 0 | 0 | 0 | 0 | 0 | 16 | K | 2 |  |  |  | ROZPOCET |  |  |  |  | 0 | 0 | 0 | 0 | 0 | 1 | 0 | 16 | 750410780
| PP |  | Přesun hmot pro podlahy z dlaždic stanovený z hmotnosti přesunovaného materiálu vodorovná dopravní vzdálenost do 50 m v objektech výšky přes 6 do 12 m | [15 empty] | PP | 2
159 | K | 998771181 | Příplatek k přesunu hmot tonážní 771 prováděný bez použití mechanizace | t | 0.262 |  | 0 | CS ÚRS 2019 01 |  |  | základní |  | 0 | 0 | 0 | 0 | 0 | 16 | K | 2 |  |  |  | ROZPOCET |  |  |  |  | 0 | 0 | 0 | 0 | 0 | 1 | 0 | 16 | 1836775867
| PP |  | Přesun hmot pro podlahy z dlaždic stanovený z hmotnosti přesunovaného materiálu Příplatek k ceně za přesun prováděný bez použití mechanizace pro jakoukoliv výšku objektu | [15 empty] | PP | 2
| D | 775 | Podlahy skládané |  |  |  | 0 | [5 empty] | 0 |  | 0 |  | 13.01 | 2 | D | 1 |  |  |  | ROZPOCET | [10 empty] | 0
165 | K | 775511800 | Demontáž podlah vlysových lepených s lištami lepenými | m2 | 520.4 |  | 0 | CS ÚRS 2019 01 |  |  | základní |  | 0 | 0 | 0 | 0.025 | 13.01 | 16 | K | 2 |  |  |  | ROZPOCET |  |  |  |  | 0 | 0 | 0 | 0 | 0 | 1 | 0 | 16 | 1301843698
| PP |  | Demontáž podlah vlysových s lištami lepených | [15 empty] | PP | 2
| VV |  | PF+PG+PH |  | 520.4 | [13 empty] | VV | 2 | 2 | True | 1 | ROZPOCET
| D | 777 | Podlahy lité |  |  |  | 0 | [5 empty] | 0 |  | 0.73188 |  | 0 | 2 | D | 1 |  |  |  | ROZPOCET | [10 empty] | 0
177 | K | 777905544.R | D+M sportovní litá polyuretanová (PUR) podlaha 8+2 mm vč. systémového pružného roštu (útlum sil > 65 %), celk. tl. dle potřeby (min 80 mm) | m2 | 514.2 |  | 0 |  |  |  | základní |  | 0 | 0.0014 | 0.71988 | 0 | 0 | 16 | K | 2 |  |  |  | ROZPOCET |  |  |  |  | 0 | 0 | 0 | 0 | 0 | 1 | 0 | 16 | 1681337795
| PP |  | D+M sportovní litá polyuretanová (PUR) podlaha 8+2 mm vč. systémového pružného roštu (útlum sil > 65 %), celk. tl. dle potřeby (min 80 mm) | [15 empty] | PP | 2
| P |  | Poznámka k položce: poznámka: m.č.137,138 je bez podkladového roštu | [15 empty] | P | 2
| VV |  | 455,8 |  | 455.8 | [13 empty] | VV | 2 | 2 | True | 0 | ROZPOCET
| VV | PG | Mezisoučet |  | 455.8 | [13 empty] | VV | 2 | 3 | True | 0 | ROZPOCET
| VV |  | 37,2+21,2 |  | 58.4 | [13 empty] | VV | 2 | 2 | True | 0 | ROZPOCET
| VV | PH | Mezisoučet |  | 58.4 | [13 empty] | VV | 2 | 3 | True | 0 | ROZPOCET
| VV |  | Součet |  | 514.2 | [13 empty] | VV | 2 | 4 | True | 1 | ROZPOCET
178 | K | 777998211.R | Lajnování sportovní podlahy | m | 600 |  | 0 |  |  |  | základní |  | 0 | 2e-05 | 0.012 | 0 | 0 | 16 | K | 2 |  |  |  | ROZPOCET |  |  |  |  | 0 | 0 | 0 | 0 | 0 | 1 | 0 | 16 | 579335168
| PP |  | Lajnování sportovní podlahy | [15 empty] | PP | 2
179 | K | 998777202 | Přesun hmot procentní pro podlahy lité v objektech v do 12 m | % |  |  | 0 | CS ÚRS 2019 01 |  |  | základní |  | 0 | 0 | 0 | 0 | 0 | 16 | K | 2 |  |  |  | ROZPOCET |  |  |  |  | 0 | 0 | 0 | 0 | 0 | 1 | 0 | 16 | -723347771
| PP |  | Přesun hmot pro podlahy lité stanovený procentní sazbou (%) z ceny vodorovná dopravní vzdálenost do 50 m v objektech výšky přes 6 do 12 m | [15 empty] | PP | 2
| D | 781 | Dokončovací práce - obklady |  |  |  | 0 | [5 empty] | 0 |  | 0.41742 |  | 2.2217 | 2 | D | 1 |  |  |  | ROZPOCET | [10 empty] | 0
180 | K | 781291411.R | Základní čištění nových kamenných obkladů vysátím a setřením vlhkým hadrem | m2 | 12.191 |  | 0 |  |  |  | základní |  | 0 | 1e-05 | 0.00012191 | 0 | 0 | 16 | K | 2 |  |  |  | ROZPOCET |  |  |  |  | 0 | 0 | 0 | 0 | 0 | 1 | 0 | 16 | 458928132
| PP |  | Obklady - ostatní práce čištění nových obkladů základní | [15 empty] | PP | 2
181 | K | 781473810 | Demontáž obkladů z obkladaček keramických lepených | m2 | 80.98 |  | 0 | CS ÚRS 2019 01 |  |  | základní |  | 0 | 0 | 0 | 0.0272 | 2.2027 | 16 | K | 2 |  |  |  | ROZPOCET |  |  |  |  | 0 | 0 | 0 | 0 | 0 | 1 | 0 | 16 | 1741874766
| PP |  | Demontáž obkladů z dlaždic keramických lepených | [15 empty] | PP | 2
| VV |  | "m.č.065 | [15 empty] | VV | 2 | 1 | True | 0 | ROZPOCET
| VV |  | (6,38+3,1)*3,0*2 |  | 56.88 | [13 empty] | VV | 2 | 2 | True | 0 | ROZPOCET
| VV |  | -0,8*2,0*2 |  | -3.2 | [13 empty] | VV | 2 | 2 | True | 0 | ROZPOCET
| VV |  | (2,5+1,1*6)*3,0 |  | 27.3 | [13 empty] | VV | 2 | 2 | True | 0 | ROZPOCET
| VV |  | Součet |  | 80.98 | [13 empty] | VV | 2 | 4 | True | 1 | ROZPOCET
182 | K | 781474112 | Montáž obkladů vnitřních keramických hladkých do 12 ks/m2 lepených flexibilním lepidlem | m2 | 20.702 |  | 0 | CS ÚRS 2019 01 |  |  | základní |  | 0 | 0.006 | 0.12421 | 0 | 0 | 16 | K | 2 |  |  |  | ROZPOCET |  |  |  |  | 0 | 0 | 0 | 0 | 0 | 1 | 0 | 16 | -1472016931
| PP |  | Montáž obkladů vnitřních stěn z dlaždic keramických lepených flexibilním lepidlem maloformátových hladkých přes 9 do 12 ks/m2 | [15 empty] | PP | 2
| VV |  | "m.č.133 | [15 empty] | VV | 2 | 1 | True | 0 | ROZPOCET
| VV |  | (3,73+1,58)*2,1*2 |  | 22.302 | [13 empty] | VV | 2 | 2 | True | 0 | ROZPOCET
| VV |  | -0,8*2,0 |  | -1.6 | [13 empty] | VV | 2 | 2 | True | 0 | ROZPOCET
| VV |  | Součet |  | 20.702 | [13 empty] | VV | 2 | 4 | True | 1 | ROZPOCET
183 | M | 59761026.S | obklad keramický hladký do 12ks/m2 -minimální cena 420 Kč/m2 | m2 | 22.772 |  | 0 |  |  |  | základní |  | 0 | 0.0118 | 0.26871 | 0 | 0 | 32 | M | 2 |  |  |  | ROZPOCET |  |  |  |  | 0 | 0 | 0 | 0 | 0 | 1 | 0 | 16 | 2003448339
| PP |  | obklad keramický hladký do 12ks/m2 -minimální cena 420 Kč/m2 | [15 empty] | PP | 2
| VV |  | 20,702*1,1 'Přepočtené koeficientem množství |  | 22.772 | [13 empty] | VV | 2 | 2 | False | 1 | ROZPOCET
184 | K | 781477111 | Příplatek k montáži obkladů vnitřních keramických hladkých za plochu do 10 m2 | m2 | 20.702 |  | 0 | CS ÚRS 2019 01 |  |  | základní |  | 0 | 0 | 0 | 0 | 0 | 16 | K | 2 |  |  |  | ROZPOCET |  |  |  |  | 0 | 0 | 0 | 0 | 0 | 1 | 0 | 16 | 1055315740
| PP |  | Montáž obkladů vnitřních stěn z dlaždic keramických Příplatek k cenám za plochu do 10 m2 jednotlivě | [15 empty] | PP | 2
185 | K | 781477114 | Příplatek k montáži obkladů vnitřních keramických hladkých za spárování tmelem dvousložkovým | m2 | 20.702 |  | 0 | CS ÚRS 2019 01 |  |  | základní |  | 0 | 0 | 0 | 0 | 0 | 16 | K | 2 |  |  |  | ROZPOCET |  |  |  |  | 0 | 0 | 0 | 0 | 0 | 1 | 0 | 16 | -837134481
| PP |  | Montáž obkladů vnitřních stěn z dlaždic keramických Příplatek k cenám za dvousložkový spárovací tmel | [15 empty] | PP | 2
186 | K | 781477115 | Příplatek k montáži obkladů vnitřních keramických hladkých za lepením lepidlem dvousložkovým | m2 | 20.702 |  | 0 | CS ÚRS 2019 01 |  |  | základní |  | 0 | 0 | 0 | 0 | 0 | 16 | K | 2 |  |  |  | ROZPOCET |  |  |  |  | 0 | 0 | 0 | 0 | 0 | 1 | 0 | 16 | -2091998067
| PP |  | Montáž obkladů vnitřních stěn z dlaždic keramických Příplatek k cenám za dvousložkové lepidlo | [15 empty] | PP | 2
189 | K | 781733911.S | Oprava obkladu z obkladaček cihelných do 50 ks/m2 lepených vč.materiálu | kus | 24.381 |  | 0 |  |  |  | základní |  | 0 | 0.001 | 0.024381 | 0.00078 | 0.019017 | 16 | K | 2 |  |  |  | ROZPOCET |  |  |  |  | 0 | 0 | 0 | 0 | 0 | 1 | 0 | 16 | 1022616107
| PP |  | Oprava obkladu z obkladaček cihelných do 50 ks/m2 lepených vč.materiálu | [15 empty] | PP | 2
| VV |  | "oprava kabřincového obkladu | [15 empty] | VV | 2 | 1 | True | 0 | ROZPOCET
| VV |  | 15,05*8,1*0,2 |  | 24.381 | [13 empty] | VV | 2 | 2 | True | 1 | ROZPOCET
190 | K | 998781102 | Přesun hmot tonážní pro obklady keramické v objektech v do 12 m | t | 0.417 |  | 0 | CS ÚRS 2019 01 |  |  | základní |  | 0 | 0 | 0 | 0 | 0 | 16 | K | 2 |  |  |  | ROZPOCET |  |  |  |  | 0 | 0 | 0 | 0 | 0 | 1 | 0 | 16 | 1584534539
| PP |  | Přesun hmot pro obklady keramické stanovený z hmotnosti přesunovaného materiálu vodorovná dopravní vzdálenost do 50 m v objektech výšky přes 6 do 12 m | [15 empty] | PP | 2
191 | K | 998781181 | Příplatek k přesunu hmot tonážní 781 prováděný bez použití mechanizace | t | 0.417 |  | 0 | CS ÚRS 2019 01 |  |  | základní |  | 0 | 0 | 0 | 0 | 0 | 16 | K | 2 |  |  |  | ROZPOCET |  |  |  |  | 0 | 0 | 0 | 0 | 0 | 1 | 0 | 16 | -13835847
| PP |  | Přesun hmot pro obklady keramické stanovený z hmotnosti přesunovaného materiálu Příplatek k cenám za přesun prováděný bez použití mechanizace pro jakoukoliv výšku objektu | [15 empty] | PP | 2
| D | 783 | Dokončovací práce - nátěry |  |  |  | 0 | [5 empty] | 0 |  | 0.15597 |  | 0 | 2 | D | 1 |  |  |  | ROZPOCET | [10 empty] | 0
192 | K | 783000225 | Příplatek k přemístění ZKD vyvěšení a zavěšení dveřních nebo okenních jednoduchých křídel | m2 | 2.2 |  | 0 | CS ÚRS 2019 01 |  |  | základní |  | 0 | 0 | 0 | 0 | 0 | 16 | K | 2 |  |  |  | ROZPOCET |  |  |  |  | 0 | 0 | 0 | 0 | 0 | 1 | 0 | 16 | 438528967
| PP |  | Ostatní práce Příplatek k cenám za každé další vyvěšení a zavěšení křídel dveřních nebo okenních jednoduchých | [15 empty] | PP | 2
| VV |  | "dveře-NC | [15 empty] | VV | 2 | 1 | True | 0 | ROZPOCET
| VV |  | 1,1*2,0 |  | 2.2 | [13 empty] | VV | 2 | 2 | True | 0 | ROZPOCET
| VV |  | Součet |  | 2.2 | [13 empty] | VV | 2 | 4 | True | 1 | ROZPOCET
193 | K | 783101203 | Jemné obroušení podkladu truhlářských konstrukcí před provedením nátěru | m2 | 4.4 |  | 0 | CS ÚRS 2019 01 |  |  | základní |  | 0 | 2e-05 | 8.8e-05 | 0 | 0 | 16 | K | 2 |  |  |  | ROZPOCET |  |  |  |  | 0 | 0 | 0 | 0 | 0 | 1 | 0 | 16 | -1817463811
| PP |  | Příprava podkladu truhlářských konstrukcí před provedením nátěru broušení smirkovým papírem nebo plátnem jemné | [15 empty] | PP | 2
| VV |  | NT |  | 4.4 | [13 empty] | VV | 2 | 2 | True | 1 | ROZPOCET
194 | K | 783101403 | Oprášení podkladu truhlářských konstrukcí před provedením nátěru | m2 | 4.4 |  | 0 | CS ÚRS 2019 01 |  |  | základní |  | 0 | 0 | 0 | 0 | 0 | 16 | K | 2 |  |  |  | ROZPOCET |  |  |  |  | 0 | 0 | 0 | 0 | 0 | 1 | 0 | 16 | 21501139
| PP |  | Příprava podkladu truhlářských konstrukcí před provedením nátěru oprášení | [15 empty] | PP | 2
| VV |  | NT |  | 4.4 | [13 empty] | VV | 2 | 2 | True | 1 | ROZPOCET
195 | K | 783114101 | Základní jednonásobný syntetický nátěr truhlářských konstrukcí | m2 | 4.4 |  | 0 | CS ÚRS 2019 01 |  |  | základní |  | 0 | 0.00013 | 0.000572 | 0 | 0 | 16 | K | 2 |  |  |  | ROZPOCET |  |  |  |  | 0 | 0 | 0 | 0 | 0 | 1 | 0 | 16 | -425071929
| PP |  | Základní nátěr truhlářských konstrukcí jednonásobný syntetický | [15 empty] | PP | 2
| VV |  | "dveře-NC | [15 empty] | VV | 2 | 1 | True | 0 | ROZPOCET
| VV |  | 1,1*2,0*2 |  | 4.4 | [13 empty] | VV | 2 | 2 | True | 0 | ROZPOCET
| VV | NT | Součet |  | 4.4 | [13 empty] | VV | 2 | 4 | True | 1 | ROZPOCET
196 | K | 783117101 | Krycí jednonásobný syntetický nátěr truhlářských konstrukcí | m2 | 91.9 |  | 0 | CS ÚRS 2019 01 |  |  | základní |  | 0 | 0.00012 | 0.011028 | 0 | 0 | 16 | K | 2 |  |  |  | ROZPOCET |  |  |  |  | 0 | 0 | 0 | 0 | 0 | 1 | 0 | 16 | -1659494928
| PP |  | Krycí nátěr truhlářských konstrukcí jednonásobný syntetický | [15 empty] | PP | 2
| VV |  | "m.č.134,135 | [15 empty] | VV | 2 | 1 | True | 0 | ROZPOCET
| VV |  | 80,2+11,7 |  | 91.9 | [13 empty] | VV | 2 | 2 | True | 0 | ROZPOCET
| VV | SB | Součet |  | 91.9 | [13 empty] | VV | 2 | 4 | True | 1 | ROZPOCET
197 | K | 783118101 | Lazurovací jednonásobný syntetický nátěr truhlářských konstrukcí | m2 | 4.4 |  | 0 | CS ÚRS 2019 01 |  |  | základní |  | 0 | 0.00017 | 0.000748 | 0 | 0 | 16 | K | 2 |  |  |  | ROZPOCET |  |  |  |  | 0 | 0 | 0 | 0 | 0 | 1 | 0 | 16 | -982232590
| PP |  | Lazurovací nátěr truhlářských konstrukcí jednonásobný syntetický | [15 empty] | PP | 2
| VV |  | NT |  | 4.4 | [13 empty] | VV | 2 | 2 | True | 1 | ROZPOCET
198 | K | 783301311 | Odmaštění zámečnických konstrukcí vodou ředitelným odmašťovačem | m2 | 83.78 |  | 0 | CS ÚRS 2019 01 |  |  | základní |  | 0 | 8e-05 | 0.0067024 | 0 | 0 | 16 | K | 2 |  |  |  | ROZPOCET |  |  |  |  | 0 | 0 | 0 | 0 | 0 | 1 | 0 | 16 | -1863112567
| PP |  | Příprava podkladu zámečnických konstrukcí před provedením nátěru odmaštění odmašťovačem vodou ředitelným | [15 empty] | PP | 2
| VV |  | NZ |  | 83.78 | [13 empty] | VV | 2 | 2 | True | 1 | ROZPOCET
199 | K | 783301401 | Ometení zámečnických konstrukcí | m2 | 83.78 |  | 0 | CS ÚRS 2019 01 |  |  | základní |  | 0 | 0 | 0 | 0 | 0 | 16 | K | 2 |  |  |  | ROZPOCET |  |  |  |  | 0 | 0 | 0 | 0 | 0 | 1 | 0 | 16 | 1173826199
| PP |  | Příprava podkladu zámečnických konstrukcí před provedením nátěru ometení | [15 empty] | PP | 2
| VV |  | NZ |  | 83.78 | [13 empty] | VV | 2 | 2 | True | 1 | ROZPOCET
200 | K | 783314101 | Základní jednonásobný syntetický nátěr zámečnických konstrukcí | m2 | 83.78 |  | 0 | CS ÚRS 2019 01 |  |  | základní |  | 0 | 0.00014 | 0.011729 | 0 | 0 | 16 | K | 2 |  |  |  | ROZPOCET |  |  |  |  | 0 | 0 | 0 | 0 | 0 | 1 | 0 | 16 | 569395837
| PP |  | Základní nátěr zámečnických konstrukcí jednonásobný syntetický | [15 empty] | PP | 2
| VV |  | NZ |  | 83.78 | [13 empty] | VV | 2 | 2 | True | 1 | ROZPOCET
201 | K | 783315101 | Mezinátěr jednonásobný syntetický standardní zámečnických konstrukcí | m2 | 83.78 |  | 0 | CS ÚRS 2019 01 |  |  | základní |  | 0 | 0.00012 | 0.010054 | 0 | 0 | 16 | K | 2 |  |  |  | ROZPOCET |  |  |  |  | 0 | 0 | 0 | 0 | 0 | 1 | 0 | 16 | -907608387
| PP |  | Mezinátěr zámečnických konstrukcí jednonásobný syntetický standardní | [15 empty] | PP | 2
| VV |  | NZ |  | 83.78 | [13 empty] | VV | 2 | 2 | True | 1 | ROZPOCET
202 | K | 783317101 | Krycí jednonásobný syntetický standardní nátěr zámečnických konstrukcí | m2 | 83.78 |  | 0 | CS ÚRS 2019 01 |  |  | základní |  | 0 | 0.00012 | 0.010054 | 0 | 0 | 16 | K | 2 |  |  |  | ROZPOCET |  |  |  |  | 0 | 0 | 0 | 0 | 0 | 1 | 0 | 16 | 1239549737
| PP |  | Krycí nátěr (email) zámečnických konstrukcí jednonásobný syntetický standardní | [15 empty] | PP | 2
| VV |  | 43,204 |  | 43.204 | [13 empty] | VV | 2 | 2 | True | 0 | ROZPOCET
| VV |  | "NB-konzoly U 80 tyč d 10 | [15 empty] | VV | 2 | 1 | True | 0 | ROZPOCET
| VV |  | 0,146*15 |  | 2.19 | [13 empty] | VV | 2 | 2 | True | 0 | ROZPOCET
| VV |  | "1np-m.č.138 | [15 empty] | VV | 2 | 1 | True | 0 | ROZPOCET
| VV |  | (1,1+2,0*2)*0,33 |  | 1.683 | [13 empty] | VV | 2 | 2 | True | 0 | ROZPOCET
| VV |  | "ND | [15 empty] | VV | 2 | 1 | True | 0 | ROZPOCET
| VV |  | "ocelová konstruce obložení | [15 empty] | VV | 2 | 1 | True | 0 | ROZPOCET
| VV |  | (0,06+0,04)*1,67*2*36 |  | 12.024 | [13 empty] | VV | 2 | 2 | True | 0 | ROZPOCET
| VV |  | "mříž | [15 empty] | VV | 2 | 1 | True | 0 | ROZPOCET
| VV |  | 3,42*2,07 |  | 7.079 | [13 empty] | VV | 2 | 2 | True | 0 | ROZPOCET
| VV |  | "sloupky radiátorů | [15 empty] | VV | 2 | 1 | True | 0 | ROZPOCET
| VV |  | 1,7*0,2*40 |  | 13.6 | [13 empty] | VV | 2 | 2 | True | 0 | ROZPOCET
| VV |  | "ostatní"4 |  | 4 | [13 empty] | VV | 2 | 2 | True | 0 | ROZPOCET
| VV | NZ | Součet |  | 83.78 | [13 empty] | VV | 2 | 4 | True | 1 | ROZPOCET
203 | K | 783601301 | Odrezivění žebrových trub před provedením nátěru | m2 | 180 |  | 0 | CS ÚRS 2019 01 |  |  | základní |  | 0 | 0.00011 | 0.0198 | 0 | 0 | 16 | K | 2 |  |  |  | ROZPOCET |  |  |  |  | 0 | 0 | 0 | 0 | 0 | 1 | 0 | 16 | -610105541
| PP |  | Příprava podkladu otopných těles před provedením nátěrů žebrových trub odrezivěním bezoplachovým | [15 empty] | PP | 2
| VV |  | "NB - radiátory | [15 empty] | VV | 2 | 1 | True | 0 | ROZPOCET
| VV |  | (30,2+5,8)*1,25*4 |  | 180 | [13 empty] | VV | 2 | 2 | True | 0 | ROZPOCET
| VV |  | Součet |  | 180 | [13 empty] | VV | 2 | 4 | True | 1 | ROZPOCET
204 | K | 783615551 | Mezinátěr jednonásobný syntetický nátěr potrubí DN do 50 mm | m | 100 |  | 0 | CS ÚRS 2019 01 |  |  | základní |  | 0 | 6e-05 | 0.006 | 0 | 0 | 16 | K | 2 |  |  |  | ROZPOCET |  |  |  |  | 0 | 0 | 0 | 0 | 0 | 1 | 0 | 16 | -1503250719
| PP |  | Mezinátěr armatur a kovových potrubí potrubí do DN 50 mm syntetický standardní | [15 empty] | PP | 2
| VV |  | "NB"100 |  | 100 | [13 empty] | VV | 2 | 2 | True | 1 | ROZPOCET
205 | K | 783617107 | Krycí dvojnásobný syntetický nátěr žebrových trub | m2 | 180 |  | 0 | CS ÚRS 2019 01 |  |  | základní |  | 0 | 0.00044 | 0.0792 | 0 | 0 | 16 | K | 2 |  |  |  | ROZPOCET |  |  |  |  | 0 | 0 | 0 | 0 | 0 | 1 | 0 | 16 | 692908951
| PP |  | Krycí nátěr (email) otopných těles žebrových trub dvojnásobný syntetický | [15 empty] | PP | 2
| VV |  | "NB - radiátory | [15 empty] | VV | 2 | 1 | True | 0 | ROZPOCET
| VV |  | (30,2+5,8)*1,25*4 |  | 180 | [13 empty] | VV | 2 | 2 | True | 0 | ROZPOCET
| VV |  | Součet |  | 180 | [13 empty] | VV | 2 | 4 | True | 1 | ROZPOCET
| D | 784 | Dokončovací práce - malby a tapety |  |  |  | 0 | [5 empty] | 0 |  | 0.24981 |  | 0 | 2 | D | 1 |  |  |  | ROZPOCET | [10 empty] | 0
211 | K | 784181101 | Základní akrylátová jednonásobná penetrace podkladu v místnostech výšky do 3,80m | m2 | 364.213 |  | 0 | CS ÚRS 2019 01 |  |  | základní |  | 0 | 0.0002 | 0.072843 | 0 | 0 | 16 | K | 2 |  |  |  | ROZPOCET |  |  |  |  | 0 | 0 | 0 | 0 | 0 | 1 | 0 | 16 | -2044052692
| PP |  | Penetrace podkladu jednonásobná základní akrylátová v místnostech výšky do 3,80 m | [15 empty] | PP | 2
| VV |  | M3 |  | 364.213 | [13 empty] | VV | 2 | 2 | True | 1 | ROZPOCET
212 | K | 784181103 | Základní akrylátová jednonásobná penetrace podkladu v místnostech výšky do 5,00m | m2 | 120.8 |  | 0 | CS ÚRS 2019 01 |  |  | základní |  | 0 | 0.0002 | 0.02416 | 0 | 0 | 16 | K | 2 |  |  |  | ROZPOCET |  |  |  |  | 0 | 0 | 0 | 0 | 0 | 1 | 0 | 16 | 1708789596
| PP |  | Penetrace podkladu jednonásobná základní akrylátová v místnostech výšky přes 3,80 do 5,00 m | [15 empty] | PP | 2
| VV |  | M5 |  | 120.8 | [13 empty] | VV | 2 | 2 | True | 1 | ROZPOCET
213 | K | 784211105 | Dvojnásobné bílé malby ze směsí za mokra výborně otěruvzdorných v místnostech výšky přes 5,00 m | m2 | 120.8 |  | 0 | CS ÚRS 2019 01 |  |  | základní |  | 0 | 0.00026 | 0.031408 | 0 | 0 | 16 | K | 2 |  |  |  | ROZPOCET |  |  |  |  | 0 | 0 | 0 | 0 | 0 | 1 | 0 | 16 | -177789160
| PP |  | Malby z malířských směsí otěruvzdorných za mokra dvojnásobné, bílé za mokra otěruvzdorné výborně v místnostech výšky přes 5,00 m | [15 empty] | PP | 2
| VV |  | "m.č.136 | [15 empty] | VV | 2 | 1 | True | 0 | ROZPOCET
| VV |  | 30,2*2,0*2 |  | 120.8 | [13 empty] | VV | 2 | 2 | True | 0 | ROZPOCET
| VV | M5 | Součet |  | 120.8 | [13 empty] | VV | 2 | 4 | True | 1 | ROZPOCET
214 | K | 784211131 | Dvojnásobné bílé malby ze směsí za mokra minimálně otěruvzdorných v místnostech do 3,80 m | m2 | 364.213 |  | 0 | CS ÚRS 2019 01 |  |  | základní |  | 0 | 0.00032 | 0.11655 | 0 | 0 | 16 | K | 2 |  |  |  | ROZPOCET |  |  |  |  | 0 | 0 | 0 | 0 | 0 | 1 | 0 | 16 | 606950071
| PP |  | Malby z malířských směsí otěruvzdorných za mokra dvojnásobné, bílé za mokra otěruvzdorné minimálně v místnostech výšky do 3,80 m | [15 empty] | PP | 2
| VV |  | SA+OmS+OmOst+OmSt10-M5 |  | 364.213 | [13 empty] | VV | 2 | 2 | True | 0 | ROZPOCET
| VV | M3 | Součet |  | 364.213 | [13 empty] | VV | 2 | 4 | True | 1 | ROZPOCET
215 | K | 784221053 | Příplatek k cenám 1x maleb za sucha otěruvzdorných za barevnou malbu v odstínu středně sytém | m2 | 485.013 |  | 0 | CS ÚRS 2019 01 |  |  | základní |  | 0 | 1e-05 | 0.0048501 | 0 | 0 | 16 | K | 2 |  |  |  | ROZPOCET |  |  |  |  | 0 | 0 | 0 | 0 | 0 | 1 | 0 | 16 | -71828990
| PP |  | Malby z malířských směsí otěruvzdorných za sucha Příplatek k cenám jednonásobných maleb na tónovacích automatech, v odstínu středně sytém | [15 empty] | PP | 2
| VV |  | M3+M5 |  | 485.013 | [13 empty] | VV | 2 | 2 | True | 1 | ROZPOCET
| D | M | Práce a dodávky M |  |  |  | 0 | [5 empty] | 0 |  | 0 |  | 0 | 3 | D | 0 |  |  |  | ROZPOCET | [10 empty] | 0
| D | 21-M | Elektromontáže |  |  |  | 0 | [5 empty] | 0 |  | 0 |  | 0 | 3 | D | 1 |  |  |  | ROZPOCET | [10 empty] | 0
216 | K | 210-M-01 | Elektroinstalace viz.samostatný rozpočet | soubor | 1 |  | 0 |  |  |  | základní |  | 0 | 0 | 0 | 0 | 0 | 64 | K | 2 |  |  |  | ROZPOCET |  |  |  |  | 0 | 0 | 0 | 0 | 0 | 1 | 0 | 64 | 119315160
| PP |  | Elektroinstalace viz.samostatný rozpočet | [15 empty] | PP | 2
| D | N00 | Nepojmenované práce |  |  |  | 0 | [5 empty] | 0 |  | 0 |  | 0 | 4 | D | 0 |  |  |  | ROZPOCET | [10 empty] | 0
| D | N01 | Vybavení tělocvičen |  |  |  | 0 | [5 empty] | 0 |  | 0 |  | 0 | 4 | D | 1 |  |  |  | ROZPOCET | [10 empty] | 0
217 | K | 001-VA | Dřevěné žebřiny - demontovat,očistit,obrousit,u podlahy zkrátit o 1 přičli,vyměnit čelní krycí lištu, opatřit novým syntetickým lakem a zpětně namontovat | kus | 16 |  | 0 |  |  |  | základní |  | 0 | 0 | 0 | 0 | 0 | 512 | K | 2 |  |  |  | ROZPOCET |  |  |  |  | 0 | 0 | 0 | 0 | 0 | 1 | 0 | 512 | 503905994
| PP |  | Dřevěné žebřiny - demontovat,očistit,obrousit,u podlahy zkrátit o 1 přičli,vyměnit čelní krycí lištu, opatřit novým syntetickým lakem a zpětně namontovat | [15 empty] | PP | 2
218 | K | 001-VB-01 | demontáž hrazdy a kladin | kus | 3 |  | 0 |  |  |  | základní |  | 0 | 0 | 0 | 0 | 0 | 512 | K | 2 |  |  |  | ROZPOCET |  |  |  |  | 0 | 0 | 0 | 0 | 0 | 1 | 0 | 512 | -157010763
| PP |  | demontáž hrazdy a kladin | [15 empty] | PP | 2
219 | K | 001-VB-02 | Hrazda zachovat, tzn. demontovat pro novou skladbu podlahy, provést údržbu, očistit, provést nový syntetický emailový nátěr, zpětně namontovat | kus | 1 |  | 0 |  |  |  | základní |  | 0 | 0 | 0 | 0 | 0 | 512 | K | 2 |  |  |  | ROZPOCET |  |  |  |  | 0 | 0 | 0 | 0 | 0 | 1 | 0 | 512 | -994099906
| PP |  | Hrazda zachovat, tzn. demontovat pro novou skladbu podlahy, provést údržbu, očistit, provést nový syntetický emailový nátěr, zpětně namontovat | [15 empty] | PP | 2
220 | K | 001-VC | Ocelové sloupky na volejbal, nohejbal zachovat, dle potřeby demontovat pro novou skladbu podlahy, provést údržbu, doplnit 1ks navijáku, sloupek u oken doplnit novým kotvením do stěny, očistit, provést nový syntetický emailový nátěr, zpětně namontovat | komplet | 1 |  | 0 |  |  |  | základní |  | 0 | 0 | 0 | 0 | 0 | 512 | K | 2 |  |  |  | ROZPOCET |  |  |  |  | 0 | 0 | 0 | 0 | 0 | 1 | 0 | 512 | -562204054
| PP |  | Ocelové sloupky na volejbal, nohejbal zachovat, dle potřeby demontovat pro novou skladbu podlahy, provést údržbu, doplnit 1ks navijáku, sloupek u oken doplnit novým kotvením do stěny, očistit, provést nový syntetický emailový nátěr, zpětně namontovat | [15 empty] | PP | 2
221 | K | 001-VD-01 | Stávající zachovávané nářadí – šplhací tyče s konstrukcí,ochranné sítě na oknech a zpětná montáž | hod | 5 |  | 0 |  |  |  | základní |  | 0 | 0 | 0 | 0 | 0 | 512 | K | 2 |  |  |  | ROZPOCET |  |  |  |  | 0 | 0 | 0 | 0 | 0 | 1 | 0 | 512 | -606700893
| PP |  | Stávající zachovávané nářadí – šplhací tyče s konstrukcí,ochranné sítě na oknech a zpětná montáž | [15 empty] | PP | 2
| D | OST | Ostatní |  |  |  | 0 | [5 empty] | 0 |  | 0 |  | 0 | 4 | D | 0 |  |  |  | ROZPOCET | [10 empty] | 0
223 | K | 990-01 | ruční hasící přístroj práškový 34A 6kg | kus | 1 |  | 0 |  |  |  | základní |  | 0 | 0 | 0 | 0 | 0 | 512 | K | 1 |  |  |  | ROZPOCET |  |  |  |  | 0 | 0 | 0 | 0 | 0 | 1 | 0 | 512 | 747415982
| PP |  | ruční hasící přístroj práškový 34A 6kg | [15 empty] | PP | 1
224 | K | 990-02 | bezpečnostní fotoluminiscenční značky na stěny různé | kus | 2 |  | 0 |  |  |  | základní |  | 0 | 0 | 0 | 0 | 0 | 512 | K | 1 |  |  |  | ROZPOCET |  |  |  |  | 0 | 0 | 0 | 0 | 0 | 1 | 0 | 512 | -1775503012
| PP |  | bezpečnostní fotoluminiscenční značky na stěny různé | [15 empty] | PP | 1
226 | K | 990-04 | vyhotovení dílenského výkresu sportovní podlahy tělocvičny – konstrukce, lajnování, umístění kotvících prvků sportovního náčiní | hod | 24 |  | 0 |  |  |  | základní |  | 0 | 0 | 0 | 0 | 0 | 512 | K | 1 |  |  |  | ROZPOCET |  |  |  |  | 0 | 0 | 0 | 0 | 0 | 1 | 0 | 512 | -54035399
| PP |  | vyhotovení dílenského výkresu sportovní podlahy tělocvičny – konstrukce, lajnování, umístění kotvících prvků sportovního náčiní | [15 empty] | PP | 1
227 | K | 990-05 | vyhotovení dílenského výkresu + kladečského plánu obkladu stěn tělocvičny – konstrukce, druh a barevnost obkladu | hod | 16 |  | 0 |  |  |  | základní |  | 0 | 0 | 0 | 0 | 0 | 512 | K | 1 |  |  |  | ROZPOCET |  |  |  |  | 0 | 0 | 0 | 0 | 0 | 1 | 0 | 512 | 1021239011
| PP |  | vyhotovení dílenského výkresu + kladečského plánu obkladu stěn tělocvičny – konstrukce, druh a barevnost obkladu | [15 empty] | PP | 1
| D | VRN | Vedlejší rozpočtové náklady |  |  |  | 0 | [5 empty] | 0 |  | 0 |  | 0 | 5 | D | 0 |  |  |  | ROZPOCET | [10 empty] | 0
| D | VRN3 | Zařízení staveniště |  |  |  | 0 | [5 empty] | 0 |  | 0 |  | 0 | 5 | D | 1 |  |  |  | ROZPOCET | [10 empty] | 0
229 | K | 030001000 | Zařízení staveniště | soubor | 1 |  | 0 | CS ÚRS 2019 01 |  |  | základní |  | 0 | 0 | 0 | 0 | 0 | 1024 | K | 2 |  |  |  | ROZPOCET |  |  |  |  | 0 | 0 | 0 | 0 | 0 | 1 | 0 | 1024 | 1935961529
| PP |  | Zařízení staveniště | [15 empty] | PP | 2
| D | VRN6 | Územní vlivy |  |  |  | 0 | [5 empty] | 0 |  | 0 |  | 0 | 5 | D | 1 |  |  |  | ROZPOCET | [10 empty] | 0
230 | K | 060001000 | Územní vlivy (ztížená doprava materiálu) | soubor | 1 |  | 0 | CS ÚRS 2019 01 |  |  | základní |  | 0 | 0 | 0 | 0 | 0 | 1024 | K | 2 |  |  |  | ROZPOCET |  |  |  |  | 0 | 0 | 0 | 0 | 0 | 1 | 0 | 1024 | -2003762063
| PP |  | Územní vlivy (ztížená doprava materiálu) | [15 empty] | PP | 2

## SO 02 - Ostatní prostory
[9 empty] | >> skryté sloupce << | [9 empty] | {570858b7-7e44-48b6-9e59-2b8590601637} | [5 empty] | Y10 | příčky porobeton tl 100 | 3,8 | 2
[19 empty] | 2 | [5 empty] | Y15P | ytong přizdívka | 6,241 | 2
| KRYCÍ LIST SOUPISU PRACÍ | [8 empty] | v --- níže se nacházejí doplnkové a pomocné údaje k sestavám --- v | [8 empty] | False | [5 empty] | SA | omítka stropu do 10% | 207,64 | 2
[25 empty] | OmSt | omítka stěn | 37,74 | 2
| Stavba: | [23 empty] | OmS | omítka štuková | 13,841 | 2
|  | REKONSTRUKCE PODLAHY TĚLOCVIČNY A VSTUPNÍCH PROSTOR | [22 empty] | OmSt10 | oprava omítek do 10% | 175,897 | 2
| Objekt: | [23 empty] | OmOst | omítka Ostění | 8,438 | 2
|  | SO 02 - Ostatní prostory (1.PP vč. m.č.134) | [22 empty] | PF | skladba PF keramická dlažba | 0 | 2
[25 empty] | PA1 | skladba PA čistící zona | 5,22 | 2
| KSO: |  |  |  |  | CC-CZ: | [18 empty] | PA2 | skladba PA keramická dlažba | 4,29 | 2
| Místo: |  | Náchod |  |  | Datum: | 2019-04-15 | [17 empty] | PD | skladba PD keramická dlažba | 2,25 | 2
[25 empty] | PB | skladba PB keramická dlažba | 125,3 | 2
| Zadavatel: |  |  |  |  | IČ: | [18 empty] | PC | skladba PC koberec | 38,2 | 2
|  | SPŠ stavební a OA Náchod |  |  |  | DIČ: | [18 empty] | PE | skladba PE vinyl kámen | 80,2 | 2
[25 empty] | NT | nátěry truhl.výrobků | 155,1 | 2
| Uchazeč: |  |  |  |  | IČ: | Vyplň údaj | [17 empty] | SB | nátěr palubkového podhledu | 91,9 | 2
|  | Vyplň údaj |  |  |  | DIČ: | Vyplň údaj | [17 empty] | NZ | nátěry zámečnických konstrukcí | 88,302 | 2
[25 empty] | ZAN | oprava nátěrů | 97,545 | 2
| Projektant: |  |  |  |  | IČ: | [18 empty] | ZCN | oprava nátěrů | 24,948 | 2
|  | INS spol. s r.o. |  |  |  | DIČ: | [18 empty] | ZBN | oprava nátěrů | 44,28 | 2
[25 empty] | M3 | malba do 3,8 | 405,816 | 2
| Zpracovatel: |  |  |  |  | IČ: | 15080765
|  | Ivan Mezera |  |  |  | DIČ:
Poznámka:
| Cena bez DPH | [5 empty] | 0
|  |  | Základ daně |  |  | Sazba daně | Výše daně
| DPH | základní | 0 |  |  | 21% | 0
|  | snížená | 0 |  |  | 15% | 0
|  | zákl. přenesená | 0 |  |  | 21% | 0
|  | sníž. přenesená | 0 |  |  | 15% | 0
|  | nulová | 0 |  |  | 0% | 0
| Cena s DPH |  |  | v | CZK |  | 0
REKAPITULACE ČLENĚNÍ SOUPISU PRACÍ
Stavba:
REKONSTRUKCE PODLAHY TĚLOCVIČNY A VSTUPNÍCH PROSTOR
Objekt:
SO 02 - Ostatní prostory (1.PP vč. m.č.134)
Místo: |  |  | Náchod |  |  | Datum: | 2019-04-15
Zadavatel: |  |  | SPŠ stavební a OA Náchod |  |  | Projektant: | INS spol. s r.o.
Uchazeč: |  |  | Vyplň údaj |  |  | Zpracovatel: | Ivan Mezera
Kód dílu - Popis | [6 empty] | Cena celkem [CZK]
Náklady stavby celkem | [6 empty] | 0 | [12 empty] | -1
| HSV - Práce a dodávky HSV | [5 empty] | 0
| 3 - Svislé a kompletní konstrukce | [5 empty] | 0
| 6 - Úpravy povrchů, podlahy a osazování výplní | [5 empty] | 0
| 9 - Ostatní konstrukce a práce, bourání | [5 empty] | 0
| 997 - Přesun sutě | [5 empty] | 0
| 998 - Přesun hmot | [5 empty] | 0
| PSV - Práce a dodávky PSV | [5 empty] | 0
| 713 - Izolace tepelné | [5 empty] | 0
| 733 - Ústřední vytápění - rozvodné potrubí | [5 empty] | 0
| 735 - Ústřední vytápění - otopná tělesa | [5 empty] | 0
| 763 - Konstrukce suché výstavby | [5 empty] | 0
| 766 - Konstrukce truhlářské | [5 empty] | 0
| 766.8 - Plastové výplně otvorů | [5 empty] | 0
| 767 - Konstrukce zámečnické | [5 empty] | 0
| 771 - Podlahy z dlaždic | [5 empty] | 0
| 773 - Podlahy z litého teraca | [5 empty] | 0
| 776 - Podlahy povlakové | [5 empty] | 0
| 781 - Dokončovací práce - obklady | [5 empty] | 0
| 783 - Dokončovací práce - nátěry | [5 empty] | 0
| 784 - Dokončovací práce - malby a tapety | [5 empty] | 0
| M - Práce a dodávky M | [5 empty] | 0
| 21-M - Elektromontáže | [5 empty] | 0
| N00 - Nepojmenované práce | [5 empty] | 0
| N01 - Vybavení tělocvičen | [5 empty] | 0
| OST - Ostatní | [5 empty] | 0
| VRN - Vedlejší rozpočtové náklady | [5 empty] | 0
| VRN3 - Zařízení staveniště | [5 empty] | 0
| VRN6 - Územní vlivy | [5 empty] | 0
SOUPIS PRACÍ
Stavba:
REKONSTRUKCE PODLAHY TĚLOCVIČNY A VSTUPNÍCH PROSTOR
Objekt:
SO 02 - Ostatní prostory (1.PP vč. m.č.134)
Místo: |  |  | Náchod |  |  | Datum: | 2019-04-15
Zadavatel: |  |  | SPŠ stavební a OA Náchod |  |  | Projektant: | INS spol. s r.o.
Uchazeč: |  |  | Vyplň údaj |  |  | Zpracovatel: | Ivan Mezera
PČ | Typ | Kód | Popis | MJ | Množství | J.cena [CZK] | Cena celkem [CZK] | Cenová soustava |  |  | DPH | J. Nh [h] | Nh celkem [h] | J. hmotnost [t] | Hmotnost celkem [t] | J. suť [t] | Suť Celkem [t]
Náklady soupisu celkem | [6 empty] | 0 | [5 empty] | 0 |  | 17.1305 |  | 13.1966 |  | D | -1 | [14 empty] | 0
| D | HSV | Práce a dodávky HSV |  |  |  | 0 | [5 empty] | 0 |  | 8.0683 |  | 10.0406 | 1 | D | 0 |  |  |  | ROZPOCET | [10 empty] | 0
| D | 3 | Svislé a kompletní konstrukce |  |  |  | 0 | [5 empty] | 0 |  | 3.8782 |  | 0 | 1 | D | 1 |  |  |  | ROZPOCET | [10 empty] | 0
1 | K | 310237251 | Zazdívka otvorů pl do 0,25 m2 ve zdivu nadzákladovém cihlami pálenými tl do 450 mm | kus | 19 |  | 0 | CS ÚRS 2019 01 |  |  | základní |  | 0 | 0.18142 | 3.447 | 0 | 0 | 4 | K | 2 |  |  |  | ROZPOCET |  |  |  |  | 0 | 0 | 0 | 0 | 0 | 1 | 0 | 4 | -1223609454
| PP |  | Zazdívka otvorů ve zdivu nadzákladovém cihlami pálenými plochy přes 0,09 m2 do 0,25 m2, ve zdi tl. přes 300 do 450 mm | [15 empty] | PP | 2
| VV |  | "vzt a instalační potrubí"19 |  | 19 | [13 empty] | VV | 2 | 2 | True | 1 | ROZPOCET
5 | K | 342272225 | Příčka z pórobetonových hladkých tvárnic na tenkovrstvou maltu tl 100 mm | m2 | 3.8 |  | 0 | CS ÚRS 2019 01 |  |  | základní |  | 0 | 0.06917 | 0.26285 | 0 | 0 | 4 | K | 2 |  |  |  | ROZPOCET |  |  |  |  | 0 | 0 | 0 | 0 | 0 | 1 | 0 | 4 | 501916516
| PP |  | Příčky z pórobetonových tvárnic hladkých na tenké maltové lože objemová hmotnost do 500 kg/m3, tloušťka příčky 100 mm | [15 empty] | PP | 2
| VV |  | "m.č.055 | [15 empty] | VV | 2 | 1 | True | 0 | ROZPOCET
| VV |  | 1,8*3,0 |  | 5.4 | [13 empty] | VV | 2 | 2 | True | 0 | ROZPOCET
| VV |  | -0,8*2,0 |  | -1.6 | [13 empty] | VV | 2 | 2 | True | 0 | ROZPOCET
| VV | Y10 | Součet |  | 3.8 | [13 empty] | VV | 2 | 4 | True | 1 | ROZPOCET
7 | K | 349231811 | Přizdívka ostění s ozubem z cihel tl do 150 mm | m2 | 0.63 |  | 0 | CS ÚRS 2019 01 |  |  | základní |  | 0 | 0.26723 | 0.16835 | 0 | 0 | 4 | K | 2 |  |  |  | ROZPOCET |  |  |  |  | 0 | 0 | 0 | 0 | 0 | 1 | 0 | 4 | 993378539
| PP |  | Přizdívka z cihel ostění s ozubem ve vybouraných otvorech, s vysekáním kapes pro zavázaní přes 80 do 150 mm | [15 empty] | PP | 2
| VV |  | "1pp-P01"0,7*0,45*2 |  | 0.63 | [13 empty] | VV | 2 | 2 | True | 0 | ROZPOCET
| VV |  | Součet |  | 0.63 | [13 empty] | VV | 2 | 4 | True | 1 | ROZPOCET
| D | 6 | Úpravy povrchů, podlahy a osazování výplní |  |  |  | 0 | [5 empty] | 0 |  | 4.1711 |  | 0 | 1 | D | 1 |  |  |  | ROZPOCET | [10 empty] | 0
8 | K | 611315421 | Oprava vnitřní vápenné štukové omítky stropů v rozsahu plochy do 10% | m2 | 207.64 |  | 0 | CS ÚRS 2019 01 |  |  | základní |  | 0 | 0.0057 | 1.1835 | 0 | 0 | 4 | K | 2 |  |  |  | ROZPOCET |  |  |  |  | 0 | 0 | 0 | 0 | 0 | 1 | 0 | 4 | -530658187
| PP |  | Oprava vápenné omítky vnitřních ploch štukové dvouvrstvé, tloušťky do 20 mm a tloušťky štuku do 3 mm stropů, v rozsahu opravované plochy do 10% | [15 empty] | PP | 2
| VV |  | "m.č.042,043,046,054.058,059,065 | [15 empty] | VV | 2 | 1 | True | 0 | ROZPOCET
| VV |  | 8,54+86,4+38,9+13,3+13,3+9,0+38,2 |  | 207.64 | [13 empty] | VV | 2 | 2 | True | 0 | ROZPOCET
| VV | SA | Součet |  | 207.64 | [13 empty] | VV | 2 | 4 | True | 1 | ROZPOCET
10 | K | 612131121 | Penetrační disperzní nátěr vnitřních stěn nanášený ručně | m2 | 37.74 |  | 0 | CS ÚRS 2019 01 |  |  | základní |  | 0 | 0.00026 | 0.0098124 | 0 | 0 | 4 | K | 2 |  |  |  | ROZPOCET |  |  |  |  | 0 | 0 | 0 | 0 | 0 | 1 | 0 | 4 | -1526328969
| PP |  | Podkladní a spojovací vrstva vnitřních omítaných ploch penetrace akrylát-silikonová nanášená ručně stěn | [15 empty] | PP | 2
| VV |  | OmSt |  | 37.74 | [13 empty] | VV | 2 | 2 | True | 1 | ROZPOCET
11 | K | 612142001 | Potažení vnitřních stěn sklovláknitým pletivem vtlačeným do tenkovrstvé hmoty | m2 | 13.841 |  | 0 | CS ÚRS 2019 01 |  |  | základní |  | 0 | 0.00438 | 0.060624 | 0 | 0 | 4 | K | 2 |  |  |  | ROZPOCET |  |  |  |  | 0 | 0 | 0 | 0 | 0 | 1 | 0 | 4 | 792429552
| PP |  | Potažení vnitřních ploch pletivem v ploše nebo pruzích, na plném podkladu sklovláknitým vtlačením do tmelu stěn | [15 empty] | PP | 2
| VV |  | Y10*2+Y15P |  | 13.841 | [13 empty] | VV | 2 | 2 | True | 1 | ROZPOCET
12 | K | 612311131 | Potažení vnitřních stěn vápenným štukem tloušťky do 3 mm | m2 | 13.841 |  | 0 | CS ÚRS 2019 01 |  |  | základní |  | 0 | 0.003 | 0.041523 | 0 | 0 | 4 | K | 2 |  |  |  | ROZPOCET |  |  |  |  | 0 | 0 | 0 | 0 | 0 | 1 | 0 | 4 | -692931057
| PP |  | Potažení vnitřních ploch štukem tloušťky do 3 mm svislých konstrukcí stěn | [15 empty] | PP | 2
| VV |  | Y10*2+Y15P |  | 13.841 | [13 empty] | VV | 2 | 2 | True | 0 | ROZPOCET
| VV | OmS | Součet |  | 13.841 | [13 empty] | VV | 2 | 4 | True | 1 | ROZPOCET
13 | K | 612315421 | Oprava vnitřní vápenné štukové omítky stěn v rozsahu plochy do 10% | m2 | 175.897 |  | 0 | CS ÚRS 2019 01 |  |  | základní |  | 0 | 0.0057 | 1.0026 | 0 | 0 | 4 | K | 2 |  |  |  | ROZPOCET |  |  |  |  | 0 | 0 | 0 | 0 | 0 | 1 | 0 | 4 | -1981914594
| PP |  | Oprava vápenné omítky vnitřních ploch štukové dvouvrstvé, tloušťky do 20 mm a tloušťky štuku do 3 mm stěn, v rozsahu opravované plochy do 10% | [15 empty] | PP | 2
| VV |  | "m.č.042 | [15 empty] | VV | 2 | 1 | True | 0 | ROZPOCET
| VV |  | (3,38*2+2,3)*1,5 |  | 13.59 | [13 empty] | VV | 2 | 2 | True | 0 | ROZPOCET
| VV |  | -1,6*0,5 |  | -0.8 | [13 empty] | VV | 2 | 2 | True | 0 | ROZPOCET
| VV |  | -1,2*0,6 |  | -0.72 | [13 empty] | VV | 2 | 2 | True | 0 | ROZPOCET
| VV |  | -0,8*2,0 |  | -1.6 | [13 empty] | VV | 2 | 2 | True | 0 | ROZPOCET
| VV |  | "m.č.043 | [15 empty] | VV | 2 | 1 | True | 0 | ROZPOCET
| VV |  | (24,78*2+3,4)*1,5 |  | 79.44 | [13 empty] | VV | 2 | 2 | True | 0 | ROZPOCET
| VV |  | -(0,9+1,1+1,45*2)*0,5 |  | -2.45 | [13 empty] | VV | 2 | 2 | True | 0 | ROZPOCET
| VV |  | -1,2*0,6*7 |  | -5.04 | [13 empty] | VV | 2 | 2 | True | 0 | ROZPOCET
| VV |  | "m.č.046 | [15 empty] | VV | 2 | 1 | True | 0 | ROZPOCET
| VV |  | (6,05+3,6+2,43+6,08)*1,5 |  | 27.24 | [13 empty] | VV | 2 | 2 | True | 0 | ROZPOCET
| VV |  | -(0,8*0,5*8+1,45*0,5) |  | -3.925 | [13 empty] | VV | 2 | 2 | True | 0 | ROZPOCET
| VV | ZAO | Mezisoučet |  | 105.735 | [13 empty] | VV | 2 | 3 | True | 0 | ROZPOCET
| VV |  | "m.č.0,54 | [15 empty] | VV | 2 | 1 | True | 0 | ROZPOCET
| VV |  | (4,75+2,8)*0,95*2 |  | 14.345 | [13 empty] | VV | 2 | 2 | True | 0 | ROZPOCET
| VV |  | "m.č.0,58 | [15 empty] | VV | 2 | 1 | True | 0 | ROZPOCET
| VV |  | (4,75+2,8)*0,95*2 |  | 14.345 | [13 empty] | VV | 2 | 2 | True | 0 | ROZPOCET
| VV | ZBO | Mezisoučet |  | 28.69 | [13 empty] | VV | 2 | 3 | True | 0 | ROZPOCET
| VV |  | "m.č.065-ZD | [15 empty] | VV | 2 | 1 | True | 0 | ROZPOCET
| VV |  | (6,28+6,38)*1,0*2 |  | 25.32 | [13 empty] | VV | 2 | 2 | True | 0 | ROZPOCET
| VV |  | 0,8*2,0 |  | 1.6 | [13 empty] | VV | 2 | 2 | True | 0 | ROZPOCET
| VV |  | Mezisoučet |  | 26.92 | [13 empty] | VV | 2 | 3 | True | 0 | ROZPOCET
| VV |  | "m.č.0,59 | [15 empty] | VV | 2 | 1 | True | 0 | ROZPOCET
| VV |  | (5,75+1,58)*1,2*2 |  | 17.592 | [13 empty] | VV | 2 | 2 | True | 0 | ROZPOCET
| VV |  | -0,8*0,2 |  | -0.16 | [13 empty] | VV | 2 | 2 | True | 0 | ROZPOCET
| VV |  | -1,2*0,6*4 |  | -2.88 | [13 empty] | VV | 2 | 2 | True | 0 | ROZPOCET
| VV | ZCO | Mezisoučet |  | 14.552 | [13 empty] | VV | 2 | 3 | True | 0 | ROZPOCET
| VV | OmSt10 | Součet |  | 175.897 | [13 empty] | VV | 2 | 4 | True | 1 | ROZPOCET
14 | K | 612321141 | Vápenocementová omítka štuková dvouvrstvá vnitřních stěn nanášená ručně | m2 | 37.74 |  | 0 | CS ÚRS 2019 01 |  |  | základní |  | 0 | 0.01838 | 0.69366 | 0 | 0 | 4 | K | 2 |  |  |  | ROZPOCET |  |  |  |  | 0 | 0 | 0 | 0 | 0 | 1 | 0 | 4 | -1743728569
| PP |  | Omítka vápenocementová vnitřních ploch nanášená ručně dvouvrstvá, tloušťky jádrové omítky do 10 mm a tloušťky štuku do 3 mm štuková svislých konstrukcí stěn | [15 empty] | PP | 2
| VV |  | "m.č.065-po obkladech | [15 empty] | VV | 2 | 1 | True | 0 | ROZPOCET
| VV |  | (6,38+3,1*2)*3,0 |  | 37.74 | [13 empty] | VV | 2 | 2 | True | 0 | ROZPOCET
| VV | OmSt | Součet |  | 37.74 | [13 empty] | VV | 2 | 4 | True | 1 | ROZPOCET
16 | K | 612325302 | Vápenocementová štuková omítka ostění nebo nadpraží | m2 | 8.438 |  | 0 | CS ÚRS 2019 01 |  |  | základní |  | 0 | 0.03358 | 0.28335 | 0 | 0 | 4 | K | 2 |  |  |  | ROZPOCET |  |  |  |  | 0 | 0 | 0 | 0 | 0 | 1 | 0 | 4 | -718127815
| PP |  | Vápenocementová omítka ostění nebo nadpraží štuková | [15 empty] | PP | 2
| VV |  | "1pp-Z01 | [15 empty] | VV | 2 | 1 | True | 0 | ROZPOCET
| VV |  | (1,0+2,1*2)*0,45 |  | 2.34 | [13 empty] | VV | 2 | 2 | True | 0 | ROZPOCET
| VV |  | (1,2+2,1*2)*0,45 |  | 2.43 | [13 empty] | VV | 2 | 2 | True | 0 | ROZPOCET
| VV |  | (1,55+2,1*2)*0,45 |  | 2.588 | [13 empty] | VV | 2 | 2 | True | 0 | ROZPOCET
| VV |  | "1pp-P01" | [15 empty] | VV | 2 | 1 | True | 0 | ROZPOCET
| VV |  | (1,2+0,6*2)*0,45 |  | 1.08 | [13 empty] | VV | 2 | 2 | True | 0 | ROZPOCET
| VV | OmOst | Součet |  | 8.438 | [13 empty] | VV | 2 | 4 | True | 1 | ROZPOCET
21 | K | 632451421 | Doplnění cementového potěru hlazeného pl do 1 m2 tl do 20 mm | m2 | 14.25 |  | 0 | CS ÚRS 2019 01 |  |  | základní |  | 0 | 0.04868 | 0.69369 | 0 | 0 | 4 | K | 2 |  |  |  | ROZPOCET |  |  |  |  | 0 | 0 | 0 | 0 | 0 | 1 | 0 | 4 | 1319682638
| PP |  | Doplnění cementového potěru na mazaninách a betonových podkladech (s dodáním hmot), hlazeného dřevěným nebo ocelovým hladítkem, plochy jednotlivě do 1 m2 a tl. přes 10 do 20 mm | [15 empty] | PP | 2
| VV |  | "m.č.042 -schodiště | [15 empty] | VV | 2 | 1 | True | 0 | ROZPOCET
| VV |  | (2,3+3,1*4)*0,5+2,3*3,0 |  | 14.25 | [13 empty] | VV | 2 | 2 | True | 0 | ROZPOCET
| VV |  | Součet |  | 14.25 | [13 empty] | VV | 2 | 4 | True | 1 | ROZPOCET
22 | K | 642944121 | Osazování ocelových zárubní dodatečné pl do 2,5 m2 | kus | 2 |  | 0 | CS ÚRS 2019 01 |  |  | základní |  | 0 | 0.04684 | 0.09368 | 0 | 0 | 4 | K | 2 |  |  |  | ROZPOCET |  |  |  |  | 0 | 0 | 0 | 0 | 0 | 1 | 0 | 4 | -696661445
| PP |  | Osazení ocelových dveřních zárubní lisovaných nebo z úhelníků dodatečně s vybetonováním prahu, plochy do 2,5 m2 | [15 empty] | PP | 2
| VV |  | "1PP- Z01" | [15 empty] | VV | 2 | 1 | True | 0 | ROZPOCET
| VV |  | 2 |  | 2 | [13 empty] | VV | 2 | 2 | True | 1 | ROZPOCET
23 | M | 55331159.R | zárubeň ocelová pro běžné zdění hranatý profil 900 levá,pravá -protipožární | kus | 1 |  | 0 |  |  |  | základní |  | 0 | 0.0114 | 0.0114 | 0 | 0 | 8 | M | 2 |  |  |  | ROZPOCET |  |  |  |  | 0 | 0 | 0 | 0 | 0 | 1 | 0 | 4 | -114658664
| PP |  | zárubeň ocelová pro běžné zdění hranatý profil 900 levá,pravá -protipožární | [15 empty] | PP | 2
24 | M | 55331160.R | zárubeň ocelová pro běžné zdění hranatý profil 1100 levá,pravá -protipožární | kus | 1 |  | 0 |  |  |  | základní |  | 0 | 0.0114 | 0.0114 | 0 | 0 | 8 | M | 2 |  |  |  | ROZPOCET |  |  |  |  | 0 | 0 | 0 | 0 | 0 | 1 | 0 | 4 | 1637860239
| PP |  | zárubeň ocelová pro běžné zdění hranatý profil 1100 levá,pravá -protipožární | [15 empty] | PP | 2
25 | K | 642944221 | Osazování ocelových zárubní dodatečné pl přes 2,5 m2 | kus | 1 |  | 0 | CS ÚRS 2019 01 |  |  | základní |  | 0 | 0.07146 | 0.07146 | 0 | 0 | 4 | K | 2 |  |  |  | ROZPOCET |  |  |  |  | 0 | 0 | 0 | 0 | 0 | 1 | 0 | 4 | 1521724506
| PP |  | Osazení ocelových dveřních zárubní lisovaných nebo z úhelníků dodatečně s vybetonováním prahu, plochy přes 2,5 m2 | [15 empty] | PP | 2
| VV |  | "1PP- Z01"1 |  | 1 | [13 empty] | VV | 2 | 2 | True | 1 | ROZPOCET
26 | M | 55331161.R | zárubeň ocelová pro běžné zdění hranatý profil 1450 dvoukřídlá - protipožární | kus | 1 |  | 0 |  |  |  | základní |  | 0 | 0.0143 | 0.0143 | 0 | 0 | 8 | M | 2 |  |  |  | ROZPOCET |  |  |  |  | 0 | 0 | 0 | 0 | 0 | 1 | 0 | 4 | -716238563
| PP |  | zárubeň ocelová pro běžné zdění hranatý profil 1450 dvoukřídlá - protipožární | [15 empty] | PP | 2
| D | 9 | Ostatní konstrukce a práce, bourání |  |  |  | 0 | [5 empty] | 0 |  | 0.019046 |  | 10.0406 | 1 | D | 1 |  |  |  | ROZPOCET | [10 empty] | 0
32 | K | 949101111 | Lešení pomocné pro objekty pozemních staveb s lešeňovou podlahou v do 1,9 m zatížení do 150 kg/m2 | m2 | 51.903 |  | 0 | CS ÚRS 2019 01 |  |  | základní |  | 0 | 0.00013 | 0.0067474 | 0 | 0 | 4 | K | 2 |  |  |  | ROZPOCET |  |  |  |  | 0 | 0 | 0 | 0 | 0 | 1 | 0 | 4 | 2045761727
| PP |  | Lešení pomocné pracovní pro objekty pozemních staveb pro zatížení do 150 kg/m2, o výšce lešeňové podlahy do 1,9 m | [15 empty] | PP | 2
| VV |  | (PA1+PA2+PB+PC)*0,3 |  | 51.903 | [13 empty] | VV | 2 | 2 | True | 1 | ROZPOCET
34 | K | 952901111 | Vyčištění budov bytové a občanské výstavby při výšce podlaží do 4 m | m2 | 307.46 |  | 0 | CS ÚRS 2019 01 |  |  | základní |  | 0 | 4e-05 | 0.012298 | 0 | 0 | 4 | K | 2 |  |  |  | ROZPOCET |  |  |  |  | 0 | 0 | 0 | 0 | 0 | 1 | 0 | 4 | 955655171
| PP |  | Vyčištění budov nebo objektů před předáním do užívání budov bytové nebo občanské výstavby, světlé výšky podlaží do 4 m | [15 empty] | PP | 2
| VV |  | PA1+PA2+PB+PC+PD+PE+PF |  | 255.46 | [13 empty] | VV | 2 | 2 | True | 0 | ROZPOCET
| VV |  | 13,3*2+9,0+16,4 |  | 52 | [13 empty] | VV | 2 | 2 | True | 0 | ROZPOCET
| VV |  | Součet |  | 307.46 | [13 empty] | VV | 2 | 4 | True | 1 | ROZPOCET
37 | K | 962031133 | Bourání příček z cihel pálených na MVC tl do 150 mm | m2 | 14.4 |  | 0 | CS ÚRS 2019 01 |  |  | základní |  | 0 | 0 | 0 | 0.261 | 3.7584 | 4 | K | 2 |  |  |  | ROZPOCET |  |  |  |  | 0 | 0 | 0 | 0 | 0 | 1 | 0 | 4 | -412828201
| PP |  | Bourání příček z cihel, tvárnic nebo příčkovek z cihel pálených, plných nebo dutých na maltu vápennou nebo vápenocementovou, tl. do 150 mm | [15 empty] | PP | 2
| VV |  | "m.č.065 | [15 empty] | VV | 2 | 1 | True | 0 | ROZPOCET
| VV |  | (2,6+1,1*2)*3,0 |  | 14.4 | [13 empty] | VV | 2 | 2 | True | 0 | ROZPOCET
| VV |  | Součet |  | 14.4 | [13 empty] | VV | 2 | 4 | True | 1 | ROZPOCET
38 | K | 962032230 | Bourání zdiva z cihel pálených nebo vápenopískových na MV nebo MVC do 1 m3 | m3 | 3.185 |  | 0 | CS ÚRS 2019 01 |  |  | základní |  | 0 | 0 | 0 | 1.8 | 5.733 | 4 | K | 2 |  |  |  | ROZPOCET |  |  |  |  | 0 | 0 | 0 | 0 | 0 | 1 | 0 | 4 | -1924847965
| PP |  | Bourání zdiva nadzákladového z cihel nebo tvárnic z cihel pálených nebo vápenopískových, na maltu vápennou nebo vápenocementovou, objemu do 1 m3 | [15 empty] | PP | 2
| VV |  | "m.č.065 | [15 empty] | VV | 2 | 1 | True | 0 | ROZPOCET
| VV |  | 6,38*3,0*0,25 |  | 4.785 | [13 empty] | VV | 2 | 2 | True | 0 | ROZPOCET
| VV |  | -0,8*2,0 |  | -1.6 | [13 empty] | VV | 2 | 2 | True | 0 | ROZPOCET
| VV |  | Součet |  | 3.185 | [13 empty] | VV | 2 | 4 | True | 1 | ROZPOCET
40 | K | 967041112 | Přisekání rovných ostění v betonu | m2 | 1.38 |  | 0 | CS ÚRS 2019 01 |  |  | základní |  | 0 | 0 | 0 | 0.066 | 0.09108 | 4 | K | 2 |  |  |  | ROZPOCET |  |  |  |  | 0 | 0 | 0 | 0 | 0 | 1 | 0 | 4 | -471839916
| PP |  | Přisekání (špicování) rovných ostění v betonu po hrubém vybourání otvorů bez odstupu | [15 empty] | PP | 2
| VV |  | "1pp-Z01"(0,9+1,1+1,45)*0,4 |  | 1.38 | [13 empty] | VV | 2 | 2 | True | 0 | ROZPOCET
| VV |  | Součet |  | 1.38 | [13 empty] | VV | 2 | 4 | True | 1 | ROZPOCET
41 | K | 968072455 | Vybourání kovových dveřních zárubní pl do 2 m2 | m2 | 1.8 |  | 0 | CS ÚRS 2019 01 |  |  | základní |  | 0 | 0 | 0 | 0.076 | 0.1368 | 4 | K | 2 |  |  |  | ROZPOCET |  |  |  |  | 0 | 0 | 0 | 0 | 0 | 1 | 0 | 4 | 200973715
| PP |  | Vybourání kovových rámů oken s křídly, dveřních zárubní, vrat, stěn, ostění nebo obkladů dveřních zárubní, plochy do 2 m2 | [15 empty] | PP | 2
| VV |  | "1pp-Z01 | [15 empty] | VV | 2 | 1 | True | 0 | ROZPOCET
| VV |  | 0,9*2,0 |  | 1.8 | [13 empty] | VV | 2 | 2 | True | 0 | ROZPOCET
| VV |  | Součet |  | 1.8 | [13 empty] | VV | 2 | 4 | True | 1 | ROZPOCET
42 | K | 968072456 | Vybourání kovových dveřních zárubní pl přes 2 m2 | m2 | 5.1 |  | 0 | CS ÚRS 2019 01 |  |  | základní |  | 0 | 0 | 0 | 0.063 | 0.3213 | 4 | K | 2 |  |  |  | ROZPOCET |  |  |  |  | 0 | 0 | 0 | 0 | 0 | 1 | 0 | 4 | 486909380
| PP |  | Vybourání kovových rámů oken s křídly, dveřních zárubní, vrat, stěn, ostění nebo obkladů dveřních zárubní, plochy přes 2 m2 | [15 empty] | PP | 2
| VV |  | "1pp-Z01 | [15 empty] | VV | 2 | 1 | True | 0 | ROZPOCET
| VV |  | 1,1*2,0 |  | 2.2 | [13 empty] | VV | 2 | 2 | True | 0 | ROZPOCET
| VV |  | 1,45*2,0 |  | 2.9 | [13 empty] | VV | 2 | 2 | True | 0 | ROZPOCET
| VV |  | Součet |  | 5.1 | [13 empty] | VV | 2 | 4 | True | 1 | ROZPOCET
| D | 997 | Přesun sutě |  |  |  | 0 | [5 empty] | 0 |  | 0 |  | 0 | 1 | D | 1 |  |  |  | ROZPOCET | [10 empty] | 0
47 | K | 997013152 | Vnitrostaveništní doprava suti a vybouraných hmot pro budovy v do 9 m s omezením mechanizace | t | 13.197 |  | 0 | CS ÚRS 2019 01 |  |  | základní |  | 0 | 0 | 0 | 0 | 0 | 4 | K | 2 |  |  |  | ROZPOCET |  |  |  |  | 0 | 0 | 0 | 0 | 0 | 1 | 0 | 4 | -1153887600
| PP |  | Vnitrostaveništní doprava suti a vybouraných hmot vodorovně do 50 m svisle s omezením mechanizace pro budovy a haly výšky přes 6 do 9 m | [15 empty] | PP | 2
48 | K | 997013501 | Odvoz suti a vybouraných hmot na skládku nebo meziskládku do 1 km se složením | t | 13.198 |  | 0 | CS ÚRS 2019 01 |  |  | základní |  | 0 | 0 | 0 | 0 | 0 | 4 | K | 2 |  |  |  | ROZPOCET |  |  |  |  | 0 | 0 | 0 | 0 | 0 | 1 | 0 | 4 | 1276844822
| PP |  | Odvoz suti a vybouraných hmot na skládku nebo meziskládku se složením, na vzdálenost do 1 km | [15 empty] | PP | 2
| VV |  | "cihla"3,758+5,733+0,222 |  | 9.713 | [13 empty] | VV | 2 | 2 | True | 0 | ROZPOCET
| VV |  | "keramický obklad"1,164 |  | 1.164 | [13 empty] | VV | 2 | 2 | True | 0 | ROZPOCET
| VV |  | "ocel"0,137+0,321+0,037+0,425 |  | 0.92 | [13 empty] | VV | 2 | 2 | True | 0 | ROZPOCET
| VV |  | "vata"1,001 |  | 1.001 | [13 empty] | VV | 2 | 2 | True | 0 | ROZPOCET
| VV |  | "dřevo"0,4 |  | 0.4 | [13 empty] | VV | 2 | 2 | True | 0 | ROZPOCET
| VV |  | Součet |  | 13.198 | [13 empty] | VV | 2 | 4 | True | 1 | ROZPOCET
49 | K | 997013509 | Příplatek k odvozu suti a vybouraných hmot na skládku ZKD 1 km přes 1 km | t | 496.863 |  | 0 | CS ÚRS 2019 01 |  |  | základní |  | 0 | 0 | 0 | 0 | 0 | 4 | K | 2 |  |  |  | ROZPOCET |  |  |  |  | 0 | 0 | 0 | 0 | 0 | 1 | 0 | 4 | -1577271745
| PP |  | Odvoz suti a vybouraných hmot na skládku nebo meziskládku se složením, na vzdálenost Příplatek k ceně za každý další i započatý 1 km přes 1 km | [15 empty] | PP | 2
| VV |  | "cihla"(3,758+6,408+0,091+0,012+0,346+1,512)*6 |  | 72.762 | [13 empty] | VV | 2 | 2 | True | 0 | ROZPOCET
| VV |  | "keramický obklad"(1,164+2,222)*6 |  | 20.316 | [13 empty] | VV | 2 | 2 | True | 0 | ROZPOCET
| VV |  | "železobeton"0,016*15 |  | 0.24 | [13 empty] | VV | 2 | 2 | True | 0 | ROZPOCET
| VV |  | "vata"1,001*15 |  | 15.015 | [13 empty] | VV | 2 | 2 | True | 0 | ROZPOCET
| VV |  | "dřevo"(7,973+4,814+13,01)*15 |  | 386.955 | [13 empty] | VV | 2 | 2 | True | 0 | ROZPOCET
| VV |  | "sklo"0,105*15 |  | 1.575 | [13 empty] | VV | 2 | 2 | True | 0 | ROZPOCET
| VV |  | Součet |  | 496.863 | [13 empty] | VV | 2 | 4 | True | 1 | ROZPOCET
51 | K | 997013803 | Poplatek za uložení na skládce (skládkovné) stavebního odpadu cihelného kód odpadu 170 102 | t | 9.713 |  | 0 | CS ÚRS 2019 01 |  |  | základní |  | 0 | 0 | 0 | 0 | 0 | 4 | K | 2 |  |  |  | ROZPOCET |  |  |  |  | 0 | 0 | 0 | 0 | 0 | 1 | 0 | 4 | -560517412
| PP |  | Poplatek za uložení stavebního odpadu na skládce (skládkovné) cihelného zatříděného do Katalogu odpadů pod kódem 170 102 | [15 empty] | PP | 2
| VV |  | "cihla"3,758+5,733+0,222 |  | 9.713 | [13 empty] | VV | 2 | 2 | True | 1 | ROZPOCET
53 | K | 997013807 | Poplatek za uložení na skládce (skládkovné) stavebního odpadu keramického kód odpadu 170 103 | t | 1.164 |  | 0 | CS ÚRS 2019 01 |  |  | základní |  | 0 | 0 | 0 | 0 | 0 | 4 | K | 2 |  |  |  | ROZPOCET |  |  |  |  | 0 | 0 | 0 | 0 | 0 | 1 | 0 | 4 | -1226155534
| PP |  | Poplatek za uložení stavebního odpadu na skládce (skládkovné) z tašek a keramických výrobků zatříděného do Katalogu odpadů pod kódem 170 103 | [15 empty] | PP | 2
| VV |  | "keramický obklad"1,164 |  | 1.164 | [13 empty] | VV | 2 | 2 | True | 1 | ROZPOCET
54 | K | 997013811 | Poplatek za uložení na skládce (skládkovné) stavebního odpadu dřevěného kód odpadu 170 201 | t | 0.47 |  | 0 | CS ÚRS 2019 01 |  |  | základní |  | 0 | 0 | 0 | 0 | 0 | 4 | K | 2 |  |  |  | ROZPOCET |  |  |  |  | 0 | 0 | 0 | 0 | 0 | 1 | 0 | 4 | 1338598605
| PP |  | Poplatek za uložení stavebního odpadu na skládce (skládkovné) dřevěného zatříděného do Katalogu odpadů pod kódem 170 201 | [15 empty] | PP | 2
| VV |  | "dřevo"0,47 |  | 0.47 | [13 empty] | VV | 2 | 2 | True | 1 | ROZPOCET
55 | K | 997013814 | Poplatek za uložení na skládce (skládkovné) stavebního odpadu izolací kód odpadu 170 604 | t | 1.001 |  | 0 | CS ÚRS 2019 01 |  |  | základní |  | 0 | 0 | 0 | 0 | 0 | 4 | K | 2 |  |  |  | ROZPOCET |  |  |  |  | 0 | 0 | 0 | 0 | 0 | 1 | 0 | 4 | 240524136
| PP |  | Poplatek za uložení stavebního odpadu na skládce (skládkovné) z izolačních materiálů zatříděného do Katalogu odpadů pod kódem 170 604 | [15 empty] | PP | 2
| VV |  | "vata"1,001 |  | 1.001 | [13 empty] | VV | 2 | 2 | True | 1 | ROZPOCET
| D | 998 | Přesun hmot |  |  |  | 0 | [5 empty] | 0 |  | 0 |  | 0 | 1 | D | 1 |  |  |  | ROZPOCET | [10 empty] | 0
231 | K | 998011002 | Přesun hmot pro budovy zděné v do 12 m | t | 8.068 |  | 0 | CS ÚRS 2019 01 |  |  | základní |  | 0 | 0 | 0 | 0 | 0 | 4 | K | 2 |  |  |  | ROZPOCET |  |  |  |  | 0 | 0 | 0 | 0 | 0 | 1 | 0 | 4 | 750006215
| PP |  | Přesun hmot pro budovy občanské výstavby, bydlení, výrobu a služby s nosnou svislou konstrukcí zděnou z cihel, tvárnic nebo kamene vodorovná dopravní vzdálenost do 100 m pro budovy výšky přes 6 do 12 m | [15 empty] | PP | 2
| D | PSV | Práce a dodávky PSV |  |  |  | 0 | [5 empty] | 0 |  | 9.0622 |  | 3.156 | 2 | D | 0 |  |  |  | ROZPOCET | [10 empty] | 0
| D | 713 | Izolace tepelné |  |  |  | 0 | [5 empty] | 0 |  | 0.075826 |  | 1.0008 | 2 | D | 1 |  |  |  | ROZPOCET | [10 empty] | 0
60 | K | 713311211 | Montáž izolace tepelné těles plocha rovná 1x pásy s Al fólií | m2 | 30.144 |  | 0 | CS ÚRS 2019 01 |  |  | základní |  | 0 | 0.00018 | 0.0054259 | 0 | 0 | 16 | K | 2 |  |  |  | ROZPOCET |  |  |  |  | 0 | 0 | 0 | 0 | 0 | 1 | 0 | 16 | -1682825102
| PP |  | Montáž izolace tepelné těles pásy nebo rohožemi s povrchovou úpravou hliníkovou fólií (izolační materiál ve specifikaci) připevněnými ocelovým drátem, páskou nebo samolepícím přesahem ploch rovných jednovrstvá | [15 empty] | PP | 2
| VV |  | "ÚT"3,14*0,3*32 |  | 30.144 | [13 empty] | VV | 2 | 2 | True | 1 | ROZPOCET
61 | M | 63141783 | pás izolační lamelový s jednostrannou Al fólií 50 kg/m3 tl.40 mm | m2 | 35.2 |  | 0 | CS ÚRS 2019 01 |  |  | základní |  | 0 | 0.002 | 0.0704 | 0 | 0 | 32 | M | 2 |  |  |  | ROZPOCET |  |  |  |  | 0 | 0 | 0 | 0 | 0 | 1 | 0 | 16 | -1703837907
| PP |  | pás izolační lamelový s jednostrannou Al fólií 50 kg/m3 tl.40 mm | [15 empty] | PP | 2
| VV |  | 32 |  | 32 | [13 empty] | VV | 2 | 2 | True | 1 | ROZPOCET
| VV |  | 32*1,1 'Přepočtené koeficientem množství |  | 35.2 | [13 empty] | VV | 2 | 2 | False | 1 | ROZPOCET
62 | K | 713370812 | Izolace tepelné těles odstranění tvarovaného pouzdra | m2 | 30.144 |  | 0 | CS ÚRS 2019 01 |  |  | základní |  | 0 | 0 | 0 | 0.0332 | 1.0008 | 16 | K | 2 |  |  |  | ROZPOCET |  |  |  |  | 0 | 0 | 0 | 0 | 0 | 1 | 0 | 16 | 1650770291
| PP |  | Odstranění snímatelné izolace těles tvarovaného pouzdra | [15 empty] | PP | 2
| VV |  | "vzt"3,14*0,3*32 |  | 30.144 | [13 empty] | VV | 2 | 2 | True | 1 | ROZPOCET
63 | K | 998713102 | Přesun hmot tonážní pro izolace tepelné v objektech v do 12 m | t | 0.076 |  | 0 | CS ÚRS 2019 01 |  |  | základní |  | 0 | 0 | 0 | 0 | 0 | 16 | K | 2 |  |  |  | ROZPOCET |  |  |  |  | 0 | 0 | 0 | 0 | 0 | 1 | 0 | 16 | 1795323434
| PP |  | Přesun hmot pro izolace tepelné stanovený z hmotnosti přesunovaného materiálu vodorovná dopravní vzdálenost do 50 m v objektech výšky přes 6 m do 12 m | [15 empty] | PP | 2
64 | K | 998713181 | Příplatek k přesunu hmot tonážní 713 prováděný bez použití mechanizace | t | 0.076 |  | 0 | CS ÚRS 2019 01 |  |  | základní |  | 0 | 0 | 0 | 0 | 0 | 16 | K | 2 |  |  |  | ROZPOCET |  |  |  |  | 0 | 0 | 0 | 0 | 0 | 1 | 0 | 16 | -179289983
| PP |  | Přesun hmot pro izolace tepelné stanovený z hmotnosti přesunovaného materiálu Příplatek k cenám za přesun prováděný bez použití mechanizace pro jakoukoliv výšku objektu | [15 empty] | PP | 2
65 | K | 998713202 | Přesun hmot procentní pro izolace tepelné v objektech v do 12 m | % |  |  | 0 | CS ÚRS 2019 01 |  |  | základní |  | 0 | 0 | 0 | 0 | 0 | 16 | K | 2 |  |  |  | ROZPOCET |  |  |  |  | 0 | 0 | 0 | 0 | 0 | 1 | 0 | 16 | 32019565
| PP |  | Přesun hmot pro izolace tepelné stanovený procentní sazbou (%) z ceny vodorovná dopravní vzdálenost do 50 m v objektech výšky přes 6 do 12 m | [15 empty] | PP | 2
| D | 733 | Ústřední vytápění - rozvodné potrubí |  |  |  | 0 | [5 empty] | 0 |  | 0.00783 |  | 0.42462 | 2 | D | 1 |  |  |  | ROZPOCET | [10 empty] | 0
84 | K | 733111104 | Potrubí ocelové závitové bezešvé běžné nízkotlaké DN 20 | m | 3 |  | 0 | CS ÚRS 2019 01 |  |  | základní |  | 0 | 0.00189 | 0.00567 | 0 | 0 | 16 | K | 2 |  |  |  | ROZPOCET |  |  |  |  | 0 | 0 | 0 | 0 | 0 | 1 | 0 | 16 | -2104529515
| PP |  | Potrubí z trubek ocelových závitových bezešvých běžných nízkotlakých DN 20 | [15 empty] | PP | 2
85 | K | 733120836 | Demontáž potrubí ocelového hladkého do D 159 | m | 18 |  | 0 | CS ÚRS 2019 01 |  |  | základní |  | 0 | 0.00012 | 0.00216 | 0.02359 | 0.42462 | 16 | K | 2 |  |  |  | ROZPOCET |  |  |  |  | 0 | 0 | 0 | 0 | 0 | 1 | 0 | 16 | -474928728
| PP |  | Demontáž potrubí z trubek ocelových hladkých Ø přes 133 do 159 | [15 empty] | PP | 2
86 | K | 998733202 | Přesun hmot procentní pro rozvody potrubí v objektech v do 12 m | % |  |  | 0 | CS ÚRS 2019 01 |  |  | základní |  | 0 | 0 | 0 | 0 | 0 | 16 | K | 2 |  |  |  | ROZPOCET |  |  |  |  | 0 | 0 | 0 | 0 | 0 | 1 | 0 | 16 | 1068331527
| PP |  | Přesun hmot pro rozvody potrubí stanovený procentní sazbou z ceny vodorovná dopravní vzdálenost do 50 m v objektech výšky přes 6 do 12 m | [15 empty] | PP | 2
| D | 735 | Ústřední vytápění - otopná tělesa |  |  |  | 0 | [5 empty] | 0 |  | 0.027949 |  | 0.036557 | 2 | D | 1 |  |  |  | ROZPOCET | [10 empty] | 0
87 | K | 735111423 | Otopné těleso litinové článkové 623/130 mm 0,303 m2/kus se základním nátěrem | m2 | 1.212 |  | 0 | CS ÚRS 2019 01 |  |  | základní |  | 0 | 0.02306 | 0.027949 | 0 | 0 | 16 | K | 2 |  |  |  | ROZPOCET |  |  |  |  | 0 | 0 | 0 | 0 | 0 | 1 | 0 | 16 | -1442685468
| PP |  | Otopná tělesa litinová článková se základním nátěrem výkon 88-136,1 W/článek připojovací rozteč/hloubka (mm) 623/130 (0,303 m2/kus) | [15 empty] | PP | 2
| VV |  | 0,303*4 |  | 1.212 | [13 empty] | VV | 2 | 2 | True | 1 | ROZPOCET
232 | K | 735111810 | Demontáž otopného tělesa litinového článkového | m2 | 1.536 |  | 0 | CS ÚRS 2019 01 |  |  | základní |  | 0 | 0 | 0 | 0.0238 | 0.036557 | 16 | K | 2 |  |  |  | ROZPOCET |  |  |  |  | 0 | 0 | 0 | 0 | 0 | 1 | 0 | 16 | 1278217342
| PP |  | Demontáž otopných těles litinových článkových | [15 empty] | PP | 2
| VV |  | 0,16*0,8*12 |  | 1.536 | [13 empty] | VV | 2 | 2 | True | 1 | ROZPOCET
88 | K | 735117110 | Odpojení a připojení otopného tělesa litinového po nátěru | m2 | 1.212 |  | 0 | CS ÚRS 2019 01 |  |  | základní |  | 0 | 0 | 0 | 0 | 0 | 16 | K | 2 |  |  |  | ROZPOCET |  |  |  |  | 0 | 0 | 0 | 0 | 0 | 1 | 0 | 16 | 260430340
| PP |  | Otopná tělesa litinová článková se základním nátěrem výkon 88-136,1 W/článek odpojení a připojení po nátěru | [15 empty] | PP | 2
90 | K | 735191910 | Napuštění vody do otopných těles | m2 | 10 |  | 0 | CS ÚRS 2019 01 |  |  | základní |  | 0 | 0 | 0 | 0 | 0 | 16 | K | 2 |  |  |  | ROZPOCET |  |  |  |  | 0 | 0 | 0 | 0 | 0 | 1 | 0 | 16 | 1706076798
| PP |  | Ostatní opravy otopných těles napuštění vody do otopného systému včetně potrubí (bez kotle a ohříváků) otopných těles | [15 empty] | PP | 2
91 | K | 735494811 | Vypuštění vody z otopných těles | m2 | 10 |  | 0 | CS ÚRS 2019 01 |  |  | základní |  | 0 | 0 | 0 | 0 | 0 | 16 | K | 2 |  |  |  | ROZPOCET |  |  |  |  | 0 | 0 | 0 | 0 | 0 | 1 | 0 | 16 | 1303112403
| PP |  | Vypuštění vody z otopných soustav bez kotlů, ohříváků, zásobníků a nádrží | [15 empty] | PP | 2
| VV |  | 10 |  | 10 | [13 empty] | VV | 2 | 2 | True | 1 | ROZPOCET
92 | K | 998735202 | Přesun hmot procentní pro otopná tělesa v objektech v do 12 m | % |  |  | 0 | CS ÚRS 2019 01 |  |  | základní |  | 0 | 0 | 0 | 0 | 0 | 16 | K | 2 |  |  |  | ROZPOCET |  |  |  |  | 0 | 0 | 0 | 0 | 0 | 1 | 0 | 16 | -1146219846
| PP |  | Přesun hmot pro otopná tělesa stanovený procentní sazbou (%) z ceny vodorovná dopravní vzdálenost do 50 m v objektech výšky přes 6 do 12 m | [15 empty] | PP | 2
| D | 763 | Konstrukce suché výstavby |  |  |  | 0 | [5 empty] | 0 |  | 0.1509 |  | 0 | 2 | D | 1 |  |  |  | ROZPOCET | [10 empty] | 0
95 | K | 763164231 | SDK obklad dřevěných kcí tvaru U š do 1,2 m desky 1xA 12,5 | m | 15 |  | 0 | CS ÚRS 2019 01 |  |  | základní |  | 0 | 0.01006 | 0.1509 | 0 | 0 | 16 | K | 2 |  |  |  | ROZPOCET |  |  |  |  | 0 | 0 | 0 | 0 | 0 | 1 | 0 | 16 | 1972621540
| PP |  | Obklad ze sádrokartonových desek konstrukcí dřevěných včetně ochranných úhelníků ve tvaru U rozvinuté šíře přes 0,6 do 1,2 m, opláštěný deskou standardní A, tl. 12,5 mm | [15 empty] | PP | 2
| VV |  | 15 |  | 15 | [13 empty] | VV | 2 | 2 | True | 1 | ROZPOCET
| D | 766 | Konstrukce truhlářské |  |  |  | 0 | [5 empty] | 0 |  | 0.00504 |  | 0.46985 | 2 | D | 1 |  |  |  | ROZPOCET | [10 empty] | 0
96 | K | 766211600 | Montáž madel schodišťových dřevených dílčích ze dvou kusů š do 15 cm | m | 19 |  | 0 | CS ÚRS 2019 01 |  |  | základní |  | 0 | 0 | 0 | 0 | 0 | 16 | K | 2 |  |  |  | ROZPOCET |  |  |  |  | 0 | 0 | 0 | 0 | 0 | 1 | 0 | 16 | 407072233
| PP |  | Montáž madel schodišťových dřevěných ze dvou kusů vedle sebe dílčích, šířky do 150 mm | [15 empty] | PP | 2
| VV |  | "NA"19 |  | 19 | [13 empty] | VV | 2 | 2 | True | 1 | ROZPOCET
97 | M | 611905544.R |  | m | 19.95 |  | 0 |  |  |  | základní |  | 0 | 0 | 0 | 0 | 0 | 32 | M | 2 |  |  |  | ROZPOCET |  |  |  |  | 0 | 0 | 0 | 0 | 0 | 1 | 0 | 16 | -998366646
| PP |  | madlo dřevěné bukové s předfrézovanou osazovací drážkou,lakovaným | [15 empty] | PP | 2
| VV |  | 19*1,05 'Přepočtené koeficientem množství |  | 19.95 | [13 empty] | VV | 2 | 2 | False | 1 | ROZPOCET
98 | K | 766211811 | Demontáž schodišťového madla | m | 19 |  | 0 | CS ÚRS 2019 01 |  |  | základní |  | 0 | 0 | 0 | 0.01965 | 0.37335 | 16 | K | 2 |  |  |  | ROZPOCET |  |  |  |  | 0 | 0 | 0 | 0 | 0 | 1 | 0 | 16 | -69048776
| PP |  | Demontáž madel schodišťových | [15 empty] | PP | 2
| VV |  | "NA"19,0 |  | 19 | [13 empty] | VV | 2 | 2 | True | 1 | ROZPOCET
105 | K | 766660163 | Montáž dveřních křídel otvíravých dvoukřídlových požárních do dřevěné rámové zárubně | kus | 3 |  | 0 | CS ÚRS 2019 01 |  |  | základní |  | 0 | 0 | 0 | 0 | 0 | 16 | K | 2 |  |  |  | ROZPOCET |  |  |  |  | 0 | 0 | 0 | 0 | 0 | 1 | 0 | 16 | 1308133717
| PP |  | Montáž dveřních křídel dřevěných nebo plastových otevíravých do dřevěné rámové zárubně protipožárních dvoukřídlových jakékoliv šířky | [15 empty] | PP | 2
106 | K | 766663916 | Oprava dveřních křídel z tvrdého dřeva seříznutí křídla | kus | 8 |  | 0 | CS ÚRS 2019 01 |  |  | základní |  | 0 | 0 | 0 | 0.00075 | 0.006 | 4 | K | 2 |  |  |  | ROZPOCET |  |  |  |  | 0 | 0 | 0 | 0 | 0 | 1 | 0 | 4 | 1162838862
| PP |  | Oprava dveřních křídel dřevěných ruční seříznutí dveřních křídel rámovou pilou | [15 empty] | PP | 2
| VV |  | "m.č.046 | [15 empty] | VV | 2 | 1 | True | 0 | ROZPOCET
| VV |  | 8 |  | 8 | [13 empty] | VV | 2 | 2 | True | 1 | ROZPOCET
107 | K | 766664932 | Oprava dveřních křídel samozavírače dveří na zárubeň ocelovou | kus | 3 |  | 0 | CS ÚRS 2019 01 |  |  | základní |  | 0 | 0 | 0 | 0.0035 | 0.0105 | 16 | K | 2 |  |  |  | ROZPOCET |  |  |  |  | 0 | 0 | 0 | 0 | 0 | 1 | 0 | 16 | -942239304
| PP |  | Oprava dveřních křídel dřevěných dokování dveřních křídel samozavírač dveří na zárubeň ocelovou | [15 empty] | PP | 2
| VV |  | "1pp-Z01"3 |  | 3 | [13 empty] | VV | 2 | 2 | True | 1 | ROZPOCET
108 | K | 766691914 | Vyvěšení nebo zavěšení dřevěných křídel dveří pl do 2 m2 | kus | 1 |  | 0 | CS ÚRS 2019 01 |  |  | základní |  | 0 | 0 | 0 | 0.024 | 0.024 | 16 | K | 2 |  |  |  | ROZPOCET |  |  |  |  | 0 | 0 | 0 | 0 | 0 | 1 | 0 | 16 | -905145273
| PP |  | Ostatní práce vyvěšení nebo zavěšení křídel s případným uložením a opětovným zavěšením po provedení stavebních změn dřevěných dveřních, plochy do 2 m2 | [15 empty] | PP | 2
| VV |  | "1pp-Z01"1 |  | 1 | [13 empty] | VV | 2 | 2 | True | 1 | ROZPOCET
109 | K | 766691915 | Vyvěšení nebo zavěšení dřevěných křídel dveří pl přes 2 m2 | kus | 2 |  | 0 | CS ÚRS 2019 01 |  |  | základní |  | 0 | 0 | 0 | 0.028 | 0.056 | 16 | K | 2 |  |  |  | ROZPOCET |  |  |  |  | 0 | 0 | 0 | 0 | 0 | 1 | 0 | 16 | 25083717
| PP |  | Ostatní práce vyvěšení nebo zavěšení křídel s případným uložením a opětovným zavěšením po provedení stavebních změn dřevěných dveřních, plochy přes 2 m2 | [15 empty] | PP | 2
| VV |  | "1pp-Z01"2 |  | 2 | [13 empty] | VV | 2 | 2 | True | 1 | ROZPOCET
110 | K | 766694112 | Montáž parapetních desek dřevěných nebo plastových šířky do 30 cm délky do 1,6 m | kus | 1 |  | 0 | CS ÚRS 2019 01 |  |  | základní |  | 0 | 0 | 0 | 0 | 0 | 16 | K | 2 |  |  |  | ROZPOCET |  |  |  |  | 0 | 0 | 0 | 0 | 0 | 1 | 0 | 16 | 1288744276
| PP |  | Montáž ostatních truhlářských konstrukcí parapetních desek dřevěných nebo plastových šířky do 300 mm, délky přes 1000 do 1600 mm | [15 empty] | PP | 2
| VV |  | "1pp-P01"1 |  | 1 | [13 empty] | VV | 2 | 2 | True | 1 | ROZPOCET
111 | M | 60794102.S | deska parapetní laminátová vnitřní 250x1200mm | m | 1.26 |  | 0 |  |  |  | základní |  | 0 | 0.004 | 0.00504 | 0 | 0 | 32 | M | 2 |  |  |  | ROZPOCET |  |  |  |  | 0 | 0 | 0 | 0 | 0 | 1 | 0 | 16 | 1261032416
| PP |  | deska parapetní laminátová vnitřní 250x1200mm | [15 empty] | PP | 2
| VV |  | 1,2*1,05 'Přepočtené koeficientem množství |  | 1.26 | [13 empty] | VV | 2 | 2 | False | 1 | ROZPOCET
116 | K | 766-T01 | D+M dveře dřevěné hladké 800x1970 mm ozn.T01 vč.ocelové zárubně a mřížky | kus | 1 |  | 0 |  |  |  | základní |  | 0 | 0 | 0 | 0 | 0 | 16 | K | 2 |  |  |  | ROZPOCET |  |  |  |  | 0 | 0 | 0 | 0 | 0 | 1 | 0 | 16 | -142663246
| PP |  | D+M dveře dřevěné hladké 800x1970 mm ozn.T01 vč.ocelové zárubně a mřížky | [15 empty] | PP | 2
| P |  | Poznámka k položce: specifikace viz.AST-04 | [15 empty] | P | 2
| VV |  | "1pp"1 |  | 1 | [13 empty] | VV | 2 | 2 | True | 0 | ROZPOCET
| VV |  | Součet |  | 1 | [13 empty] | VV | 2 | 4 | True | 1 | ROZPOCET
121 | K | 766-T04 | D+M obložení stávající zděné lavice laminované dřevotřískové desky tl. 18 mm,hrany ABS T04 | m | 3.02 |  | 0 |  |  |  | základní |  | 0 | 0 | 0 | 0 | 0 | 16 | K | 2 |  |  |  | ROZPOCET |  |  |  |  | 0 | 0 | 0 | 0 | 0 | 1 | 0 | 16 | -1001725845
| PP |  | D+M obložení stávající zděné lavice laminované dřevotřískové desky tl. 18 mm,hrany ABS T04 | [15 empty] | PP | 2
| P |  | Poznámka k položce: specifikace viz.AST-04 | [15 empty] | P | 2
| VV |  | 3,02 |  | 3.02 | [13 empty] | VV | 2 | 2 | True | 0 | ROZPOCET
| VV |  | Součet |  | 3.02 | [13 empty] | VV | 2 | 4 | True | 1 | ROZPOCET
122 | K | 766-T05-1 | D+M šatní stěnyT05-1 v.1800 mm laminované dřevotřískové desky tl. 18 mm hrany ABS vč,podkladního roštu z dřevěných latí a háčků | m | 20.5 |  | 0 |  |  |  | základní |  | 0 | 0 | 0 | 0 | 0 | 16 | K | 2 |  |  |  | ROZPOCET |  |  |  |  | 0 | 0 | 0 | 0 | 0 | 1 | 0 | 16 | 315973838
| PP |  | D+M šatní stěnyT05-1 v.1800 mm laminované dřevotřískové desky tl. 18 mm hrany ABS vč,podkladního roštu z dřevěných latí a háčků | [15 empty] | PP | 2
| P |  | Poznámka k položce: specifikace viz.AST-04 | [15 empty] | P | 2
| VV |  | 20,5 |  | 20.5 | [13 empty] | VV | 2 | 2 | True | 0 | ROZPOCET
| VV |  | Součet |  | 20.5 | [13 empty] | VV | 2 | 4 | True | 1 | ROZPOCET
123 | K | 766-T05-2 | D+M mobilní lavice ocelová konstrukce sedák z bukových lakovaných latí | m | 18.2 |  | 0 |  |  |  | základní |  | 0 | 0 | 0 | 0 | 0 | 16 | K | 2 |  |  |  | ROZPOCET |  |  |  |  | 0 | 0 | 0 | 0 | 0 | 1 | 0 | 16 | -1218363174
| PP |  | D+M mobilní lavice ocelová konstrukce sedák z bukových lakovaných latí | [15 empty] | PP | 2
| P |  | Poznámka k položce: specifikace viz.AST-04 | [15 empty] | P | 2
| VV |  | 18,2 |  | 18.2 | [13 empty] | VV | 2 | 2 | True | 0 | ROZPOCET
| VV |  | Součet |  | 18.2 | [13 empty] | VV | 2 | 4 | True | 1 | ROZPOCET
124 | K | 766-T06 | D+M schodo- lavice OSB,lepený koberec T06 +dřevěná laťová konstrukce | m | 2.3 |  | 0 |  |  |  | základní |  | 0 | 0 | 0 | 0 | 0 | 16 | K | 2 |  |  |  | ROZPOCET |  |  |  |  | 0 | 0 | 0 | 0 | 0 | 1 | 0 | 16 | 1541519573
| PP |  | D+M schodo- lavice OSB,lepený koberec T06 +dřevěná laťová konstrukce | [15 empty] | PP | 2
| P |  | Poznámka k položce: specifikace viz.AST-04 | [15 empty] | P | 2
125 | K | 998766102 | Přesun hmot tonážní pro konstrukce truhlářské v objektech v do 12 m | t | 0.005 |  | 0 | CS ÚRS 2019 01 |  |  | základní |  | 0 | 0 | 0 | 0 | 0 | 16 | K | 2 |  |  |  | ROZPOCET |  |  |  |  | 0 | 0 | 0 | 0 | 0 | 1 | 0 | 16 | 1256453431
| PP |  | Přesun hmot pro konstrukce truhlářské stanovený z hmotnosti přesunovaného materiálu vodorovná dopravní vzdálenost do 50 m v objektech výšky přes 6 do 12 m | [15 empty] | PP | 2
126 | K | 998766181 | Příplatek k přesunu hmot tonážní 766 prováděný bez použití mechanizace | t | 0.005 |  | 0 | CS ÚRS 2019 01 |  |  | základní |  | 0 | 0 | 0 | 0 | 0 | 16 | K | 2 |  |  |  | ROZPOCET |  |  |  |  | 0 | 0 | 0 | 0 | 0 | 1 | 0 | 16 | -1506762438
| PP |  | Přesun hmot pro konstrukce truhlářské stanovený z hmotnosti přesunovaného materiálu Příplatek k ceně za přesun prováděný bez použití mechanizace pro jakoukoliv výšku objektu | [15 empty] | PP | 2
| D | 766.8 | Plastové výplně otvorů |  |  |  | 0 | [5 empty] | 0 |  | 0 |  | 0 | 2 | D | 1 |  |  |  | ROZPOCET | [10 empty] | 0
127 | K | 76680-P01 | D+M plastové okno 1200x600 mm sklápěcí | kus | 1 |  | 0 |  |  |  | základní |  | 0 | 0 | 0 | 0 | 0 | 16 | K | 2 |  |  |  | ROZPOCET |  |  |  |  | 0 | 0 | 0 | 0 | 0 | 1 | 0 | 16 | -1101822796
| PP |  | D+M plastové okno 1200x600 mm sklápěcí | [15 empty] | PP | 2
| P |  | Poznámka k položce: popis viz.AST-4 | [15 empty] | P | 2
| D | 767 | Konstrukce zámečnické |  |  |  | 0 | [5 empty] | 0 |  | 0.018635 |  | 0.06 | 2 | D | 1 |  |  |  | ROZPOCET | [10 empty] | 0
128 | K | 767531111 | Montáž vstupních kovových nebo plastových rohoží čistících zón | m2 | 5.22 |  | 0 | CS ÚRS 2019 01 |  |  | základní |  | 0 | 0 | 0 | 0 | 0 | 16 | K | 2 |  |  |  | ROZPOCET |  |  |  |  | 0 | 0 | 0 | 0 | 0 | 1 | 0 | 16 | 470684585
| PP |  | Montáž vstupních čistících zón z rohoží kovových nebo plastových | [15 empty] | PP | 2
| VV |  | "m.č.042 | [15 empty] | VV | 2 | 1 | True | 0 | ROZPOCET
| VV |  | 2,9*1,8 |  | 5.22 | [13 empty] | VV | 2 | 2 | True | 0 | ROZPOCET
| VV | PA1 | Součet |  | 5.22 | [13 empty] | VV | 2 | 4 | True | 1 | ROZPOCET
129 | M | 69752121.S | koberec čistící zóna ze 100¦% polypropylenu,4570g/m2, zatavené do pvc podkladu v=16 mm | m2 | 5.481 |  | 0 |  |  |  | základní |  | 0 | 0.0034 | 0.018635 | 0 | 0 | 32 | M | 2 |  |  |  | ROZPOCET |  |  |  |  | 0 | 0 | 0 | 0 | 0 | 1 | 0 | 16 | -49473554
| PP |  | koberec čistící zóna ze 100¦% polypropylenu,4570g/m2, zatavené do pvc podkladu v= 16 mm | [15 empty] | PP | 2
| VV |  | 5,22*1,05 'Přepočtené koeficientem množství |  | 5.481 | [13 empty] | VV | 2 | 2 | False | 1 | ROZPOCET
134 | K | 767996701 | Demontáž atypických zámečnických konstrukcí řezáním hmotnosti jednotlivých dílů do 50 kg | kg | 60 |  | 0 | CS ÚRS 2019 01 |  |  | základní |  | 0 | 0 | 0 | 0.001 | 0.06 | 16 | K | 2 |  |  |  | ROZPOCET |  |  |  |  | 0 | 0 | 0 | 0 | 0 | 1 | 0 | 16 | -1424854501
| PP |  | Demontáž ostatních zámečnických konstrukcí o hmotnosti jednotlivých dílů řezáním do 50 kg | [15 empty] | PP | 2
| VV |  | "odhad" | [15 empty] | VV | 2 | 1 | True | 0 | ROZPOCET
| VV |  | 60 |  | 60 | [13 empty] | VV | 2 | 2 | True | 0 | ROZPOCET
| VV |  | Součet |  | 60 | [13 empty] | VV | 2 | 4 | True | 1 | ROZPOCET
135 | K | 998767202 | Přesun hmot procentní pro zámečnické konstrukce v objektech v do 12 m | % |  |  | 0 | CS ÚRS 2019 01 |  |  | základní |  | 0 | 0 | 0 | 0 | 0 | 16 | K | 2 |  |  |  | ROZPOCET |  |  |  |  | 0 | 0 | 0 | 0 | 0 | 1 | 0 | 16 | -529546733
| PP |  | Přesun hmot pro zámečnické konstrukce stanovený procentní sazbou (%) z ceny vodorovná dopravní vzdálenost do 50 m v objektech výšky přes 6 do 12 m | [15 empty] | PP | 2
| D | 771 | Podlahy z dlaždic |  |  |  | 0 | [5 empty] | 0 |  | 6.7701 |  | 1.1642 | 2 | D | 1 |  |  |  | ROZPOCET | [10 empty] | 0
136 | K | 771111011 | Vysátí podkladu před pokládkou dlažby | m2 | 144.41 |  | 0 | CS ÚRS 2019 01 |  |  | základní |  | 0 | 0 | 0 | 0 | 0 | 16 | K | 2 |  |  |  | ROZPOCET |  |  |  |  | 0 | 0 | 0 | 0 | 0 | 1 | 0 | 16 | -593850998
| PP |  | Příprava podkladu před provedením dlažby vysátí podlah | [15 empty] | PP | 2
| VV |  | PA1+PA2+PB+PD |  | 137.06 | [13 empty] | VV | 2 | 2 | True | 0 | ROZPOCET
| VV |  | "m.č.042 | [15 empty] | VV | 2 | 1 | True | 0 | ROZPOCET
| VV |  | (2,3+3,1*4)*0,5 |  | 7.35 | [13 empty] | VV | 2 | 2 | True | 0 | ROZPOCET
| VV |  | Součet |  | 144.41 | [13 empty] | VV | 2 | 4 | True | 1 | ROZPOCET
137 | K | 771121011 | Nátěr penetrační na podlahu | m2 | 19.11 |  | 0 | CS ÚRS 2019 01 |  |  | základní |  | 0 | 0.0003 | 0.005733 | 0 | 0 | 16 | K | 2 |  |  |  | ROZPOCET |  |  |  |  | 0 | 0 | 0 | 0 | 0 | 1 | 0 | 16 | 1804022707
| PP |  | Příprava podkladu před provedením dlažby nátěr penetrační na podlahu | [15 empty] | PP | 2
| VV |  | PA1+PA2+PD |  | 11.76 | [13 empty] | VV | 2 | 2 | True | 0 | ROZPOCET
| VV |  | "m.č.042 | [15 empty] | VV | 2 | 1 | True | 0 | ROZPOCET
| VV |  | (2,3+3,1*4)*0,5 |  | 7.35 | [13 empty] | VV | 2 | 2 | True | 0 | ROZPOCET
| VV |  | Součet |  | 19.11 | [13 empty] | VV | 2 | 4 | True | 1 | ROZPOCET
138 | K | 771121019.R | Nátěr penetrační na podlahu | m2 | 125.3 |  | 0 |  |  |  | základní |  | 0 | 0.0003 | 0.03759 | 0 | 0 | 16 | K | 2 |  |  |  | ROZPOCET |  |  |  |  | 0 | 0 | 0 | 0 | 0 | 1 | 0 | 16 | -420034224
| PP |  | Příprava podkladu před provedením dlažby nátěr písková penetrace na podlahu | [15 empty] | PP | 2
| VV |  | PB |  | 125.3 | [13 empty] | VV | 2 | 2 | True | 1 | ROZPOCET
139 | K | 771151011 | Samonivelační stěrka podlah pevnosti 20 MPa tl 3 mm | m2 | 125.3 |  | 0 | CS ÚRS 2019 01 |  |  | základní |  | 0 | 0.00455 | 0.57012 | 0 | 0 | 16 | K | 2 |  |  |  | ROZPOCET |  |  |  |  | 0 | 0 | 0 | 0 | 0 | 1 | 0 | 16 | -1827531269
| PP |  | Příprava podkladu před provedením dlažby samonivelační stěrka min.pevnosti 20 MPa, tloušťky do 3 mm | [15 empty] | PP | 2
| VV |  | PB |  | 125.3 | [13 empty] | VV | 2 | 2 | True | 1 | ROZPOCET
140 | K | 771161021 | Montáž profilu ukončujícího pro plynulý přechod (dlažby s kobercem apod.) | m | 9.4 |  | 0 | CS ÚRS 2019 01 |  |  | základní |  | 0 | 0.0002 | 0.00188 | 0 | 0 | 16 | K | 2 |  |  |  | ROZPOCET |  |  |  |  | 0 | 0 | 0 | 0 | 0 | 1 | 0 | 16 | 2012741016
| PP |  | Příprava podkladu před provedením dlažby montáž profilu ukončujícího profilu pro plynulý přechod (dlažba-koberec apod.) | [15 empty] | PP | 2
| VV |  | "m.č.042 | [15 empty] | VV | 2 | 1 | True | 0 | ROZPOCET
| VV |  | (2,9+1,8)*2 |  | 9.4 | [13 empty] | VV | 2 | 2 | True | 1 | ROZPOCET
141 | M | 59054111.S | profil přechodový Al matně eloxovaný 10x20mm | m | 10.34 |  | 0 |  |  |  | základní |  | 0 | 4e-05 | 0.0004136 | 0 | 0 | 32 | M | 2 |  |  |  | ROZPOCET |  |  |  |  | 0 | 0 | 0 | 0 | 0 | 1 | 0 | 16 | -554226536
| PP |  | profil přechodový Al matně eloxovaný 10x20mm | [15 empty] | PP | 2
| VV |  | 9,4*1,1 'Přepočtené koeficientem množství |  | 10.34 | [13 empty] | VV | 2 | 2 | False | 1 | ROZPOCET
142 | K | 771273812 | Demontáž obkladů stupnic z dlaždic teracových lepených š do 350 mm | m | 14.7 |  | 0 | CS ÚRS 2019 01 |  |  | základní |  | 0 | 0 | 0 | 0.0123 | 0.18081 | 16 | K | 2 |  |  |  | ROZPOCET |  |  |  |  | 0 | 0 | 0 | 0 | 0 | 1 | 0 | 16 | 925926237
| PP |  | Demontáž obkladů schodišť z dlaždic teracových lepených stupnic přes 250 do 350 mm | [15 empty] | PP | 2
| VV |  | "m.č.042 | [15 empty] | VV | 2 | 1 | True | 0 | ROZPOCET
| VV |  | 2,3+3,1*4 |  | 14.7 | [13 empty] | VV | 2 | 2 | True | 0 | ROZPOCET
| VV |  | Součet |  | 14.7 | [13 empty] | VV | 2 | 4 | True | 1 | ROZPOCET
143 | K | 771273832.S | Demontáž obkladů podstupnic z dlaždic teracových lepených v do 250 mm | m | 14.7 |  | 0 |  |  |  | základní |  | 0 | 0 | 0 | 0.0088 | 0.12936 | 16 | K | 2 |  |  |  | ROZPOCET |  |  |  |  | 0 | 0 | 0 | 0 | 0 | 1 | 0 | 16 | 1385464117
| PP |  | Demontáž obkladů schodišť z teracových lepených podstupnic do 250 mm | [15 empty] | PP | 2
| VV |  | "m.č.042 | [15 empty] | VV | 2 | 1 | True | 0 | ROZPOCET
| VV |  | 2,3+3,1*4 |  | 14.7 | [13 empty] | VV | 2 | 2 | True | 0 | ROZPOCET
| VV |  | Součet |  | 14.7 | [13 empty] | VV | 2 | 4 | True | 1 | ROZPOCET
144 | K | 771274113 | Montáž obkladů stupnic z dlaždic keramických flexibilní lepidlo š do 300 mm | m | 14.7 |  | 0 | CS ÚRS 2019 01 |  |  | základní |  | 0 | 0.00153 | 0.022491 | 0 | 0 | 16 | K | 2 |  |  |  | ROZPOCET |  |  |  |  | 0 | 0 | 0 | 0 | 0 | 1 | 0 | 16 | 1690702624
| PP |  | Montáž obkladů schodišť z dlaždic keramických lepených flexibilním lepidlem stupnic hladkých, šířky přes 250 do 300 mm | [15 empty] | PP | 2
| VV |  | "m.č.042 | [15 empty] | VV | 2 | 1 | True | 0 | ROZPOCET
| VV |  | 2,3+3,1*4 |  | 14.7 | [13 empty] | VV | 2 | 2 | True | 0 | ROZPOCET
| VV |  | Součet |  | 14.7 | [13 empty] | VV | 2 | 4 | True | 1 | ROZPOCET
145 | M | 59761008.S | dlažba velkoformátová keramická rektifikovaná hladká do interiéru i exteriéru přes 2 do 4ks/m2 minimální cena 850 Kč/m2 | m2 | 4.851 |  | 0 |  |  |  | základní |  | 0 | 0.02888 | 0.1401 | 0 | 0 | 32 | M | 2 |  |  |  | ROZPOCET |  |  |  |  | 0 | 0 | 0 | 0 | 0 | 1 | 0 | 16 | 1801337086
| PP |  | dlažba velkoformátová keramická rektifikovaná hladká do interiéru i exteriéru přes 2 do 4ks/m2 minimální cena 850 Kč/m2 | [15 empty] | PP | 2
| VV |  | 14,7*0,33 'Přepočtené koeficientem množství |  | 4.851 | [13 empty] | VV | 2 | 2 | False | 1 | ROZPOCET
146 | K | 771274232 | Montáž obkladů podstupnic z dlaždic hladkých keramických flexibilní lepidlo v do 200 mm | m | 14.7 |  | 0 | CS ÚRS 2019 01 |  |  | základní |  | 0 | 0.00102 | 0.014994 | 0 | 0 | 16 | K | 2 |  |  |  | ROZPOCET |  |  |  |  | 0 | 0 | 0 | 0 | 0 | 1 | 0 | 16 | 877549763
| PP |  | Montáž obkladů schodišť z dlaždic keramických lepených flexibilním lepidlem podstupnic hladkých, výšky přes 150 do 200 mm | [15 empty] | PP | 2
147 | M | 59761008.S | dlažba velkoformátová keramická rektifikovaná hladká do interiéru i exteriéru přes 2 do 4ks/m2 minimální cena 850 Kč/m2 | m2 | 3.234 |  | 0 |  |  |  | základní |  | 0 | 0.02888 | 0.093398 | 0 | 0 | 32 | M | 2 |  |  |  | ROZPOCET |  |  |  |  | 0 | 0 | 0 | 0 | 0 | 1 | 0 | 16 | 477896006
| PP |  | dlažba velkoformátová keramická rektifikovaná hladká do interiéru i exteriéru přes 2 do 4ks/m2 minimální cena 850 Kč/m2 | [15 empty] | PP | 2
| VV |  | 14,7*0,22 'Přepočtené koeficientem množství |  | 3.234 | [13 empty] | VV | 2 | 2 | False | 1 | ROZPOCET
148 | K | 771473810 | Demontáž soklíků z dlaždic keramických lepených rovných | m | 154.06 |  | 0 | CS ÚRS 2019 01 |  |  | základní |  | 0 | 0 | 0 | 0.00325 | 0.5007 | 16 | K | 2 |  |  |  | ROZPOCET |  |  |  |  | 0 | 0 | 0 | 0 | 0 | 1 | 0 | 16 | 134190215
| PP |  | Demontáž soklíků z dlaždic keramických lepených rovných | [15 empty] | PP | 2
| VV |  | "m.č.042 | [15 empty] | VV | 2 | 1 | True | 0 | ROZPOCET
| VV |  | 3,38*2+2,3 |  | 9.06 | [13 empty] | VV | 2 | 2 | True | 0 | ROZPOCET
| VV |  | -(0,8+1,45) |  | -2.25 | [13 empty] | VV | 2 | 2 | True | 0 | ROZPOCET
| VV |  | "m.č.043 | [15 empty] | VV | 2 | 1 | True | 0 | ROZPOCET
| VV |  | (24,78+3,4+0,6)*2 |  | 57.56 | [13 empty] | VV | 2 | 2 | True | 0 | ROZPOCET
| VV |  | -(0,9+1,1+1,45*2) |  | -4.9 | [13 empty] | VV | 2 | 2 | True | 0 | ROZPOCET
| VV |  | "m.č.046 | [15 empty] | VV | 2 | 1 | True | 0 | ROZPOCET
| VV |  | (6,05+3,6+6,08)*2 |  | 31.46 | [13 empty] | VV | 2 | 2 | True | 0 | ROZPOCET
| VV |  | -(1,45+0,8*7) |  | -7.05 | [13 empty] | VV | 2 | 2 | True | 0 | ROZPOCET
| VV |  | "m.č.065 | [15 empty] | VV | 2 | 1 | True | 0 | ROZPOCET
| VV |  | (6,28+6,38)*2 |  | 25.32 | [13 empty] | VV | 2 | 2 | True | 0 | ROZPOCET
| VV |  | -0,9 |  | -0.9 | [13 empty] | VV | 2 | 2 | True | 0 | ROZPOCET
| VV |  | "m.č.134 | [15 empty] | VV | 2 | 1 | True | 0 | ROZPOCET
| VV |  | (3,53+25,5)*2 |  | 58.06 | [13 empty] | VV | 2 | 2 | True | 0 | ROZPOCET
| VV |  | -(7,8+1,8*2+0,9) |  | -12.3 | [13 empty] | VV | 2 | 2 | True | 0 | ROZPOCET
| VV |  | Součet |  | 154.06 | [13 empty] | VV | 2 | 4 | True | 1 | ROZPOCET
149 | K | 771474113 | Montáž soklů z dlaždic keramických rovných flexibilní lepidlo v do 120 mm | m | 83.08 |  | 0 | CS ÚRS 2019 01 |  |  | základní |  | 0 | 0.00058 | 0.048186 | 0 | 0 | 16 | K | 2 |  |  |  | ROZPOCET |  |  |  |  | 0 | 0 | 0 | 0 | 0 | 1 | 0 | 16 | 930734737
| PP |  | Montáž soklů z dlaždic keramických lepených flexibilním lepidlem rovných, výšky přes 90 do 120 mm | [15 empty] | PP | 2
| VV |  | "m.č.042 | [15 empty] | VV | 2 | 1 | True | 0 | ROZPOCET
| VV |  | 3,38*2+2,3 |  | 9.06 | [13 empty] | VV | 2 | 2 | True | 0 | ROZPOCET
| VV |  | -(0,8+1,45) |  | -2.25 | [13 empty] | VV | 2 | 2 | True | 0 | ROZPOCET
| VV |  | "m.č.043 | [15 empty] | VV | 2 | 1 | True | 0 | ROZPOCET
| VV |  | (24,78+3,4+0,6)*2 |  | 57.56 | [13 empty] | VV | 2 | 2 | True | 0 | ROZPOCET
| VV |  | -(0,9+1,1+1,45*2) |  | -4.9 | [13 empty] | VV | 2 | 2 | True | 0 | ROZPOCET
| VV |  | "m.č.046 | [15 empty] | VV | 2 | 1 | True | 0 | ROZPOCET
| VV |  | (6,05+3,6+6,08)*2 |  | 31.46 | [13 empty] | VV | 2 | 2 | True | 0 | ROZPOCET
| VV |  | -(1,45+0,8*8) |  | -7.85 | [13 empty] | VV | 2 | 2 | True | 0 | ROZPOCET
| VV |  | Součet |  | 83.08 | [13 empty] | VV | 2 | 4 | True | 1 | ROZPOCET
150 | M | 59761008.S | dlažba velkoformátová keramická rektifikovaná hladká do interiéru i exteriéru přes 2 do 4ks/m2 minimální cena 850 Kč/m2 | m2 | 9.139 |  | 0 |  |  |  | základní |  | 0 | 0.02888 | 0.26393 | 0 | 0 | 32 | M | 2 |  |  |  | ROZPOCET |  |  |  |  | 0 | 0 | 0 | 0 | 0 | 1 | 0 | 16 | 808192457
| PP |  | dlažba velkoformátová keramická rektifikovaná hladká do interiéru i exteriéru přes 2 do 4ks/m2 minimální cena 850 Kč/m2 | [15 empty] | PP | 2
| VV |  | 83,08*0,11 'Přepočtené koeficientem množství |  | 9.139 | [13 empty] | VV | 2 | 2 | False | 1 | ROZPOCET
151 | K | 771474133 | Montáž soklů z dlaždic keramických schodišťových stupňovitých flexibilní lepidlo v do 120 mm | m | 1.6 |  | 0 | CS ÚRS 2019 01 |  |  | základní |  | 0 | 0.00058 | 0.000928 | 0 | 0 | 16 | K | 2 |  |  |  | ROZPOCET |  |  |  |  | 0 | 0 | 0 | 0 | 0 | 1 | 0 | 16 | -488413640
| PP |  | Montáž soklů z dlaždic keramických lepených flexibilním lepidlem schodišťových stupňovitých, výšky přes 90 do 120 mm | [15 empty] | PP | 2
| VV |  | "m.č.043 | [15 empty] | VV | 2 | 1 | True | 0 | ROZPOCET
| VV |  | 1,6 |  | 1.6 | [13 empty] | VV | 2 | 2 | True | 0 | ROZPOCET
| VV |  | Součet |  | 1.6 | [13 empty] | VV | 2 | 4 | True | 1 | ROZPOCET
152 | M | 59761008.S | dlažba velkoformátová keramická rektifikovaná hladká do interiéru i exteriéru přes 2 do 4ks/m2 minimální cena 850 Kč/m2 | m2 | 0.176 |  | 0 |  |  |  | základní |  | 0 | 0.02888 | 0.0050829 | 0 | 0 | 32 | M | 2 |  |  |  | ROZPOCET |  |  |  |  | 0 | 0 | 0 | 0 | 0 | 1 | 0 | 16 | -196747457
| PP |  | dlažba velkoformátová keramická rektifikovaná hladká do interiéru i exteriéru přes 2 do 4ks/m2 minimální cena 850 Kč/m2 | [15 empty] | PP | 2
| VV |  | 1,6*0,11 'Přepočtené koeficientem množství |  | 0.176 | [13 empty] | VV | 2 | 2 | False | 1 | ROZPOCET
153 | K | 771573810 | Demontáž podlah z dlaždic keramických lepených | m2 | 10.01 |  | 0 | CS ÚRS 2019 01 |  |  | základní |  | 0 | 0 | 0 | 0.0353 | 0.35335 | 16 | K | 2 |  |  |  | ROZPOCET |  |  |  |  | 0 | 0 | 0 | 0 | 0 | 1 | 0 | 16 | -2068984974
| PP |  | Demontáž podlah z dlaždic keramických lepených | [15 empty] | PP | 2
| VV |  | "m.č.042 | [15 empty] | VV | 2 | 1 | True | 0 | ROZPOCET
| VV |  | 7,76 |  | 7.76 | [13 empty] | VV | 2 | 2 | True | 0 | ROZPOCET
| VV |  | "m.č.135 | [15 empty] | VV | 2 | 1 | True | 0 | ROZPOCET
| VV |  | 1,5*1,5 |  | 2.25 | [13 empty] | VV | 2 | 2 | True | 0 | ROZPOCET
| VV |  | Součet |  | 10.01 | [13 empty] | VV | 2 | 4 | True | 1 | ROZPOCET
154 | K | 771574151 | Montáž podlah keramických velkoformátových hladkých lepených flexibilním lepidlem do 0,5 ks/m2 | m2 | 131.84 |  | 0 | CS ÚRS 2019 01 |  |  | základní |  | 0 | 0.009 | 1.1866 | 0 | 0 | 16 | K | 2 |  |  |  | ROZPOCET |  |  |  |  | 0 | 0 | 0 | 0 | 0 | 1 | 0 | 16 | -259617122
| PP |  | Montáž podlah z dlaždic keramických lepených flexibilním lepidlem velkoformátových hladkých do 0,5 ks/m2 | [15 empty] | PP | 2
| VV |  | 8,54-2,5*1,7 |  | 4.29 | [13 empty] | VV | 2 | 2 | True | 0 | ROZPOCET
| VV | PA2 | Mezisoučet |  | 4.29 | [13 empty] | VV | 2 | 3 | True | 0 | ROZPOCET
| VV |  | "m.č.043,046 | [15 empty] | VV | 2 | 1 | True | 0 | ROZPOCET
| VV |  | 86,4+38,9 |  | 125.3 | [13 empty] | VV | 2 | 2 | True | 0 | ROZPOCET
| VV | PB | Mezisoučet |  | 125.3 | [13 empty] | VV | 2 | 3 | True | 0 | ROZPOCET
| VV |  | "m.č.135 | [15 empty] | VV | 2 | 1 | True | 0 | ROZPOCET
| VV |  | 1,5*1,5 |  | 2.25 | [13 empty] | VV | 2 | 2 | True | 0 | ROZPOCET
| VV | PD | Mezisoučet |  | 2.25 | [13 empty] | VV | 2 | 3 | True | 0 | ROZPOCET
| VV |  | Součet |  | 131.84 | [13 empty] | VV | 2 | 4 | True | 1 | ROZPOCET
155 | M | 59761008.S | dlažba velkoformátová keramická rektifikovaná hladká do interiéru i exteriéru přes 2 do 4ks/m2 minimální cena 850 Kč/m2 | m2 | 151.616 |  | 0 |  |  |  | základní |  | 0 | 0.02888 | 4.3787 | 0 | 0 | 32 | M | 2 |  |  |  | ROZPOCET |  |  |  |  | 0 | 0 | 0 | 0 | 0 | 1 | 0 | 16 | 112818170
| PP |  | dlažba velkoformátová keramická rektifikovaná hladká do interiéru i exteriéru přes 2 do 4ks/m2 minimální cena 850 Kč/m2 | [15 empty] | PP | 2
| VV |  | 131,84*1,15 'Přepočtené koeficientem množství |  | 151.616 | [13 empty] | VV | 2 | 2 | False | 1 | ROZPOCET
156 | K | 771577114 | Příplatek k montáž podlah keramických za spárování tmelem dvousložkovým | m2 | 138.04 |  | 0 | CS ÚRS 2019 01 |  |  | základní |  | 0 | 0 | 0 | 0 | 0 | 16 | K | 2 |  |  |  | ROZPOCET |  |  |  |  | 0 | 0 | 0 | 0 | 0 | 1 | 0 | 16 | -1034645660
| PP |  | Montáž podlah z dlaždic keramických lepených flexibilním lepidlem Příplatek k cenám za dvousložkový spárovací tmel | [15 empty] | PP | 2
| VV |  | 138,04 |  | 138.04 | [13 empty] | VV | 2 | 2 | True | 1 | ROZPOCET
157 | K | 771577115 | Příplatek k montáž podlah keramických za lepení dvousložkovým lepidlem | m2 | 138.04 |  | 0 | CS ÚRS 2019 01 |  |  | základní |  | 0 | 0 | 0 | 0 | 0 | 16 | K | 2 |  |  |  | ROZPOCET |  |  |  |  | 0 | 0 | 0 | 0 | 0 | 1 | 0 | 16 | -763616346
| PP |  | Montáž podlah z dlaždic keramických lepených flexibilním lepidlem Příplatek k cenám za dvousložkové lepidlo | [15 empty] | PP | 2
158 | K | 998771102 | Přesun hmot tonážní pro podlahy z dlaždic v objektech v do 12 m | t | 6.77 |  | 0 | CS ÚRS 2019 01 |  |  | základní |  | 0 | 0 | 0 | 0 | 0 | 16 | K | 2 |  |  |  | ROZPOCET |  |  |  |  | 0 | 0 | 0 | 0 | 0 | 1 | 0 | 16 | -1665253386
| PP |  | Přesun hmot pro podlahy z dlaždic stanovený z hmotnosti přesunovaného materiálu vodorovná dopravní vzdálenost do 50 m v objektech výšky přes 6 do 12 m | [15 empty] | PP | 2
159 | K | 998771181 | Příplatek k přesunu hmot tonážní 771 prováděný bez použití mechanizace | t | 6.77 |  | 0 | CS ÚRS 2019 01 |  |  | základní |  | 0 | 0 | 0 | 0 | 0 | 16 | K | 2 |  |  |  | ROZPOCET |  |  |  |  | 0 | 0 | 0 | 0 | 0 | 1 | 0 | 16 | 179952454
| PP |  | Přesun hmot pro podlahy z dlaždic stanovený z hmotnosti přesunovaného materiálu Příplatek k ceně za přesun prováděný bez použití mechanizace pro jakoukoliv výšku objektu | [15 empty] | PP | 2
| D | 773 | Podlahy z litého teraca |  |  |  | 0 | [5 empty] | 0 |  | 0.4058 |  | 0 | 2 | D | 1 |  |  |  | ROZPOCET | [10 empty] | 0
160 | K | 773200940 | Opravy obkladů schodišť z litého teraca poškozených hran stupňů nebo schodnic | kus | 20 |  | 0 | CS ÚRS 2019 01 |  |  | základní |  | 0 | 0.02029 | 0.4058 | 0 | 0 | 16 | K | 2 |  |  |  | ROZPOCET |  |  |  |  | 0 | 0 | 0 | 0 | 0 | 1 | 0 | 16 | -2068656974
| PP |  | Opravy obkladů schodišť z litého teraca poškozených hran stupňů nebo schodnic | [15 empty] | PP | 2
| VV |  | "PB schodiště | [15 empty] | VV | 2 | 1 | True | 0 | ROZPOCET
| VV |  | 20 |  | 20 | [13 empty] | VV | 2 | 2 | True | 1 | ROZPOCET
161 | K | 773901112 | Strojní broušení povrchu litého teraca | m2 | 30 |  | 0 | CS ÚRS 2019 01 |  |  | základní |  | 0 | 0 | 0 | 0 | 0 | 16 | K | 2 |  |  |  | ROZPOCET |  |  |  |  | 0 | 0 | 0 | 0 | 0 | 1 | 0 | 16 | -583593449
| PP |  | Opravy podlah z litého teraca strojní broušení povrchu | [15 empty] | PP | 2
| VV |  | "m.č.135 | [15 empty] | VV | 2 | 1 | True | 0 | ROZPOCET
| VV |  | (1,5*0,5*20)*2 |  | 30 | [13 empty] | VV | 2 | 2 | True | 1 | ROZPOCET
162 | K | 773901119.R | Zkosení hran teracových stupňů schodiště | m | 30 |  | 0 |  |  |  | základní |  | 0 | 0 | 0 | 0 | 0 | 16 | K | 2 |  |  |  | ROZPOCET |  |  |  |  | 0 | 0 | 0 | 0 | 0 | 1 | 0 | 16 | 757252428
| PP |  | Zkosení hran teracových stupňů schodiště | [15 empty] | PP | 2
| VV |  | "m.č.135"1,5*20 |  | 30 | [13 empty] | VV | 2 | 2 | True | 1 | ROZPOCET
163 | K | 998773181 | Příplatek k přesunu hmot tonážní 773 prováděný bez použití mechanizace | t | 0.406 |  | 0 | CS ÚRS 2019 01 |  |  | základní |  | 0 | 0 | 0 | 0 | 0 | 16 | K | 2 |  |  |  | ROZPOCET |  |  |  |  | 0 | 0 | 0 | 0 | 0 | 1 | 0 | 16 | 634165927
| PP |  | Přesun hmot pro podlahy teracové lité stanovený z hmotnosti přesunovaného materiálu Příplatek k cenám za přesun prováděný bez použití mechanizace pro jakoukoliv výšku objektu | [15 empty] | PP | 2
164 | K | 998773202 | Přesun hmot procentní pro podlahy teracové lité v objektech v do 12 m | % |  |  | 0 | CS ÚRS 2019 01 |  |  | základní |  | 0 | 0 | 0 | 0 | 0 | 16 | K | 2 |  |  |  | ROZPOCET |  |  |  |  | 0 | 0 | 0 | 0 | 0 | 1 | 0 | 16 | -346029608
| PP |  | Přesun hmot pro podlahy teracové lité stanovený procentní sazbou (%) z ceny vodorovná dopravní vzdálenost do 50 m v objektech výšky přes 6 do 12 m | [15 empty] | PP | 2
| D | 776 | Podlahy povlakové |  |  |  | 0 | [5 empty] | 0 |  | 1.1007 |  | 0 | 2 | D | 1 |  |  |  | ROZPOCET | [10 empty] | 0
166 | K | 776111311 | Vysátí podkladu povlakových podlah | m2 | 118.4 |  | 0 | CS ÚRS 2019 01 |  |  | základní |  | 0 | 0 | 0 | 0 | 0 | 16 | K | 2 |  |  |  | ROZPOCET |  |  |  |  | 0 | 0 | 0 | 0 | 0 | 1 | 0 | 16 | 1133457251
| PP |  | Příprava podkladu vysátí podlah | [15 empty] | PP | 2
| VV |  | PC+PE |  | 118.4 | [13 empty] | VV | 2 | 2 | True | 1 | ROZPOCET
167 | K | 776121119.R | Příprava podkladu penetrace písková podlah | m2 | 118.4 |  | 0 |  |  |  | základní |  | 0 | 3e-05 | 0.003552 | 0 | 0 | 16 | K | 2 |  |  |  | ROZPOCET |  |  |  |  | 0 | 0 | 0 | 0 | 0 | 1 | 0 | 16 | -478044867
| PP |  | Příprava podkladu penetrace písková podlah | [15 empty] | PP | 2
| VV |  | PC+PE |  | 118.4 | [13 empty] | VV | 2 | 2 | True | 1 | ROZPOCET
168 | K | 776141111 | Vyrovnání podkladu povlakových podlah stěrkou pevnosti 20 MPa tl 3 mm | m2 | 118.4 |  | 0 | CS ÚRS 2019 01 |  |  | základní |  | 0 | 0.00455 | 0.53872 | 0 | 0 | 16 | K | 2 |  |  |  | ROZPOCET |  |  |  |  | 0 | 0 | 0 | 0 | 0 | 1 | 0 | 16 | 132326750
| PP |  | Příprava podkladu vyrovnání samonivelační stěrkou podlah min.pevnosti 20 MPa, tloušťky do 3 mm | [15 empty] | PP | 2
| VV |  | PC+PE |  | 118.4 | [13 empty] | VV | 2 | 2 | True | 1 | ROZPOCET
169 | K | 776211111 | Lepení textilních pásů | m2 | 38.2 |  | 0 | CS ÚRS 2019 01 |  |  | základní |  | 0 | 0.0005 | 0.0191 | 0 | 0 | 16 | K | 2 |  |  |  | ROZPOCET |  |  |  |  | 0 | 0 | 0 | 0 | 0 | 1 | 0 | 16 | -1505084478
| PP |  | Montáž textilních podlahovin lepením pásů standardních | [15 empty] | PP | 2
| VV |  | 38,2 |  | 38.2 | [13 empty] | VV | 2 | 2 | True | 0 | ROZPOCET
| VV | PC | Součet |  | 38.2 | [13 empty] | VV | 2 | 4 | True | 1 | ROZPOCET
170 | M | 69751050 | koberec v rolích š 4m, všívaná smyčka, vlákno PA, hm 550g/m2, PA, zátěž 33, hořlavost Bfl S1 | m2 | 42.02 |  | 0 | CS ÚRS 2019 01 |  |  | základní |  | 0 | 0.00175 | 0.073535 | 0 | 0 | 32 | M | 2 |  |  |  | ROZPOCET |  |  |  |  | 0 | 0 | 0 | 0 | 0 | 1 | 0 | 16 | 401980560
| PP |  | koberec v rolích š 4m, všívaná smyčka, vlákno PA, hm 550g/m2, PA, zátěž 33, hořlavost Bfl S1 | [15 empty] | PP | 2
| VV |  | 38,2*1,1 'Přepočtené koeficientem množství |  | 42.02 | [13 empty] | VV | 2 | 2 | False | 1 | ROZPOCET
171 | K | 776231111 | Lepení lamel a čtverců z vinylu standardním lepidlem | m2 | 80.2 |  | 0 | CS ÚRS 2019 01 |  |  | základní |  | 0 | 0.0003 | 0.02406 | 0 | 0 | 16 | K | 2 |  |  |  | ROZPOCET |  |  |  |  | 0 | 0 | 0 | 0 | 0 | 1 | 0 | 16 | 2124218974
| PP |  | Montáž podlahovin z vinylu lepením lamel nebo čtverců standardním lepidlem | [15 empty] | PP | 2
| VV |  | 80,2 |  | 80.2 | [13 empty] | VV | 2 | 2 | True | 0 | ROZPOCET
| VV | PE | Mezisoučet |  | 80.2 | [13 empty] | VV | 2 | 3 | True | 0 | ROZPOCET
| VV |  | Součet |  | 80.2 | [13 empty] | VV | 2 | 4 | True | 1 | ROZPOCET
172 | M | 28411054 | dílce vinylové tl 2,5mm, nášlapná vrstva 0,80mm, úprava PUR, třída zátěže 23/34/43, otlak 0,05mm, R9, třída otěru T, hořlavost Bfl S1, bez ftalátů | m2 | 84.21 |  | 0 | CS ÚRS 2019 01 |  |  | základní |  | 0 | 0.00408 | 0.34358 | 0 | 0 | 32 | M | 2 |  |  |  | ROZPOCET |  |  |  |  | 0 | 0 | 0 | 0 | 0 | 1 | 0 | 16 | 151491383
| PP |  | dílce vinylové tl 2,5mm, nášlapná vrstva 0,80mm, úprava PUR, třída zátěže 23/34/43, otlak 0,05mm, R9, třída otěru T, hořlavost Bfl S1, bez ftalátů | [15 empty] | PP | 2
| VV |  | 80,2 |  | 80.2 | [13 empty] | VV | 2 | 2 | True | 0 | ROZPOCET
| VV |  | Mezisoučet |  | 80.2 | [13 empty] | VV | 2 | 3 | True | 0 | ROZPOCET
| VV |  | Součet |  | 80.2 | [13 empty] | VV | 2 | 4 | True | 1 | ROZPOCET
| VV |  | 80,2*1,05 'Přepočtené koeficientem množství |  | 84.21 | [13 empty] | VV | 2 | 2 | False | 1 | ROZPOCET
173 | K | 776511112 | Lepení textilních vpichovaných pásů na stěnu výšky přes 2,0 m do 3,8 m | m2 | 50.306 |  | 0 | CS ÚRS 2019 01 |  |  | základní |  | 0 | 0.0005 | 0.025153 | 0 | 0 | 16 | K | 2 |  |  |  | ROZPOCET |  |  |  |  | 0 | 0 | 0 | 0 | 0 | 1 | 0 | 16 | 525096987
| PP |  | Montáž textilních podlahovin na stěnu lepením vpichovaných pásů, výšky přes 2 do 3,8 m | [15 empty] | PP | 2
| VV |  | "m.č.065 | [15 empty] | VV | 2 | 1 | True | 0 | ROZPOCET
| VV |  | (6,28+6,38)*2,05*2 |  | 51.906 | [13 empty] | VV | 2 | 2 | True | 0 | ROZPOCET
| VV |  | -0,8*2,0 |  | -1.6 | [13 empty] | VV | 2 | 2 | True | 0 | ROZPOCET
| VV |  | Součet |  | 50.306 | [13 empty] | VV | 2 | 4 | True | 1 | ROZPOCET
174 | M | 69751060 | koberec zátěžový vpichovaný role š 2m, vlákno 100% PA, hm 540g/m2, R ≤ 100MΩ, zátěž 33, útlum 21dB, hořlavost Bfl S1 | m2 | 55.337 |  | 0 | CS ÚRS 2019 01 |  |  | základní |  | 0 | 0.00132 | 0.073045 | 0 | 0 | 32 | M | 2 |  |  |  | ROZPOCET |  |  |  |  | 0 | 0 | 0 | 0 | 0 | 1 | 0 | 16 | -1912122331
| PP |  | koberec zátěžový vpichovaný role š 2m, vlákno 100% PA, hm 540g/m2, R ≤ 100MΩ, zátěž 33, útlum 21dB, hořlavost Bfl S1 | [15 empty] | PP | 2
| VV |  | 50,306*1,1 'Přepočtené koeficientem množství |  | 55.337 | [13 empty] | VV | 2 | 2 | False | 1 | ROZPOCET
175 | K | 998776181 | Příplatek k přesunu hmot tonážní 776 prováděný bez použití mechanizace | t | 1.101 |  | 0 | CS ÚRS 2019 01 |  |  | základní |  | 0 | 0 | 0 | 0 | 0 | 16 | K | 2 |  |  |  | ROZPOCET |  |  |  |  | 0 | 0 | 0 | 0 | 0 | 1 | 0 | 16 | -967317704
| PP |  | Přesun hmot pro podlahy povlakové stanovený z hmotnosti přesunovaného materiálu Příplatek k cenám za přesun prováděný bez použití mechanizace pro jakoukoliv výšku objektu | [15 empty] | PP | 2
176 | K | 998776202 | Přesun hmot procentní pro podlahy povlakové v objektech v do 12 m | % |  |  | 0 | CS ÚRS 2019 01 |  |  | základní |  | 0 | 0 | 0 | 0 | 0 | 16 | K | 2 |  |  |  | ROZPOCET |  |  |  |  | 0 | 0 | 0 | 0 | 0 | 1 | 0 | 16 | -1961842373
| PP |  | Přesun hmot pro podlahy povlakové stanovený procentní sazbou (%) z ceny vodorovná dopravní vzdálenost do 50 m v objektech výšky přes 6 do 12 m | [15 empty] | PP | 2
| D | 781 | Dokončovací práce - obklady |  |  |  | 0 | [5 empty] | 0 |  | 0.10976 |  | 0 | 2 | D | 1 |  |  |  | ROZPOCET | [10 empty] | 0
187 | K | 781491012 | Montáž zrcadel plochy přes 1 m2 lepených silikonovým tmelem na podkladní omítku | m2 | 8 |  | 0 | CS ÚRS 2019 01 |  |  | základní |  | 0 | 0.00052 | 0.00416 | 0 | 0 | 16 | K | 2 |  |  |  | ROZPOCET |  |  |  |  | 0 | 0 | 0 | 0 | 0 | 1 | 0 | 16 | -1000234278
| PP |  | Montáž zrcadel lepených silikonovým tmelem na podkladní omítku, plochy přes 1 m2 | [15 empty] | PP | 2
| VV |  | "m.č.065 | [15 empty] | VV | 2 | 1 | True | 0 | ROZPOCET
| VV |  | 4,0*2,0 |  | 8 | [13 empty] | VV | 2 | 2 | True | 1 | ROZPOCET
188 | M | 63465126.S | zrcadlo čiré tl 5mm | m2 | 8.8 |  | 0 |  |  |  | základní |  | 0 | 0.012 | 0.1056 | 0 | 0 | 32 | M | 2 |  |  |  | ROZPOCET |  |  |  |  | 0 | 0 | 0 | 0 | 0 | 1 | 0 | 16 | -103948511
| PP |  | zrcadlo čiré tl 5mm | [15 empty] | PP | 2
| VV |  | 8*1,1 'Přepočtené koeficientem množství |  | 8.8 | [13 empty] | VV | 2 | 2 | False | 1 | ROZPOCET
190 | K | 998781102 | Přesun hmot tonážní pro obklady keramické v objektech v do 12 m | t | 0.11 |  | 0 | CS ÚRS 2019 01 |  |  | základní |  | 0 | 0 | 0 | 0 | 0 | 16 | K | 2 |  |  |  | ROZPOCET |  |  |  |  | 0 | 0 | 0 | 0 | 0 | 1 | 0 | 16 | -1745637182
| PP |  | Přesun hmot pro obklady keramické stanovený z hmotnosti přesunovaného materiálu vodorovná dopravní vzdálenost do 50 m v objektech výšky přes 6 do 12 m | [15 empty] | PP | 2
191 | K | 998781181 | Příplatek k přesunu hmot tonážní 781 prováděný bez použití mechanizace | t | 0.11 |  | 0 | CS ÚRS 2019 01 |  |  | základní |  | 0 | 0 | 0 | 0 | 0 | 16 | K | 2 |  |  |  | ROZPOCET |  |  |  |  | 0 | 0 | 0 | 0 | 0 | 1 | 0 | 16 | 2113247654
| PP |  | Přesun hmot pro obklady keramické stanovený z hmotnosti přesunovaného materiálu Příplatek k cenám za přesun prováděný bez použití mechanizace pro jakoukoliv výšku objektu | [15 empty] | PP | 2
| D | 783 | Dokončovací práce - nátěry |  |  |  | 0 | [5 empty] | 0 |  | 0.17453 |  | 0 | 2 | D | 1 |  |  |  | ROZPOCET | [10 empty] | 0
192 | K | 783000225 | Příplatek k přemístění ZKD vyvěšení a zavěšení dveřních nebo okenních jednoduchých křídel | m2 | 31.6 |  | 0 | CS ÚRS 2019 01 |  |  | základní |  | 0 | 0 | 0 | 0 | 0 | 16 | K | 2 |  |  |  | ROZPOCET |  |  |  |  | 0 | 0 | 0 | 0 | 0 | 1 | 0 | 16 | 1026378877
| PP |  | Ostatní práce Příplatek k cenám za každé další vyvěšení a zavěšení křídel dveřních nebo okenních jednoduchých | [15 empty] | PP | 2
| VV |  | "dveře-NC | [15 empty] | VV | 2 | 1 | True | 0 | ROZPOCET
| VV |  | 0,8*2,0*19 |  | 30.4 | [13 empty] | VV | 2 | 2 | True | 0 | ROZPOCET
| VV |  | 0,6*2,0 |  | 1.2 | [13 empty] | VV | 2 | 2 | True | 0 | ROZPOCET
| VV |  | Součet |  | 31.6 | [13 empty] | VV | 2 | 4 | True | 1 | ROZPOCET
193 | K | 783101203 | Jemné obroušení podkladu truhlářských konstrukcí před provedením nátěru | m2 | 155.1 |  | 0 | CS ÚRS 2019 01 |  |  | základní |  | 0 | 2e-05 | 0.003102 | 0 | 0 | 16 | K | 2 |  |  |  | ROZPOCET |  |  |  |  | 0 | 0 | 0 | 0 | 0 | 1 | 0 | 16 | 1721456165
| PP |  | Příprava podkladu truhlářských konstrukcí před provedením nátěru broušení smirkovým papírem nebo plátnem jemné | [15 empty] | PP | 2
| VV |  | NT |  | 155.1 | [13 empty] | VV | 2 | 2 | True | 1 | ROZPOCET
194 | K | 783101403 | Oprášení podkladu truhlářských konstrukcí před provedením nátěru | m2 | 155.1 |  | 0 | CS ÚRS 2019 01 |  |  | základní |  | 0 | 0 | 0 | 0 | 0 | 16 | K | 2 |  |  |  | ROZPOCET |  |  |  |  | 0 | 0 | 0 | 0 | 0 | 1 | 0 | 16 | -155445243
| PP |  | Příprava podkladu truhlářských konstrukcí před provedením nátěru oprášení | [15 empty] | PP | 2
| VV |  | NT |  | 155.1 | [13 empty] | VV | 2 | 2 | True | 1 | ROZPOCET
195 | K | 783114101 | Základní jednonásobný syntetický nátěr truhlářských konstrukcí | m2 | 155.1 |  | 0 | CS ÚRS 2019 01 |  |  | základní |  | 0 | 0.00013 | 0.020163 | 0 | 0 | 16 | K | 2 |  |  |  | ROZPOCET |  |  |  |  | 0 | 0 | 0 | 0 | 0 | 1 | 0 | 16 | -1007250950
| PP |  | Základní nátěr truhlářských konstrukcí jednonásobný syntetický | [15 empty] | PP | 2
| VV |  | SB |  | 91.9 | [13 empty] | VV | 2 | 2 | True | 0 | ROZPOCET
| VV |  | "dveře-NC | [15 empty] | VV | 2 | 1 | True | 0 | ROZPOCET
| VV |  | 0,8*2,0*19*2 |  | 60.8 | [13 empty] | VV | 2 | 2 | True | 0 | ROZPOCET
| VV |  | 0,6*2,0*2 |  | 2.4 | [13 empty] | VV | 2 | 2 | True | 0 | ROZPOCET
| VV | NT | Součet |  | 155.1 | [13 empty] | VV | 2 | 4 | True | 1 | ROZPOCET
196 | K | 783117101 | Krycí jednonásobný syntetický nátěr truhlářských konstrukcí | m2 | 91.9 |  | 0 | CS ÚRS 2019 01 |  |  | základní |  | 0 | 0.00012 | 0.011028 | 0 | 0 | 16 | K | 2 |  |  |  | ROZPOCET |  |  |  |  | 0 | 0 | 0 | 0 | 0 | 1 | 0 | 16 | -2122858730
| PP |  | Krycí nátěr truhlářských konstrukcí jednonásobný syntetický | [15 empty] | PP | 2
| VV |  | "m.č.134,135 | [15 empty] | VV | 2 | 1 | True | 0 | ROZPOCET
| VV |  | 80,2+11,7 |  | 91.9 | [13 empty] | VV | 2 | 2 | True | 0 | ROZPOCET
| VV | SB | Součet |  | 91.9 | [13 empty] | VV | 2 | 4 | True | 1 | ROZPOCET
197 | K | 783118101 | Lazurovací jednonásobný syntetický nátěr truhlářských konstrukcí | m2 | 155.1 |  | 0 | CS ÚRS 2019 01 |  |  | základní |  | 0 | 0.00017 | 0.026367 | 0 | 0 | 16 | K | 2 |  |  |  | ROZPOCET |  |  |  |  | 0 | 0 | 0 | 0 | 0 | 1 | 0 | 16 | -1688699869
| PP |  | Lazurovací nátěr truhlářských konstrukcí jednonásobný syntetický | [15 empty] | PP | 2
| VV |  | NT |  | 155.1 | [13 empty] | VV | 2 | 2 | True | 1 | ROZPOCET
198 | K | 783301311 | Odmaštění zámečnických konstrukcí vodou ředitelným odmašťovačem | m2 | 88.302 |  | 0 | CS ÚRS 2019 01 |  |  | základní |  | 0 | 8e-05 | 0.0070642 | 0 | 0 | 16 | K | 2 |  |  |  | ROZPOCET |  |  |  |  | 0 | 0 | 0 | 0 | 0 | 1 | 0 | 16 | -1427992378
| PP |  | Příprava podkladu zámečnických konstrukcí před provedením nátěru odmaštění odmašťovačem vodou ředitelným | [15 empty] | PP | 2
| VV |  | NZ |  | 88.302 | [13 empty] | VV | 2 | 2 | True | 1 | ROZPOCET
199 | K | 783301401 | Ometení zámečnických konstrukcí | m2 | 88.302 |  | 0 | CS ÚRS 2019 01 |  |  | základní |  | 0 | 0 | 0 | 0 | 0 | 16 | K | 2 |  |  |  | ROZPOCET |  |  |  |  | 0 | 0 | 0 | 0 | 0 | 1 | 0 | 16 | -1961951363
| PP |  | Příprava podkladu zámečnických konstrukcí před provedením nátěru ometení | [15 empty] | PP | 2
| VV |  | NZ |  | 88.302 | [13 empty] | VV | 2 | 2 | True | 1 | ROZPOCET
200 | K | 783314101 | Základní jednonásobný syntetický nátěr zámečnických konstrukcí | m2 | 88.302 |  | 0 | CS ÚRS 2019 01 |  |  | základní |  | 0 | 0.00014 | 0.012362 | 0 | 0 | 16 | K | 2 |  |  |  | ROZPOCET |  |  |  |  | 0 | 0 | 0 | 0 | 0 | 1 | 0 | 16 | -200860610
| PP |  | Základní nátěr zámečnických konstrukcí jednonásobný syntetický | [15 empty] | PP | 2
| VV |  | NZ |  | 88.302 | [13 empty] | VV | 2 | 2 | True | 1 | ROZPOCET
201 | K | 783315101 | Mezinátěr jednonásobný syntetický standardní zámečnických konstrukcí | m2 | 88.302 |  | 0 | CS ÚRS 2019 01 |  |  | základní |  | 0 | 0.00012 | 0.010596 | 0 | 0 | 16 | K | 2 |  |  |  | ROZPOCET |  |  |  |  | 0 | 0 | 0 | 0 | 0 | 1 | 0 | 16 | 1395990692
| PP |  | Mezinátěr zámečnických konstrukcí jednonásobný syntetický standardní | [15 empty] | PP | 2
| VV |  | NZ |  | 88.302 | [13 empty] | VV | 2 | 2 | True | 1 | ROZPOCET
202 | K | 783317101 | Krycí jednonásobný syntetický standardní nátěr zámečnických konstrukcí | m2 | 88.302 |  | 0 | CS ÚRS 2019 01 |  |  | základní |  | 0 | 0.00012 | 0.010596 | 0 | 0 | 16 | K | 2 |  |  |  | ROZPOCET |  |  |  |  | 0 | 0 | 0 | 0 | 0 | 1 | 0 | 16 | 1517518071
| PP |  | Krycí nátěr (email) zámečnických konstrukcí jednonásobný syntetický standardní | [15 empty] | PP | 2
| VV |  | 43,204 |  | 43.204 | [13 empty] | VV | 2 | 2 | True | 0 | ROZPOCET
| VV |  | "NA zábradlí" 19,0*0,8 |  | 15.2 | [13 empty] | VV | 2 | 2 | True | 0 | ROZPOCET
| VV |  | "1pp-Z01-zárubně | [15 empty] | VV | 2 | 1 | True | 0 | ROZPOCET
| VV |  | (0,9+1,1+1,45*2,0*2*3)*0,33 |  | 6.402 | [13 empty] | VV | 2 | 2 | True | 0 | ROZPOCET
| VV |  | "NC-zárubně | [15 empty] | VV | 2 | 1 | True | 0 | ROZPOCET
| VV |  | "1pp-M.č.0,46,0,48,050,061,064,072 | [15 empty] | VV | 2 | 1 | True | 0 | ROZPOCET
| VV |  | (0,8*11+2,0*2*11)*0,33 |  | 17.424 | [13 empty] | VV | 2 | 2 | True | 0 | ROZPOCET
| VV |  | (0,6*4+2,0*2*4)*0,33 |  | 6.072 | [13 empty] | VV | 2 | 2 | True | 0 | ROZPOCET
| VV |  | "ND | [15 empty] | VV | 2 | 1 | True | 0 | ROZPOCET
| VV | NZ | Součet |  | 88.302 | [13 empty] | VV | 2 | 4 | True | 1 | ROZPOCET
203 | K | 783601301 | Odrezivění žebrových trub před provedením nátěru | m2 | 31.68 |  | 0 | CS ÚRS 2019 01 |  |  | základní |  | 0 | 0.00011 | 0.0034848 | 0 | 0 | 16 | K | 2 |  |  |  | ROZPOCET |  |  |  |  | 0 | 0 | 0 | 0 | 0 | 1 | 0 | 16 | -1224769257
| PP |  | Příprava podkladu otopných těles před provedením nátěrů žebrových trub odrezivěním bezoplachovým | [15 empty] | PP | 2
| VV |  | "NB - radiátory | [15 empty] | VV | 2 | 1 | True | 0 | ROZPOCET
| VV |  | 1,2*0,6*11*4 |  | 31.68 | [13 empty] | VV | 2 | 2 | True | 0 | ROZPOCET
| VV |  | Součet |  | 31.68 | [13 empty] | VV | 2 | 4 | True | 1 | ROZPOCET
204 | K | 783615551 | Mezinátěr jednonásobný syntetický nátěr potrubí DN do 50 mm | m | 160 |  | 0 | CS ÚRS 2019 01 |  |  | základní |  | 0 | 6e-05 | 0.0096 | 0 | 0 | 16 | K | 2 |  |  |  | ROZPOCET |  |  |  |  | 0 | 0 | 0 | 0 | 0 | 1 | 0 | 16 | 30781844
| PP |  | Mezinátěr armatur a kovových potrubí potrubí do DN 50 mm syntetický standardní | [15 empty] | PP | 2
| VV |  | "NB"160 |  | 160 | [13 empty] | VV | 2 | 2 | True | 1 | ROZPOCET
205 | K | 783617107 | Krycí dvojnásobný syntetický nátěr žebrových trub | m2 | 31.68 |  | 0 | CS ÚRS 2019 01 |  |  | základní |  | 0 | 0.00044 | 0.013939 | 0 | 0 | 16 | K | 2 |  |  |  | ROZPOCET |  |  |  |  | 0 | 0 | 0 | 0 | 0 | 1 | 0 | 16 | -1421325351
| PP |  | Krycí nátěr (email) otopných těles žebrových trub dvojnásobný syntetický | [15 empty] | PP | 2
| VV |  | "NB | [15 empty] | VV | 2 | 1 | True | 0 | ROZPOCET
| VV |  | 1,2*0,6*11*4 |  | 31.68 | [13 empty] | VV | 2 | 2 | True | 0 | ROZPOCET
| VV |  | Součet |  | 31.68 | [13 empty] | VV | 2 | 4 | True | 1 | ROZPOCET
206 | K | 783801201 | Obroušení omítek před provedením nátěru | m2 | 16.873 |  | 0 | CS ÚRS 2019 01 |  |  | základní |  | 0 | 0 | 0 | 0 | 0 | 16 | K | 2 |  |  |  | ROZPOCET |  |  |  |  | 0 | 0 | 0 | 0 | 0 | 1 | 0 | 16 | -605900994
| PP |  | Příprava podkladu omítek před provedením nátěru obroušení | [15 empty] | PP | 2
| VV |  | (ZAN+ZCN*0,83)*0,1 |  | 11.825 | [13 empty] | VV | 2 | 2 | True | 0 | ROZPOCET
| VV |  | ZBN*1,14"index na 2,05"*0,1 |  | 5.048 | [13 empty] | VV | 2 | 2 | True | 0 | ROZPOCET
| VV |  | Součet |  | 16.873 | [13 empty] | VV | 2 | 4 | True | 1 | ROZPOCET
207 | K | 783806807 | Odstranění nátěrů z omítek odstraňovačem nátěrů | m2 | 50.306 |  | 0 | CS ÚRS 2019 01 |  |  | základní |  | 0 | 0.00021 | 0.010564 | 0 | 0 | 16 | K | 2 |  |  |  | ROZPOCET |  |  |  |  | 0 | 0 | 0 | 0 | 0 | 1 | 0 | 16 | 1030596452
| PP |  | Odstranění nátěrů z omítek odstraňovačem nátěrů s obroušením | [15 empty] | PP | 2
| VV |  | "m.č.065 | [15 empty] | VV | 2 | 1 | True | 0 | ROZPOCET
| VV |  | (6,28+6,38)*2,05*2-0,8*2,0 |  | 50.306 | [13 empty] | VV | 2 | 2 | True | 0 | ROZPOCET
| VV |  | Součet |  | 50.306 | [13 empty] | VV | 2 | 4 | True | 1 | ROZPOCET
208 | K | 783817121 | Krycí jednonásobný syntetický nátěr hladkých, zrnitých tenkovrstvých nebo štukových omítek | m2 | 166.773 |  | 0 | CS ÚRS 2019 01 |  |  | základní |  | 0 | 0.00021 | 0.035022 | 0 | 0 | 16 | K | 2 |  |  |  | ROZPOCET |  |  |  |  | 0 | 0 | 0 | 0 | 0 | 1 | 0 | 16 | -1332625145
| PP |  | Krycí (ochranný ) nátěr omítek jednonásobný hladkých omítek hladkých, zrnitých tenkovrstvých nebo štukových stupně členitosti 1 a 2 syntetický | [15 empty] | PP | 2
| VV |  | "m.č.042 | [15 empty] | VV | 2 | 1 | True | 0 | ROZPOCET
| VV |  | (3,38*2+2,3)*1,5 |  | 13.59 | [13 empty] | VV | 2 | 2 | True | 0 | ROZPOCET
| VV |  | -1,6*1,5 |  | -2.4 | [13 empty] | VV | 2 | 2 | True | 0 | ROZPOCET
| VV |  | -0,8*1,5 |  | -1.2 | [13 empty] | VV | 2 | 2 | True | 0 | ROZPOCET
| VV |  | "m.č.043 | [15 empty] | VV | 2 | 1 | True | 0 | ROZPOCET
| VV |  | (24,78*2+3,4)*1,5 |  | 79.44 | [13 empty] | VV | 2 | 2 | True | 0 | ROZPOCET
| VV |  | -(0,9+1,1+1,45*2)*1,5 |  | -7.35 | [13 empty] | VV | 2 | 2 | True | 0 | ROZPOCET
| VV |  | "m.č.046 | [15 empty] | VV | 2 | 1 | True | 0 | ROZPOCET
| VV |  | (6,05+3,6+2,43+6,08)*1,5 |  | 27.24 | [13 empty] | VV | 2 | 2 | True | 0 | ROZPOCET
| VV |  | -(0,8*1,5*8+1,45*1,5) |  | -11.775 | [13 empty] | VV | 2 | 2 | True | 0 | ROZPOCET
| VV | ZAN | Mezisoučet |  | 97.545 | [13 empty] | VV | 2 | 3 | True | 0 | ROZPOCET
| VV |  | "m.č.0,54 | [15 empty] | VV | 2 | 1 | True | 0 | ROZPOCET
| VV |  | (4,75+2,8)*1,8*2 |  | 27.18 | [13 empty] | VV | 2 | 2 | True | 0 | ROZPOCET
| VV |  | -0,8*1,8*3 |  | -4.32 | [13 empty] | VV | 2 | 2 | True | 0 | ROZPOCET
| VV |  | "m.č.0,58 | [15 empty] | VV | 2 | 1 | True | 0 | ROZPOCET
| VV |  | (4,75+2,8)*1,8*2 |  | 27.18 | [13 empty] | VV | 2 | 2 | True | 0 | ROZPOCET
| VV |  | -0,8*1,8*4 |  | -5.76 | [13 empty] | VV | 2 | 2 | True | 0 | ROZPOCET
| VV | ZBN | Mezisoučet |  | 44.28 | [13 empty] | VV | 2 | 3 | True | 0 | ROZPOCET
| VV |  | "m.č.0,59 | [15 empty] | VV | 2 | 1 | True | 0 | ROZPOCET
| VV |  | (5,75+1,58)*1,8*2 |  | 26.388 | [13 empty] | VV | 2 | 2 | True | 0 | ROZPOCET
| VV |  | -0,8*1,8 |  | -1.44 | [13 empty] | VV | 2 | 2 | True | 0 | ROZPOCET
| VV | ZCN | Mezisoučet |  | 24.948 | [13 empty] | VV | 2 | 3 | True | 0 | ROZPOCET
| VV |  | Součet |  | 166.773 | [13 empty] | VV | 2 | 4 | True | 1 | ROZPOCET
209 | K | 783822101 | Tmelení vlásečnicových prasklin na omítkách disperzním tmelem | m | 33.746 |  | 0 | CS ÚRS 2019 01 |  |  | základní |  | 0 | 0 | 0 | 0 | 0 | 16 | K | 2 |  |  |  | ROZPOCET |  |  |  |  | 0 | 0 | 0 | 0 | 0 | 1 | 0 | 16 | -1250894296
| PP |  | Tmelení omítek před provedením nátěru tmelem disperzním akrylátovým nebo latexovým, prasklin vlásečnicových šířky do 1 mm | [15 empty] | PP | 2
| VV |  | (ZAN+ZBN*1,14+ZCN*0,83)*0,2 |  | 33.746 | [13 empty] | VV | 2 | 2 | True | 1 | ROZPOCET
210 | K | 783823131 | Penetrační akrylátový nátěr hladkých, tenkovrstvých zrnitých nebo štukových omítek | m2 | 6.43 |  | 0 | CS ÚRS 2019 01 |  |  | základní |  | 0 | 0.0001 | 0.000643 | 0 | 0 | 16 | K | 2 |  |  |  | ROZPOCET |  |  |  |  | 0 | 0 | 0 | 0 | 0 | 1 | 0 | 16 | 1735010679
| PP |  | Penetrační nátěr omítek hladkých omítek hladkých, zrnitých tenkovrstvých nebo štukových stupně členitosti 1 a 2 akrylátový | [15 empty] | PP | 2
| VV |  | "m.č.0,54 | [15 empty] | VV | 2 | 1 | True | 0 | ROZPOCET
| VV |  | (4,75+2,8)*0,25*2 |  | 3.775 | [13 empty] | VV | 2 | 2 | True | 0 | ROZPOCET
| VV |  | -0,8*0,2*3 |  | -0.48 | [13 empty] | VV | 2 | 2 | True | 0 | ROZPOCET
| VV |  | "m.č.0,58 | [15 empty] | VV | 2 | 1 | True | 0 | ROZPOCET
| VV |  | (4,75+2,8)*0,25*2 |  | 3.775 | [13 empty] | VV | 2 | 2 | True | 0 | ROZPOCET
| VV |  | -0,8*0,2*4 |  | -0.64 | [13 empty] | VV | 2 | 2 | True | 0 | ROZPOCET
| VV |  | Součet |  | 6.43 | [13 empty] | VV | 2 | 4 | True | 1 | ROZPOCET
| D | 784 | Dokončovací práce - malby a tapety |  |  |  | 0 | [5 empty] | 0 |  | 0.21508 |  | 0 | 2 | D | 1 |  |  |  | ROZPOCET | [10 empty] | 0
211 | K | 784181101 | Základní akrylátová jednonásobná penetrace podkladu v místnostech výšky do 3,80m | m2 | 405.816 |  | 0 | CS ÚRS 2019 01 |  |  | základní |  | 0 | 0.0002 | 0.081163 | 0 | 0 | 16 | K | 2 |  |  |  | ROZPOCET |  |  |  |  | 0 | 0 | 0 | 0 | 0 | 1 | 0 | 16 | -1149671815
| PP |  | Penetrace podkladu jednonásobná základní akrylátová v místnostech výšky do 3,80 m | [15 empty] | PP | 2
| VV |  | M3 |  | 405.816 | [13 empty] | VV | 2 | 2 | True | 1 | ROZPOCET
214 | K | 784211131 | Dvojnásobné bílé malby ze směsí za mokra minimálně otěruvzdorných v místnostech do 3,80 m | m2 | 405.816 |  | 0 | CS ÚRS 2019 01 |  |  | základní |  | 0 | 0.00032 | 0.12986 | 0 | 0 | 16 | K | 2 |  |  |  | ROZPOCET |  |  |  |  | 0 | 0 | 0 | 0 | 0 | 1 | 0 | 16 | -1671113242
| PP |  | Malby z malířských směsí otěruvzdorných za mokra dvojnásobné, bílé za mokra otěruvzdorné minimálně v místnostech výšky do 3,80 m | [15 empty] | PP | 2
| VV |  | SA+OmS+OmOst+OmSt10 |  | 405.816 | [13 empty] | VV | 2 | 2 | True | 0 | ROZPOCET
| VV | M3 | Součet |  | 405.816 | [13 empty] | VV | 2 | 4 | True | 1 | ROZPOCET
215 | K | 784221053 | Příplatek k cenám 1x maleb za sucha otěruvzdorných za barevnou malbu v odstínu středně sytém | m2 | 405.816 |  | 0 | CS ÚRS 2019 01 |  |  | základní |  | 0 | 1e-05 | 0.0040582 | 0 | 0 | 16 | K | 2 |  |  |  | ROZPOCET |  |  |  |  | 0 | 0 | 0 | 0 | 0 | 1 | 0 | 16 | -852414385
| PP |  | Malby z malířských směsí otěruvzdorných za sucha Příplatek k cenám jednonásobných maleb na tónovacích automatech, v odstínu středně sytém | [15 empty] | PP | 2
| VV |  | M3 |  | 405.816 | [13 empty] | VV | 2 | 2 | True | 1 | ROZPOCET
| D | M | Práce a dodávky M |  |  |  | 0 | [5 empty] | 0 |  | 0 |  | 0 | 3 | D | 0 |  |  |  | ROZPOCET | [10 empty] | 0
| D | 21-M | Elektromontáže |  |  |  | 0 | [5 empty] | 0 |  | 0 |  | 0 | 3 | D | 1 |  |  |  | ROZPOCET | [10 empty] | 0
216 | K | 210-M-01 | Elektroinstalace viz.samostatný rozpočet | soubor | 1 |  | 0 |  |  |  | základní |  | 0 | 0 | 0 | 0 | 0 | 64 | K | 2 |  |  |  | ROZPOCET |  |  |  |  | 0 | 0 | 0 | 0 | 0 | 1 | 0 | 64 | -1834618679
| PP |  | Elektroinstalace viz.samostatný rozpočet | [15 empty] | PP | 2
| D | N00 | Nepojmenované práce |  |  |  | 0 | [5 empty] | 0 |  | 0 |  | 0 | 4 | D | 0 |  |  |  | ROZPOCET | [10 empty] | 0
| D | N01 | Vybavení tělocvičen |  |  |  | 0 | [5 empty] | 0 |  | 0 |  | 0 | 4 | D | 1 |  |  |  | ROZPOCET | [10 empty] | 0
222 | K | 001-VES | demontáž věšákových prken | kus | 6 |  | 0 |  |  |  | základní |  | 0 | 0 | 0 | 0 | 0 | 512 | K | 2 |  |  |  | ROZPOCET |  |  |  |  | 0 | 0 | 0 | 0 | 0 | 1 | 0 | 512 | -627428792
| PP |  | demontáž věšákových prken | [15 empty] | PP | 2
| VV |  | 6 |  | 6 | [13 empty] | VV | 2 | 2 | True | 1 | ROZPOCET
| D | OST | Ostatní |  |  |  | 0 | [5 empty] | 0 |  | 0 |  | 0 | 4 | D | 0 |  |  |  | ROZPOCET | [10 empty] | 0
223 | K | 990-01 | ruční hasící přístroj práškový 34A 6kg | kus | 3 |  | 0 |  |  |  | základní |  | 0 | 0 | 0 | 0 | 0 | 512 | K | 1 |  |  |  | ROZPOCET |  |  |  |  | 0 | 0 | 0 | 0 | 0 | 1 | 0 | 512 | 757567215
| PP |  | ruční hasící přístroj práškový 34A 6kg | [15 empty] | PP | 1
224 | K | 990-02 | bezpečnostní fotoluminiscenční značky na stěny různé | kus | 8 |  | 0 |  |  |  | základní |  | 0 | 0 | 0 | 0 | 0 | 512 | K | 1 |  |  |  | ROZPOCET |  |  |  |  | 0 | 0 | 0 | 0 | 0 | 1 | 0 | 512 | 1856866316
| PP |  | bezpečnostní fotoluminiscenční značky na stěny různé | [15 empty] | PP | 1
225 | K | 990-03 | bezpečnostní fotoluminiscenční označení na schodišťové stupně | m | 10 |  | 0 |  |  |  | základní |  | 0 | 0 | 0 | 0 | 0 | 512 | K | 1 |  |  |  | ROZPOCET |  |  |  |  | 0 | 0 | 0 | 0 | 0 | 1 | 0 | 512 | 1446800400
| PP |  | bezpečnostní fotoluminiscenční označení na schodišťové stupně | [15 empty] | PP | 1
228 | K | 990-06 | vyhotovení kladečského plánu podlah z dlažby a vinylu | hod | 8 |  | 0 |  |  |  | základní |  | 0 | 0 | 0 | 0 | 0 | 512 | K | 1 |  |  |  | ROZPOCET |  |  |  |  | 0 | 0 | 0 | 0 | 0 | 1 | 0 | 512 | 2050791172
| PP |  | vyhotovení kladečského plánu podlah z dlažby a vinylu | [15 empty] | PP | 1
| D | VRN | Vedlejší rozpočtové náklady |  |  |  | 0 | [5 empty] | 0 |  | 0 |  | 0 | 5 | D | 0 |  |  |  | ROZPOCET | [10 empty] | 0
| D | VRN3 | Zařízení staveniště |  |  |  | 0 | [5 empty] | 0 |  | 0 |  | 0 | 5 | D | 1 |  |  |  | ROZPOCET | [10 empty] | 0
229 | K | 030001000 | Zařízení staveniště | soubor | 1 |  | 0 | CS ÚRS 2019 01 |  |  | základní |  | 0 | 0 | 0 | 0 | 0 | 1024 | K | 2 |  |  |  | ROZPOCET |  |  |  |  | 0 | 0 | 0 | 0 | 0 | 1 | 0 | 1024 | 1269450101
| PP |  | Zařízení staveniště | [15 empty] | PP | 2
| D | VRN6 | Územní vlivy |  |  |  | 0 | [5 empty] | 0 |  | 0 |  | 0 | 5 | D | 1 |  |  |  | ROZPOCET | [10 empty] | 0
230 | K | 060001000 | Územní vlivy (ztížená doprava materiálu) | soubor | 1 |  | 0 | CS ÚRS 2019 01 |  |  | základní |  | 0 | 0 | 0 | 0 | 0 | 1024 | K | 2 |  |  |  | ROZPOCET |  |  |  |  | 0 | 0 | 0 | 0 | 0 | 1 | 0 | 1024 | -1221531144
| PP |  | Územní vlivy (ztížená doprava materiálu) | [15 empty] | PP | 2

## Seznam figur
SEZNAM FIGUR
Stavba: 190401 - REKONSTRUKCE PODLAHY TĚLOCVIČNY A VSTUPNÍCH PROSTOR
Datum: 15. 4. 2019
Kód | Popis | MJ | Výměra
1 | 2 | 3 | 4
190401 | REKONSTRUKCE PODLAHY TĚLOCVIČNY A VSTUPNÍCH PROSTOR
M3 | malba do 3,8 |  | 763.788
| SA+OmS+OmOst+OmSt10-M5 |  | 763.788
M3 | Součet |  | 763.788
Použití figury:
784211131 | Dvojnásobné bílé malby ze směsí za mokra minimálně otěruvzdorných v místnostech do 3,80 m | m2 | 763.788
784181101 | Základní akrylátová jednonásobná penetrace podkladu v místnostech výšky do 3,80m | m2 | 763.788
784221053 | Příplatek k cenám 1x maleb za sucha otěruvzdorných za barevnou malbu v odstínu středně sytém | m2 | 884.588
M5 | malba přes 5 m |  | 120.8
| "m.č.136 |  | 0
| 30,2*2,0*2 |  | 120.8
M5 | Součet |  | 120.8
Použití figury:
784211105 | Dvojnásobné bílé malby ze směsí za mokra výborně otěruvzdorných v místnostech výšky přes 5,00 m | m2 | 120.8
784181103 | Základní akrylátová jednonásobná penetrace podkladu v místnostech výšky do 5,00m | m2 | 120.8
784211131 | Dvojnásobné bílé malby ze směsí za mokra minimálně otěruvzdorných v místnostech do 3,80 m | m2 | 763.788
784221053 | Příplatek k cenám 1x maleb za sucha otěruvzdorných za barevnou malbu v odstínu středně sytém | m2 | 884.588
NT | nátěry truhl.výrobků |  | 159.5
| SB |  | 91.9
| "dveře-NC |  | 0
| 0,8*2,0*19*2 |  | 60.8
| 0,6*2,0*2 |  | 2.4
| 1,1*2,0*2 |  | 4.4
NT | Součet |  | 159.5
Použití figury:
783114101 | Základní jednonásobný syntetický nátěr truhlářských konstrukcí | m2 | 159.5
783101203 | Jemné obroušení podkladu truhlářských konstrukcí před provedením nátěru | m2 | 159.5
783101403 | Oprášení podkladu truhlářských konstrukcí před provedením nátěru | m2 | 159.5
783118101 | Lazurovací jednonásobný syntetický nátěr truhlářských konstrukcí | m2 | 159.5
NZ | nátěry zámečnických konstrukcí |  | 144.078
| 43,204 |  | 43.204
| "NA zábradlí" 19,0*0,8 |  | 15.2
| "NB-konzoly U 80 tyč d 10 |  | 0
| 0,146*15 |  | 2.19
| "1pp-Z01-zárubně |  | 0
| (0,9+1,1+1,45*2,0*2*3)*0,33 |  | 6.402
| "NC-zárubně |  | 0
| "1pp-M.č.0,46,0,48,050,061,064,072 |  | 0
| (0,8*11+2,0*2*11)*0,33 |  | 17.424
| (0,6*4+2,0*2*4)*0,33 |  | 6.072
| "1np-m.č.138 |  | 0
| (1,1+2,0*2)*0,33 |  | 1.683
| "NA zábradlí" 19,0*0,8 |  | 15.2
| "ND |  | 0
| "ocelová konstruce obložení |  | 0
| (0,06+0,04)*1,67*2*36 |  | 12.024
| "mříž |  | 0
| 3,42*2,07 |  | 7.079
| "sloupky radiátorů |  | 0
| 1,7*0,2*40 |  | 13.6
| "ostatní"4 |  | 4
NZ | Součet |  | 144.078
Použití figury:
783317101 | Krycí jednonásobný syntetický standardní nátěr zámečnických konstrukcí | m2 | 144.078
783301311 | Odmaštění zámečnických konstrukcí vodou ředitelným odmašťovačem | m2 | 144.078
783301401 | Ometení zámečnických konstrukcí | m2 | 144.078
783314101 | Základní jednonásobný syntetický nátěr zámečnických konstrukcí | m2 | 144.078
783315101 | Mezinátěr jednonásobný syntetický standardní zámečnických konstrukcí | m2 | 144.078
OmOst | omítka Ostění |  | 10.518
| "1pp-Z01 |  | 0
| (1,0+2,1*2)*0,45 |  | 2.34
| (1,2+2,1*2)*0,45 |  | 2.43
| (1,55+2,1*2)*0,45 |  | 2.588
| "1pp-P01" |  | 0
| (1,2+0,6*2)*0,45 |  | 1.08
| "1np m.č.136 |  | 0
| (1,0+2,1*2)*0,4 |  | 2.08
OmOst | Součet |  | 10.518
Použití figury:
612325302 | Vápenocementová štuková omítka ostění nebo nadpraží | m2 | 10.518
784211131 | Dvojnásobné bílé malby ze směsí za mokra minimálně otěruvzdorných v místnostech do 3,80 m | m2 | 763.788
OmS | omítka štuková |  | 49.233
| Y10*2+Y15P |  | 49.233
OmS | Součet |  | 49.233
Použití figury:
612311131 | Potažení vnitřních stěn vápenným štukem tloušťky do 3 mm | m2 | 49.233
784211131 | Dvojnásobné bílé malby ze směsí za mokra minimálně otěruvzdorných v místnostech do 3,80 m | m2 | 763.788
OmSt | omítka stěn |  | 37.74
| "m.č.065-po obkladech |  | 0
| (6,38+3,1*2)*3,0 |  | 37.74
OmSt | Součet |  | 37.74
Použití figury:
612321141 | Vápenocementová omítka štuková dvouvrstvá vnitřních stěn nanášená ručně | m2 | 37.74
612131121 | Penetrační disperzní nátěr vnitřních stěn nanášený ručně | m2 | 37.74
OmSt10 | oprava omítek do 10% |  | 552.597
| "m.č.042 |  | 0
| (3,38*2+2,3)*1,5 |  | 13.59
| -1,6*0,5 |  | -0.8
| -1,2*0,6 |  | -0.72
| -0,8*2,0 |  | -1.6
| "m.č.043 |  | 0
| (24,78*2+3,4)*1,5 |  | 79.44
| -(0,9+1,1+1,45*2)*0,5 |  | -2.45
| -1,2*0,6*7 |  | -5.04
| "m.č.046 |  | 0
| (6,05+3,6+2,43+6,08)*1,5 |  | 27.24
| -(0,8*0,5*8+1,45*0,5) |  | -3.925
| "m.č.0,54 |  | 0
| (4,75+2,8)*0,95*2 |  | 14.345
| "m.č.0,58 |  | 0
| (4,75+2,8)*0,95*2 |  | 14.345
| "m.č.065-ZD |  | 0
| (6,28+6,38)*1,0*2 |  | 25.32
| 0,8*2,0 |  | 1.6
| "m.č.0,59 |  | 0
| (5,75+1,58)*1,2*2 |  | 17.592
| -0,8*0,2 |  | -0.16
| -1,2*0,6*4 |  | -2.88
| "ZE |  | 0
| "m.č.133 |  | 0
| (3,73+1,58)*2,0 |  | 10.62
| "m.č.137 |  | 0
| (8,15+4,48)*2,0*2 |  | 50.52
| "m.č.134,5 |  | 0
| (25,5+3,53)*3,0*2 |  | 174.18
| -1,2*1,5*7 |  | -12.6
| -1,6*2,0*2 |  | -6.4
| -1,1*2,0 |  | -2.2
| "m.č.138 |  | 0
| (4,6+4,48)*3,0*2 |  | 54.48
| -3,5*3,0 |  | -10.5
| -1,1*2,0 |  | -2.2
| "m.č.136 |  | 0
| 30,2*2,0*2 |  | 120.8
OmSt10 | Součet |  | 552.597
Použití figury:
612315421 | Oprava vnitřní vápenné štukové omítky stěn v rozsahu plochy do 10% | m2 | 552.597
784211131 | Dvojnásobné bílé malby ze směsí za mokra minimálně otěruvzdorných v místnostech do 3,80 m | m2 | 763.788
PA1 | skladba PA čistící zona |  | 5.22
| "m.č.042 |  | 0
| 2,9*1,8 |  | 5.22
PA1 | Součet |  | 5.22
Použití figury:
767531111 | Montáž vstupních kovových nebo plastových rohoží čistících zón | m2 | 5.22
632451111 | Cementový samonivelační potěr ze suchých směsí tloušťky do 30 mm | m2 | 11.76
771111011 | Vysátí podkladu před pokládkou dlažby | m2 | 144.41
771121011 | Nátěr penetrační na podlahu | m2 | 19.11
949101111 | Lešení pomocné pro objekty pozemních staveb s lešeňovou podlahou v do 1,9 m zatížení do 150 kg/m2 | m2 | 188.643
952901111 | Vyčištění budov bytové a občanské výstavby při výšce podlaží do 4 m | m2 | 372.06
PA2 | skladba PA keramická dlažba |  | 4.29
| 8,54-2,5*1,7 |  | 4.29
PA2 | Mezisoučet |  | 4.29
Použití figury:
771574151 | Montáž podlah keramických velkoformátových hladkých lepených flexibilním lepidlem do 0,5 ks/m2 | m2 | 138.04
632451111 | Cementový samonivelační potěr ze suchých směsí tloušťky do 30 mm | m2 | 11.76
771111011 | Vysátí podkladu před pokládkou dlažby | m2 | 144.41
771121011 | Nátěr penetrační na podlahu | m2 | 19.11
949101111 | Lešení pomocné pro objekty pozemních staveb s lešeňovou podlahou v do 1,9 m zatížení do 150 kg/m2 | m2 | 188.643
952901111 | Vyčištění budov bytové a občanské výstavby při výšce podlaží do 4 m | m2 | 372.06
59761008.S | dlažba velkoformátová keramická rektifikovaná hladká do interiéru i exteriéru přes 2 do 4ks/m2 minimální cena 850 Kč/m2 | m2 | 158.746
PB | skladba PB keramická dlažba |  | 125.3
| "m.č.043,046 |  | 0
| 86,4+38,9 |  | 125.3
PB | Mezisoučet |  | 125.3
Použití figury:
771574151 | Montáž podlah keramických velkoformátových hladkých lepených flexibilním lepidlem do 0,5 ks/m2 | m2 | 138.04
771111011 | Vysátí podkladu před pokládkou dlažby | m2 | 144.41
771121019.R | Nátěr penetrační na podlahu | m2 | 125.3
771151011 | Samonivelační stěrka podlah pevnosti 20 MPa tl 3 mm | m2 | 125.3
949101111 | Lešení pomocné pro objekty pozemních staveb s lešeňovou podlahou v do 1,9 m zatížení do 150 kg/m2 | m2 | 188.643
952901111 | Vyčištění budov bytové a občanské výstavby při výšce podlaží do 4 m | m2 | 372.06
PC | skladba PC koberec |  | 38.2
| 38,2 |  | 38.2
PC | Součet |  | 38.2
Použití figury:
776211111 | Lepení textilních pásů | m2 | 38.2
776111311 | Vysátí podkladu povlakových podlah | m2 | 118.4
776121119.R | Příprava podkladu penetrace písková podlah | m2 | 118.4
776141111 | Vyrovnání podkladu povlakových podlah stěrkou pevnosti 20 MPa tl 3 mm | m2 | 118.4
949101111 | Lešení pomocné pro objekty pozemních staveb s lešeňovou podlahou v do 1,9 m zatížení do 150 kg/m2 | m2 | 188.643
952901111 | Vyčištění budov bytové a občanské výstavby při výšce podlaží do 4 m | m2 | 372.06
PD | skladba PD keramická dlažba |  | 2.25
| "m.č.135 |  | 0
| 1,5*1,5 |  | 2.25
PD | Mezisoučet |  | 2.25
Použití figury:
771574151 | Montáž podlah keramických velkoformátových hladkých lepených flexibilním lepidlem do 0,5 ks/m2 | m2 | 138.04
632451111 | Cementový samonivelační potěr ze suchých směsí tloušťky do 30 mm | m2 | 11.76
771111011 | Vysátí podkladu před pokládkou dlažby | m2 | 144.41
771121011 | Nátěr penetrační na podlahu | m2 | 19.11
952901111 | Vyčištění budov bytové a občanské výstavby při výšce podlaží do 4 m | m2 | 372.06
PE | skladba PE vinyl kámen |  | 80.2
| 80,2 |  | 80.2
PE | Mezisoučet |  | 80.2
Použití figury:
776231111 | Lepení lamel a čtverců z vinylu standardním lepidlem | m2 | 80.2
776111311 | Vysátí podkladu povlakových podlah | m2 | 118.4
776121119.R | Příprava podkladu penetrace písková podlah | m2 | 118.4
776141111 | Vyrovnání podkladu povlakových podlah stěrkou pevnosti 20 MPa tl 3 mm | m2 | 118.4
952901111 | Vyčištění budov bytové a občanské výstavby při výšce podlaží do 4 m | m2 | 372.06
PF | skladba PF keramická dlažba |  | 6.2
| "m.č.133 |  | 0
| 6,2 |  | 6.2
PF | Mezisoučet |  | 6.2
Použití figury:
771574151 | Montáž podlah keramických velkoformátových hladkých lepených flexibilním lepidlem do 0,5 ks/m2 | m2 | 138.04
631362021 | Výztuž mazanin svařovanými sítěmi Kari | t | 0.087
632451234 | Potěr cementový samonivelační litý C25 tl do 50 mm | m2 | 64.6
632451292 | Příplatek k cementovému samonivelačnímu litému potěru C25 ZKD 5 mm tloušťky přes 50 mm | m2 | 129.2
713121111 | Montáž izolace tepelné podlah volně kladenými rohožemi, pásy, dílci, deskami 1 vrstva | m2 | 64.6
713191132 | Montáž izolace tepelné podlah, stropů vrchem nebo střech překrytí separační fólií z PE | m2 | 64.6
762811811 | Demontáž záklopů stropů z hrubých prken tl do 32 mm | m2 | 520.4
775511800 | Demontáž podlah vlysových lepených s lištami lepenými | m2 | 520.4
952901111 | Vyčištění budov bytové a občanské výstavby při výšce podlaží do 4 m | m2 | 372.06
PG | skladba PG -sportovní polyuretanová podlaha |  | 455.8
| 455,8 |  | 455.8
PG | Mezisoučet |  | 455.8
Použití figury:
777905544.R | D+M sportovní litá polyuretanová (PUR) podlaha 8+2 mm na systémovém pružném roštu (útlum sil > 65 %), celk. tl. dle potřeby (min 80 mm) | m2 | 514.2
762811811 | Demontáž záklopů stropů z hrubých prken tl do 32 mm | m2 | 520.4
775511800 | Demontáž podlah vlysových lepených s lištami lepenými | m2 | 520.4
949101111 | Lešení pomocné pro objekty pozemních staveb s lešeňovou podlahou v do 1,9 m zatížení do 150 kg/m2 | m2 | 188.643
952901114 | Vyčištění budov bytové a občanské výstavby při výšce podlaží přes 4 m | m2 | 455.8
PH | skladba PH -sportovní polyuretanová podlaha |  | 58.4
| 37,2+21,2 |  | 58.4
PH | Mezisoučet |  | 58.4
Použití figury:
777905544.R | D+M sportovní litá polyuretanová (PUR) podlaha 8+2 mm na systémovém pružném roštu (útlum sil > 65 %), celk. tl. dle potřeby (min 80 mm) | m2 | 514.2
631362021 | Výztuž mazanin svařovanými sítěmi Kari | t | 0.087
632451234 | Potěr cementový samonivelační litý C25 tl do 50 mm | m2 | 64.6
632451292 | Příplatek k cementovému samonivelačnímu litému potěru C25 ZKD 5 mm tloušťky přes 50 mm | m2 | 129.2
713121111 | Montáž izolace tepelné podlah volně kladenými rohožemi, pásy, dílci, deskami 1 vrstva | m2 | 64.6
713191132 | Montáž izolace tepelné podlah, stropů vrchem nebo střech překrytí separační fólií z PE | m2 | 64.6
762811811 | Demontáž záklopů stropů z hrubých prken tl do 32 mm | m2 | 520.4
775511800 | Demontáž podlah vlysových lepených s lištami lepenými | m2 | 520.4
952901111 | Vyčištění budov bytové a občanské výstavby při výšce podlaží do 4 m | m2 | 372.06
SA | omítka stropu do 10% |  | 272.24
| "m.č.042,043,046,054.058,059,065 |  | 0
| 8,54+86,4+38,9+13,3+13,3+9,0+38,2 |  | 207.64
| "m.č.133,137,138 |  | 0
| 6,2+37,2+21,2 |  | 64.6
SA | Součet |  | 272.24
Použití figury:
611315421 | Oprava vnitřní vápenné štukové omítky stropů v rozsahu plochy do 10% | m2 | 272.24
784211131 | Dvojnásobné bílé malby ze směsí za mokra minimálně otěruvzdorných v místnostech do 3,80 m | m2 | 763.788
SB | nátěr palubkového podhledu |  | 91.9
| "m.č.134,135 |  | 0
| 80,2+11,7 |  | 91.9
SB | Součet |  | 91.9
Použití figury:
783117101 | Krycí jednonásobný syntetický nátěr truhlářských konstrukcí | m2 | 91.9
783114101 | Základní jednonásobný syntetický nátěr truhlářských konstrukcí | m2 | 159.5
Y10 | příčky porobeton tl 100 |  | 21.496
| "m.č.055 |  | 0
| 1,8*3,0 |  | 5.4
| -0,8*2,0 |  | -1.6
| "m.č.133 |  | 0
| 4,48*3,95 |  | 17.696
Y10 | Součet |  | 21.496
Použití figury:
342272225 | Příčka z pórobetonových hladkých tvárnic na tenkovrstvou maltu tl 100 mm | m2 | 21.496
612142001 | Potažení vnitřních stěn sklovláknitým pletivem vtlačeným do tenkovrstvé hmoty | m2 | 49.233
612311131 | Potažení vnitřních stěn vápenným štukem tloušťky do 3 mm | m2 | 49.233
Y15P | ytong přizdívka |  | 6.241
| "m.č.133 |  | 0
| 1,58*3,95 |  | 6.241
Y15P | Součet |  | 6.241
Použití figury:
346272256 | Přizdívka z pórobetonových tvárnic tl 150 mm | m2 | 6.241
612142001 | Potažení vnitřních stěn sklovláknitým pletivem vtlačeným do tenkovrstvé hmoty | m2 | 49.233
612311131 | Potažení vnitřních stěn vápenným štukem tloušťky do 3 mm | m2 | 49.233
ZAN | oprava nátěrů |  | 97.545
| "m.č.042 |  | 0
| (3,38*2+2,3)*1,5 |  | 13.59
| -1,6*1,5 |  | -2.4
| -0,8*1,5 |  | -1.2
| "m.č.043 |  | 0
| (24,78*2+3,4)*1,5 |  | 79.44
| -(0,9+1,1+1,45*2)*1,5 |  | -7.35
| "m.č.046 |  | 0
| (6,05+3,6+2,43+6,08)*1,5 |  | 27.24
| -(0,8*1,5*8+1,45*1,5) |  | -11.775
ZAN | Mezisoučet |  | 97.545
Použití figury:
783817121 | Krycí jednonásobný syntetický nátěr hladkých, zrnitých tenkovrstvých nebo štukových omítek | m2 | 166.773
783801201 | Obroušení omítek před provedením nátěru | m2 | 16.873
783822101 | Tmelení vlásečnicových prasklin na omítkách disperzním tmelem | m | 33.746
ZAO | oprava zdí - omítek |  | 105.735
| "m.č.042 |  | 0
| (3,38*2+2,3)*1,5 |  | 13.59
| -1,6*0,5 |  | -0.8
| -1,2*0,6 |  | -0.72
| -0,8*2,0 |  | -1.6
| "m.č.043 |  | 0
| (24,78*2+3,4)*1,5 |  | 79.44
| -(0,9+1,1+1,45*2)*0,5 |  | -2.45
| -1,2*0,6*7 |  | -5.04
| "m.č.046 |  | 0
| (6,05+3,6+2,43+6,08)*1,5 |  | 27.24
| -(0,8*0,5*8+1,45*0,5) |  | -3.925
ZAO | Mezisoučet |  | 105.735
ZBN | oprava nátěrů |  | 44.28
| "m.č.0,54 |  | 0
| (4,75+2,8)*1,8*2 |  | 27.18
| -0,8*1,8*3 |  | -4.32
| "m.č.0,58 |  | 0
| (4,75+2,8)*1,8*2 |  | 27.18
| -0,8*1,8*4 |  | -5.76
ZBN | Mezisoučet |  | 44.28
Použití figury:
783817121 | Krycí jednonásobný syntetický nátěr hladkých, zrnitých tenkovrstvých nebo štukových omítek | m2 | 166.773
783801201 | Obroušení omítek před provedením nátěru | m2 | 16.873
783822101 | Tmelení vlásečnicových prasklin na omítkách disperzním tmelem | m | 33.746
ZBO | oprava omítek |  | 28.69
| "m.č.0,54 |  | 0
| (4,75+2,8)*0,95*2 |  | 14.345
| "m.č.0,58 |  | 0
| (4,75+2,8)*0,95*2 |  | 14.345
ZBO | Mezisoučet |  | 28.69
ZCN | oprava nátěrů |  | 24.948
| "m.č.0,59 |  | 0
| (5,75+1,58)*1,8*2 |  | 26.388
| -0,8*1,8 |  | -1.44
ZCN | Mezisoučet |  | 24.948
Použití figury:
783817121 | Krycí jednonásobný syntetický nátěr hladkých, zrnitých tenkovrstvých nebo štukových omítek | m2 | 166.773
783801201 | Obroušení omítek před provedením nátěru | m2 | 16.873
783822101 | Tmelení vlásečnicových prasklin na omítkách disperzním tmelem | m | 33.746
ZCO | oprava omítek |  | 14.552
| "m.č.0,59 |  | 0
| (5,75+1,58)*1,2*2 |  | 17.592
| -0,8*0,2 |  | -0.16
| -1,2*0,6*4 |  | -2.88
ZCO | Mezisoučet |  | 14.552