## POPIS
TYP | ODKAZ | SEZNAM POLOŽEK | STRANA
ZG | ZG | * neobsazeno *
ZJ | ZJ | * neobsazeno *
ZO | ZO | ZÁBRADLÍ vč. MADEL
K |  | KLEMPÍŘSKÉ VÝROBKY
O |  | OSTATNÍ
PR |  | PŘEKLADY, DESKY
Z | ZP | ZÁMEČNICKÉ VÝROBKY
ZQ |  | FASÁDNÍ PROFILY
ZR |  | OCHRANNÉ LEMOVÁNÍ
ZS |  | SANITÁRNÍ KONSTRUKCE (PŘÍČKY + PULTY)
D |  | PARAPETNÍ DESKY

## K
označení | popis | rozvinutá šířka [mm] | délka [mm] | tl. plechu [mm] | měrná jedn. | množství v jednotlivých výškových úrovních | [5 empty] | celkové množství | poznámka
[6 empty] | 1.PP | 1.NP | 2.NP | 3.NP | 4.NP | STŘECHA
K01 | Oplechování parapetu, délka je včetně boku čela (+2 x 25mm), kód dle knihy specifikací (AR.100) | 260 | 2250 | 0.7 | ks |  | 2 | 13 | 13 |  |  | 28 | přesná specifikace dle AR.224.1001
K02 | Oplechování parapetu, délka je včetně boku čela (+2 x 25mm), kód dle knihy specifikací (AR.100) | 260 | 1130 | 0.7 | ks |  | 6 | 6 | 6 |  |  | 18 | přesná specifikace dle AR.224.1001
K03 | Oplechování parapetu, délka je včetně boku čela (+2 x 25mm), kód dle knihy specifikací (AR.100) | 260 | 1190 | 0.7 | ks |  | 1 | 1 | 1 |  |  | 3 | přesná specifikace dle AR.224.1001
K04 | Oplechování parapetu, délka je včetně boku čela (+2 x 25mm), kód dle knihy specifikací (AR.100) | 220 | 1300 | 0.7 | ks | 5 | 9 | 9 | 7 |  |  | 30 | přesná specifikace dle AR.224.1001
K05 | Oplechování parapetu, délka je včetně boku čela (+2 x 25mm), kód dle knihy specifikací (AR.100) | 220 | 1050 | 0.7 | ks | 2 | 4 | 4 | 4 | 1 |  | 15 | přesná specifikace dle AR.224.1001, v kruhové stěně
K06 | Oplechování parapetu, délka je včetně boku čela (+2 x 25mm), kód dle knihy specifikací (AR.100) | 280 | 1550 | 0.7 | ks |  |  | 1 | 1 |  |  | 2 | přesná specifikace dle AR.224.1001
K07 | Oplechování parapetu, délka je včetně boku čela (+2 x 25mm), kód dle knihy specifikací (AR.100) | 220 | 1550 | 0.7 | ks |  | 1 | 2 | 2 |  |  | 5 | přesná specifikace dle AR.224.1001
K08 | Oplechování parapetu, délka je včetně boku čela (+2 x 25mm), kód dle knihy specifikací (AR.100) | 220 | 3550 | 0.7 | ks |  | 1 |  |  |  |  | 1 | přesná specifikace dle AR.224.1001
K09 | Oplechování parapetu, délka je včetně boku čela (+2 x 25mm), kód dle knihy specifikací (AR.100) | 220 | 1150 | 0.7 | ks | 1 | 2 | 2 | 2 |  |  | 7 | přesná specifikace dle AR.224.1001 - propojení s K10
K10 | Oplechování parapetu, délka je včetně boku čela (+2 x 25mm), kód dle knihy specifikací (AR.100) | 220 | 1750 | 0.7 | ks | 1 | 2 | 2 | 2 |  |  | 7 | přesná specifikace dle AR.224.1001 - propojení s K09
K11 | Oplechování atiky terasy 1.NP, včetně přípopnek, kód dle knihy specifikací (AR.100) | 440 |  | 0.7 | m |  | 40.6 |  |  |  |  | 40,6 | přesná specifikace dle AR.224.1001
K12 | Podokapový žlab půlkruhový DN160, včetně žlabových háků pro podokapní žlaby, po 800 mm | 330 |  | 0.7 | m |  |  | 15.7 | 5.26 |  |  | 20,96 | přesná specifikace dle AR.224.1001
K13 | Svodové odpadní potrubí kruhového průřezu DN 100, včetně odskoků, kruhových zděří dvoudílných DN 100 | 330 |  | 0.7 | m |  |  | 3 | 3 |  |  | 6,0 | přesná specifikace dle AR.224.1001
K14 | Oplechování okraje balkónu - okapnice, kód dle knihy specifikací (AR.100) | 270 |  | 0.7 | m |  |  | 19.8 | 22.5 |  |  | 42,0 | přesná specifikace dle AR.224.1001
K15 | Oplechování atikového zdiva, délka je včetně boku čela (+2 x 65mm), kód dle knihy specifikací (AR.100) | 450 |  | 0.7 | m |  |  |  | 22.1 | 36.38 |  | 58,48 | přesná specifikace dle AR.224.1001
K16 | Oplechování atikového zdiva, délka je včetně boku čela (+2 x 50mm), kód dle knihy specifikací (AR.100) | 500 |  | 0.7 | m |  |  | 27.9 | 10.9 | 35.4 |  | 74,2 | přesná specifikace dle AR.224.1001
K17 | Oplechování parapetu, délka je včetně boku čela (+2 x 25mm), kód dle knihy specifikací (AR.100) | 260 | 2310 | 0.7 | ks |  |  |  |  | 15 |  | 15 | přesná specifikace dle AR.224.1001
K18 | Oplechování parapetu, délka je včetně boku čela (+2 x 25mm), kód dle knihy specifikací (AR.100) | 260 | 1250 | 0.7 | ks |  |  |  |  | 6 |  | 6 | přesná specifikace dle AR.224.1001 - propojení s K20
K19 | Oplechování parapetu, délka je včetně boku čela (+2 x 25mm), kód dle knihy specifikací (AR.100) | 260 | 1550 | 0.7 | ks |  |  |  |  | 2 |  | 2 | přesná specifikace dle AR.224.1001 - propojení s K20
K20 | Podokapový žlab půlkruhový DN160, včetně žlabových háků pro podokapní žlaby, přetočené, půlkruhového tvaru po 1000 mm | 330 |  | 0.7 | m | [5 empty] | 160.8 | 160,5 | přesná specifikace dle AR.224.1001
K21 | Svodové odpadní potrubí kruhového průřezu DN 125, včetně odskoků, výtokových kolen, kruhových zděří dvoudílných DN 125 | 400 |  | 0.7 | m | [5 empty] | 74 | 70,4 | přesná specifikace dle AR.224.1001
K22 | Sněhová trubková zábrana DN = 32x2 mm, včetně svorek pro dvojitou stojatou drážku |  |  |  | m | [5 empty] | 404 | 404,0 | přesná specifikace dle AR.224.1001
K23 | držák ledu |  |  |  | ks | [5 empty] | 200 | 200 | přesná specifikace dle AR.224.1001
K24 | Oplechování větraného hřebene, včetně příponek a děrovaného pásu | 830 |  | 0.7 | m | [5 empty] | 54.3 | 54,3 | přesná specifikace dle AR.224.1001
K25 | Střešní poklop pro výlez na střechu, otevíravý, 600x60 mm v provedení s napojením na falcovanou střešní krytinu | 600 | 600 | 0.7 | ks | [5 empty] | 1 | 1 | přesná specifikace dle AR.224.1001
K26 | Lemování komínové tělesa pro rozměr komínového tělesa DN 200 mm |  |  | 0.7 | ks | [5 empty] | 1 | 1 | přesná specifikace dle AR.224.1001
K27 | Střešní pochozí systém - pochozí rošty, včetně držáků upevněných na drážky pomocí svorek | 300 | 800 |  | ks | [5 empty] | 3 | 3 | přesná specifikace dle AR.224.1001
K28 | Okapnice napojená na pojistnou hydroizolaci střešní konstrukce | 280 |  | 0.7 | m | [5 empty] | 160.8 | 160,8 | přesná specifikace dle AR.224.1001
K29 | Oplechování potrubí VZT pro rozměr potrubí DN=250 mm, (manžeta, dilatační klobouček, pásek) |  |  | 0.7 | ks | [5 empty] | 6 | 6 | přesná specifikace dle AR.224.1001
K30 | Oplechování potrubí VZT pro rozměr potrubí DN=200 mm, (manžeta, dilatační klobouček, pásek) |  |  | 0.7 | ks | [5 empty] | 3 | 3 | přesná specifikace dle AR.224.1001
K31 | Oplechování potrubí VZT pro rozměr potrubí DN=150 mm, (manžeta, dilatační klobouček, pásek) |  |  | 0.7 | ks | [5 empty] | 1 | 1 | přesná specifikace dle AR.224.1001
K32 | Oplechování procházejícího obdélníkového potrubí 780/520 mm, přední díl RŠ 330 mm, boční díl RŠ 330 mm, zadní díl RŠ 400 mm |  |  | 0.7 | ks | [5 empty] | 1 | 1 | přesná specifikace dle AR.224.1001
K33 | Oplechování procházejícího obdélníkového potrubí 820/520 mm, přední díl RŠ 330 mm, boční díl RŠ 330 mm, zadní díl RŠ 400 mm |  |  | 0.7 | ks | [5 empty] | 1 | 1 | přesná specifikace dle AR.224.1001
K34 | Oplechování procházejícího obdélníkového potrubí 520/385 mm, přední díl RŠ 330 mm, boční díl RŠ 330 mm, zadní díl RŠ 400 mm |  |  | 0.7 | ks | [5 empty] | 1 | 1 | přesná specifikace dle AR.224.1001
K35 | Oplechování procházejícího obdélníkového potrubí 630/520 mm, přední díl RŠ 330 mm, boční díl RŠ 330 mm, zadní díl RŠ 400 mm |  |  | 0.7 | ks | [5 empty] | 1 | 1 | přesná specifikace dle AR.224.1001
K36 | Oplechování procházejícího obdélníkového potrubí 1470/520 mm, přední díl RŠ 330 mm, boční díl RŠ 330 mm, zadní díl RŠ 400 mm |  |  | 0.7 | ks | [5 empty] | 1 | 1 | přesná specifikace dle AR.224.1001
K37 | Oplechování svislé části římsy střešní konstrukce, včetně příponek a kotvících bodů | 490 |  | 0.7 | m | [5 empty] | 160.8 | 160,8 | přesná specifikace dle AR.224.1001
K38 | Oplechování parapetu, délka je včetně boku čela (+2 x 25mm), kód dle knihy specifikací (AR.100) | 220 | 650 | 0.7 | ks |  |  |  | 3 |  |  | 3 | přesná specifikace dle AR.224.1001

## O
označení | popis | měrná jedn. | množství v jednotlivých výškových úrovních | [5 empty] | celkové množství | poznámka
|  |  | 1.PP | 1.NP | 2.NP | 3.NP | 4.NP | STŘECHA
O1 | Protipožární desková přepážka k utěsnění prostupů AR230.0001 | ks |  | 4 | 4 | 4 |  |  | 12 | velikost uvedena na výkrese
O2 | stavební pouzdro do SDK - AR227.1006 | ks |  | 10 | 1 | 1 | 1 |  | 13
O3 | stavební pouzdro do SDK - AR227.1007 | ks |  | 1 | 3 | 3 | 1 |  | 8
O4 | stavební pouzdro do SDK - AR227.1008 | ks |  |  | 4 | 4 | 4 |  | 12
O5 | stavební pouzdro do SDK - AR227.1009 | ks |  |  |  |  | 1 |  | 1

## PR
Označení | Popis | Délka [mm] | Šířka [mm] | Výška [mm] | Měrná jedn. | Množství v jednotlivých výškových úrovních | [6 empty] | Celkové množství | poznámka
[6 empty] | Zákl. | 1.PP | 1.NP | 2.NP | 3.NP | 4.NP | STŘECHA
PR1 | Keramický překlad AR114.1201, délka 1000 mm | 1000 | 70 | 238 | ks |  |  |  |  | 12 |  |  | 12
PR2 | Keramický překlad AR114.1201, délka 1000 mm | 1000 | 115 | 71 | ks |  | 13 | 5 | 4 | 2 |  |  | 24
PR3 | Keramický překlad AR114.1205, délka 1500 mm | 1500 | 70 | 238 | ks |  | 32 | 66 | 48 | 49 | 45 |  | 240
PR4 | Keramický překlad AR114.1205, délka 1250 mm | 1250 | 70 | 238 | ks |  | 20 | 4 | 25 |  | 4 |  | 53
PR5 | Keramický překlad AR114.1205, délka 2750 mm | 2750 | 70 | 238 | ks |  |  | 3 |  |  | 60 |  | 63
PR6 | Keramický překlad AR114.1205, délka 2500 mm | 2500 | 70 | 238 | ks |  |  | 3 |  |  | 16 |  | 19
PR7 | Keramický překlad AR114.1205, délka 1750 mm | 1750 | 70 | 238 | ks |  |  | 11 | 22 | 26 | 30 |  | 89
PR8 | Keramický překlad AR114.1201, délka 1500 mm | 1500 | 115 | 71 | ks |  | 1 | 1 | 2 | 3 | 2 |  | 9
PR9 | Keramický překlad AR114.1205, délka 2250 mm | 2250 | 70 | 238 | ks |  | 11 | 7 |  |  |  |  | 18
PR10 | Ocelový válcovaný profil I.180 | 3150 | 82 | 180 | ks |  |  | 25 |  |  |  |  | 25
PR11 | Prefabrikovaný betonový překlad AR114.1202, délka 1190 mm | 1190 | 115 | 190 | ks | [7 empty] | 0
PR12 | Keramický překlad AR114.1205, délka 3000 mm | 3000 | 70 | 238 | ks |  |  |  |  | 7 | 4 |  | 11
PR13 | Prefabrikovaný betonový překlad AR114.1204, délka 1490 mm | 1490 | 140 | 140 | ks |  | 4 | 6 | 2 | 2 |  |  | 14
PR14 | Prefabrikovaný betonový překlad AR114.1206, délka 1790 mm | 1790 | 140 | 140 | ks |  | 6 |  | 3 | 3 |  |  | 12
PR15 | Keramický překlad AR114.1201, délka 1250 mm | 1250 | 115 | 71 | ks |  | 7 |  |  | 4 |  |  | 11
PR16 | Keramický překlad AR114.1205, délka 2000 mm | 2000 | 70 | 238 | ks |  | 4 | [5 empty] | 4
PR17 | Keramický překlad AR114.1201, délka 1750 mm | 1750 | 115 | 71 | ks |  | 4 | [5 empty] | 4
PR18 | Keramický překlad AR114.1201, délka 2000 mm | 2000 | 115 | 71 | ks |  | 1 | [5 empty] | 1
PR19 | Ocelový válcovaný profil I.160 | 1800 | 74 | 160 | ks |  | 4 | [5 empty] | 4
PR20 | Ocelový válcovaný profil I.160 | 1650 | 74 | 160 | ks |  | 4 | [5 empty] | 4
PR21 | Ocelový válcovaný profil I.160 | 900 | 74 | 160 | ks |  | 6 | [5 empty] | 6
PR22 | Ocelový válcovaný profil I.160 | 800 | 74 | 160 | ks |  | 6 | [5 empty] | 6
PR23 | Ocelový válcovaný profil I.160 | 1500 | 74 | 160 | ks |  | 4 | [5 empty] | 4
PR24 | Prefabrikovaný betonový překlad AR114.1203, délka 2090 mm | 2090 | 140 | 140 | ks |  | 6 | [5 empty] | 6
PR25 | Prefabrikovaná stropní deska AR161.001, délka 890 mm | 890 | 300 | 90 | ks |  | 12 | [5 empty] | 12
PR26 | Broušená věncovka AR112.2202 | 497 | 80 | 209/249/289 |  |  |  | ano | ano | ano | ano |  | 0

## Z
Ozn. | Odkaz na výkres | Popis | Povrchová úprava | Měrná jedn. | Množství v jednotlivých výškových úrovních | [5 empty] | Celkové množství | Výpis jednotlivých oc. prvků (1ks) | poznámka
[5 empty] | 1.PP | 1.NP | 2.NP | 3.NP | 4.NP | STŘECHA
Z01 |  | Ocelová ochrana rohu L 80/80 mm, délka 1200 mm | kartáčovaný nerez | ks |  | 13 | 0 | 0 | 0 |  | 13 | výpis prvků na výkrese AR.48
Z02 | AR.12 | šachtové stupadlo - AR227.1004 | černá | ks | 20 | [5 empty] | 20
Z03 | AR.13 | Poklop pro zadláždění venkovní dlažbou AR227.1005 | žárový pozink | ks |  | 2 |  |  |  |  | 2
Z04 | AR.12 / AR.48 | Ocelové schodiště a zábradlí v místnosti 0.06 | žárový pozink | ks | 1 | [5 empty] | 1 | výpis prvků na výkrese AR.48
Z05 | AR.12 | Plastový poklop - AR227.1010 | černý polyuretan | ks | 1 | [5 empty] | 1
Z06 | AR.48 | Ocelové zábradlí před okenním otvorem | žárový pozink | ks |  |  |  |  | 1 |  | 1 | výpis prvků na výkrese AR.48
Z07 | AR.48 | Ocelové schodiště a zábradlí v místnosti 0.53 | žárový pozink | ks | 1 | [5 empty] | 1 | výpis prvků na výkrese AR.48

## ZQ
Ozn. | Popis | Povrchová úprava | Měrná jedn. | Množství v jednotlivých výškových úrovních | [5 empty] | Celkové množství | poznámka
|  |  |  | 1.PP | 1.NP | 2.NP | 3.NP | 4.NP | STŘECHA
ZQ01 | Průběžná římsa v=350 mm, tl.=50 mm | fasádní omítka | mb |  | 38.75 | 63.3 | 91.5 |  |  | 193.55 | nalepno na stávající fasádu, AR213.1004
ZQ02 | Průběžná římsa v=490 mm, tl.=50 mm | fasádní omítka | mb |  | 16.82 |  |  |  |  | 16.82 | nalepno na stávající fasádu, AR213.1004
ZQ03 | Dilatační objektová podlahová lišta AR.269.0001 | RAL 7030 | mb | 1.5 | 1.5 | 1.48 | 1.48 | 1.5 |  | 7.46
ZQ04 | Dilatační objektová stěnová/stropní lišta AR269.0002 | přírodní hliník | mb | 5.7 | 5.7 | 5.68 | 5.68 | 5.7 |  | 28.46

## ZR
Ozn. | Popis | Povrchová úprava | Měrná jedn. | Množství v jednotlivých výškových úrovních | [5 empty] | Celkové množství | poznámka
|  |  |  | 1.PP | 1.NP | 2.NP | 3.NP | 4.NP | STŘECHA
ZR01 | Stahovací schody do stropní konstrukce AR.229.0002 | schody černé/ víko RAL 9010 | ks |  |  |  |  | 1 |  | 1
ZR02 | Protipožární revizní dvířka 400/400 mm AR300.0005 | malba | ks |  | 10 | 10 | 10 | 12 |  | 42
ZR03 | Revizní dvířka 200/200 mm AR300.0006 | malba | ks | 2 | 4 | 4 | 4 | 3 |  | 17
ZR04 | Revizní dvířka 500/500 mm AR300.0007 | malba | ks |  | 2 | 2 | 2 | 2 |  | 8
ZR05 | Revizní dvířka 400/400 mm AR300.0007 | malba | ks |  | 5 | 6 | 4 | 5 |  | 20
ZR06 | Revizní dvířka 400/250 mm AR300.0006 | malba | ks |  | 6 | 7 | 7 | 7 |  | 27
ZR07 | Revizní dvířka 400/400 mm AR300.0006 | malba | ks | 2 | 2 | 2 | 2 | 2 |  | 10

## ZS
Ozn. | Popis | Povrchová úprava | Měrná jedn. | Množství v jednotlivých výškových úrovních | [5 empty] | Celkové množství | poznámka
|  |  |  | 1.PP | 1.NP | 2.NP | 3.NP | 4.NP | STŘECHA
ZS09 | Anglický dvorek v hl. 600 mm, zákrytový rošt, odvodňovací sada AR.229.0001 | bílá | ks | S/N 1/3 | [5 empty] | S/N 1/3
ZS10 | Anglický dvorek v hl. 1500 mm, zákrytový rošt, odvodňovací sada, včetně 3x nástavce AR.229.0003 | bílá | ks | S/N 1/3 | [5 empty] | S/N 1/3
ZS11 | Prostupová pažnice pro bílou vanu dn 250, ze silnostěnného a plnostěnného PVC s integrovaným 4 násobným pryžovým EPDM |  | ks | 7 | [5 empty] | 7

## D
označení | popis | šířka [mm] | délka [mm] | měrná jedn. | množství v jednotlivých výškových úrovních | [5 empty] | celkové množství | poznámka
[5 empty] | 1.PP | 1.NP | 2.NP | 3.NP | 4.NP | STŘECHA
D01 | Parapetní dřevotřísková deska | 385 | 2400 | ks |  | 2 | 2 | 2 |  |  | 6 | přesná specifikace dle AR.226.1001
D02 | Parapet obložen keramickou dlažbou | 200 - 500 | 1000 - 2000 | ks | 1 | 10 | 6 | 9 | 3 |  | 29 | přesná specifikace dle AR.273.0001
D03 | Parapetní dřevotřísková deska | 485 | 1250 | ks |  | 3 | 3 | 3 |  |  | 9 | přesná specifikace dle AR.226.1001
D04 | Parapetní dřevotřísková deska | 575 | 1200 | ks |  | 1 |  |  |  |  | 1 | přesná specifikace dle AR.226.1001
D05 | Parapetní dřevotřísková deska | 305 | 1250 | ks |  | 3 | 9 | 7 |  |  | 19 | přesná specifikace dle AR.273.0001
D06 | Parapetní dřevotřísková deska | 505 | 2400 | ks |  |  | 1 | 1 |  |  | 2 | přesná specifikace dle AR.226.1001
D07 | Parapetní dřevotřísková deska | 355 | 2400 | ks |  |  | 10 | 10 |  |  | 20 | přesná specifikace dle AR.226.1001
D08 | Parapetní dřevotřísková deska | 310 | 1200 | ks |  |  | 1 | 1 |  |  | 2 | přesná specifikace dle AR.226.1001
D09 | Parapetní dřevotřísková deska | 305 | 1500 | ks |  |  | 1 | 1 |  |  | 2 | přesná specifikace dle AR.226.1001
D10 | Parapetní dřevotřísková deska v kruhové stěně | 310 | 1000 | ks |  |  | 3 | 3 |  |  | 6 | přesná specifikace dle AR.226.1001
D11 | Parapetní dřevotřísková deska v kruhové stěně | 310 | 2750 | ks |  |  | 2 | 2 |  |  | 4 | přesná specifikace dle AR.226.1001
D12 | Parapetní dřevotřísková deska | 410 | 2260 | ks |  |  |  |  | 15 |  | 15 | přesná specifikace dle AR.226.1001
D13 | Parapetní dřevotřísková deska | 410 | 1200 | ks |  |  |  |  | 1 |  | 1 | přesná specifikace dle AR.226.1001
D14 | Parapetní dřevotřísková deska | 410 | 1140 | ks |  |  |  |  | 3 |  | 3 | přesná specifikace dle AR.226.1001
D15 | Parapetní dřevotřísková deska | 410 | 1000 | ks |  |  |  |  | 1 |  | 1 | přesná specifikace dle AR.226.1001
D16 | Parapetní dřevotřísková deska | 265 | 1250 | ks | 4 | [5 empty] | 4 | přesná specifikace dle AR.226.1001
D17 | Parapetní dřevotřísková deska | 265 | 1000 | ks | 1 | [5 empty] | 1 | přesná specifikace dle AR.226.1001
D18 | Parapetní dřevotřísková deska v kruhové stěně | 265 | 1000 | ks | 1 | [5 empty] | 1 | přesná specifikace dle AR.226.1001
D19 | Parapetní dřevotřísková deska v kruhové stěně | 265 | 2750 | ks | 1 | [5 empty] | 1 | přesná specifikace dle AR.226.1001
D20 | Parapetní dřevotřísková deska | 270 | 1500 | ks |  |  |  |  | 1 |  | 1 | přesná specifikace dle AR.226.1001