## List1
příloha č.1
TECHNICKÁ SPECIFIKACE - traktorový návěs vanový | počet ks | 1
splnění kritéria
PARAMETRY | ANO/NE | JEDNOTKA | HODNOTA
schválená celková hmotnost min. 19 500 kg |  | kg
schválená nosnost min. 13 500 kg |  | kg
provozní hmotnost max. 5 900 kg |  | kg
zatížení oka závěsu mx. 2 000 kg |  | kg
celkový objem (včetně nástavby) min. 21 m3 |  | m3
schválená rychlost, min. 35 km/hod |  | km/hod
celková délka max. 8 m |  | m
celková výška (bez nástavby) max. 3,10 m |  | m
Ostatní parametry
vanová dozadu sklopná korba
odnímatelná nástavba zvyšující objem korby
odpružená tandemová náprava
zadní vlečená řiditelná náprava
odpružená ojnice
kulový závěs K80
hydraulická opěrná noha sklopná
hydraulicky oteviratelné zadní čelo
zadní výsypné okno
pneumatiky 560/60 R22.5
pneumatické automatické brzdy včetně automatického zátěžového regulátoru
krycí plachta + obslužná lávka
výbava dle platné legislativy v ČR včetně potřebných schválení pro provoz na pozemních komunikacích
dodání od autorizovaného prodejce uvedené značky pro ČR
záruka min. 24 měsíců |  | měsíc
dodání do místa určení Hořice, Jižní
Nabídková cena 1 ks traktorový návěs vanový bez DPH | ,- Kč
TECHNICKÁ SPECIFIKACE - přepravník balíků | počet ks | 1
splnění kritéria
PARAMETRY | ANO/NE | JEDNOTKA | HODNOTA
konstrukční celková hmotnost min. 18 000 kg |  | kg
nosnost min 13 000 kg |  | kg
provozní hmotnost max. 4 500 kg |  | kg
schválená rychlost min 35 km/hod |  | km/hod
kapacita balíků průměru 150 cm, min 28 ks |  | ks
délka nákladové plošiny min. 9,5 m |  | m
počet náprav min. 3 |  | ks
Ostatní parametry
výsuvné zadní čelo pro prodložení ložné plochy
pneumatiky min. rozměrů 500/50-17
sklopné a demontovatelné přední a zadní čelo
pneumatické automatické brzdy včetně automatického zátěžového regulátoru
box na nářadí
výbava dle platné legislativy v ČR včetně potřebných schválení pro provoz na pozemních komunikacích
dodání od autorizovaného prodejce uvedené značky pro ČR
záruka min. 24 měsíců |  | měsíc
dodání do místa určení Hořice, Jižní
Nabídková cena 1 ks přepravníku balíků bez DPH | ,- Kč
TECHNICKÁ SPECIFIKACE - šnekový dopravník | počet ks | 1
splnění kritéria
PARAMETRY | ANO/NE | JEDNOTKA | HODNOTA
délka min. 4,6 m |  | m
výkon min. 30 t/hod |  | t/hod
průměr/síla stěny min 170/2 mm |  | mm
dodání od autorizovaného prodejce uvedené značky pro ČR
záruka min. 24 měsíců |  | měsíc
dodání do místa určení Hořice, Jižní
Nabídková cena 1 ks šnekového dopravníku bez DPH | ,- Kč
Poznámka: šedé sloupce nevyplňovat, dodavatel svým podpisem vyjadřuje splnění požadavků na technickou specifikaci, dodavatel popř. doplní navrhované parametry v rozsahu požadavku zadavatele.
Nabídková cena celkem za dodávku bez DPH: | ,- Kč
DPH: | ,- Kč
Nabídková cena celkem vč. DPH: | ,- Kč
V ………………………………, dne …………………………
jméno, funkce a podpis oprávněné osoby nebo osob dodavatele