## Rekapitulace stavby
Export Komplet | [24 empty] | VZ | 2.0 | ZAMOK |  |  |  |  | False | False | {1706b0c9-9e1f-4cc6-a474-9618efade2fe}
[31 empty] | 0,01 | 21
[31 empty] | 0,01 | 15
|  | REKAPITULACE STAVBY | [15 empty] | v --- níže se nacházejí doplnkové a pomocné údaje k sestavám --- v | [11 empty] | Návod na vyplnění | 0,001
|  | Kód: |  |  |  |  | 2019/20 | [22 empty] | Měnit lze pouze buňky se žlutým podbarvením! 1) v Rekapitulaci stavby vyplňte údaje o Uchazeči (přenesou se do ostatních sestav i v jiných listech) 2) na vybraných listech vyplňte v sestavě Soupis prací ceny u položek | 0,01
|  | Stavba: |  |  |  |  | Pobytové služby pro seniory v objektu č.p.431 areálu nemocnice Opočno_FINAL | [23 empty] | 0,01
|  | KSO: | [11 empty] | CC-CZ: | [16 empty] | 0,01
|  | Místo: |  |  |  |  | č.p.431, areál nemocnice Opočno | [6 empty] | Datum: |  | 28. 11. 2019 | [14 empty] | 0,01
0,01
|  | Zadavatel: | [11 empty] | IČ: | [16 empty] | 0,01
|  |  | KÚ Královehradeckého kraje,Pivovarské nám.1245,HK | [10 empty] | DIČ: | [16 empty] | 0,01
0,01
|  | Uchazeč: | [11 empty] | IČ: |  | Vyplň údaj | [14 empty] | 0,01
|  |  | Vyplň údaj | [10 empty] | DIČ: |  | Vyplň údaj | [14 empty] | 0,01
False
|  | Projektant: | [11 empty] | IČ: | [16 empty] | False
|  |  | Projecticon s.r.o.,A Kopeckého 151,Nový Hrádek | [10 empty] | DIČ: | [16 empty] | True
0,01
|  | Zpracovatel: | [11 empty] | IČ: | [16 empty] | 0,01
[14 empty] | DIČ: | [16 empty] | False
Poznámka:
Soupis prací je sestaven s využitím Cenové soustavy ÚRS. Položky, které pochází z této cenové soustavy, jsou ve sloupci 'Cenová soustava' označeny popisem 'CS ÚRS' a úrovní příslušného kalendářního pololetí. Veškeré další informace vymezující popis a podmínky použití těchto položek z Cenové soustavy, které nejsou uvedeny přímo v soupisu prací, jsou neomezeně dálkově k dispozici na www.cs-urs.cz, sekce Cenové a technické podmínky.
|  | Cena bez DPH | [11 empty] | 0
[8 empty] | Sazba daně |  | Základ daně |  |  |  | Výše daně
|  | DPH |  | základní |  |  |  | 21% |  | 0 |  |  |  | 0
|  |  |  | snížená |  |  |  | 15% |  | 0 |  |  |  | 0
|  |  |  | zákl. přenesená |  |  |  | 21% |  | 0 |  |  |  | 0
|  |  |  | sníž. přenesená |  |  |  | 15% |  | 0 |  |  |  | 0
|  |  |  | nulová |  |  |  | 0% |  | 0 |  |  |  | 0
|  | Cena s DPH | [6 empty] | v |  | CZK |  |  | 0
REKAPITULACE OBJEKTŮ STAVBY A SOUPISŮ PRACÍ
| Kód: | [6 empty] | 2019/20
| Stavba: | [6 empty] | Pobytové služby pro seniory v objektu č.p.431 areálu nemocnice Opočno_FINAL
| Místo: | [6 empty] | č.p.431, areál nemocnice Opočno |  |  |  |  | Datum: |  | 28. 11. 2019
| Zadavatel: | [6 empty] | KÚ Královehradeckého kraje,Pivovarské nám.1245,HK |  |  |  |  | Projektant: |  | Projecticon s.r.o.,A Kopeckého 151,Nový Hrádek |  |  | Informatívní údaje z listů zakázek
| Uchazeč: | [11 empty] | Zpracovatel:
| Kód |  |  |  | Popis | [6 empty] | Cena bez DPH [CZK] |  |  |  | Cena s DPH [CZK] | Typ | z toho Ostat. náklady [CZK] | DPH [CZK] | Normohodiny [h] | DPH základní [CZK] | DPH snížená [CZK] | DPH základní přenesená [CZK] | DPH snížená přenesená [CZK] | Základna DPH základní | Základna DPH snížená | Základna DPH zákl. přenesená | Základna DPH sníž. přenesená | Základna DPH nulová
| Náklady stavby celkem | [10 empty] | 0 |  |  |  | 0 |  | 0 | 0 | 0 | 0 | 0 | 0 | 0 | 0 | 0 | 0 | 0 | 0 |  | D | 0 | ###NOIMPORT### | IMPORT | {1706b0c9-9e1f-4cc6-a474-9618efade2fe} | {00000000-0000-0000-0000-000000000000}
/ |  | 01 |  |  |  | Bourací práce | [5 empty] | 0 |  |  |  | 0 | STA | 0 | 0 | 0 | 0 | 0 | 0 | 0 | 0 | 0 | 0 | 0 | 0 |  |  | 1 |  | IMPORT | {84d5e81c-5dd9-4d9d-97e2-100b2eaf5a2c} | {1706b0c9-9e1f-4cc6-a474-9618efade2fe} | 1
/ |  | 02 |  |  |  | Stavební úpravy | [5 empty] | 0 |  |  |  | 0 | STA | 0 | 0 | 0 | 0 | 0 | 0 | 0 | 0 | 0 | 0 | 0 | 0 |  |  | 1 |  | IMPORT | {4a9ed571-e1d2-4ec2-9c9b-0763e5c83567} | {1706b0c9-9e1f-4cc6-a474-9618efade2fe} | 1
/ |  | 03 |  |  |  | Profese - ZTI, zařízení pro vytápění , plynová zařízení a přeložka venkov. vodovodu a plynovodu | [5 empty] | 0 |  |  |  | 0 | STA | 0 | 0 | 0 | 0 | 0 | 0 | 0 | 0 | 0 | 0 | 0 | 0 |  |  | 1 |  | IMPORT | {9d32ac74-cb7e-4594-a053-853e8ad69b15} | {1706b0c9-9e1f-4cc6-a474-9618efade2fe} | 1
/ |  | 04 |  |  |  | Elektro - silnoproud | [5 empty] | 0 |  |  |  | 0 | STA | 0 | 0 | 0 | 0 | 0 | 0 | 0 | 0 | 0 | 0 | 0 | 0 |  |  | 1 |  | IMPORT | {2548a7dd-ef12-4251-bd05-fe7b96c6d169} | {1706b0c9-9e1f-4cc6-a474-9618efade2fe} | 1
/ |  | 05 |  |  |  | Elektro - slaboproud | [5 empty] | 0 |  |  |  | 0 | STA | 0 | 0 | 0 | 0 | 0 | 0 | 0 | 0 | 0 | 0 | 0 | 0 |  |  | 1 |  | IMPORT | {aa485765-708c-40e0-8c90-ae9ed8d53f27} | {1706b0c9-9e1f-4cc6-a474-9618efade2fe} | 1
/ |  | 06 |  |  |  | Elektro - bleskosvod | [5 empty] | 0 |  |  |  | 0 | STA | 0 | 0 | 0 | 0 | 0 | 0 | 0 | 0 | 0 | 0 | 0 | 0 |  |  | 1 |  | IMPORT | {7b751cb7-d155-4efe-a4b2-8ce3af09a210} | {1706b0c9-9e1f-4cc6-a474-9618efade2fe} | 1
/ |  | 06A |  |  |  | Měření a regulace | [5 empty] | 0 |  |  |  | 0 | STA | 0 | 0 | 0 | 0 | 0 | 0 | 0 | 0 | 0 | 0 | 0 | 0 |  |  | 1 |  | IMPORT | {0a34f58e-b49b-4312-946d-9ca4fe3c2284} | {1706b0c9-9e1f-4cc6-a474-9618efade2fe} | 1
/ |  | 07 |  |  |  | Vzduchotechnika | [5 empty] | 0 |  |  |  | 0 | STA | 0 | 0 | 0 | 0 | 0 | 0 | 0 | 0 | 0 | 0 | 0 | 0 |  |  | 1 |  | IMPORT | {39a8d8fd-0c5d-401f-ae11-68bcbc1f784e} | {1706b0c9-9e1f-4cc6-a474-9618efade2fe} | 1
/ |  | 08 |  |  |  | Komunikace a zpevněné plochy | [5 empty] | 0 |  |  |  | 0 | STA | 0 | 0 | 0 | 0 | 0 | 0 | 0 | 0 | 0 | 0 | 0 | 0 |  |  | 1 |  | IMPORT | {9a698736-1508-477b-806a-26c0fab00b2d} | {1706b0c9-9e1f-4cc6-a474-9618efade2fe} | 2
/ |  | 09 |  |  |  | Sadové úpravy | [5 empty] | 0 |  |  |  | 0 | STA | 0 | 0 | 0 | 0 | 0 | 0 | 0 | 0 | 0 | 0 | 0 | 0 |  |  | 1 |  | IMPORT | {e55293c6-bb60-4f83-ace0-b6480affa495} | {1706b0c9-9e1f-4cc6-a474-9618efade2fe} | 2
/ |  | 11 |  |  |  | Kolejnicový systém | [5 empty] | 0 |  |  |  | 0 | STA | 0 | 0 | 0 | 0 | 0 | 0 | 0 | 0 | 0 | 0 | 0 | 0 |  |  | 1 |  | IMPORT | {1043aade-3fb3-4727-901f-ef6a7c2b1220} | {1706b0c9-9e1f-4cc6-a474-9618efade2fe} | 1
/ |  | 12 |  |  |  | Ostatní a vedlejší náklady | [5 empty] | 0 |  |  |  | 0 | STA | 0 | 0 | 0 | 0 | 0 | 0 | 0 | 0 | 0 | 0 | 0 | 0 |  |  | 1 |  | IMPORT | {b7b00b1c-0f73-45a7-8a32-489efe952803} | {1706b0c9-9e1f-4cc6-a474-9618efade2fe} | 1

## 01 - Bourací práce
{84d5e81c-5dd9-4d9d-97e2-100b2eaf5a2c}
1
| KRYCÍ LIST SOUPISU PRACÍ | [7 empty] | v --- níže se nacházejí doplnkové a pomocné údaje k sestavám --- v | [8 empty] | False
Stavba:
Pobytové služby pro seniory v objektu č.p.431 areálu nemocnice Opočno_FINAL
Objekt:
01 - Bourací práce
| KSO: |  |  |  |  | CC-CZ:
| Místo: |  | č.p.431, areál nemocnice Opočno |  |  | Datum: | 28. 11. 2019
| Zadavatel: |  |  |  |  | IČ:
|  | KÚ Královehradeckého kraje,Pivovarské nám.1245,HK |  |  |  | DIČ:
| Uchazeč: |  |  |  |  | IČ: | Vyplň údaj
|  | Vyplň údaj |  |  |  | DIČ: | Vyplň údaj
| Projektant: |  |  |  |  | IČ:
|  | Projecticon s.r.o.,A Kopeckého 151,Nový Hrádek |  |  |  | DIČ:
| Zpracovatel: |  |  |  |  | IČ:
DIČ:
Poznámka:
| Cena bez DPH | [5 empty] | 0
|  |  | Základ daně |  |  | Sazba daně | Výše daně
| DPH | základní | 0 |  |  | 21% | 0
|  | snížená | 0 |  |  | 15% | 0
|  | zákl. přenesená | 0 |  |  | 21% | 0
|  | sníž. přenesená | 0 |  |  | 15% | 0
|  | nulová | 0 |  |  | 0% | 0
| Cena s DPH |  |  | v | CZK |  | 0
REKAPITULACE ČLENĚNÍ SOUPISU PRACÍ
Stavba:
Pobytové služby pro seniory v objektu č.p.431 areálu nemocnice Opočno_FINAL
Objekt:
01 - Bourací práce
Místo: |  |  | č.p.431, areál nemocnice Opočno |  |  | Datum: | 28. 11. 2019
Zadavatel: |  |  | KÚ Královehradeckého kraje,Pivovarské nám.1245,HK |  |  | Projektant: | Projecticon s.r.o.,A Kopeckého 151,Nový Hrádek
Uchazeč: |  |  | Vyplň údaj |  |  | Zpracovatel:
Kód dílu - Popis | [6 empty] | Cena celkem [CZK]
Náklady stavby celkem | [6 empty] | 0 | [11 empty] | -1
| HSV - Práce a dodávky HSV | [5 empty] | 0
| 9 - Ostatní konstrukce a práce-bourání | [5 empty] | 0
| 997 - Přesun sutě | [5 empty] | 0
| 998 - Přesun hmot | [5 empty] | 0
| PSV - Práce a dodávky PSV | [5 empty] | 0
| 711 - Izolace proti vodě, vlhkosti a plynům | [5 empty] | 0
| 712 - Povlakové krytiny | [5 empty] | 0
| 713 - Izolace tepelné | [5 empty] | 0
| 722 - Zdravotechnika - vnitřní vodovod | [5 empty] | 0
| 723 - Zdravotechnika - vnitřní plynovod | [5 empty] | 0
| 725 - Zdravotechnika - zařizovací předměty | [5 empty] | 0
| 731 - Ústřední vytápění - kotelny | [5 empty] | 0
| 732 - Ústřední vytápění - strojovny | [5 empty] | 0
| 733 - Ústřední vytápění - rozvodné potrubí | [5 empty] | 0
| 735 - Ústřední vytápění - otopná tělesa | [5 empty] | 0
| 741 - Elektroinstalace - silnoproud | [5 empty] | 0
| 762 - Konstrukce tesařské | [5 empty] | 0
| 763 - Konstrukce suché výstavby | [5 empty] | 0
| 764 - Konstrukce klempířské | [5 empty] | 0
| 765 - Krytina skládaná | [5 empty] | 0
| 766 - Konstrukce truhlářské | [5 empty] | 0
| 767 - Konstrukce zámečnické | [5 empty] | 0
| 771 - Podlahy z dlaždic | [5 empty] | 0
| 776 - Podlahy povlakové | [5 empty] | 0
| 781 - Dokončovací práce - obklady | [5 empty] | 0
SOUPIS PRACÍ
Stavba:
Pobytové služby pro seniory v objektu č.p.431 areálu nemocnice Opočno_FINAL
Objekt:
01 - Bourací práce
Místo: |  |  | č.p.431, areál nemocnice Opočno |  |  | Datum: | 28. 11. 2019
Zadavatel: |  |  | KÚ Královehradeckého kraje,Pivovarské nám.1245,HK |  |  | Projektant: | Projecticon s.r.o.,A Kopeckého 151,Nový Hrádek
Uchazeč: |  |  | Vyplň údaj |  |  | Zpracovatel:
PČ | Typ | Kód | Popis | MJ | Množství | J.cena [CZK] | Cena celkem [CZK] | Cenová soustava |  | DPH | J. Nh [h] | Nh celkem [h] | J. hmotnost [t] | Hmotnost celkem [t] | J. suť [t] | Suť Celkem [t]
Náklady soupisu celkem | [6 empty] | 0 |  |  |  |  | 0 |  | 2.2289 |  | 3931.0853 |  | D | -1 | [10 empty] | 0
| D | HSV | Práce a dodávky HSV |  |  |  | 0 |  |  |  |  | 0 |  | 1.9101 |  | 3390.4537 | 1 | D | 0 |  |  |  | ROZPOCET | [6 empty] | 0
| D | 9 | Ostatní konstrukce a práce-bourání |  |  |  | 0 |  |  |  |  | 0 |  | 1.9101 |  | 3390.4537 | 1 | D | 1 |  |  |  | ROZPOCET | [6 empty] | 0
1 | K | 965031131 | Bourání podlah z cihel bez podkladního lože, s jakoukoliv výplní spár kladených naplocho, plochy přes 1 m2 | m2 | 300 |  | 0 | CS ÚRS 2019 01 |  | snížená |  | 0 | 0 | 0 | 0.122 | 36.6 | 4 | K | 2 |  |  |  | ROZPOCET | 0 | 0 | 0 | 0 | 0 | 2 | 0 | 4 | -505963681
| VV |  | "3.NP - podkroví+půda "300 |  | 300 | [12 empty] | VV | 2 | 2 | True | 0 | ROZPOCET
| VV |  | Součet |  | 300 | [12 empty] | VV | 2 | 4 | True | 1 | ROZPOCET
2 | K | 965041441 | Bourání mazanin škvárobetonových tl. přes 100 mm, plochy přes 4 m2 | m3 | 90 |  | 0 | CS ÚRS 2019 01 |  | snížená |  | 0 | 0 | 0 | 1.6 | 144 | 4 | K | 2 |  |  |  | ROZPOCET | 0 | 0 | 0 | 0 | 0 | 2 | 0 | 4 | -2063503803
| VV |  | "3.NP - podkroví a půda"300*0,3 |  | 90 | [12 empty] | VV | 2 | 2 | True | 0 | ROZPOCET
| VV |  | Součet |  | 90 | [12 empty] | VV | 2 | 4 | True | 1 | ROZPOCET
3 | K | 965043341 | Bourání mazanin betonových s potěrem nebo teracem tl. do 100 mm, plochy přes 4 m2 | m3 | 10.839 |  | 0 | CS ÚRS 2019 01 |  | snížená |  | 0 | 0 | 0 | 2.2 | 23.8458 | 4 | K | 2 |  |  |  | ROZPOCET | 0 | 0 | 0 | 0 | 0 | 2 | 0 | 4 | 281913644
| VV |  | "1.PP" 98,54*0,1 |  | 9.854 | [12 empty] | VV | 2 | 2 | True | 0 | ROZPOCET
| VV |  | Součet |  | 9.854 | [12 empty] | VV | 2 | 4 | True | 1 | ROZPOCET
| VV |  | 9,854*1,1 'Přepočtené koeficientem množství |  | 10.839 | [12 empty] | VV | 2 | 2 | False | 1 | ROZPOCET
4 | K | 965045113 | Bourání potěrů tl. do 50 mm cementových nebo pískocementových, plochy přes 4 m2 | m2 | 420 |  | 0 | CS ÚRS 2019 01 |  | snížená |  | 0 | 0 | 0 | 0.09 | 37.8 | 4 | K | 2 |  |  |  | ROZPOCET | 0 | 0 | 0 | 0 | 0 | 2 | 0 | 4 | -1009990091
| VV |  | "3.NP - odstraněná dlažba a PVC "420 |  | 420 | [12 empty] | VV | 2 | 2 | True | 0 | ROZPOCET
| VV |  | Součet |  | 420 | [12 empty] | VV | 2 | 4 | True | 1 | ROZPOCET
5 | K | 961044111 | Bourání základů z betonu prostého | m3 | 26 |  | 0 | CS ÚRS 2019 01 |  | snížená |  | 0 | 0 | 0 | 2 | 52 | 4 | K | 2 |  |  |  | ROZPOCET | 0 | 0 | 0 | 0 | 0 | 2 | 0 | 4 | -1658831230
| VV |  | " anglické dvorky" 26 |  | 26 | [12 empty] | VV | 2 | 2 | True | 1 | ROZPOCET
6 | K | 961055111 | Bourání základů z betonu železového | m3 | 190 |  | 0 | CS ÚRS 2019 01 |  | snížená |  | 0 | 0 | 0 | 2.4 | 456 | 4 | K | 2 |  |  |  | ROZPOCET | 0 | 0 | 0 | 0 | 0 | 2 | 0 | 4 | 1440189469
| VV |  | "základová deska 1.PP" 190 |  | 190 | [12 empty] | VV | 2 | 2 | True | 0 | ROZPOCET
| VV |  | Součet |  | 190 | [12 empty] | VV | 2 | 4 | True | 1 | ROZPOCET
7 | K | 965082923 | Odstranění násypu pod podlahami nebo ochranného násypu na střechách tl. do 100 mm, plochy přes 2 m2 | m3 | 210 |  | 0 | CS ÚRS 2019 01 |  | snížená |  | 0 | 0 | 0 | 1.4 | 294 | 4 | K | 2 |  |  |  | ROZPOCET | 0 | 0 | 0 | 0 | 0 | 2 | 0 | 4 | -967112771
| VV |  | " podlahy 1.PP" 210 |  | 210 | [12 empty] | VV | 2 | 2 | True | 1 | ROZPOCET
8 | K | 962031132 | Bourání příček z cihel, tvárnic nebo příčkovek z cihel pálených, plných nebo dutých na maltu vápennou nebo vápenocementovou, tl. do 100 mm | m2 | 640 |  | 0 | CS ÚRS 2019 01 |  | snížená |  | 0 | 0 | 0 | 0.131 | 83.84 | 4 | K | 2 |  |  |  | ROZPOCET | 0 | 0 | 0 | 0 | 0 | 2 | 0 | 4 | -1792926725
| VV |  | "1.PP" 120 |  | 120 | [12 empty] | VV | 2 | 2 | True | 0 | ROZPOCET
| VV |  | "1.NP" 135 |  | 135 | [12 empty] | VV | 2 | 2 | True | 0 | ROZPOCET
| VV |  | "2.NP" 180 |  | 180 | [12 empty] | VV | 2 | 2 | True | 0 | ROZPOCET
| VV |  | "3.NP" 205 |  | 205 | [12 empty] | VV | 2 | 2 | True | 0 | ROZPOCET
| VV |  | Součet |  | 640 | [12 empty] | VV | 2 | 4 | True | 1 | ROZPOCET
9 | K | 962031133 | Bourání příček z cihel, tvárnic nebo příčkovek z cihel pálených, plných nebo dutých na maltu vápennou nebo vápenocementovou, tl. do 150 mm | m2 | 525 |  | 0 | CS ÚRS 2019 01 |  | snížená |  | 0 | 0 | 0 | 0.261 | 137.025 | 4 | K | 2 |  |  |  | ROZPOCET | 0 | 0 | 0 | 0 | 0 | 2 | 0 | 4 | 1258448330
| VV |  | "1.PP" 50 |  | 50 | [12 empty] | VV | 2 | 2 | True | 0 | ROZPOCET
| VV |  | "1.NP" 150 |  | 150 | [12 empty] | VV | 2 | 2 | True | 0 | ROZPOCET
| VV |  | "2.NP" 175 |  | 175 | [12 empty] | VV | 2 | 2 | True | 0 | ROZPOCET
| VV |  | "3.NP" 150 |  | 150 | [12 empty] | VV | 2 | 2 | True | 0 | ROZPOCET
| VV |  | Součet |  | 525 | [12 empty] | VV | 2 | 4 | True | 1 | ROZPOCET
10 | K | 962032231 | Bourání zdiva nadzákladového z cihel nebo tvárnic z cihel pálených nebo vápenopískových, na maltu vápennou nebo vápenocementovou, objemu přes 1 m3 | m3 | 571.266 |  | 0 | CS ÚRS 2019 01 |  | snížená |  | 0 | 0 | 0 | 1.8 | 1028.2788 | 4 | K | 2 |  |  |  | ROZPOCET | 0 | 0 | 0 | 0 | 0 | 2 | 0 | 4 | 1103017083
| VV |  | "1.PP" 100 |  | 100 | [12 empty] | VV | 2 | 2 | True | 0 | ROZPOCET
| VV |  | "1.NP" 75 |  | 75 | [12 empty] | VV | 2 | 2 | True | 0 | ROZPOCET
| VV |  | "2.NP"70 |  | 70 | [12 empty] | VV | 2 | 2 | True | 0 | ROZPOCET
| VV |  | "3.NP" 250 |  | 250 | [12 empty] | VV | 2 | 2 | True | 0 | ROZPOCET
| VV |  | "výtahová šachta " (3,2+2,86*2)*19*0,45 |  | 76.266 | [12 empty] | VV | 2 | 2 | True | 0 | ROZPOCET
| VV |  | Součet |  | 571.266 | [12 empty] | VV | 2 | 4 | True | 1 | ROZPOCET
11 | K | 962032432 | Bourání zdiva nadzákladového z cihel nebo tvárnic z dutých cihel nebo tvárnic pálených nebo nepálených, na maltu vápennou nebo vápenocementovou, objemu přes 1 m3 | m3 | 110 |  | 0 | CS ÚRS 2019 01 |  | snížená |  | 0 | 0 | 0 | 1.175 | 129.25 | 4 | K | 2 |  |  |  | ROZPOCET | 0 | 0 | 0 | 0 | 0 | 2 | 0 | 4 | -2087440991
12 | K | 962032631 | Bourání zdiva nadzákladového z cihel nebo tvárnic komínového z cihel pálených, šamotových nebo vápenopískových nad střechou na maltu vápennou nebo vápenocementovou | m3 | 150 |  | 0 | CS ÚRS 2019 01 |  | snížená |  | 0 | 0 | 0 | 1.594 | 239.1 | 4 | K | 2 |  |  |  | ROZPOCET | 0 | 0 | 0 | 0 | 0 | 2 | 0 | 4 | -1154852164
| VV |  | "bourání komínů " 150 |  | 150 | [12 empty] | VV | 2 | 2 | True | 1 | ROZPOCET
13 | K | 962042320 | Bourání zdiva z betonu prostého nadzákladového objemu do 1 m3 | m3 | 9 |  | 0 | CS ÚRS 2019 01 |  | snížená |  | 0 | 0 | 0 | 2.2 | 19.8 | 4 | K | 2 |  |  |  | ROZPOCET | 0 | 0 | 0 | 0 | 0 | 2 | 0 | 4 | 538791793
| VV |  | "1.PP - betonové patky "9 |  | 9 | [12 empty] | VV | 2 | 2 | True | 0 | ROZPOCET
| VV |  | Součet |  | 9 | [12 empty] | VV | 2 | 4 | True | 1 | ROZPOCET
14 | K | 962081141 | Bourání zdiva příček nebo vybourání otvorů ze skleněných tvárnic, tl. do 150 mm | m2 | 9.475 |  | 0 | CS ÚRS 2019 01 |  | snížená |  | 0 | 0 | 0 | 0.082 | 0.77695 | 4 | K | 2 |  |  |  | ROZPOCET | 0 | 0 | 0 | 0 | 0 | 2 | 0 | 4 | -2071954283
| VV |  | "1.NP" 1,4*0,6*2 |  | 1.68 | [12 empty] | VV | 2 | 2 | True | 0 | ROZPOCET
| VV |  | "2.NP" 2,7*1,05+1*0,6+1,4*0,6+2,6*1,2 |  | 7.395 | [12 empty] | VV | 2 | 2 | True | 0 | ROZPOCET
| VV |  | "3.NP" 1*0,4 |  | 0.4 | [12 empty] | VV | 2 | 2 | True | 0 | ROZPOCET
| VV |  | Součet |  | 9.475 | [12 empty] | VV | 2 | 4 | True | 1 | ROZPOCET
15 | K | 963051113 | Bourání železobetonových stropů deskových, tl. přes 80 mm | m3 | 23.292 |  | 0 | CS ÚRS 2019 01 |  | snížená |  | 0 | 0 | 0 | 2.4 | 55.9008 | 4 | K | 2 |  |  |  | ROZPOCET | 0 | 0 | 0 | 0 | 0 | 2 | 0 | 4 | 1900826350
| VV |  | " otvor pro výtah - osobní " 2,5*2,5*0,26*3 |  | 4.875 | [12 empty] | VV | 2 | 2 | True | 0 | ROZPOCET
| VV |  | " otvor pro výtah - nákladní " 3,5*2,9*0,26*3 |  | 7.917 | [12 empty] | VV | 2 | 2 | True | 0 | ROZPOCET
| VV |  | "schodiště- podesty" 10,5 |  | 10.5 | [12 empty] | VV | 2 | 2 | True | 0 | ROZPOCET
| VV |  | Součet |  | 23.292 | [12 empty] | VV | 2 | 4 | True | 1 | ROZPOCET
16 | K | 963053935 | Bourání železobetonových monolitických schodišťových ramen zazděných oboustranně | m2 | 70 |  | 0 | CS ÚRS 2019 01 |  | snížená |  | 0 | 0 | 0 | 0.36 | 25.2 | 4 | K | 2 |  |  |  | ROZPOCET | 0 | 0 | 0 | 0 | 0 | 2 | 0 | 4 | 2046504190
17 | K | 964073211 | Vybourání válcovaných nosníků uložených ve zdivu cihelném délky do 4 m, hmotnosti do 10 kg/m | t | 0.55 |  | 0 | CS ÚRS 2019 01 |  | snížená |  | 0 | 0 | 0 | 1.244 | 0.6842 | 4 | K | 2 |  |  |  | ROZPOCET | 0 | 0 | 0 | 0 | 0 | 2 | 0 | 4 | 1570646482
18 | K | 967031132 | Přisekání (špicování) plošné nebo rovných ostění zdiva z cihel pálených rovných ostění, bez odstupu, po hrubém vybourání otvorů, na maltu vápennou nebo vápenocementovou(Dočištění nových otvorů pro okna a dveře) | m2 | 450 |  | 0 | CS ÚRS 2019 01 |  | snížená |  | 0 | 0 | 0 | 0.055 | 24.75 | 4 | K | 2 |  |  |  | ROZPOCET | 0 | 0 | 0 | 0 | 0 | 2 | 0 | 4 | 842699410
19 | K | 971033541 | Vybourání otvorů ve zdivu základovém nebo nadzákladovém z cihel, tvárnic, příčkovek z cihel pálených na maltu vápennou nebo vápenocementovou plochy do 1 m2, tl. do 300 mm | m3 | 35 |  | 0 | CS ÚRS 2019 01 |  | snížená |  | 0 | 0 | 0 | 1.8 | 63 | 4 | K | 2 |  |  |  | ROZPOCET | 0 | 0 | 0 | 0 | 0 | 2 | 0 | 4 | 1212535176
| VV |  | " nové pozice dveří" 35 |  | 35 | [12 empty] | VV | 2 | 2 | True | 1 | ROZPOCET
20 | K | 971033651 | Vybourání otvorů ve zdivu základovém nebo nadzákladovém z cihel, tvárnic, příčkovek z cihel pálených na maltu vápennou nebo vápenocementovou plochy do 4 m2, tl. do 600 mm | m3 | 65 |  | 0 | CS ÚRS 2019 01 |  | snížená |  | 0 | 0 | 0 | 1.8 | 117 | 4 | K | 2 |  |  |  | ROZPOCET | 0 | 0 | 0 | 0 | 0 | 2 | 0 | 4 | -931785912
21 | K | 974032167 | Vysekání rýh ve stěnách nebo příčkách z dutých cihel, tvárnic, desek z dutých cihel nebo tvárnic do hl. 150 mm a šířky do 300 mm(osazení nosníků nad novými otvory) | m | 150 |  | 0 | CS ÚRS 2019 01 |  | snížená |  | 0 | 0 | 0 | 0.067 | 10.05 | 4 | K | 2 |  |  |  | ROZPOCET | 0 | 0 | 0 | 0 | 0 | 2 | 0 | 4 | -567668885
22 | K | 967032975 | Odsekání plošných fasádních prvků předsazených před líc zdiva přes 80 mm | m2 | 25 |  | 0 | CS ÚRS 2019 01 |  | snížená |  | 0 | 0 | 0 | 0.18 | 4.5 | 4 | K | 2 |  |  |  | ROZPOCET | 0 | 0 | 0 | 0 | 0 | 2 | 0 | 4 | -1776808126
23 | K | 967033963 | Odsekání okenních obrub předsazených před líc zdiva přes 50 mm | m2 | 10 |  | 0 | CS ÚRS 2019 01 |  | snížená |  | 0 | 0 | 0 | 0.017 | 0.17 | 4 | K | 2 |  |  |  | ROZPOCET | 0 | 0 | 0 | 0 | 0 | 2 | 0 | 4 | -386576435
24 | K | 968062244 | Vybourání dřevěných rámů oken s křídly, dveřních zárubní, vrat, stěn, ostění nebo obkladů rámů oken s křídly jednoduchých, plochy do 1 m2 | m2 | 11.36 |  | 0 | CS ÚRS 2019 01 |  | snížená |  | 0 | 0 | 0 | 0.041 | 0.46576 | 4 | K | 2 |  |  |  | ROZPOCET | 0 | 0 | 0 | 0 | 0 | 2 | 0 | 4 | -1727702793
| VV |  | "1.PP" 0,86*6+0,7*2+0,8*6 |  | 11.36 | [12 empty] | VV | 2 | 2 | True | 1 | ROZPOCET
25 | K | 968062245 | Vybourání dřevěných rámů oken s křídly, dveřních zárubní, vrat, stěn, ostění nebo obkladů rámů oken s křídly jednoduchých, plochy do 2 m2 | m2 | 15.56 |  | 0 | CS ÚRS 2019 01 |  | snížená |  | 0 | 0 | 0 | 0.031 | 0.48236 | 4 | K | 2 |  |  |  | ROZPOCET | 0 | 0 | 0 | 0 | 0 | 2 | 0 | 4 | 387333589
| VV |  | "1.PP" 1,36*7+1,1*1+1,03*2+1,44*2 |  | 15.56 | [12 empty] | VV | 2 | 2 | True | 1 | ROZPOCET
26 | K | 968062246 | Vybourání dřevěných rámů oken s křídly, dveřních zárubní, vrat, stěn, ostění nebo obkladů rámů oken s křídly jednoduchých, plochy do 4 m2 | m2 | 14.19 |  | 0 | CS ÚRS 2019 01 |  | snížená |  | 0 | 0 | 0 | 0.027 | 0.38313 | 4 | K | 2 |  |  |  | ROZPOCET | 0 | 0 | 0 | 0 | 0 | 2 | 0 | 4 | -1943297792
| VV |  | "vnitřní okna - 1NP" 2,55+3,35+2,4+2 |  | 10.3 | [12 empty] | VV | 2 | 2 | True | 0 | ROZPOCET
| VV |  | " vnitřní okna - 2.NP" 1,68+2,21 |  | 3.89 | [12 empty] | VV | 2 | 2 | True | 0 | ROZPOCET
| VV |  | Součet |  | 14.19 | [12 empty] | VV | 2 | 4 | True | 1 | ROZPOCET
27 | K | 968062374 | Vybourání dřevěných rámů oken s křídly, dveřních zárubní, vrat, stěn, ostění nebo obkladů rámů oken s křídly zdvojených, plochy do 1 m2 | m2 | 3.78 |  | 0 | CS ÚRS 2019 01 |  | snížená |  | 0 | 0 | 0 | 0.048 | 0.18144 | 4 | K | 2 |  |  |  | ROZPOCET | 0 | 0 | 0 | 0 | 0 | 2 | 0 | 4 | -605936585
| VV |  | " 1.NP" 0,54*2+0,81*1 |  | 1.89 | [12 empty] | VV | 2 | 2 | True | 0 | ROZPOCET
| VV |  | " 2.NP" 0,54*2+0,81*1 |  | 1.89 | [12 empty] | VV | 2 | 2 | True | 0 | ROZPOCET
| VV |  | Součet |  | 3.78 | [12 empty] | VV | 2 | 4 | True | 1 | ROZPOCET
28 | K | 968062376 | Vybourání dřevěných rámů oken s křídly, dveřních zárubní, vrat, stěn, ostění nebo obkladů rámů oken s křídly zdvojených, plochy do 4 m2 | m2 | 265.23 |  | 0 | CS ÚRS 2019 01 |  | snížená |  | 0 | 0 | 0 | 0.034 | 9.0178 | 4 | K | 2 |  |  |  | ROZPOCET | 0 | 0 | 0 | 0 | 0 | 2 | 0 | 4 | 1399815309
| VV |  | " 1.NP"2,88*31+3,9*2+3,44*2+3,5*1+2,74*5+4*1 |  | 125.16 | [12 empty] | VV | 2 | 2 | True | 0 | ROZPOCET
| VV |  | " 2.NP" 2,88*31+3,9*2+3,44*2+3,5*1+2,74*5+2,61*1 |  | 123.77 | [12 empty] | VV | 2 | 2 | True | 0 | ROZPOCET
| VV |  | "3.NP" 2,88*2+3,9*2+2,74*1 |  | 16.3 | [12 empty] | VV | 2 | 2 | True | 0 | ROZPOCET
| VV |  | Součet |  | 265.23 | [12 empty] | VV | 2 | 4 | True | 1 | ROZPOCET
29 | K | 968072455 | Vybourání kovových rámů oken s křídly, dveřních zárubní, vrat, stěn, ostění nebo obkladů dveřních zárubní, plochy do 2 m2 | m2 | 185.57 |  | 0 | CS ÚRS 2019 01 |  | snížená |  | 0 | 0 | 0 | 0.076 | 14.1033 | 4 | K | 2 |  |  |  | ROZPOCET | 0 | 0 | 0 | 0 | 0 | 2 | 0 | 4 | 651597512
| VV |  | "1.PP" 1,58*17+1,18*15+1,38+1,78*5+1,97 |  | 56.81 | [12 empty] | VV | 2 | 2 | True | 0 | ROZPOCET
| VV |  | "1.NP" 1,58*13+1,18+1,78*6 |  | 32.4 | [12 empty] | VV | 2 | 2 | True | 0 | ROZPOCET
| VV |  | "2.NP" 1,58*13+1,18*7+1,78*15 |  | 55.5 | [12 empty] | VV | 2 | 2 | True | 0 | ROZPOCET
| VV |  | "3.NP" 1,58*6+1,18*10+1,78*11 |  | 40.86 | [12 empty] | VV | 2 | 2 | True | 0 | ROZPOCET
| VV |  | Součet |  | 185.57 | [12 empty] | VV | 2 | 4 | True | 1 | ROZPOCET
30 | K | 968072247 | Vybourání kovových rámů oken s křídly, dveřních zárubní, vrat, stěn, ostění nebo obkladů okenních rámů s křídly jednoduchých, plochy přes 4 m2 | m2 | 16.948 |  | 0 | CS ÚRS 2019 01 |  | snížená |  | 0 | 0 | 0 | 0.034 | 0.57623 | 4 | K | 2 |  |  |  | ROZPOCET | 0 | 0 | 0 | 0 | 0 | 2 | 0 | 4 | -2119376115
| VV |  | "1.PP" 3,46*1,3 |  | 4.498 | [12 empty] | VV | 2 | 2 | True | 0 | ROZPOCET
| VV |  | "2.NP- prosklený nadsvětlík " 2*1,5+6,3*1,5 |  | 12.45 | [12 empty] | VV | 2 | 2 | True | 0 | ROZPOCET
| VV |  | Součet |  | 16.948 | [12 empty] | VV | 2 | 4 | True | 1 | ROZPOCET
31 | K | 968072456 | Vybourání kovových rámů oken s křídly, dveřních zárubní, vrat, stěn, ostění nebo obkladů dveřních zárubní, plochy přes 2 m2 | m2 | 85.08 |  | 0 | CS ÚRS 2019 01 |  | snížená |  | 0 | 0 | 0 | 0.063 | 5.36 | 4 | K | 2 |  |  |  | ROZPOCET | 0 | 0 | 0 | 0 | 0 | 2 | 0 | 4 | -464610972
| VV |  | "1.PP" 2,17*5+3,15+2,2*2 |  | 18.4 | [12 empty] | VV | 2 | 2 | True | 0 | ROZPOCET
| VV |  | "1.NP" 2,17*14+2,36+3,56 |  | 36.3 | [12 empty] | VV | 2 | 2 | True | 0 | ROZPOCET
| VV |  | "2.NP" 2,17*13 |  | 28.21 | [12 empty] | VV | 2 | 2 | True | 0 | ROZPOCET
| VV |  | "3.NP" 2,17*1 |  | 2.17 | [12 empty] | VV | 2 | 2 | True | 0 | ROZPOCET
| VV |  | Součet |  | 85.08 | [12 empty] | VV | 2 | 4 | True | 1 | ROZPOCET
32 | K | 968072641 | Vybourání kovových rámů oken s křídly, dveřních zárubní, vrat, stěn, ostění nebo obkladů stěn jakýchkoliv, kromě výkladních jakékoliv plochy | m2 | 53.86 |  | 0 | CS ÚRS 2019 01 |  | snížená |  | 0 | 0 | 0 | 0.025 | 1.3465 | 4 | K | 2 |  |  |  | ROZPOCET | 0 | 0 | 0 | 0 | 0 | 2 | 0 | 4 | 1513953072
| VV |  | "1.NP - prosklená stěna " 7,2+8,75 |  | 15.95 | [12 empty] | VV | 2 | 2 | True | 0 | ROZPOCET
| VV |  | "2.NP- chodba - prosklená stěna " 9,5*2+9,17 |  | 28.17 | [12 empty] | VV | 2 | 2 | True | 0 | ROZPOCET
| VV |  | "3.NP" 9,74 |  | 9.74 | [12 empty] | VV | 2 | 2 | True | 0 | ROZPOCET
| VV |  | Součet |  | 53.86 | [12 empty] | VV | 2 | 4 | True | 1 | ROZPOCET
33 | K | 968082017 | Vybourání plastových rámů oken s křídly, dveřních zárubní, vrat rámu oken s křídly, plochy přes 2 do 4 m2 | m2 | 3.781 |  | 0 | CS ÚRS 2019 01 |  | snížená |  | 0 | 0 | 0 | 0.051 | 0.19283 | 4 | K | 2 |  |  |  | ROZPOCET | 0 | 0 | 0 | 0 | 0 | 2 | 0 | 4 | -1245702398
| VV |  | " 2.NP - plastový nadsvětlík "2,59*1,46 |  | 3.781 | [12 empty] | VV | 2 | 2 | True | 0 | ROZPOCET
| VV |  | Součet |  | 3.781 | [12 empty] | VV | 2 | 4 | True | 1 | ROZPOCET
34 | K | 976082131 | Vybourání drobných zámečnických a jiných konstrukcí objímek, držáků, věšáků, záclonových konzol, lustrových skob apod., ze zdiva cihelného | kus | 100 |  | 0 | CS ÚRS 2019 01 |  | snížená |  | 0 | 0 | 0 | 0.001 | 0.1 | 4 | K | 2 |  |  |  | ROZPOCET | 0 | 0 | 0 | 0 | 0 | 2 | 0 | 4 | -966298047
35 | K | 978011161 | Otlučení vápenných nebo vápenocementových omítek vnitřních ploch stropů, v rozsahu přes 30 do 50 % | m2 | 1645.11 |  | 0 | CS ÚRS 2019 01 |  | snížená |  | 0 | 0 | 0 | 0.02 | 32.9022 | 4 | K | 2 |  |  |  | ROZPOCET | 0 | 0 | 0 | 0 | 0 | 2 | 0 | 4 | -2065649446
| VV |  | "1.PP" 532,04 |  | 532.04 | [12 empty] | VV | 2 | 2 | True | 0 | ROZPOCET
| VV |  | "1.NP" 558,96 |  | 558.96 | [12 empty] | VV | 2 | 2 | True | 0 | ROZPOCET
| VV |  | "2.NP" 554,11 |  | 554.11 | [12 empty] | VV | 2 | 2 | True | 0 | ROZPOCET
| VV |  | Součet |  | 1645.11 | [12 empty] | VV | 2 | 4 | True | 1 | ROZPOCET
36 | K | 978011191 | Otlučení vápenných nebo vápenocementových omítek vnitřních ploch stropů, v rozsahu přes 50 do 100 % | m2 | 690 |  | 0 | CS ÚRS 2019 01 |  | snížená |  | 0 | 0 | 0 | 0.05 | 34.5 | 4 | K | 2 |  |  |  | ROZPOCET | 0 | 0 | 0 | 0 | 0 | 2 | 0 | 4 | -1837888402
| VV |  | " omítka na drátěném roštu " 320 |  | 320 | [12 empty] | VV | 2 | 2 | True | 0 | ROZPOCET
| VV |  | "3.NP" 370 |  | 370 | [12 empty] | VV | 2 | 2 | True | 0 | ROZPOCET
| VV |  | Součet |  | 690 | [12 empty] | VV | 2 | 4 | True | 1 | ROZPOCET
37 | K | 978013191 | Otlučení vápenných nebo vápenocementových omítek vnitřních ploch stěn s vyškrabáním spar, s očištěním zdiva, v rozsahu přes 50 do 100 % | m2 | 6050 |  | 0 | CS ÚRS 2019 01 |  | snížená |  | 0 | 0 | 0 | 0.046 | 278.3 | 4 | K | 2 |  |  |  | ROZPOCET | 0 | 0 | 0 | 0 | 0 | 2 | 0 | 4 | 1926142193
| VV |  | "1.PP" 1500 |  | 1500 | [12 empty] | VV | 2 | 2 | True | 0 | ROZPOCET
| VV |  | "1.NP" 1650 |  | 1650 | [12 empty] | VV | 2 | 2 | True | 0 | ROZPOCET
| VV |  | "2.NP" 1600 |  | 1600 | [12 empty] | VV | 2 | 2 | True | 0 | ROZPOCET
| VV |  | "3.NP" 1300 |  | 1300 | [12 empty] | VV | 2 | 2 | True | 0 | ROZPOCET
| VV |  | Součet |  | 6050 | [12 empty] | VV | 2 | 4 | True | 1 | ROZPOCET
38 | K | 978059641 | Odsekání obkladů stěn včetně otlučení podkladní omítky až na zdivo z obkládaček vnějších, z jakýchkoliv materiálů, plochy přes 1 m2 | m2 | 12 |  | 0 | CS ÚRS 2019 01 |  | snížená |  | 0 | 0 | 0 | 0.089 | 1.068 | 4 | K | 2 |  |  |  | ROZPOCET | 0 | 0 | 0 | 0 | 0 | 2 | 0 | 4 | -1734120069
| VV |  | "1.PP - haklíkové zdivo " 12 |  | 12 | [12 empty] | VV | 2 | 2 | True | 1 | ROZPOCET
39 | K | 952901111 | Vyčištění budov nebo objektů před předáním do užívání budov bytové nebo občanské výstavby, světlé výšky podlaží do 4 m(1x po demolicích) | m2 | 2226.71 |  | 0 | CS ÚRS 2019 01 |  | snížená |  | 0 | 4e-05 | 0.089068 | 0 | 0 | 4 | K | 2 |  |  |  | ROZPOCET | 0 | 0 | 0 | 0 | 0 | 2 | 0 | 4 | 1607300531
| VV |  | "1.PP" 554,26 |  | 554.26 | [12 empty] | VV | 2 | 2 | True | 0 | ROZPOCET
| VV |  | "1.NP" 558,96 |  | 558.96 | [12 empty] | VV | 2 | 2 | True | 0 | ROZPOCET
| VV |  | "2.NP" 557,02 |  | 557.02 | [12 empty] | VV | 2 | 2 | True | 0 | ROZPOCET
| VV |  | "3.NP" 556,47 |  | 556.47 | [12 empty] | VV | 2 | 2 | True | 0 | ROZPOCET
| VV |  | Součet |  | 2226.71 | [12 empty] | VV | 2 | 4 | True | 1 | ROZPOCET
40 | K | 9 R-01 | Demontáž stávajícího hromosvodu | kpl | 1 |  | 0 |  |  | snížená |  | 0 | 0 | 0 | 0.7 | 0.7 | 512 | K | 2 |  |  |  | ROZPOCET | 0 | 0 | 0 | 0 | 0 | 2 | 0 | 512 | 2073581610
41 | K | 9 R-02 | Demontáž výtahu, vč. vedení a strojovny | kpl | 1 |  | 0 |  |  | snížená |  | 0 | 0 | 0 | 10.2 | 10.2 | 4 | K | 2 |  |  |  | ROZPOCET | 0 | 0 | 0 | 0 | 0 | 2 | 0 | 4 | -1532139998
42 | K | 9 R-03 | Odstranění propojovacího přístřešku k p.č. 454/2, rozměr 3,1x5,7x4,1 m , ocelová konstrukce , vč. střechy | kpl | 1 |  | 0 |  |  | snížená |  | 0 | 0 | 0 | 0.45 | 0.45 | 4 | K | 2 |  |  |  | ROZPOCET | 0 | 0 | 0 | 0 | 0 | 2 | 0 | 4 | -992382687
43 | K | 9 R-04 | Odstranění přístřešku nad hlavním vstupem, ocelová konstrukce s dřevěným obložením, rozměr 3,2x4,6x4,1 m , vč. střechy - specifikace dle PD a TZ | kpl | 1 |  | 0 |  |  | snížená |  | 0 | 0 | 0 | 0.8 | 0.8 | 4 | K | 2 |  |  |  | ROZPOCET | 0 | 0 | 0 | 0 | 0 | 2 | 0 | 4 | 1489224425
44 | K | 9 R-05 | Odstranění stříšky nad vstupem na schodiště - specifikace dle PD a TZ | kpl | 1 |  | 0 |  |  | snížená |  | 0 | 0 | 0 | 0.2 | 0.2 | 4 | K | 2 |  |  |  | ROZPOCET | 0 | 0 | 0 | 0 | 0 | 2 | 0 | 4 | 2045485498
45 | K | 9 R-06 | Odstranění plech. stříšky nad novým hlav. vstupem - plocha 11 m2, včetně ízolace - specifikace dle PD a TZ | kpl | 1 |  | 0 |  |  | snížená |  | 0 | 0 | 0 | 0.2 | 0.2 | 4 | K | 2 |  |  |  | ROZPOCET | 0 | 0 | 0 | 0 | 0 | 2 | 0 | 4 | -1539551585
46 | K | 9 R-07 | Demontáž větrací mřížky na fasádě bez náhrady a zaslepení | ks | 12 |  | 0 |  |  | snížená |  | 0 | 0 | 0 | 0.0002 | 0.0024 | 4 | K | 2 |  |  |  | ROZPOCET | 0 | 0 | 0 | 0 | 0 | 2 | 0 | 4 | -414150355
47 | K | 9 R-08 | Demontáž venkovního osvětlení | ks | 9 |  | 0 |  |  | snížená |  | 0 | 0 | 0 | 0.001 | 0.009 | 4 | K | 2 |  |  |  | ROZPOCET | 0 | 0 | 0 | 0 | 0 | 2 | 0 | 4 | -633336673
48 | K | 9 R-09 | Odstranění - demontáž střešní krytiny z hliníkových šablon v celém rozsahu střechy - plocha 2156 m2 | m2 | 2156 |  | 0 |  |  | snížená |  | 0 | 0 | 0 | 0 | 0 | 4 | K | 2 |  |  |  | ROZPOCET | 0 | 0 | 0 | 0 | 0 | 2 | 0 | 4 | 1306265031
49 | K | 9 R-10 | Odstranění - demontáž folie(lepenky) v celém rozsahu střechy - plocha 2156 m2 | m2 | 2156 |  | 0 |  |  | snížená |  | 0 | 0 | 0 | 0 | 0 | 4 | K | 2 |  |  |  | ROZPOCET | 0 | 0 | 0 | 0 | 0 | 2 | 0 | 4 | -1756856666
160 | K | 9 R-10a | Odstranění - demontáž bednění v celém rozsahu střechy - plocha 2156 m2 | m2 | 2156 |  | 0 |  |  | snížená |  | 0 | 0 | 0 | 0.00356 | 7.6754 | 4 | K | 2 |  |  |  | ROZPOCET | 0 | 0 | 0 | 0 | 0 | 2 | 0 | 4 | 2018220536
161 | K | 9 R-10b | Odstranění - demontáž konstukce krovů z hranolů, hranolků a fošen průřezové plochy do 450 cm2 - plocha 2156 m2 | m | 1860 |  | 0 |  |  | snížená |  | 0 | 0 | 0 | 0.00233 | 4.3338 | 4 | K | 2 |  |  |  | ROZPOCET | 0 | 0 | 0 | 0 | 0 | 2 | 0 | 4 | 128540371
50 | K | 9 R-11 | Odstranění prosklené stěny v ocelové konstrukci tl 110 mm , výšky 2,5 m - v 1.PP m.č. 014 | kpl | 1 |  | 0 |  |  | snížená |  | 0 | 0 | 0 | 0.08 | 0.08 | 4 | K | 2 |  |  |  | ROZPOCET | 0 | 0 | 0 | 0 | 0 | 2 | 0 | 4 | -1637816818
51 | K | 9 R-12 | Odstranění ocelového servisního schodiště - výstup na střechu , vč. zábradlí | kpl | 1 |  | 0 |  |  | snížená |  | 0 | 0 | 0 | 0.7 | 0.7 | 4 | K | 2 |  |  |  | ROZPOCET | 0 | 0 | 0 | 0 | 0 | 2 | 0 | 4 | -839191457
52 | K | 9 R-13 | Odstranění ocelové skříně na tlakové plynové láhve ,vč. zrušení vedení trubek do budovy | ks | 2 |  | 0 |  |  | snížená |  | 0 | 0 | 0 | 0.001 | 0.002 | 4 | K | 2 |  |  |  | ROZPOCET | 0 | 0 | 0 | 0 | 0 | 2 | 0 | 4 | -1964356647
53 | K | 9 R-14 | Odstranění ocelové skříně - HUP, vč. zrušení plynové přípojky do dalších objektů v délce 31 m, vč. zemních prací | ks | 1 |  | 0 |  |  | snížená |  | 0 | 0 | 0 | 0.25 | 0.25 | 4 | K | 2 |  |  |  | ROZPOCET | 0 | 0 | 0 | 0 | 0 | 2 | 0 | 4 | -933312951
54 | K | 9 R-15 | Demontáž a vybourání vnější rozvodné skříně - rozměr 1,2x0,6 m - 2 ks a 1,2x1,4 m - 1 ks , vč. zazdění otvorů ve steně | ks | 3 |  | 0 |  |  | snížená |  | 0 | 0 | 0 | 0.05 | 0.15 | 4 | K | 2 |  |  |  | ROZPOCET | 0 | 0 | 0 | 0 | 0 | 2 | 0 | 4 | 1177852721
55 | K | 9 R-16 | Demontáž satelitní paraboly, vč. přívodních kabelů a ocelového držáku | kpl | 1 |  | 0 |  |  | snížená |  | 0 | 0 | 0 | 0 | 0 | 4 | K | 2 |  |  |  | ROZPOCET | 0 | 0 | 0 | 0 | 0 | 2 | 0 | 4 | -1410430607
56 | K | 9-R-17 | Demontáž anteny, vč. kabelů a držáků | ks | 1 |  | 0 |  |  | snížená |  | 0 | 0 | 0 | 0 | 0 | 4 | K | 2 |  |  |  | ROZPOCET | 0 | 0 | 0 | 0 | 0 | 2 | 0 | 4 | 1011628090
57 | K | 9 R-18 | Stávající označení budovy demontovat. | ks | 5 |  | 0 |  |  | snížená |  | 0 | 0 | 0 | 0 | 0 | 4 | K | 2 |  |  |  | ROZPOCET | 0 | 0 | 0 | 0 | 0 | 2 | 0 | 4 | 242421500
58 | K | 9 R-19 | Krabice elektroinstalace, zvonky - demontovat, zazdít. | kpl | 1 |  | 0 |  |  | snížená |  | 0 | 0 | 0 | 0 | 0 | 4 | K | 2 |  |  |  | ROZPOCET | 0 | 0 | 0 | 0 | 0 | 2 | 0 | 4 | -540166835
59 | K | 9 R-20 | Demontáž rozvaděčů vnitřních, vč. vybavení | kus | 3 |  | 0 |  |  | snížená |  | 0 | 0 | 0 | 0 | 0 | 4 | K | 2 |  |  |  | ROZPOCET | 0 | 0 | 0 | 0 | 0 | 2 | 0 | 4 | -867989955
| VV |  | "1.PP - rozměr 4x0,8x3,1 m "1 |  | 1 | [12 empty] | VV | 2 | 2 | True | 0 | ROZPOCET
| VV |  | "1.NP - rozměr 3,4x0,4x2 m "1 |  | 1 | [12 empty] | VV | 2 | 2 | True | 0 | ROZPOCET
| VV |  | "2.NP - rozměr 3,4x0,4x2 m "1 |  | 1 | [12 empty] | VV | 2 | 2 | True | 0 | ROZPOCET
| VV |  | Součet |  | 3 | [12 empty] | VV | 2 | 4 | True | 1 | ROZPOCET
60 | K | 9 R-21 | Zrušení původní vodovodní přípojky v délce 65 m,vč. zemních prací | kpl | 1 |  | 0 |  |  | snížená |  | 0 | 0 | 0 | 0 | 0 | 4 | K | 2 |  |  |  | ROZPOCET | 0 | 0 | 0 | 0 | 0 | 2 | 0 | 4 | -724063441
61 | K | 9 R-22 | Odstranění okapového chodníku | m2 | 20 |  | 0 |  |  | snížená |  | 0 | 0 | 0 | 0 | 0 | 4 | K | 2 |  |  |  | ROZPOCET | 0 | 0 | 0 | 0 | 0 | 2 | 0 | 4 | -46206012
62 | K | 9 R-23 | Haklikové zdivo v 1.PP - očištění a přespárování, vč. doplnění chybějících kusů | m2 | 300 |  | 0 |  |  | snížená |  | 0 | 0 | 0 | 0 | 0 | 4 | K | 2 |  |  |  | ROZPOCET | 0 | 0 | 0 | 0 | 0 | 2 | 0 | 4 | -2053416470
63 | K | 629995213 | Očištění vnějších ploch tryskáním křemičitým pískem nesušeným ( metodou torbo tryskání), povrchu kamenného přírodního tvrdého | m2 | 300 |  | 0 | CS ÚRS 2019 01 |  | snížená |  | 0 | 0.00607 | 1.821 | 0.006 | 1.8 | 4 | K | 2 |  |  |  | ROZPOCET | 0 | 0 | 0 | 0 | 0 | 2 | 0 | 4 | -1919863125
64 | K | 9 R-24 | Zakrytí (obednění) haklíkového zdiva vč. špalet jako ochrana proti poškození při provádění zateplovacího systému | m2 | 300 |  | 0 |  |  | snížená |  | 0 | 0 | 0 | 0 | 0 | 4 | K | 2 |  |  |  | ROZPOCET | 0 | 0 | 0 | 0 | 0 | 2 | 0 | 4 | 746397730
65 | K | 9 R-25 | Očištění venkovních špalet u oken v 1.PP | kpl | 1 |  | 0 |  |  | snížená |  | 0 | 0 | 0 | 0 | 0 | 4 | K | 2 |  |  |  | ROZPOCET | 0 | 0 | 0 | 0 | 0 | 2 | 0 | 4 | 151799467
66 | K | 9 R-26 | Odstranění a ekologická likvidace původních akumulátorů | ks | 12 |  | 0 |  |  | snížená |  | 0 | 0 | 0 | 0 | 0 | 4 | K | 2 |  |  |  | ROZPOCET | 0 | 0 | 0 | 0 | 0 | 2 | 0 | 4 | 277057311
67 | K | 9 R-27 | Demontáž interiérových a nemocničních doplňků | h | 80 |  | 0 |  |  | snížená |  | 0 | 0 | 0 | 0 | 0 | 4 | K | 2 |  |  |  | ROZPOCET | 0 | 0 | 0 | 0 | 0 | 2 | 0 | 4 | -322815802
68 | K | 9 R-28 | Odstranění podlahového kanalu v 1.PP - slzičkový plech 0,43x9 m | kpl | 1 |  | 0 |  |  | snížená |  | 0 | 0 | 0 | 0.35 | 0.35 | 4 | K | 2 |  |  |  | ROZPOCET | 0 | 0 | 0 | 0 | 0 | 2 | 0 | 4 | -1287148286
69 | K | 9 R-29 | Stavební výtah - max. výška 12 m+6 m zalomení - pronájem 365 dní | kpl | 1 |  | 0 |  |  | snížená |  | 0 | 0 | 0 | 0 | 0 | 512 | K | 2 |  |  |  | ROZPOCET | 0 | 0 | 0 | 0 | 0 | 2 | 0 | 512 | 1860881645
| VV |  | "vč. dopravy, montáže a demontáže" 1 |  | 1 | [12 empty] | VV | 2 | 2 | True | 1 | ROZPOCET
70 | K | 9 R-30 | Stavební přípomoce, prostupy, sekání rýh | soubor | 1 |  | 0 |  |  | snížená |  | 0 | 0 | 0 | 0 | 0 | 4 | K | 2 |  |  |  | ROZPOCET | 0 | 0 | 0 | 0 | 0 | 2 | 0 | 4 | 1850093565
71 | K | 9 R-31 | Ostatní bourací, demontážní a vyklízecí práce nespecifikové v PD | hod | 300 |  | 0 |  |  | snížená |  | 0 | 0 | 0 | 0 | 0 | 4 | K | 2 |  |  |  | ROZPOCET | 0 | 0 | 0 | 0 | 0 | 2 | 0 | 4 | 850294737
| D | 997 | Přesun sutě |  |  |  | 0 |  |  |  |  | 0 |  | 0 |  | 0 | 1 | D | 1 |  |  |  | ROZPOCET | [6 empty] | 0
72 | K | 997013114 | Vnitrostaveništní doprava suti a vybouraných hmot vodorovně do 50 m svisle s použitím mechanizace pro budovy a haly výšky přes 12 do 15 m | t | 3930.385 |  | 0 | CS ÚRS 2019 01 |  | snížená |  | 0 | 0 | 0 | 0 | 0 | 4 | K | 2 |  |  |  | ROZPOCET | 0 | 0 | 0 | 0 | 0 | 2 | 0 | 4 | 598414435
73 | K | 997013213 | Vnitrostaveništní doprava suti a vybouraných hmot vodorovně do 50 m svisle ručně (nošením po schodech) pro budovy a haly výšky přes 9 do 12 m | t | 1800 |  | 0 | CS ÚRS 2019 01 |  | snížená |  | 0 | 0 | 0 | 0 | 0 | 4 | K | 2 |  |  |  | ROZPOCET | 0 | 0 | 0 | 0 | 0 | 2 | 0 | 4 | 596638585
74 | K | 997013312 | Doprava suti shozem montáž a demontáž shozu výšky přes 10 do 20 m | m | 15 |  | 0 | CS ÚRS 2019 01 |  | snížená |  | 0 | 0 | 0 | 0 | 0 | 4 | K | 2 |  |  |  | ROZPOCET | 0 | 0 | 0 | 0 | 0 | 2 | 0 | 4 | -441418478
75 | K | 997013321 | Doprava suti shozem montáž a demontáž shozu výšky Příplatek za první a každý další den použití shozu k ceně -3311 | m | 3000 |  | 0 | CS ÚRS 2019 01 |  | snížená |  | 0 | 0 | 0 | 0 | 0 | 4 | K | 2 |  |  |  | ROZPOCET | 0 | 0 | 0 | 0 | 0 | 2 | 0 | 4 | -624991352
| VV |  | 15*200 |  | 3000 | [12 empty] | VV | 2 | 2 | True | 1 | ROZPOCET
76 | K | 997013501 | Odvoz suti a vybouraných hmot na skládku nebo meziskládku se složením, na vzdálenost do 1 km | t | 3930.385 |  | 0 | CS ÚRS 2019 01 |  | snížená |  | 0 | 0 | 0 | 0 | 0 | 4 | K | 2 |  |  |  | ROZPOCET | 0 | 0 | 0 | 0 | 0 | 2 | 0 | 4 | -412642091
77 | K | 997013509 | Odvoz suti a vybouraných hmot na skládku nebo meziskládku se složením, na vzdálenost Příplatek k ceně za každý další i započatý 1 km přes 1 km | t | 165075.792 |  | 0 | CS ÚRS 2019 01 |  | snížená |  | 0 | 0 | 0 | 0 | 0 | 4 | K | 2 |  |  |  | ROZPOCET | 0 | 0 | 0 | 0 | 0 | 2 | 0 | 4 | 403069608
| VV |  | " skládka České Libchavy " 3930,376*42 |  | 165075.792 | [12 empty] | VV | 2 | 2 | True | 1 | ROZPOCET
78 | K | 997013801 | Poplatek za uložení stavebního odpadu na skládce (skládkovné) z prostého betonu zatříděného do Katalogu odpadů pod kódem 170 101 | t | 113.66 |  | 0 | CS ÚRS 2019 01 |  | snížená |  | 0 | 0 | 0 | 0 | 0 | 4 | K | 2 |  |  |  | ROZPOCET | 0 | 0 | 0 | 0 | 0 | 2 | 0 | 4 | 1963944778
79 | K | 997013802 | Poplatek za uložení stavebního odpadu na skládce (skládkovné) z armovaného betonu zatříděného do Katalogu odpadů pod kódem 170 101 | t | 455.26 |  | 0 | CS ÚRS 2019 01 |  | snížená |  | 0 | 0 | 0 | 0 | 0 | 4 | K | 2 |  |  |  | ROZPOCET | 0 | 0 | 0 | 0 | 0 | 2 | 0 | 4 | 18500041
80 | K | 997013803 | Poplatek za uložení stavebního odpadu na skládce (skládkovné) cihelného zatříděného do Katalogu odpadů pod kódem 170 102 | t | 1596.79 |  | 0 | CS ÚRS 2019 01 |  | snížená |  | 0 | 0 | 0 | 0 | 0 | 4 | K | 2 |  |  |  | ROZPOCET | 0 | 0 | 0 | 0 | 0 | 2 | 0 | 4 | 1231037930
81 | K | 997013804 | Poplatek za uložení stavebního odpadu na skládce (skládkovné) ze skla zatříděného do Katalogu odpadů pod kódem 170 202 | t | 2.5 |  | 0 | CS ÚRS 2019 01 |  | snížená |  | 0 | 0 | 0 | 0 | 0 | 4 | K | 2 |  |  |  | ROZPOCET | 0 | 0 | 0 | 0 | 0 | 2 | 0 | 4 | 922428789
82 | K | 997013807 | Poplatek za uložení stavebního odpadu na skládce (skládkovné) z tašek a keramických výrobků zatříděného do Katalogu odpadů pod kódem 170 103 | t | 325.523 |  | 0 | CS ÚRS 2019 01 |  | snížená |  | 0 | 0 | 0 | 0 | 0 | 4 | K | 2 |  |  |  | ROZPOCET | 0 | 0 | 0 | 0 | 0 | 2 | 0 | 4 | -1992964368
83 | K | 997013811 | Poplatek za uložení stavebního odpadu na skládce (skládkovné) dřevěného zatříděného do Katalogu odpadů pod kódem 170 201 | t | 69.63 |  | 0 | CS ÚRS 2019 01 |  | snížená |  | 0 | 0 | 0 | 0 | 0 | 4 | K | 2 |  |  |  | ROZPOCET | 0 | 0 | 0 | 0 | 0 | 2 | 0 | 4 | 539100705
84 | K | 997013812 | Poplatek za uložení stavebního odpadu na skládce (skládkovné) z materiálů na bázi sádry zatříděného do Katalogu odpadů pod kódem 170 802 | t | 9.988 |  | 0 | CS ÚRS 2019 01 |  | snížená |  | 0 | 0 | 0 | 0 | 0 | 4 | K | 2 |  |  |  | ROZPOCET | 0 | 0 | 0 | 0 | 0 | 2 | 0 | 4 | 139538950
85 | K | 997013814 | Poplatek za uložení stavebního odpadu na skládce (skládkovné) z izolačních materiálů zatříděného do Katalogu odpadů pod kódem 170 604 | t | 55.4 |  | 0 | CS ÚRS 2019 01 |  | snížená |  | 0 | 0 | 0 | 0 | 0 | 4 | K | 2 |  |  |  | ROZPOCET | 0 | 0 | 0 | 0 | 0 | 2 | 0 | 4 | -8048232
86 | K | 997013831 | Poplatek za uložení stavebního odpadu na skládce (skládkovné) směsného stavebního a demoličního zatříděného do Katalogu odpadů pod kódem 170 904 | t | 741.86 |  | 0 | CS ÚRS 2019 01 |  | snížená |  | 0 | 0 | 0 | 0 | 0 | 4 | K | 2 |  |  |  | ROZPOCET | 0 | 0 | 0 | 0 | 0 | 2 | 0 | 4 | 1360966185
87 | K | 997013841 | Poplatek za uložení stavebního odpadu na skládce (skládkovné) odpadního materiálu po otryskávání bez obsahu nebezpečných látek zatříděného do Katalogu odpadů pod kódem 120 117 | t | 237.925 |  | 0 | CS ÚRS 2019 01 |  | snížená |  | 0 | 0 | 0 | 0 | 0 | 4 | K | 2 |  |  |  | ROZPOCET | 0 | 0 | 0 | 0 | 0 | 2 | 0 | 4 | -704705026
88 | K | 997223855 | Poplatek za uložení stavebního odpadu na skládce (skládkovné) zeminy a kameniva zatříděného do Katalogu odpadů pod kódem 170 504 | t | 322.12 |  | 0 | CS ÚRS 2019 01 |  | snížená |  | 0 | 0 | 0 | 0 | 0 | 4 | K | 2 |  |  |  | ROZPOCET | 0 | 0 | 0 | 0 | 0 | 2 | 0 | 4 | 49858326
| D | 998 | Přesun hmot |  |  |  | 0 |  |  |  |  | 0 |  | 0 |  | 0 | 1 | D | 1 |  |  |  | ROZPOCET | [6 empty] | 0
89 | K | 998001123 | Přesun hmot pro demolice objektů výšky do 21 m | t | 15 |  | 0 | CS ÚRS 2019 01 |  | snížená |  | 0 | 0 | 0 | 0 | 0 | 4 | K | 2 |  |  |  | ROZPOCET | 0 | 0 | 0 | 0 | 0 | 2 | 0 | 4 | -1711740261
| D | PSV | Práce a dodávky PSV |  |  |  | 0 |  |  |  |  | 0 |  | 0.31888 |  | 540.6316 | 2 | D | 0 |  |  |  | ROZPOCET | [6 empty] | 0
| D | 711 | Izolace proti vodě, vlhkosti a plynům |  |  |  | 0 |  |  |  |  | 0 |  | 0 |  | 2.217 | 2 | D | 1 |  |  |  | ROZPOCET | [6 empty] | 0
90 | K | 711131811 | Odstranění izolace proti zemní vlhkosti na ploše vodorovné V | m2 | 554.26 |  | 0 | CS ÚRS 2019 01 |  | snížená |  | 0 | 0 | 0 | 0.004 | 2.217 | 16 | K | 2 |  |  |  | ROZPOCET | 0 | 0 | 0 | 0 | 0 | 2 | 0 | 16 | 2145200364
| VV |  | "1.PP - PVC a dlažba a mazanina " 323,83+131,89+98,54 |  | 554.26 | [12 empty] | VV | 2 | 2 | True | 0 | ROZPOCET
| VV |  | Součet |  | 554.26 | [12 empty] | VV | 2 | 4 | True | 1 | ROZPOCET
| D | 712 | Povlakové krytiny |  |  |  | 0 |  |  |  |  | 0 |  | 0 |  | 0.2824 | 2 | D | 1 |  |  |  | ROZPOCET | [6 empty] | 0
91 | K | 712300832 | Odstranění ze střech plochých do 10° krytiny povlakové dvouvrstvé | m2 | 28 |  | 0 | CS ÚRS 2019 01 |  | snížená |  | 0 | 0 | 0 | 0.01 | 0.28 | 16 | K | 2 |  |  |  | ROZPOCET | 0 | 0 | 0 | 0 | 0 | 2 | 0 | 16 | 511100990
| VV |  | "výtah " 17 |  | 17 | [12 empty] | VV | 2 | 2 | True | 0 | ROZPOCET
| VV |  | "1.PP" 11 |  | 11 | [12 empty] | VV | 2 | 2 | True | 0 | ROZPOCET
| VV |  | Součet |  | 28 | [12 empty] | VV | 2 | 4 | True | 1 | ROZPOCET
92 | K | 712600845 | Odstranění ze střech šikmých přes 30° do 45° doplňků ventilační hlavice | kus | 8 |  | 0 | CS ÚRS 2019 01 |  | snížená |  | 0 | 0 | 0 | 0.0003 | 0.0024 | 16 | K | 2 |  |  |  | ROZPOCET | 0 | 0 | 0 | 0 | 0 | 2 | 0 | 16 | 1267727642
| D | 713 | Izolace tepelné |  |  |  | 0 |  |  |  |  | 0 |  | 0 |  | 42.0074 | 2 | D | 1 |  |  |  | ROZPOCET | [6 empty] | 0
93 | K | 713120821 | Odstranění tepelné izolace běžných stavebních konstrukcí z rohoží, pásů, dílců, desek, bloků podlah volně kladených nebo mezi trámy z polystyrenu, tloušťka izolace do 100 mm | m2 | 1089 |  | 0 | CS ÚRS 2019 01 |  | snížená |  | 0 | 0 | 0 | 0.00042 | 0.45738 | 16 | K | 2 |  |  |  | ROZPOCET | 0 | 0 | 0 | 0 | 0 | 2 | 0 | 16 | -1199538085
| VV |  | "1.PP - PVC a dlažba+ mazanina " 650 |  | 650 | [12 empty] | VV | 2 | 2 | True | 0 | ROZPOCET
| VV |  | "3.NP - PVC a dlažba a mazanina" 340 |  | 340 | [12 empty] | VV | 2 | 2 | True | 0 | ROZPOCET
| VV |  | Součet |  | 990 | [12 empty] | VV | 2 | 4 | True | 1 | ROZPOCET
| VV |  | 990*1,1 'Přepočtené koeficientem množství |  | 1089 | [12 empty] | VV | 2 | 2 | False | 1 | ROZPOCET
94 | K | 713110813 | Odstranění tepelné izolace běžných stavebních konstrukcí z rohoží, pásů, dílců, desek, bloků stropů nebo podhledů volně kladených z vláknitých materiálů, tloušťka izolace přes 100 mm | m2 | 600 |  | 0 | CS ÚRS 2019 01 |  | snížená |  | 0 | 0 | 0 | 0.00175 | 1.05 | 16 | K | 2 |  |  |  | ROZPOCET | 0 | 0 | 0 | 0 | 0 | 2 | 0 | 16 | -198946787
| VV |  | "3.NP - minerální izolace " 600 |  | 600 | [12 empty] | VV | 2 | 2 | True | 0 | ROZPOCET
| VV |  | Součet |  | 600 | [12 empty] | VV | 2 | 4 | True | 1 | ROZPOCET
95 | K | 713190813 | Odstranění tepelné izolace běžných stavebních konstrukcí – vrstvy, doplňky a konstrukční součásti izolační vrstvy lože škvárové průměrné tloušťky přes 100 do 150 mm | m2 | 300 |  | 0 | CS ÚRS 2019 01 |  | snížená |  | 0 | 0 | 0 | 0.135 | 40.5 | 16 | K | 2 |  |  |  | ROZPOCET | 0 | 0 | 0 | 0 | 0 | 2 | 0 | 16 | 658532691
| VV |  | "3.NP - odstranění škváry " 300 |  | 300 | [12 empty] | VV | 2 | 2 | True | 0 | ROZPOCET
| VV |  | Součet |  | 300 | [12 empty] | VV | 2 | 4 | True | 1 | ROZPOCET
| D | 722 | Zdravotechnika - vnitřní vodovod |  |  |  | 0 |  |  |  |  | 0 |  | 0 |  | 82.941 | 2 | D | 1 |  |  |  | ROZPOCET | [6 empty] | 0
96 | K | 722 R-01 | Demontáž hydrantu | ks | 8 |  | 0 |  |  | snížená |  | 0 | 0 | 0 | 0 | 0 | 16 | K | 2 |  |  |  | ROZPOCET | 0 | 0 | 0 | 0 | 0 | 2 | 0 | 16 | 96038222
97 | K | 722110818 | Demontáž potrubí z litinových trub přírubových přes 125 do DN 200 | m | 1000 |  | 0 | CS ÚRS 2019 01 |  | snížená |  | 0 | 0 | 0 | 0.07648 | 76.48 | 16 | K | 2 |  |  |  | ROZPOCET | 0 | 0 | 0 | 0 | 0 | 2 | 0 | 16 | 931351546
98 | K | 722130802 | Demontáž potrubí z ocelových trubek pozinkovaných závitových přes 25 do DN 40 | m | 1300 |  | 0 | CS ÚRS 2019 01 |  | snížená |  | 0 | 0 | 0 | 0.00497 | 6.461 | 16 | K | 2 |  |  |  | ROZPOCET | 0 | 0 | 0 | 0 | 0 | 2 | 0 | 16 | 1527968608
| D | 723 | Zdravotechnika - vnitřní plynovod |  |  |  | 0 |  |  |  |  | 0 |  | 0.1755 |  | 1.539 | 2 | D | 1 |  |  |  | ROZPOCET | [6 empty] | 0
99 | K | 723120805 | Demontáž potrubí svařovaného z ocelových trubek závitových přes 25 do DN 50 | m | 450 |  | 0 | CS ÚRS 2019 01 |  | snížená |  | 0 | 0.00039 | 0.1755 | 0.00342 | 1.539 | 16 | K | 2 |  |  |  | ROZPOCET | 0 | 0 | 0 | 0 | 0 | 2 | 0 | 16 | -564658375
| D | 725 | Zdravotechnika - zařizovací předměty |  |  |  | 0 |  |  |  |  | 0 |  | 0 |  | 0.98569 | 2 | D | 1 |  |  |  | ROZPOCET | [6 empty] | 0
100 | K | 725110811 | Demontáž klozetů splachovacích s nádrží nebo tlakovým splachovačem | soubor | 8 |  | 0 | CS ÚRS 2019 01 |  | snížená |  | 0 | 0 | 0 | 0.01933 | 0.15464 | 16 | K | 2 |  |  |  | ROZPOCET | 0 | 0 | 0 | 0 | 0 | 2 | 0 | 16 | 700707208
| VV |  | "1.NP" 5 |  | 5 | [12 empty] | VV | 2 | 2 | True | 0 | ROZPOCET
| VV |  | "3.NP" 3 |  | 3 | [12 empty] | VV | 2 | 2 | True | 0 | ROZPOCET
| VV |  | Součet |  | 8 | [12 empty] | VV | 2 | 4 | True | 1 | ROZPOCET
101 | K | 725210821 | Demontáž umyvadel bez výtokových armatur umyvadel | soubor | 27 |  | 0 | CS ÚRS 2019 01 |  | snížená |  | 0 | 0 | 0 | 0.01946 | 0.52542 | 16 | K | 2 |  |  |  | ROZPOCET | 0 | 0 | 0 | 0 | 0 | 2 | 0 | 16 | -1003358955
| VV |  | "1.NP" 13 |  | 13 | [12 empty] | VV | 2 | 2 | True | 0 | ROZPOCET
| VV |  | "3.NP" 14 |  | 14 | [12 empty] | VV | 2 | 2 | True | 0 | ROZPOCET
| VV |  | Součet |  | 27 | [12 empty] | VV | 2 | 4 | True | 1 | ROZPOCET
102 | K | 725220851 | Demontáž van akrylátových | soubor | 1 |  | 0 | CS ÚRS 2019 01 |  | snížená |  | 0 | 0 | 0 | 0.0225 | 0.0225 | 16 | K | 2 |  |  |  | ROZPOCET | 0 | 0 | 0 | 0 | 0 | 2 | 0 | 16 | -617130149
103 | K | 725240812 | Demontáž sprchových kabin a vaniček bez výtokových armatur vaniček | soubor | 1 |  | 0 | CS ÚRS 2019 01 |  | snížená |  | 0 | 0 | 0 | 0.0245 | 0.0245 | 16 | K | 2 |  |  |  | ROZPOCET | 0 | 0 | 0 | 0 | 0 | 2 | 0 | 16 | 1510936861
104 | K | 725310821 | Demontáž dřezů jednodílných bez výtokových armatur na konzolách | soubor | 1 |  | 0 | CS ÚRS 2019 01 |  | snížená |  | 0 | 0 | 0 | 0.01707 | 0.01707 | 16 | K | 2 |  |  |  | ROZPOCET | 0 | 0 | 0 | 0 | 0 | 2 | 0 | 16 | -1285777018
105 | K | 725320821 | Demontáž dřezů dvojitých bez výtokových armatur na konzolách | soubor | 2 |  | 0 | CS ÚRS 2019 01 |  | snížená |  | 0 | 0 | 0 | 0.0272 | 0.0544 | 16 | K | 2 |  |  |  | ROZPOCET | 0 | 0 | 0 | 0 | 0 | 2 | 0 | 16 | -612190035
106 | K | 725330820 | Demontáž výlevek bez výtokových armatur a bez nádrže a splachovacího potrubí diturvitových | soubor | 4 |  | 0 | CS ÚRS 2019 01 |  | snížená |  | 0 | 0 | 0 | 0.0347 | 0.1388 | 16 | K | 2 |  |  |  | ROZPOCET | 0 | 0 | 0 | 0 | 0 | 2 | 0 | 16 | -1194916386
107 | K | 725820801 | Demontáž baterií nástěnných do G 3/4 | soubor | 31 |  | 0 | CS ÚRS 2019 01 |  | snížená |  | 0 | 0 | 0 | 0.00156 | 0.04836 | 16 | K | 2 |  |  |  | ROZPOCET | 0 | 0 | 0 | 0 | 0 | 2 | 0 | 16 | -499629100
108 | K | 725590812 | Vnitrostaveništní přemístění vybouraných (demontovaných) hmot zařizovacích předmětů vodorovně do 100 m v objektech výšky přes 6 do 12 m | t | 0.858 |  | 0 | CS ÚRS 2019 01 |  | snížená |  | 0 | 0 | 0 | 0 | 0 | 16 | K | 2 |  |  |  | ROZPOCET | 0 | 0 | 0 | 0 | 0 | 2 | 0 | 16 | 1551120353
| D | 731 | Ústřední vytápění - kotelny |  |  |  | 0 |  |  |  |  | 0 |  | 0.00034 |  | 1.0845 | 2 | D | 1 |  |  |  | ROZPOCET | [6 empty] | 0
109 | K | 731200829 | Demontáž kotlů ocelových na kapalná nebo plynná paliva, o výkonu přes 100 do 125 kW | kus | 2 |  | 0 | CS ÚRS 2019 01 |  | snížená |  | 0 | 0.00017 | 0.00034 | 0.54225 | 1.0845 | 16 | K | 2 |  |  |  | ROZPOCET | 0 | 0 | 0 | 0 | 0 | 2 | 0 | 16 | -1631157011
110 | K | 731890801 | Vnitrostaveništní přemístění vybouraných (demontovaných) hmot kotelen vodorovně do 100 m umístěných ve výšce (hloubce) do 6 m | t | 1.797 |  | 0 | CS ÚRS 2019 01 |  | snížená |  | 0 | 0 | 0 | 0 | 0 | 16 | K | 2 |  |  |  | ROZPOCET | 0 | 0 | 0 | 0 | 0 | 2 | 0 | 16 | 1598437753
| D | 732 | Ústřední vytápění - strojovny |  |  |  | 0 |  |  |  |  | 0 |  | 0.0304 |  | 7.2618 | 2 | D | 1 |  |  |  | ROZPOCET | [6 empty] | 0
111 | K | 732110813 | Demontáž těles rozdělovačů a sběračů přes 200 do DN 300 | m | 35 |  | 0 | CS ÚRS 2019 01 |  | snížená |  | 0 | 0 | 0 | 0.20748 | 7.2618 | 16 | K | 2 |  |  |  | ROZPOCET | 0 | 0 | 0 | 0 | 0 | 2 | 0 | 16 | 2352117
112 | K | 732213823 | Demontáž ohříváků zásobníkových rozřezání demontovaných ohříváků o obsahu přes 2 500 do 6 300 l | kus | 2 |  | 0 | CS ÚRS 2019 01 |  | snížená |  | 0 | 0.0152 | 0.0304 | 0 | 0 | 16 | K | 2 |  |  |  | ROZPOCET | 0 | 0 | 0 | 0 | 0 | 2 | 0 | 16 | 2114297183
113 | K | 732890802 | Vnitrostaveništní přemístění vybouraných (demontovaných) hmot strojoven vodorovně do 100 m v objektech výšky přes 6 do 12 m | t | 4.15 |  | 0 | CS ÚRS 2019 01 |  | snížená |  | 0 | 0 | 0 | 0 | 0 | 16 | K | 2 |  |  |  | ROZPOCET | 0 | 0 | 0 | 0 | 0 | 2 | 0 | 16 | 1258442879
| D | 733 | Ústřední vytápění - rozvodné potrubí |  |  |  | 0 |  |  |  |  | 0 |  | 0.112 |  | 12.249 | 2 | D | 1 |  |  |  | ROZPOCET | [6 empty] | 0
114 | K | 733120819 | Demontáž potrubí z trubek ocelových hladkých Ø přes 38 do 60,3 | m | 1100 |  | 0 | CS ÚRS 2019 01 |  | snížená |  | 0 | 5e-05 | 0.055 | 0.00473 | 5.203 | 16 | K | 2 |  |  |  | ROZPOCET | 0 | 0 | 0 | 0 | 0 | 2 | 0 | 16 | 699059498
115 | K | 733120826 | Demontáž potrubí z trubek ocelových hladkých Ø přes 60,3 do 89 | m | 800 |  | 0 | CS ÚRS 2019 01 |  | snížená |  | 0 | 6e-05 | 0.048 | 0.00841 | 6.728 | 16 | K | 2 |  |  |  | ROZPOCET | 0 | 0 | 0 | 0 | 0 | 2 | 0 | 16 | -735890793
116 | K | 733290801 | Demontáž potrubí z trubek měděných Ø do 35/1,5 | m | 300 |  | 0 | CS ÚRS 2019 01 |  | snížená |  | 0 | 3e-05 | 0.009 | 0.00106 | 0.318 | 16 | K | 2 |  |  |  | ROZPOCET | 0 | 0 | 0 | 0 | 0 | 2 | 0 | 16 | 1690505280
| D | 735 | Ústřední vytápění - otopná tělesa |  |  |  | 0 |  |  |  |  | 0 |  | 0.00064 |  | 9.7194 | 2 | D | 1 |  |  |  | ROZPOCET | [6 empty] | 0
117 | K | 735111810 | Demontáž otopných těles litinových článkových | m2 | 400 |  | 0 | CS ÚRS 2019 01 |  | snížená |  | 0 | 0 | 0 | 0.0238 | 9.52 | 16 | K | 2 |  |  |  | ROZPOCET | 0 | 0 | 0 | 0 | 0 | 2 | 0 | 16 | 218087031
118 | K | 735151821 | Demontáž otopných těles panelových dvouřadých stavební délky do 1500 mm | kus | 8 |  | 0 | CS ÚRS 2019 01 |  | snížená |  | 0 | 8e-05 | 0.00064 | 0.02493 | 0.19944 | 16 | K | 2 |  |  |  | ROZPOCET | 0 | 0 | 0 | 0 | 0 | 2 | 0 | 16 | 1985427920
119 | K | 735890803 | Vnitrostaveništní přemístění vybouraných (demontovaných) hmot otopných těles vodorovně do 100 m v objektech výšky přes 12 do 24 m | t | 9.719 |  | 0 | CS ÚRS 2019 01 |  | snížená |  | 0 | 0 | 0 | 0 | 0 | 16 | K | 2 |  |  |  | ROZPOCET | 0 | 0 | 0 | 0 | 0 | 2 | 0 | 16 | -1192545011
| D | 741 | Elektroinstalace - silnoproud |  |  |  | 0 |  |  |  |  | 0 |  | 0 |  | 0.8258 | 2 | D | 1 |  |  |  | ROZPOCET | [6 empty] | 0
120 | K | 741311803 | Demontáž spínačů bez zachování funkčnosti (do suti) nástěnných, pro prostředí normální do 10 A, připojení bezšroubové do 2 svorek | kus | 250 |  | 0 | CS ÚRS 2019 01 |  | snížená |  | 0 | 0 | 0 | 4.8e-05 | 0.012 | 16 | K | 2 |  |  |  | ROZPOCET | 0 | 0 | 0 | 0 | 0 | 2 | 0 | 16 | 9105816
121 | K | 741315813 | Demontáž zásuvek bez zachování funkčnosti (do suti) domovních polozapuštěných nebo zapuštěných, pro prostředí normální do 16 A, připojení bezšroubové 2P+PE | kus | 600 |  | 0 | CS ÚRS 2019 01 |  | snížená |  | 0 | 0 | 0 | 4.8e-05 | 0.0288 | 16 | K | 2 |  |  |  | ROZPOCET | 0 | 0 | 0 | 0 | 0 | 2 | 0 | 16 | 1216769194
122 | K | 741371823 | Demontáž svítidel bez zachování funkčnosti (do suti) v bytových nebo společenských místnostech modulového systému zářivkových, délky přes 1100 mm | kus | 450 |  | 0 | CS ÚRS 2019 01 |  | snížená |  | 0 | 0 | 0 | 0.0013 | 0.585 | 16 | K | 2 |  |  |  | ROZPOCET | 0 | 0 | 0 | 0 | 0 | 2 | 0 | 16 | -2065584011
123 | K | 741371843 | Demontáž svítidel bez zachování funkčnosti (do suti) v bytových nebo společenských místnostech se standardní paticí (E27, T5, GU10) přisazených, ploše přes 0,09 do 0,36 m2 | kus | 200 |  | 0 | CS ÚRS 2019 01 |  | snížená |  | 0 | 0 | 0 | 0.001 | 0.2 | 16 | K | 2 |  |  |  | ROZPOCET | 0 | 0 | 0 | 0 | 0 | 2 | 0 | 16 | 852740680
| D | 762 | Konstrukce tesařské |  |  |  | 0 |  |  |  |  | 0 |  | 0 |  | 19.64 | 2 | D | 1 |  |  |  | ROZPOCET | [6 empty] | 0
124 | K | 762111811 | Demontáž stěn a příček z hranolků, fošen nebo latí | m2 | 180 |  | 0 | CS ÚRS 2019 01 |  | snížená |  | 0 | 0 | 0 | 0.022 | 3.96 | 16 | K | 2 |  |  |  | ROZPOCET | 0 | 0 | 0 | 0 | 0 | 2 | 0 | 16 | -29785551
| VV |  | "3.NP - šatny" 180 |  | 180 | [12 empty] | VV | 2 | 2 | True | 1 | ROZPOCET
125 | K | 762510815 | Demontáž podlahové konstrukce podkladové z cementotřískových desek jednovrstvých lepených na sraz, tloušťka desky do 20 mm | m2 | 300 |  | 0 | CS ÚRS 2019 01 |  | snížená |  | 0 | 0 | 0 | 0.0256 | 7.68 | 16 | K | 2 |  |  |  | ROZPOCET | 0 | 0 | 0 | 0 | 0 | 2 | 0 | 16 | -1006215462
| VV |  | " 3.NP"300 |  | 300 | [12 empty] | VV | 2 | 2 | True | 0 | ROZPOCET
| VV |  | Součet |  | 300 | [12 empty] | VV | 2 | 4 | True | 1 | ROZPOCET
126 | K | 762521811 | Demontáž podlah bez polštářů z prken tl. do 32 mm | m2 | 45 |  | 0 | CS ÚRS 2019 01 |  | snížená |  | 0 | 0 | 0 | 0.016 | 0.72 | 16 | K | 2 |  |  |  | ROZPOCET | 0 | 0 | 0 | 0 | 0 | 2 | 0 | 16 | 1853647273
| VV |  | " 3.NP dřevěná podlaha " 45 |  | 45 | [12 empty] | VV | 2 | 2 | True | 0 | ROZPOCET
| VV |  | Součet |  | 45 | [12 empty] | VV | 2 | 4 | True | 1 | ROZPOCET
127 | K | 762811811 | Demontáž záklopů stropů vrchních a zapuštěných z hrubých prken, tl. do 32 mm | m2 | 520 |  | 0 | CS ÚRS 2019 01 |  | snížená |  | 0 | 0 | 0 | 0.014 | 7.28 | 16 | K | 2 |  |  |  | ROZPOCET | 0 | 0 | 0 | 0 | 0 | 2 | 0 | 16 | -2017225901
| VV |  | " 3.NP nad obytnou částí "520 |  | 520 | [12 empty] | VV | 2 | 2 | True | 0 | ROZPOCET
| VV |  | Součet |  | 520 | [12 empty] | VV | 2 | 4 | True | 1 | ROZPOCET
| D | 763 | Konstrukce suché výstavby |  |  |  | 0 |  |  |  |  | 0 |  | 0 |  | 9.9881 | 2 | D | 1 |  |  |  | ROZPOCET | [6 empty] | 0
128 | K | 763131811 | Demontáž podhledu nebo samostatného požárního předělu ze sádrokartonových desek s nosnou konstrukcí dvouvrstvou dřevěnou, opláštění jednoduché | m2 | 450 |  | 0 | CS ÚRS 2019 01 |  | snížená |  | 0 | 0 | 0 | 0.01786 | 8.037 | 16 | K | 2 |  |  |  | ROZPOCET | 0 | 0 | 0 | 0 | 0 | 2 | 0 | 16 | 1751001912
| VV |  | "3.NP" 450 |  | 450 | [12 empty] | VV | 2 | 2 | True | 1 | ROZPOCET
129 | K | 763135812 | Demontáž podhledu sádrokartonového kazetového na zavěšeném na roštu polozapuštěném | m2 | 186 |  | 0 | CS ÚRS 2019 01 |  | snížená |  | 0 | 0 | 0 | 0.01049 | 1.9511 | 16 | K | 2 |  |  |  | ROZPOCET | 0 | 0 | 0 | 0 | 0 | 2 | 0 | 16 | -873045354
| VV |  | " 1.PP"150 |  | 150 | [12 empty] | VV | 2 | 2 | True | 0 | ROZPOCET
| VV |  | "2.NP" 5 |  | 5 | [12 empty] | VV | 2 | 2 | True | 0 | ROZPOCET
| VV |  | Součet |  | 155 | [12 empty] | VV | 2 | 4 | True | 1 | ROZPOCET
| VV |  | 155*1,2 'Přepočtené koeficientem množství |  | 186 | [12 empty] | VV | 2 | 2 | False | 1 | ROZPOCET
| D | 764 | Konstrukce klempířské |  |  |  | 0 |  |  |  |  | 0 |  | 0 |  | 1.7996 | 2 | D | 1 |  |  |  | ROZPOCET | [6 empty] | 0
130 | K | 764001821 | Demontáž klempířských konstrukcí krytiny ze svitků nebo tabulí do suti | m2 | 23 |  | 0 | CS ÚRS 2019 01 |  | snížená |  | 0 | 0 | 0 | 0.00594 | 0.13662 | 16 | K | 2 |  |  |  | ROZPOCET | 0 | 0 | 0 | 0 | 0 | 2 | 0 | 16 | -1283520948
| VV |  | " střecha " 23 |  | 23 | [12 empty] | VV | 2 | 2 | True | 0 | ROZPOCET
| VV |  | Součet |  | 23 | [12 empty] | VV | 2 | 4 | True | 1 | ROZPOCET
131 | K | 764002821 | Demontáž klempířských konstrukcí střešního výlezu do suti | kus | 2 |  | 0 | CS ÚRS 2019 01 |  | snížená |  | 0 | 0 | 0 | 0.00906 | 0.01812 | 16 | K | 2 |  |  |  | ROZPOCET | 0 | 0 | 0 | 0 | 0 | 2 | 0 | 16 | -82941524
132 | K | 764002841 | Demontáž klempířských konstrukcí oplechování horních ploch zdí a nadezdívek do suti | m | 70 |  | 0 | CS ÚRS 2019 01 |  | snížená |  | 0 | 0 | 0 | 0.00191 | 0.1337 | 16 | K | 2 |  |  |  | ROZPOCET | 0 | 0 | 0 | 0 | 0 | 2 | 0 | 16 | 1963247212
133 | K | 764002851 | Demontáž klempířských konstrukcí oplechování parapetů do suti | m | 200 |  | 0 | CS ÚRS 2019 01 |  | snížená |  | 0 | 0 | 0 | 0.00167 | 0.334 | 16 | K | 2 |  |  |  | ROZPOCET | 0 | 0 | 0 | 0 | 0 | 2 | 0 | 16 | -1887424232
| VV |  | "1.NP" 70 |  | 70 | [12 empty] | VV | 2 | 2 | True | 0 | ROZPOCET
| VV |  | "2.NP" 70 |  | 70 | [12 empty] | VV | 2 | 2 | True | 0 | ROZPOCET
| VV |  | "3.NP" 60 |  | 60 | [12 empty] | VV | 2 | 2 | True | 0 | ROZPOCET
| VV |  | Součet |  | 200 | [12 empty] | VV | 2 | 4 | True | 1 | ROZPOCET
134 | K | 764004801 | Demontáž klempířských konstrukcí žlabu podokapního do suti | m | 180 |  | 0 | CS ÚRS 2019 01 |  | snížená |  | 0 | 0 | 0 | 0.0026 | 0.468 | 16 | K | 2 |  |  |  | ROZPOCET | 0 | 0 | 0 | 0 | 0 | 2 | 0 | 16 | -297482590
135 | K | 764004861 | Demontáž klempířských konstrukcí svodu do suti | m | 180 |  | 0 | CS ÚRS 2019 01 |  | snížená |  | 0 | 0 | 0 | 0.00394 | 0.7092 | 16 | K | 2 |  |  |  | ROZPOCET | 0 | 0 | 0 | 0 | 0 | 2 | 0 | 16 | -1144049901
| D | 765 | Krytina skládaná |  |  |  | 0 |  |  |  |  | 0 |  | 0 |  | 0.078 | 2 | D | 1 |  |  |  | ROZPOCET | [6 empty] | 0
136 | K | 765191911 | Demontáž pojistné hydroizolační fólie kladené ve sklonu přes 30° | m2 | 600 |  | 0 | CS ÚRS 2019 01 |  | snížená |  | 0 | 0 | 0 | 0.00013 | 0.078 | 16 | K | 2 |  |  |  | ROZPOCET | 0 | 0 | 0 | 0 | 0 | 2 | 0 | 16 | 677303548
| VV |  | "3.NP - minerální izolace " 600 |  | 600 | [12 empty] | VV | 2 | 2 | True | 0 | ROZPOCET
| VV |  | Součet |  | 600 | [12 empty] | VV | 2 | 4 | True | 1 | ROZPOCET
| D | 766 | Konstrukce truhlářské |  |  |  | 0 |  |  |  |  | 0 |  | 0 |  | 3.8901 | 2 | D | 1 |  |  |  | ROZPOCET | [6 empty] | 0
137 | K | 766211811 | Demontáž madel schodišťových | m | 5 |  | 0 | CS ÚRS 2019 01 |  | snížená |  | 0 | 0 | 0 | 0.01965 | 0.09825 | 16 | K | 2 |  |  |  | ROZPOCET | 0 | 0 | 0 | 0 | 0 | 2 | 0 | 16 | 1417006229
138 | K | 766411821 | Demontáž obložení stěn palubkami | m2 | 12.503 |  | 0 | CS ÚRS 2019 01 |  | snížená |  | 0 | 0 | 0 | 0.01098 | 0.13728 | 16 | K | 2 |  |  |  | ROZPOCET | 0 | 0 | 0 | 0 | 0 | 2 | 0 | 16 | 136813559
| VV |  | " 1.PP " (2,81+1,7+0,8)*1,25+(3,5+1,6)*1,15 |  | 12.503 | [12 empty] | VV | 2 | 2 | True | 0 | ROZPOCET
| VV |  | Součet |  | 12.503 | [12 empty] | VV | 2 | 4 | True | 1 | ROZPOCET
139 | K | 766421821 | Demontáž obložení podhledů palubkami | m2 | 30.64 |  | 0 | CS ÚRS 2019 01 |  | snížená |  | 0 | 0 | 0 | 0.01098 | 0.33643 | 16 | K | 2 |  |  |  | ROZPOCET | 0 | 0 | 0 | 0 | 0 | 2 | 0 | 16 | 1501003083
| VV |  | "3.NP" 30,64 |  | 30.64 | [12 empty] | VV | 2 | 2 | True | 0 | ROZPOCET
| VV |  | Součet |  | 30.64 | [12 empty] | VV | 2 | 4 | True | 1 | ROZPOCET
140 | K | 766441811 | Demontáž parapetních desek dřevěných nebo plastových šířky do 300 mm délky do 1m | kus | 6 |  | 0 | CS ÚRS 2019 01 |  | snížená |  | 0 | 0 | 0 | 0.003 | 0.018 | 16 | K | 2 |  |  |  | ROZPOCET | 0 | 0 | 0 | 0 | 0 | 2 | 0 | 16 | 2126432885
| VV |  | "1.NP" 3 |  | 3 | [12 empty] | VV | 2 | 2 | True | 0 | ROZPOCET
| VV |  | "2.NP" 3 |  | 3 | [12 empty] | VV | 2 | 2 | True | 0 | ROZPOCET
| VV |  | Součet |  | 6 | [12 empty] | VV | 2 | 4 | True | 1 | ROZPOCET
141 | K | 766441812 | Demontáž parapetních desek dřevěných nebo plastových šířky přes 300 mm délky do 1m | kus | 32 |  | 0 | CS ÚRS 2019 01 |  | snížená |  | 0 | 0 | 0 | 0.004 | 0.128 | 16 | K | 2 |  |  |  | ROZPOCET | 0 | 0 | 0 | 0 | 0 | 2 | 0 | 16 | -2017310741
| VV |  | "1.PP" 32 |  | 32 | [12 empty] | VV | 2 | 2 | True | 0 | ROZPOCET
| VV |  | Součet |  | 32 | [12 empty] | VV | 2 | 4 | True | 1 | ROZPOCET
142 | K | 766441821 | Demontáž parapetních desek dřevěných nebo plastových šířky do 300 mm délky přes 1m | kus | 89 |  | 0 | CS ÚRS 2019 01 |  | snížená |  | 0 | 0 | 0 | 0.005 | 0.445 | 16 | K | 2 |  |  |  | ROZPOCET | 0 | 0 | 0 | 0 | 0 | 2 | 0 | 16 | -218067276
| VV |  | "1.NP" 42 |  | 42 | [12 empty] | VV | 2 | 2 | True | 0 | ROZPOCET
| VV |  | "2.NP" 42 |  | 42 | [12 empty] | VV | 2 | 2 | True | 0 | ROZPOCET
| VV |  | "3.NP" 5 |  | 5 | [12 empty] | VV | 2 | 2 | True | 0 | ROZPOCET
| VV |  | Součet |  | 89 | [12 empty] | VV | 2 | 4 | True | 1 | ROZPOCET
143 | K | 766674811 | Demontáž střešních oken na krytině hladké a drážkové, sklonu přes 30 do 45° | kus | 19 |  | 0 | CS ÚRS 2019 01 |  | snížená |  | 0 | 0 | 0 | 0.0417 | 0.7923 | 16 | K | 2 |  |  |  | ROZPOCET | 0 | 0 | 0 | 0 | 0 | 2 | 0 | 16 | -1339449215
144 | K | 766812830 | Demontáž kuchyňských linek dřevěných nebo kovových včetně skříněk uchycených na stěně, délky přes 1500 do 1800 mm | kus | 7 |  | 0 | CS ÚRS 2019 01 |  | snížená |  | 0 | 0 | 0 | 0.166 | 1.162 | 16 | K | 2 |  |  |  | ROZPOCET | 0 | 0 | 0 | 0 | 0 | 2 | 0 | 16 | -1430050341
145 | K | 766825821 | Demontáž nábytku vestavěného skříní dvoukřídlových | kus | 7 |  | 0 | CS ÚRS 2019 01 |  | snížená |  | 0 | 0 | 0 | 0.1104 | 0.7728 | 16 | K | 2 |  |  |  | ROZPOCET | 0 | 0 | 0 | 0 | 0 | 2 | 0 | 16 | 1694107651
| D | 767 | Konstrukce zámečnické |  |  |  | 0 |  |  |  |  | 0 |  | 0 |  | 7.5782 | 2 | D | 1 |  |  |  | ROZPOCET | [6 empty] | 0
146 | K | 767161811 | Demontáž zábradlí rovného rozebíratelný spoj hmotnosti 1 m zábradlí do 20 kg | m | 3.6 |  | 0 | CS ÚRS 2019 01 |  | snížená |  | 0 | 0 | 0 | 0.016 | 0.0576 | 16 | K | 2 |  |  |  | ROZPOCET | 0 | 0 | 0 | 0 | 0 | 2 | 0 | 16 | -113023509
| VV |  | " zábradlí okna" 3,6 |  | 3.6 | [12 empty] | VV | 2 | 2 | True | 1 | ROZPOCET
147 | K | 767161812 | Demontáž zábradlí rovného rozebíratelný spoj hmotnosti 1 m zábradlí přes 20 kg | m | 23 |  | 0 | CS ÚRS 2019 01 |  | snížená |  | 0 | 0 | 0 | 0.025 | 0.575 | 16 | K | 2 |  |  |  | ROZPOCET | 0 | 0 | 0 | 0 | 0 | 2 | 0 | 16 | 366201908
| VV |  | " anglické dvorky " 23 |  | 23 | [12 empty] | VV | 2 | 2 | True | 1 | ROZPOCET
148 | K | 767161821 | Demontáž zábradlí schodišťového rozebíratelný spoj hmotnosti 1 m zábradlí do 20 kg | m | 27 |  | 0 | CS ÚRS 2019 01 |  | snížená |  | 0 | 0 | 0 | 0.016 | 0.432 | 16 | K | 2 |  |  |  | ROZPOCET | 0 | 0 | 0 | 0 | 0 | 2 | 0 | 16 | 295457715
| VV |  | " vnitřní schodiště " 27 |  | 27 | [12 empty] | VV | 2 | 2 | True | 1 | ROZPOCET
149 | K | 767582800 | Demontáž podhledů roštů | m2 | 204.31 |  | 0 | CS ÚRS 2019 01 |  | snížená |  | 0 | 0 | 0 | 0.002 | 0.40862 | 16 | K | 2 |  |  |  | ROZPOCET | 0 | 0 | 0 | 0 | 0 | 2 | 0 | 16 | 223147568
| VV |  | " omítka na drátěném roštu " | [14 empty] | VV | 2 | 1 | True | 0 | ROZPOCET
| VV |  | "1.PP" 23,5+31,41+14,36 |  | 69.27 | [12 empty] | VV | 2 | 2 | True | 0 | ROZPOCET
| VV |  | "1.NP" 33,76+15,76+24,72 |  | 74.24 | [12 empty] | VV | 2 | 2 | True | 0 | ROZPOCET
| VV |  | "2.NP" 11,28+33,76+15,76 |  | 60.8 | [12 empty] | VV | 2 | 2 | True | 0 | ROZPOCET
| VV |  | Součet |  | 204.31 | [12 empty] | VV | 2 | 4 | True | 1 | ROZPOCET
150 | K | 767996705 | Demontáž ostatních zámečnických konstrukcí o hmotnosti jednotlivých dílů řezáním přes 500 kg | kg | 3500 |  | 0 | CS ÚRS 2019 01 |  | snížená |  | 0 | 0 | 0 | 0.001 | 3.5 | 16 | K | 2 |  |  |  | ROZPOCET | 0 | 0 | 0 | 0 | 0 | 2 | 0 | 16 | -553729778
| VV |  | " ocelové konstrukce - kotelna " 3500 |  | 3500 | [12 empty] | VV | 2 | 2 | True | 1 | ROZPOCET
151 | K | 767851803 | Demontáž komínových lávek kompletní celé lávky | m | 3 |  | 0 | CS ÚRS 2019 01 |  | snížená |  | 0 | 0 | 0 | 0.035 | 0.105 | 16 | K | 2 |  |  |  | ROZPOCET | 0 | 0 | 0 | 0 | 0 | 2 | 0 | 16 | -1365359405
152 | K | 767996701 | Demontáž ostatních zámečnických konstrukcí o hmotnosti jednotlivých dílů řezáním do 50 kg | kg | 2500 |  | 0 | CS ÚRS 2019 01 |  | snížená |  | 0 | 0 | 0 | 0.001 | 2.5 | 16 | K | 2 |  |  |  | ROZPOCET | 0 | 0 | 0 | 0 | 0 | 2 | 0 | 16 | 1396476526
| VV |  | " demontáž ocelových držáků "2500 |  | 2500 | [12 empty] | VV | 2 | 2 | True | 0 | ROZPOCET
| VV |  | Součet |  | 2500 | [12 empty] | VV | 2 | 4 | True | 1 | ROZPOCET
| D | 771 | Podlahy z dlaždic |  |  |  | 0 |  |  |  |  | 0 |  | 0 |  | 157.313 | 2 | D | 1 |  |  |  | ROZPOCET | [6 empty] | 0
153 | K | 771471810 | Demontáž soklíků z dlaždic keramických kladených do malty rovných | m | 400 |  | 0 | CS ÚRS 2019 01 |  | snížená |  | 0 | 0 | 0 | 0.01174 | 4.696 | 16 | K | 2 |  |  |  | ROZPOCET | 0 | 0 | 0 | 0 | 0 | 2 | 0 | 16 | 14565468
154 | K | 771571810 | Demontáž podlah z dlaždic keramických kladených do malty | m2 | 1835 |  | 0 | CS ÚRS 2019 01 |  | snížená |  | 0 | 0 | 0 | 0.08317 | 152.617 | 16 | K | 2 |  |  |  | ROZPOCET | 0 | 0 | 0 | 0 | 0 | 2 | 0 | 16 | -751737178
| VV |  | "1.PP" 490 |  | 490 | [12 empty] | VV | 2 | 2 | True | 0 | ROZPOCET
| VV |  | "1.NP" 630 |  | 630 | [12 empty] | VV | 2 | 2 | True | 0 | ROZPOCET
| VV |  | "2.NP" 680 |  | 680 | [12 empty] | VV | 2 | 2 | True | 0 | ROZPOCET
| VV |  | "3.NP" 35 |  | 35 | [12 empty] | VV | 2 | 2 | True | 0 | ROZPOCET
| VV |  | Součet |  | 1835 | [12 empty] | VV | 2 | 4 | True | 1 | ROZPOCET
| D | 776 | Podlahy povlakové |  |  |  | 0 |  |  |  |  | 0 |  | 0 |  | 3.125 | 2 | D | 1 |  |  |  | ROZPOCET | [6 empty] | 0
155 | K | 776201811 | Demontáž povlakových podlahovin lepených ručně bez podložky | m2 | 1214 |  | 0 | CS ÚRS 2019 01 |  | snížená |  | 0 | 0 | 0 | 0.0025 | 3.035 | 4 | K | 2 |  |  |  | ROZPOCET | 0 | 0 | 0 | 0 | 0 | 2 | 0 | 4 | -1690101552
| VV |  | "1.PP" 132 |  | 132 | [12 empty] | VV | 2 | 2 | True | 0 | ROZPOCET
| VV |  | "1NP" 312 |  | 312 | [12 empty] | VV | 2 | 2 | True | 0 | ROZPOCET
| VV |  | "2.NP" 506 |  | 506 | [12 empty] | VV | 2 | 2 | True | 0 | ROZPOCET
| VV |  | "3.NP" 264 |  | 264 | [12 empty] | VV | 2 | 2 | True | 0 | ROZPOCET
| VV |  | Součet |  | 1214 | [12 empty] | VV | 2 | 4 | True | 1 | ROZPOCET
156 | K | 776410811 | Demontáž soklíků nebo lišt pryžových nebo plastových | m | 300 |  | 0 | CS ÚRS 2019 01 |  | snížená |  | 0 | 0 | 0 | 0.0003 | 0.09 | 16 | K | 2 |  |  |  | ROZPOCET | 0 | 0 | 0 | 0 | 0 | 2 | 0 | 16 | -1141859555
| D | 781 | Dokončovací práce - obklady |  |  |  | 0 |  |  |  |  | 0 |  | 0 |  | 176.1065 | 2 | D | 1 |  |  |  | ROZPOCET | [6 empty] | 0
157 | K | 781471810 | Demontáž obkladů z dlaždic keramických kladených do malty | m2 | 2160 |  | 0 | CS ÚRS 2019 01 |  | snížená |  | 0 | 0 | 0 | 0.0815 | 176.04 | 4 | K | 2 |  |  |  | ROZPOCET | 0 | 0 | 0 | 0 | 0 | 2 | 0 | 4 | -973986175
| VV |  | "1.PP" 420 |  | 420 | [12 empty] | VV | 2 | 2 | True | 0 | ROZPOCET
| VV |  | "1.NP" 820 |  | 820 | [12 empty] | VV | 2 | 2 | True | 0 | ROZPOCET
| VV |  | "2.NP" 815 |  | 815 | [12 empty] | VV | 2 | 2 | True | 0 | ROZPOCET
| VV |  | "3.NP" 105 |  | 105 | [12 empty] | VV | 2 | 2 | True | 0 | ROZPOCET
| VV |  | Součet |  | 2160 | [12 empty] | VV | 2 | 4 | True | 1 | ROZPOCET
158 | K | 781491811 | Odstranění obkladů – ostatní prvky profily rohové | m | 350 |  | 0 | CS ÚRS 2019 01 |  | snížená |  | 0 | 0 | 0 | 0.00019 | 0.0665 | 16 | K | 2 |  |  |  | ROZPOCET | 0 | 0 | 0 | 0 | 0 | 2 | 0 | 16 | -1829677564

## 02 - Stavební úpravy
[18 empty] | {4a9ed571-e1d2-4ec2-9c9b-0763e5c83567} | [5 empty] | lešení | celková plocha lešení | 2754,5 | 2
[18 empty] | 1 | [5 empty] | malby | celková plocha vnitřních stěn | 9730 | 2
| KRYCÍ LIST SOUPISU PRACÍ | [7 empty] | v --- níže se nacházejí doplnkové a pomocné údaje k sestavám --- v | [8 empty] | False | [5 empty] | obklad | celkový obklad stěn | 1218,9 | 2
[24 empty] | omítka_podhled | plocha vnější omítky podhled | 12 | 2
| Stavba: | [22 empty] | omitka_sch | plocha omítek schodiště | 300 | 2
|  | Pobytové služby pro seniory v objektu č.p.431 areálu nemocnice Opočno_FINAL | [21 empty] | omítka_stěn | celková plocha omítky stěn | 7210 | 2
| Objekt: | [22 empty] | omítka_strop | plocha omítek stropů | 890 | 2
|  | 02 - Stavební úpravy | [21 empty] | Paro_pásky_1 | Paotěsné pásky exteriér a interiér | 1000,57 | 2
[24 empty] | plocha | plocha podlah | 2400 | 2
| KSO: |  |  |  |  | CC-CZ: | [17 empty] | SDK_A | plocha podhledu - skladba POD02 | 698 | 2
| Místo: |  | č.p.431, areál nemocnice Opočno |  |  | Datum: | 28. 11. 2019 | [16 empty] | SDK_B | plocha podhledu - skladba POD03 | 291 | 2
[24 empty] | SDK_C | plocha podhledu - skladba POD2b- kastlíky | 51 | 2
| Zadavatel: |  |  |  |  | IČ: | [17 empty] | SDK_podhled | plocha stropů - SDK | 1040 | 2
|  | KÚ Královehradeckého kraje,Pivovarské nám.1245,HK |  |  |  | DIČ: | [17 empty] | Stěny_výtah_1 | Stěny výtahu | 290 | 2
[24 empty] | Stěrka_podl | plocha podlah se stěrkou | 530 | 2
| Uchazeč: |  |  |  |  | IČ: | Vyplň údaj | [16 empty] | vata_100 | plocha zateplení - minerální vata tl. 100 mm | 300 | 2
|  | Vyplň údaj |  |  |  | DIČ: | Vyplň údaj | [16 empty] | vata_160 | plocha zateplení - minerál. vata tl.160 mm | 1938 | 2
[24 empty] | vinyl_pod | celková plocha vinyl | 1583 | 2
| Projektant: |  |  |  |  | IČ: | [17 empty] | vnější_omítka | plocha vnějších silikonových omítek | 2638,5 | 2
|  | Projecticon s.r.o.,A Kopeckého 151,Nový Hrádek |  |  |  | DIČ: | [17 empty] | XPS_100 | plocha zateplení - polystyren tl. 100 mm | 210,5 | 2
[24 empty] | XPS_160 | plocha zateplení - polystyren tl. 160 mm | 70 | 2
| Zpracovatel: |  |  |  |  | IČ:
DIČ:
Poznámka:
| Cena bez DPH | [5 empty] | 0
|  |  | Základ daně |  |  | Sazba daně | Výše daně
| DPH | základní | 0 |  |  | 21% | 0
|  | snížená | 0 |  |  | 15% | 0
|  | zákl. přenesená | 0 |  |  | 21% | 0
|  | sníž. přenesená | 0 |  |  | 15% | 0
|  | nulová | 0 |  |  | 0% | 0
| Cena s DPH |  |  | v | CZK |  | 0
REKAPITULACE ČLENĚNÍ SOUPISU PRACÍ
Stavba:
Pobytové služby pro seniory v objektu č.p.431 areálu nemocnice Opočno_FINAL
Objekt:
02 - Stavební úpravy
Místo: |  |  | č.p.431, areál nemocnice Opočno |  |  | Datum: | 28. 11. 2019
Zadavatel: |  |  | KÚ Královehradeckého kraje,Pivovarské nám.1245,HK |  |  | Projektant: | Projecticon s.r.o.,A Kopeckého 151,Nový Hrádek
Uchazeč: |  |  | Vyplň údaj |  |  | Zpracovatel:
Kód dílu - Popis | [6 empty] | Cena celkem [CZK]
Náklady stavby celkem | [6 empty] | 0 | [11 empty] | -1
| HSV - Práce a dodávky HSV | [5 empty] | 0
| 1 - Zemní práce | [5 empty] | 0
| 2 - Zakládání | [5 empty] | 0
| 3 - Svislé a kompletní konstrukce | [5 empty] | 0
| 4 - Vodorovné konstrukce | [5 empty] | 0
| 6 - Úpravy povrchů, podlahy a osazování výplní | [5 empty] | 0
| 9 - Ostatní konstrukce a práce-bourání | [5 empty] | 0
| 998 - Přesun hmot | [5 empty] | 0
| PSV - Práce a dodávky PSV | [5 empty] | 0
| 711 - Izolace proti vodě, vlhkosti a plynům | [5 empty] | 0
| 712 - Povlakové krytiny | [5 empty] | 0
| 713 - Izolace tepelné | [5 empty] | 0
| 721 - Zdravotechnika - vnitřní kanalizace | [5 empty] | 0
| 722 - Zdravotechnika - vnitřní vodovod | [5 empty] | 0
| 762 - Konstrukce tesařské | [5 empty] | 0
| 763 - Konstrukce suché výstavby | [5 empty] | 0
| 764 - Konstrukce klempířské | [5 empty] | 0
| 766 - Konstrukce truhlářské | [5 empty] | 0
| 766a - Výplně otvorů | [5 empty] | 0
| 767 - Konstrukce zámečnické | [5 empty] | 0
| 771 - Podlahy z dlaždic | [5 empty] | 0
| 776 - Podlahy povlakové | [5 empty] | 0
| 777 - Podlahy lité | [5 empty] | 0
| 781 - Dokončovací práce - obklady | [5 empty] | 0
| 784 - Dokončovací práce - malby | [5 empty] | 0
| M - Práce a dodávky M | [5 empty] | 0
| 33-M - Montáže dopr.zaříz.,sklad. zař. a váh | [5 empty] | 0
SOUPIS PRACÍ
Stavba:
Pobytové služby pro seniory v objektu č.p.431 areálu nemocnice Opočno_FINAL
Objekt:
02 - Stavební úpravy
Místo: |  |  | č.p.431, areál nemocnice Opočno |  |  | Datum: | 28. 11. 2019
Zadavatel: |  |  | KÚ Královehradeckého kraje,Pivovarské nám.1245,HK |  |  | Projektant: | Projecticon s.r.o.,A Kopeckého 151,Nový Hrádek
Uchazeč: |  |  | Vyplň údaj |  |  | Zpracovatel:
PČ | Typ | Kód | Popis | MJ | Množství | J.cena [CZK] | Cena celkem [CZK] | Cenová soustava |  | DPH | J. Nh [h] | Nh celkem [h] | J. hmotnost [t] | Hmotnost celkem [t] | J. suť [t] | Suť Celkem [t]
Náklady soupisu celkem | [6 empty] | 0 |  |  |  |  | 0 |  | 4938.3926 |  | 0.5251 |  | D | -1 | [14 empty] | 0
| D | HSV | Práce a dodávky HSV |  |  |  | 0 |  |  |  |  | 0 |  | 4706.4772 |  | 0.5251 | 1 | D | 0 |  |  |  | ROZPOCET | [10 empty] | 0
| D | 1 | Zemní práce |  |  |  | 0 |  |  |  |  | 0 |  | 617.9569 |  | 0 | 1 | D | 1 |  |  |  | ROZPOCET | [10 empty] | 0
1 | K | 131201102 | Hloubení nezapažených jam a zářezů s urovnáním dna do předepsaného profilu a spádu v hornině tř. 3 přes 100 do 1 000 m3 | m3 | 746 |  | 0 | CS ÚRS 2019 01 |  | snížená |  | 0 | 0 | 0 | 0 | 0 | 4 | K | 2 |  |  |  | ROZPOCET |  |  |  |  | 0 | 0 | 0 | 0 | 0 | 2 | 0 | 4 | 1323782813
| VV |  | "anglické dvorky " 300 |  | 300 | [12 empty] | VV | 2 | 2 | True | 0 | ROZPOCET
| VV |  | "opěrná zeď" 350 |  | 350 | [12 empty] | VV | 2 | 2 | True | 0 | ROZPOCET
| VV |  | " základová patka pod únikové schodiště " 4*3*1,5 |  | 18 | [12 empty] | VV | 2 | 2 | True | 0 | ROZPOCET
| VV |  | " osobní výtah " 3,5*3*2,8 |  | 29.4 | [12 empty] | VV | 2 | 2 | True | 0 | ROZPOCET
| VV |  | "lůžkový výtah " 4,5*4*2,7 |  | 48.6 | [12 empty] | VV | 2 | 2 | True | 0 | ROZPOCET
| VV |  | Součet |  | 746 | [12 empty] | VV | 2 | 4 | True | 1 | ROZPOCET
2 | K | 131201209 | Hloubení zapažených jam a zářezů s urovnáním dna do předepsaného profilu a spádu Příplatek k cenám za lepivost horniny tř. 3 | m3 | 746 |  | 0 | CS ÚRS 2019 01 |  | snížená |  | 0 | 0 | 0 | 0 | 0 | 4 | K | 2 |  |  |  | ROZPOCET |  |  |  |  | 0 | 0 | 0 | 0 | 0 | 2 | 0 | 4 | 1185823000
3 | K | 132201202 | Hloubení zapažených i nezapažených rýh šířky přes 600 do 2 000 mm s urovnáním dna do předepsaného profilu a spádu v hornině tř. 3 přes 100 do 1 000 m3 | m3 | 648.285 |  | 0 | CS ÚRS 2019 01 |  | snížená |  | 0 | 0 | 0 | 0 | 0 | 4 | K | 2 |  |  |  | ROZPOCET |  |  |  |  | 0 | 0 | 0 | 0 | 0 | 2 | 0 | 4 | 1070268799
| VV |  | " základ.pas - vnitřní schodiště " (1,6+1,7+4,8)*1,6*0,7 |  | 9.072 | [12 empty] | VV | 2 | 2 | True | 0 | ROZPOCET
| VV |  | Mezisoučet |  | 9.072 | [12 empty] | VV | 2 | 3 | True | 0 | ROZPOCET
| VV |  | " nákladní výtah " (3,7+1,99)*2*1,2*0,8 |  | 10.925 | [12 empty] | VV | 2 | 2 | True | 0 | ROZPOCET
| VV |  | " osobní výtah" (2+2,12)*0,6*1+(2,12+1,6)*0,7*1 |  | 5.076 | [12 empty] | VV | 2 | 2 | True | 0 | ROZPOCET
| VV |  | Mezisoučet |  | 16.001 | [12 empty] | VV | 2 | 3 | True | 0 | ROZPOCET
| VV |  | "základ. pasy - rampa pro imobilní" | [14 empty] | VV | 2 | 1 | True | 0 | ROZPOCET
| VV |  | 2,7*1,6*0,7+2,7*1,6*0,7+2,7*1,6*0,7+2,5*1,8*0,7+2,5*1,8*0,7+2,5*1,6*0,7+2,5*1,6*1,5+2,6*1,6*1,5 |  | 30.412 | [12 empty] | VV | 2 | 2 | True | 0 | ROZPOCET
| VV |  | Mezisoučet |  | 30.412 | [12 empty] | VV | 2 | 3 | True | 0 | ROZPOCET
| VV |  | " venkovní vodovod a plynovod " 150*2,4*1,3+40*2,4*1,3 |  | 592.8 | [12 empty] | VV | 2 | 2 | True | 0 | ROZPOCET
| VV |  | Mezisoučet |  | 592.8 | [12 empty] | VV | 2 | 3 | True | 0 | ROZPOCET
| VV |  | Součet |  | 648.285 | [12 empty] | VV | 2 | 4 | True | 1 | ROZPOCET
4 | K | 132201209 | Hloubení zapažených i nezapažených rýh šířky přes 600 do 2 000 mm s urovnáním dna do předepsaného profilu a spádu v hornině tř. 3 Příplatek k cenám za lepivost horniny tř. 3 | m3 | 648.285 |  | 0 | CS ÚRS 2019 01 |  | snížená |  | 0 | 0 | 0 | 0 | 0 | 4 | K | 2 |  |  |  | ROZPOCET |  |  |  |  | 0 | 0 | 0 | 0 | 0 | 2 | 0 | 4 | -493218058
564 | K | 132212101 | Hloubení zapažených i nezapažených rýh šířky do 600 mm ručním nebo pneumatickým nářadím s urovnáním dna do předepsaného profilu a spádu v horninách tř. 3 soudržných | m3 | 171.92 |  | 0 | CS ÚRS 2019 01 |  | snížená |  | 0 | 0 | 0 | 0 | 0 | 4 | K | 2 |  |  |  | ROZPOCET |  |  |  |  | 0 | 0 | 0 | 0 | 0 | 2 | 0 | 4 | 425449876
| VV |  | "odvětrání podloží" 254*0,6*0,8 |  | 121.92 | [12 empty] | VV | 2 | 2 | True | 0 | ROZPOCET
| VV |  | " vnitřní dešťová a splašková kanalizace" 50 |  | 50 | [12 empty] | VV | 2 | 2 | True | 0 | ROZPOCET
| VV |  | Součet |  | 171.92 | [12 empty] | VV | 2 | 4 | True | 1 | ROZPOCET
565 | K | 132212109 | Hloubení zapažených i nezapažených rýh šířky do 600 mm ručním nebo pneumatickým nářadím s urovnáním dna do předepsaného profilu a spádu v horninách tř. 3 Příplatek k cenám za lepivost horniny tř. 3 | m3 | 171.92 |  | 0 | CS ÚRS 2019 01 |  | snížená |  | 0 | 0 | 0 | 0 | 0 | 4 | K | 2 |  |  |  | ROZPOCET |  |  |  |  | 0 | 0 | 0 | 0 | 0 | 2 | 0 | 4 | 848571413
5 | K | 151201201 | Zřízení pažení stěn výkopu bez rozepření nebo vzepření zátažné, hloubky do 4 m | m2 | 1172.4 |  | 0 | CS ÚRS 2019 01 |  | snížená |  | 0 | 0.00149 | 1.7469 | 0 | 0 | 4 | K | 2 |  |  |  | ROZPOCET |  |  |  |  | 0 | 0 | 0 | 0 | 0 | 2 | 0 | 4 | 442138673
| VV |  | " základy - vnitřní schodiště " (1,6+1,7+4,8)*2*2 |  | 32.4 | [12 empty] | VV | 2 | 2 | True | 0 | ROZPOCET
| VV |  | Mezisoučet |  | 32.4 | [12 empty] | VV | 2 | 3 | True | 0 | ROZPOCET
| VV |  | " venkovní vodovod a plynovod " 150*3*2+40*3*2 |  | 1140 | [12 empty] | VV | 2 | 2 | True | 0 | ROZPOCET
| VV |  | Mezisoučet |  | 1140 | [12 empty] | VV | 2 | 3 | True | 0 | ROZPOCET
| VV |  | Součet |  | 1172.4 | [12 empty] | VV | 2 | 4 | True | 1 | ROZPOCET
6 | K | 151201211 | Odstranění pažení stěn výkopu s uložením pažin na vzdálenost do 3 m od okraje výkopu zátažné, hloubky do 4 m | m2 | 1172.4 |  | 0 | CS ÚRS 2019 01 |  | snížená |  | 0 | 0 | 0 | 0 | 0 | 4 | K | 2 |  |  |  | ROZPOCET |  |  |  |  | 0 | 0 | 0 | 0 | 0 | 2 | 0 | 4 | -516709729
7 | K | 161101102 | Svislé přemístění výkopku bez naložení do dopravní nádoby avšak s vyprázdněním dopravní nádoby na hromadu nebo do dopravního prostředku z horniny tř. 1 až 4, při hloubce výkopu přes 2,5 do 4 m | m3 | 1550.204 |  | 0 | CS ÚRS 2019 01 |  | snížená |  | 0 | 0 | 0 | 0 | 0 | 4 | K | 2 |  |  |  | ROZPOCET |  |  |  |  | 0 | 0 | 0 | 0 | 0 | 2 | 0 | 4 | 854851823
| VV |  | 746+632,284+171,92 |  | 1550.204 | [12 empty] | VV | 2 | 2 | True | 1 | ROZPOCET
8 | K | 162201102 | Vodorovné přemístění výkopku nebo sypaniny po suchu na obvyklém dopravním prostředku, bez naložení výkopku, avšak se složením bez rozhrnutí z horniny tř. 1 až 4 na vzdálenost přes 20 do 50 m | m3 | 1550.204 |  | 0 | CS ÚRS 2019 01 |  | snížená |  | 0 | 0 | 0 | 0 | 0 | 4 | K | 2 |  |  |  | ROZPOCET |  |  |  |  | 0 | 0 | 0 | 0 | 0 | 2 | 0 | 4 | 842514551
9 | K | 162701109 | Vodorovné přemístění výkopku nebo sypaniny po suchu na obvyklém dopravním prostředku, bez naložení výkopku, avšak se složením bez rozhrnutí z horniny tř. 1 až 4 na vzdálenost Příplatek k ceně za každých dalších i započatých 1 000 m | m3 | 10851.428 |  | 0 | CS ÚRS 2019 01 |  | snížená |  | 0 | 0 | 0 | 0 | 0 | 4 | K | 2 |  |  |  | ROZPOCET |  |  |  |  | 0 | 0 | 0 | 0 | 0 | 2 | 0 | 4 | 119886035
| VV |  | 1550,204*7 |  | 10851.428 | [12 empty] | VV | 2 | 2 | True | 1 | ROZPOCET
10 | K | 167101102 | Nakládání, skládání a překládání neulehlého výkopku nebo sypaniny nakládání, množství přes 100 m3, z hornin tř. 1 až 4 | m3 | 1550.204 |  | 0 | CS ÚRS 2019 01 |  | snížená |  | 0 | 0 | 0 | 0 | 0 | 4 | K | 2 |  |  |  | ROZPOCET |  |  |  |  | 0 | 0 | 0 | 0 | 0 | 2 | 0 | 4 | 1131533774
11 | K | 171201201 | Uložení sypaniny na skládky | m3 | 1550.204 |  | 0 | CS ÚRS 2019 01 |  | snížená |  | 0 | 0 | 0 | 0 | 0 | 4 | K | 2 |  |  |  | ROZPOCET |  |  |  |  | 0 | 0 | 0 | 0 | 0 | 2 | 0 | 4 | 463640890
12 | K | 171201211 | Poplatek za uložení stavebního odpadu na skládce (skládkovné) zeminy a kameniva zatříděného do Katalogu odpadů pod kódem 170 504 | t | 2790.367 |  | 0 | CS ÚRS 2019 01 |  | snížená |  | 0 | 0 | 0 | 0 | 0 | 4 | K | 2 |  |  |  | ROZPOCET |  |  |  |  | 0 | 0 | 0 | 0 | 0 | 2 | 0 | 4 | 1871851022
| VV |  | 1550,204*1,8 |  | 2790.367 | [12 empty] | VV | 2 | 2 | True | 1 | ROZPOCET
13 | K | 174101101 | Zásyp sypaninou z jakékoliv horniny s uložením výkopku ve vrstvách se zhutněním jam, šachet, rýh nebo kolem objektů v těchto vykopávkách | m3 | 247.3 |  | 0 | CS ÚRS 2019 01 |  | snížená |  | 0 | 0 | 0 | 0 | 0 | 4 | K | 2 |  |  |  | ROZPOCET |  |  |  |  | 0 | 0 | 0 | 0 | 0 | 2 | 0 | 4 | 1253466986
| VV |  | " zásyp stabilizační zeminou " 150*1,3*0,3+40*1,3*0,3 |  | 74.1 | [12 empty] | VV | 2 | 2 | True | 0 | ROZPOCET
| VV |  | Mezisoučet |  | 74.1 | [12 empty] | VV | 2 | 3 | True | 0 | ROZPOCET
| VV |  | "zásyp štěrkodrtí - vnější " (150+40)*1,3*0,6 |  | 148.2 | [12 empty] | VV | 2 | 2 | True | 0 | ROZPOCET
| VV |  | "vnitř. dešť.a splašk. kanalizace " 25 |  | 25 | [12 empty] | VV | 2 | 2 | True | 0 | ROZPOCET
| VV |  | Mezisoučet |  | 173.2 | [12 empty] | VV | 2 | 3 | True | 0 | ROZPOCET
| VV |  | Součet |  | 247.3 | [12 empty] | VV | 2 | 4 | True | 1 | ROZPOCET
14 | M | 10364100 | zemina pro terénní úpravy - tříděná | t | 125.8 |  | 0 | CS ÚRS 2019 01 |  | snížená |  | 0 | 1 | 125.8 | 0 | 0 | 8 | M | 2 |  |  |  | ROZPOCET |  |  |  |  | 0 | 0 | 0 | 0 | 0 | 2 | 0 | 4 | 1293079100
| VV |  | 74*1,7 'Přepočtené koeficientem množství |  | 125.8 | [12 empty] | VV | 2 | 2 | False | 1 | ROZPOCET
15 | M | 58344197 | štěrkodrť frakce 0/63 | t | 311.76 |  | 0 | CS ÚRS 2019 01 |  | snížená |  | 0 | 1 | 311.76 | 0 | 0 | 8 | M | 2 |  |  |  | ROZPOCET |  |  |  |  | 0 | 0 | 0 | 0 | 0 | 2 | 0 | 4 | 1870588907
| VV |  | 173,2*1,8 |  | 311.76 | [12 empty] | VV | 2 | 2 | True | 1 | ROZPOCET
16 | K | 175151101 | Obsypání potrubí strojně sypaninou z vhodných hornin tř. 1 až 4 nebo materiálem připraveným podél výkopu ve vzdálenosti do 3 m od jeho kraje, pro jakoukoliv hloubku výkopu a míru zhutnění bez prohození sypaniny | m3 | 119.1 |  | 0 | CS ÚRS 2019 01 |  | snížená |  | 0 | 0 | 0 | 0 | 0 | 4 | K | 2 |  |  |  | ROZPOCET |  |  |  |  | 0 | 0 | 0 | 0 | 0 | 2 | 0 | 4 | 1494912703
| VV |  | (150+40)*0,3*1,3 |  | 74.1 | [12 empty] | VV | 2 | 2 | True | 0 | ROZPOCET
| VV |  | "vnitřní deš.a slašk. kanalizace " 45 |  | 45 | [12 empty] | VV | 2 | 2 | True | 0 | ROZPOCET
| VV |  | Součet |  | 119.1 | [12 empty] | VV | 2 | 4 | True | 1 | ROZPOCET
17 | M | 58331200 | štěrkopísek netříděný zásypový | t | 178.65 |  | 0 | CS ÚRS 2019 01 |  | snížená |  | 0 | 1 | 178.65 | 0 | 0 | 8 | M | 2 |  |  |  | ROZPOCET |  |  |  |  | 0 | 0 | 0 | 0 | 0 | 2 | 0 | 4 | -775482913
| VV |  | 119,1*1,5 'Přepočtené koeficientem množství |  | 178.65 | [12 empty] | VV | 2 | 2 | False | 1 | ROZPOCET
18 | K | 451573111 | Lože pod potrubí, stoky a drobné objekty v otevřeném výkopu z písku a štěrkopísku do 63 mm | m3 | 52.7 |  | 0 | CS ÚRS 2019 01 |  | snížená |  | 0 | 0 | 0 | 0 | 0 | 4 | K | 2 |  |  |  | ROZPOCET |  |  |  |  | 0 | 0 | 0 | 0 | 0 | 2 | 0 | 4 | -542738160
| VV |  | (150+40)*1,3*0,1 |  | 24.7 | [12 empty] | VV | 2 | 2 | True | 0 | ROZPOCET
| VV |  | " vnitřní dešť. a splašková kanalizace" 28 |  | 28 | [12 empty] | VV | 2 | 2 | True | 0 | ROZPOCET
| VV |  | Součet |  | 52.7 | [12 empty] | VV | 2 | 4 | True | 1 | ROZPOCET
| D | 2 | Zakládání |  |  |  | 0 |  |  |  |  | 0 |  | 614.3777 |  | 0 | 1 | D | 1 |  |  |  | ROZPOCET | [10 empty] | 0
568 | K | 211971110 | Zřízení opláštění výplně z geotextilie odvodňovacích žeber nebo trativodů v rýze nebo zářezu se stěnami šikmými o sklonu do 1:2 | m2 | 80 |  | 0 | CS ÚRS 2019 01 |  | snížená |  | 0 | 0.00017 | 0.0136 | 0 | 0 | 4 | K | 2 |  |  |  | ROZPOCET |  |  |  |  | 0 | 0 | 0 | 0 | 0 | 2 | 0 | 4 | 2083745428
569 | M | 69311006 | geotextilie tkaná separační, filtrační, výztužná PP pevnost v tahu 15kN/m | m2 | 96 |  | 0 | CS ÚRS 2019 01 |  | snížená |  | 0 | 0.0001 | 0.0096 | 0 | 0 | 8 | M | 2 |  |  |  | ROZPOCET |  |  |  |  | 0 | 0 | 0 | 0 | 0 | 2 | 0 | 4 | 226055614
| VV |  | 80*1,2 'Přepočtené koeficientem množství |  | 96 | [12 empty] | VV | 2 | 2 | False | 1 | ROZPOCET
563 | K | 212752212 | Trativody z drenážních trubek se zřízením štěrkopískového lože pod trubky a s jejich obsypem v průměrném celkovém množství do 0,15 m3/m v otevřeném výkopu z trubek plastových flexibilních D přes 65 do 100 mm | m | 254 |  | 0 | CS ÚRS 2019 01 |  | snížená |  | 0 | 0.22657 | 57.5488 | 0 | 0 | 4 | K | 2 |  |  |  | ROZPOCET |  |  |  |  | 0 | 0 | 0 | 0 | 0 | 2 | 0 | 4 | 621945612
| VV |  | "odvětrání podloží" 254 |  | 254 | [12 empty] | VV | 2 | 2 | True | 1 | ROZPOCET
19 | K | 271532212 | Podsyp pod základové konstrukce se zhutněním a urovnáním povrchu z kameniva hrubého, frakce 16 - 32 mm | m3 | 58.6 |  | 0 | CS ÚRS 2019 01 |  | snížená |  | 0 | 2.16 | 126.576 | 0 | 0 | 4 | K | 2 |  |  |  | ROZPOCET |  |  |  |  | 0 | 0 | 0 | 0 | 0 | 2 | 0 | 4 | 616809017
| VV |  | " skladba podlah PO1,PO2,PO3,PO4" 550*0,1 |  | 55 | [12 empty] | VV | 2 | 2 | True | 0 | ROZPOCET
| VV |  | " základová patka " 9*0,1 |  | 0.9 | [12 empty] | VV | 2 | 2 | True | 0 | ROZPOCET
| VV |  | "opěrná zeď" 27*0,1 |  | 2.7 | [12 empty] | VV | 2 | 2 | True | 0 | ROZPOCET
| VV |  | Součet |  | 58.6 | [12 empty] | VV | 2 | 4 | True | 1 | ROZPOCET
20 | K | 273321411 | Základy z betonu železového (bez výztuže) desky z betonu bez zvláštních nároků na prostředí tř. C 20/25 | m3 | 113.309 |  | 0 | CS ÚRS 2019 01 |  | snížená |  | 0 | 2.4533 | 277.9798 | 0 | 0 | 4 | K | 2 |  |  |  | ROZPOCET |  |  |  |  | 0 | 0 | 0 | 0 | 0 | 2 | 0 | 4 | -1356696188
| VV |  | "základová deska - 1.PP "550*0,2 |  | 110 | [12 empty] | VV | 2 | 2 | True | 0 | ROZPOCET
| VV |  | " základová deska - osobní výtah " 2,12*2,22*0,2 |  | 0.941 | [12 empty] | VV | 2 | 2 | True | 0 | ROZPOCET
| VV |  | "základová deska - lůžkový výtah " 3,7*3,2*0,2 |  | 2.368 | [12 empty] | VV | 2 | 2 | True | 0 | ROZPOCET
| VV |  | Součet |  | 113.309 | [12 empty] | VV | 2 | 4 | True | 1 | ROZPOCET
21 | K | 273321611 | Základy z betonu železového (bez výztuže) desky z betonu bez zvláštních nároků na prostředí tř. C 30/37-XC, XA1-CI | m3 | 27.4 |  | 0 | CS ÚRS 2019 01 |  | snížená |  | 0 | 2.4533 | 67.2201 | 0 | 0 | 4 | K | 2 |  |  |  | ROZPOCET |  |  |  |  | 0 | 0 | 0 | 0 | 0 | 2 | 0 | 4 | 558048162
| VV |  | "anglické dvorky " 74*0,2 |  | 14.8 | [12 empty] | VV | 2 | 2 | True | 0 | ROZPOCET
| VV |  | "opěrná zeď" 24*1,5*0,35 |  | 12.6 | [12 empty] | VV | 2 | 2 | True | 0 | ROZPOCET
| VV |  | Součet" |  | 27.4 | [12 empty] | VV | 2 | 4 | True | 1 | ROZPOCET
22 | K | 273361821 | Výztuž základů desek z betonářské oceli 10 505 (R) nebo BSt 500 | t | 7.664 |  | 0 | CS ÚRS 2019 01 |  | snížená |  | 0 | 1.0602 | 8.1251 | 0 | 0 | 4 | K | 2 |  |  |  | ROZPOCET |  |  |  |  | 0 | 0 | 0 | 0 | 0 | 2 | 0 | 4 | -399843067
| VV |  | "dle tabulky výztuže" | [14 empty] | VV | 2 | 1 | True | 0 | ROZPOCET
| VV |  | "D.1.2.c.13" 6586,6/1000*1,1 |  | 7.245 | [12 empty] | VV | 2 | 2 | True | 0 | ROZPOCET
| VV |  | "D.1.2.c.12" 380,5/1000*1,1 |  | 0.419 | [12 empty] | VV | 2 | 2 | True | 0 | ROZPOCET
| VV |  | Součet |  | 7.664 | [12 empty] | VV | 2 | 4 | True | 1 | ROZPOCET
23 | K | 273362021 | Výztuž základů desek ze svařovaných sítí z drátů typu KARI | t | 9.297 |  | 0 | CS ÚRS 2019 01 |  | snížená |  | 0 | 1.0628 | 9.8806 | 0 | 0 | 4 | K | 2 |  |  |  | ROZPOCET |  |  |  |  | 0 | 0 | 0 | 0 | 0 | 2 | 0 | 4 | 2026543354
| VV |  | " základová deska " 7747,2/1000*1,2 |  | 9.297 | [12 empty] | VV | 2 | 2 | True | 0 | ROZPOCET
| VV |  | Součet |  | 9.297 | [12 empty] | VV | 2 | 4 | True | 1 | ROZPOCET
24 | K | 274313511 | Základy z betonu prostého pasy betonu kamenem neprokládaného tř. C 12/15 | m3 | 12.149 |  | 0 | CS ÚRS 2019 01 |  | snížená |  | 0 | 2.2563 | 27.4123 | 0 | 0 | 4 | K | 2 |  |  |  | ROZPOCET |  |  |  |  | 0 | 0 | 0 | 0 | 0 | 2 | 0 | 4 | -457299965
| VV |  | " základy - vnitřní schodiště " (1,56+1,63+4,8)*1*0,35 |  | 2.797 | [12 empty] | VV | 2 | 2 | True | 0 | ROZPOCET
| VV |  | " nákladní výtah " (3,7+1,99)*2*0,9*0,6 |  | 6.145 | [12 empty] | VV | 2 | 2 | True | 0 | ROZPOCET
| VV |  | " osobní výtah" (2+2,12)*0,42*0,875+(2,12+1,6)*0,52*0,875 |  | 3.207 | [12 empty] | VV | 2 | 2 | True | 0 | ROZPOCET
| VV |  | Součet |  | 12.149 | [12 empty] | VV | 2 | 4 | True | 1 | ROZPOCET
25 | K | 274313911 | Základy z betonu prostého pasy betonu kamenem neprokládaného tř. C 30/37 | m3 | 9.861 |  | 0 | CS ÚRS 2019 01 |  | snížená |  | 0 | 2.4533 | 24.1919 | 0 | 0 | 4 | K | 2 |  |  |  | ROZPOCET |  |  |  |  | 0 | 0 | 0 | 0 | 0 | 2 | 0 | 4 | 1921629706
| VV |  | " rampa pro imobilní" 2,31*1*0,4+2,02*1*0,4+2,02*1,12*0,4+2,02*1,29*0,4+2,02*1,56*0,4+2,02*0,7*0,4+2,02*0,29*0,18+2,05*1*1+2,2*1*1 |  | 9.861 | [12 empty] | VV | 2 | 2 | True | 0 | ROZPOCET
| VV |  | Součet |  | 9.861 | [12 empty] | VV | 2 | 4 | True | 1 | ROZPOCET
26 | K | 274351121 | Bednění základů pasů rovné zřízení | m2 | 87.602 |  | 0 | CS ÚRS 2019 01 |  | snížená |  | 0 | 0.00269 | 0.23565 | 0 | 0 | 4 | K | 2 |  |  |  | ROZPOCET |  |  |  |  | 0 | 0 | 0 | 0 | 0 | 2 | 0 | 4 | 504214018
| VV |  | "pás š.350 mm" (1,6+1,7+4,8)*1*2 |  | 16.2 | [12 empty] | VV | 2 | 2 | True | 0 | ROZPOCET
| VV |  | " nákladní výtah " (3,7+1,99)*2*0,9*2 |  | 20.484 | [12 empty] | VV | 2 | 2 | True | 0 | ROZPOCET
| VV |  | " osobní výtah" (2+2,12)*0,875*2+(2,12+1,6)*0,875*2 |  | 13.72 | [12 empty] | VV | 2 | 2 | True | 0 | ROZPOCET
| VV |  | Mezisoučet |  | 50.404 | [12 empty] | VV | 2 | 3 | True | 0 | ROZPOCET
| VV |  | " rampa pro imobilní" 2,31*1*2+2,02*1*2+2,02*1,12*2+2,02*1,29*2+2,02*1,56*2+2,02*0,7*2+2,02*0,29*2+2,05*1*2+2,2*1*2 |  | 37.198 | [12 empty] | VV | 2 | 2 | True | 0 | ROZPOCET
| VV |  | Mezisoučet |  | 37.198 | [12 empty] | VV | 2 | 3 | True | 0 | ROZPOCET
| VV |  | Součet |  | 87.602 | [12 empty] | VV | 2 | 4 | True | 1 | ROZPOCET
27 | K | 274351122 | Bednění základů pasů rovné odstranění | m2 | 87.602 |  | 0 | CS ÚRS 2019 01 |  | snížená |  | 0 | 0 | 0 | 0 | 0 | 4 | K | 2 |  |  |  | ROZPOCET |  |  |  |  | 0 | 0 | 0 | 0 | 0 | 2 | 0 | 4 | 1637223349
28 | K | 274361821 | Výztuž základů pasů z betonářské oceli 10 505 (R) nebo BSt 500 | t | 0.695 |  | 0 | CS ÚRS 2019 01 |  | snížená |  | 0 | 1.0602 | 0.73682 | 0 | 0 | 4 | K | 2 |  |  |  | ROZPOCET |  |  |  |  | 0 | 0 | 0 | 0 | 0 | 2 | 0 | 4 | -216974731
| VV |  | "dle tabulky výztuže D.1.2.c.19" 631,91/1000*1,1 |  | 0.695 | [12 empty] | VV | 2 | 2 | True | 0 | ROZPOCET
| VV |  | Součet |  | 0.695 | [12 empty] | VV | 2 | 4 | True | 1 | ROZPOCET
29 | K | 275321411 | Základy z betonu železového (bez výztuže) patky z betonu bez zvláštních nároků na prostředí tř. C 20/25 | m3 | 5.875 |  | 0 | CS ÚRS 2019 01 |  | snížená |  | 0 | 2.4533 | 14.4131 | 0 | 0 | 4 | K | 2 |  |  |  | ROZPOCET |  |  |  |  | 0 | 0 | 0 | 0 | 0 | 2 | 0 | 4 | -1868628141
| VV |  | " základová patka pod únikové schodiště " 3,7*1,5*1+0,65*0,5*1 |  | 5.875 | [12 empty] | VV | 2 | 2 | True | 0 | ROZPOCET
| VV |  | Součet |  | 5.875 | [12 empty] | VV | 2 | 4 | True | 1 | ROZPOCET
30 | K | 275351121 | Bednění základů patek zřízení | m2 | 13 |  | 0 | CS ÚRS 2019 01 |  | snížená |  | 0 | 0.00264 | 0.03432 | 0 | 0 | 4 | K | 2 |  |  |  | ROZPOCET |  |  |  |  | 0 | 0 | 0 | 0 | 0 | 2 | 0 | 4 | 2037207787
31 | K | 275351122 | Bednění základů patek odstranění | m2 | 13 |  | 0 | CS ÚRS 2019 01 |  | snížená |  | 0 | 0 | 0 | 0 | 0 | 4 | K | 2 |  |  |  | ROZPOCET |  |  |  |  | 0 | 0 | 0 | 0 | 0 | 2 | 0 | 4 | -407524633
32 | K | 27 R-01 | Postupné podbetonování stávajícího základu objektu do hloubky dojezdu výtahové šachty , beton tř. C 25/30- dle skutečnosti - nutno ověřit sondou | kpl | 1 |  | 0 |  |  | snížená |  | 0 | 0 | 0 | 0 | 0 | 4 | K | 2 |  |  |  | ROZPOCET |  |  |  |  | 0 | 0 | 0 | 0 | 0 | 2 | 0 | 4 | 830667036
| D | 3 | Svislé a kompletní konstrukce |  |  |  | 0 |  |  |  |  | 0 |  | 1245.0575 |  | 0.0061 | 1 | D | 1 |  |  |  | ROZPOCET | [10 empty] | 0
33 | K | 310238211 | Zazdívka otvorů ve zdivu nadzákladovém cihlami pálenými plochy přes 0,25 m2 do 1 m2 na maltu vápenocementovou | m3 | 70 |  | 0 | CS ÚRS 2019 01 |  | snížená |  | 0 | 1.8775 | 131.425 | 0 | 0 | 4 | K | 2 |  |  |  | ROZPOCET |  |  |  |  | 0 | 0 | 0 | 0 | 0 | 2 | 0 | 4 | 1296489105
34 | K | 310239211 | Zazdívka otvorů ve zdivu nadzákladovém cihlami pálenými plochy přes 1 m2 do 4 m2 na maltu vápenocementovou | m3 | 46 |  | 0 | CS ÚRS 2019 01 |  | snížená |  | 0 | 1.8775 | 86.365 | 0 | 0 | 4 | K | 2 |  |  |  | ROZPOCET |  |  |  |  | 0 | 0 | 0 | 0 | 0 | 2 | 0 | 4 | -293549965
35 | K | 340231035 | Zazdívka otvorů v příčkách nebo stěnách děrovanými cihlami plochy přes 1 do 4 m2 , tloušťka příčky 140 mm | m2 | 33 |  | 0 | CS ÚRS 2019 01 |  | snížená |  | 0 | 0.12706 | 4.193 | 0 | 0 | 4 | K | 2 |  |  |  | ROZPOCET |  |  |  |  | 0 | 0 | 0 | 0 | 0 | 2 | 0 | 4 | 733675304
36 | K | 340239212 | Zazdívka otvorů v příčkách nebo stěnách cihlami plnými pálenými plochy přes 1 m2 do 4 m2, tloušťky přes 100 mm | m2 | 38 |  | 0 | CS ÚRS 2019 01 |  | snížená |  | 0 | 0.25365 | 9.6387 | 0 | 0 | 4 | K | 2 |  |  |  | ROZPOCET |  |  |  |  | 0 | 0 | 0 | 0 | 0 | 2 | 0 | 4 | -966015050
37 | K | 311234021 | Zdivo jednovrstvé z cihel děrovaných nebroušených klasických spojených na pero a drážku na maltu M5, pevnost cihel do P10, tl. zdiva 200 mm | m2 | 32 |  | 0 | CS ÚRS 2019 01 |  | snížená |  | 0 | 0.16519 | 5.2861 | 0 | 0 | 4 | K | 2 |  |  |  | ROZPOCET |  |  |  |  | 0 | 0 | 0 | 0 | 0 | 2 | 0 | 4 | -1211339091
| VV |  | " schodiště vnitřní " 32 |  | 32 | [12 empty] | VV | 2 | 2 | True | 0 | ROZPOCET
| VV |  | Součet |  | 32 | [12 empty] | VV | 2 | 4 | True | 1 | ROZPOCET
38 | K | 311234031 | Zdivo jednovrstvé z cihel děrovaných nebroušených klasických spojených na pero a drážku na maltu M5, pevnost cihel do P10, tl. zdiva 240 mm | m2 | 220 |  | 0 | CS ÚRS 2019 01 |  | snížená |  | 0 | 0.20153 | 44.3366 | 0 | 0 | 4 | K | 2 |  |  |  | ROZPOCET |  |  |  |  | 0 | 0 | 0 | 0 | 0 | 2 | 0 | 4 | -124739107
| VV |  | "výtah nákladní " 220 |  | 220 | [12 empty] | VV | 2 | 2 | True | 1 | ROZPOCET
39 | K | 311234051 | Zdivo jednovrstvé z cihel děrovaných nebroušených klasických spojených na pero a drážku na maltu M5, pevnost cihel do P10, tl. zdiva 300 mm | m2 | 1100 |  | 0 | CS ÚRS 2019 01 |  | snížená |  | 0 | 0.30033 | 330.363 | 0 | 0 | 4 | K | 2 |  |  |  | ROZPOCET |  |  |  |  | 0 | 0 | 0 | 0 | 0 | 2 | 0 | 4 | -746917227
| VV |  | 1100 |  | 1100 | [12 empty] | VV | 2 | 2 | True | 0 | ROZPOCET
| VV |  | Součet |  | 1100 | [12 empty] | VV | 2 | 4 | True | 1 | ROZPOCET
40 | K | 311113152 | Nadzákladové zdi z tvárnic ztraceného bednění hladkých, včetně výplně z betonu třídy C 25/30-XC1, tloušťky zdiva přes 150 do 200 mm | m2 | 328.94 |  | 0 | CS ÚRS 2019 01 |  | snížená |  | 0 | 0.45195 | 148.6644 | 0 | 0 | 4 | K | 2 |  |  |  | ROZPOCET |  |  |  |  | 0 | 0 | 0 | 0 | 0 | 2 | 0 | 4 | -1762275270
| VV |  | "osobní výtah "(1,7+2,2)*2*17,5 |  | 136.5 | [12 empty] | VV | 2 | 2 | True | 0 | ROZPOCET
| VV |  | Mezisoučet |  | 136.5 | [12 empty] | VV | 2 | 3 | True | 0 | ROZPOCET
| VV |  | "lůžkový výtah" (3,01+2,65)*2*17 |  | 192.44 | [12 empty] | VV | 2 | 2 | True | 0 | ROZPOCET
| VV |  | Mezisoučet |  | 192.44 | [12 empty] | VV | 2 | 3 | True | 0 | ROZPOCET
| VV |  | Součet |  | 328.94 | [12 empty] | VV | 2 | 4 | True | 1 | ROZPOCET
41 | K | 311113154 | Nadzákladové zdi z tvárnic ztraceného bednění hladkých, včetně výplně z betonu třídy C 25/30, tloušťky zdiva přes 250 do 300 mm | m2 | 75 |  | 0 | CS ÚRS 2019 01 |  | snížená |  | 0 | 0.71546 | 53.6595 | 0 | 0 | 4 | K | 2 |  |  |  | ROZPOCET |  |  |  |  | 0 | 0 | 0 | 0 | 0 | 2 | 0 | 4 | -308836735
| VV |  | "atika střecha "75 |  | 75 | [12 empty] | VV | 2 | 2 | True | 0 | ROZPOCET
| VV |  | Součet |  | 75 | [12 empty] | VV | 2 | 4 | True | 1 | ROZPOCET
42 | K | 311113156 | Nadzákladové zdi z tvárnic ztraceného bednění hladkých, včetně výplně z betonu třídy C 25/30-XC1-CI, tloušťky zdiva přes 400 do 500 mm | m2 | 76.5 |  | 0 | CS ÚRS 2019 01 |  | snížená |  | 0 | 1.2086 | 92.4541 | 0 | 0 | 4 | K | 2 |  |  |  | ROZPOCET |  |  |  |  | 0 | 0 | 0 | 0 | 0 | 2 | 0 | 4 | -254748303
| VV |  | "opěrná stěna " 76,5 |  | 76.5 | [12 empty] | VV | 2 | 2 | True | 0 | ROZPOCET
| VV |  | Součet |  | 76.5 | [12 empty] | VV | 2 | 4 | True | 1 | ROZPOCET
43 | K | 341001 | Příplatek za pohledový beton | m2 | 76.5 |  | 0 |  |  | snížená |  | 0 | 0 | 0 | 0 | 0 | 4 | K | 2 |  |  |  | ROZPOCET |  |  |  |  | 0 | 0 | 0 | 0 | 0 | 2 | 0 | 4 | -710955210
| VV |  | "povrchová úprava - opěrná stěna " 76,5 |  | 76.5 | [12 empty] | VV | 2 | 2 | True | 0 | ROZPOCET
| VV |  | Součet |  | 76.5 | [12 empty] | VV | 2 | 4 | True | 1 | ROZPOCET
44 | K | 311361821 | Výztuž nadzákladových zdí nosných svislých nebo odkloněných od svislice, rovných nebo oblých z betonářské oceli 10 505 (R) nebo BSt 500 | t | 16.832 |  | 0 | CS ÚRS 2019 01 |  | snížená |  | 0 | 1.0488 | 17.6536 | 0 | 0 | 4 | K | 2 |  |  |  | ROZPOCET |  |  |  |  | 0 | 0 | 0 | 0 | 0 | 2 | 0 | 4 | 915003067
| VV |  | "dle tabulky výztuže D.1.2.c.10 - výtahová šachta " 7149,33/1000*1,1 |  | 7.864 | [12 empty] | VV | 2 | 2 | True | 0 | ROZPOCET
| VV |  | "dle tabulky výztuže D.1.2.c.12 - opěrná stěna " 8152,45/1000*1,1 |  | 8.968 | [12 empty] | VV | 2 | 2 | True | 0 | ROZPOCET
| VV |  | Součet |  | 16.832 | [12 empty] | VV | 2 | 4 | True | 1 | ROZPOCET
45 | K | 311 R-01 | Výztuž stěn výtahové šachty betonářskou ocelí - distanční výztuž výšky 90 mm | m | 30 |  | 0 |  |  | snížená |  | 0 | 0 | 0 | 0 | 0 | 4 | K | 2 |  |  |  | ROZPOCET |  |  |  |  | 0 | 0 | 0 | 0 | 0 | 2 | 0 | 4 | -856584339
| VV |  | "dista výšky 90" 30 |  | 30 | [12 empty] | VV | 2 | 2 | True | 0 | ROZPOCET
| VV |  | Součet |  | 30 | [12 empty] | VV | 2 | 4 | True | 1 | ROZPOCET
46 | K | 317121101 | Montáž prefabrikovaných překladů délky do 1500 mm | kus | 298 |  | 0 | CS ÚRS 2019 01 |  | snížená |  | 0 | 0.00688 | 2.0502 | 0 | 0 | 4 | K | 2 |  |  |  | ROZPOCET |  |  |  |  | 0 | 0 | 0 | 0 | 0 | 2 | 0 | 4 | -1839574804
47 | M | 59640021 | překlad keramický nosný š 70mm dl 1000mm | kus | 55 |  | 0 | CS ÚRS 2019 01 |  | snížená |  | 0 | 0.036 | 1.98 | 0 | 0 | 8 | M | 2 |  |  |  | ROZPOCET |  |  |  |  | 0 | 0 | 0 | 0 | 0 | 2 | 0 | 4 | -885255268
| VV |  | "1.PP" 7 |  | 7 | [12 empty] | VV | 2 | 2 | True | 0 | ROZPOCET
| VV |  | "1.NP" 9 |  | 9 | [12 empty] | VV | 2 | 2 | True | 0 | ROZPOCET
| VV |  | "2.NP" 9 |  | 9 | [12 empty] | VV | 2 | 2 | True | 0 | ROZPOCET
| VV |  | "3.NP" 30 |  | 30 | [12 empty] | VV | 2 | 2 | True | 0 | ROZPOCET
| VV |  | Součet |  | 55 | [12 empty] | VV | 2 | 4 | True | 1 | ROZPOCET
48 | M | 59640022 | překlad keramický nosný š 70mm dl 1250mm | kus | 14 |  | 0 | CS ÚRS 2019 01 |  | snížená |  | 0 | 0.045 | 0.63 | 0 | 0 | 8 | M | 2 |  |  |  | ROZPOCET |  |  |  |  | 0 | 0 | 0 | 0 | 0 | 2 | 0 | 4 | 510665311
| VV |  | "1.PP" 14 |  | 14 | [12 empty] | VV | 2 | 2 | True | 0 | ROZPOCET
| VV |  | Součet |  | 14 | [12 empty] | VV | 2 | 4 | True | 1 | ROZPOCET
49 | M | 59640023 | překlad keramický nosný š 70mm dl 1500mm | kus | 210 |  | 0 | CS ÚRS 2019 01 |  | snížená |  | 0 | 0.054 | 11.34 | 0 | 0 | 8 | M | 2 |  |  |  | ROZPOCET |  |  |  |  | 0 | 0 | 0 | 0 | 0 | 2 | 0 | 4 | -2026691214
| VV |  | "1.PP" 99 |  | 99 | [12 empty] | VV | 2 | 2 | True | 0 | ROZPOCET
| VV |  | "1.NP" 24 |  | 24 | [12 empty] | VV | 2 | 2 | True | 0 | ROZPOCET
| VV |  | "2.NP" 30 |  | 30 | [12 empty] | VV | 2 | 2 | True | 0 | ROZPOCET
| VV |  | "3.NP" 57 |  | 57 | [12 empty] | VV | 2 | 2 | True | 0 | ROZPOCET
| VV |  | Součet |  | 210 | [12 empty] | VV | 2 | 4 | True | 1 | ROZPOCET
50 | M | 59640001 | překlad keramický plochý š 115mm dl 1250mm | kus | 6 |  | 0 | CS ÚRS 2019 01 |  | snížená |  | 0 | 0.0212 | 0.1272 | 0 | 0 | 8 | M | 2 |  |  |  | ROZPOCET |  |  |  |  | 0 | 0 | 0 | 0 | 0 | 2 | 0 | 4 | -1791421140
| VV |  | "1.PP" 4 |  | 4 | [12 empty] | VV | 2 | 2 | True | 0 | ROZPOCET
| VV |  | "3.NP"2 |  | 2 | [12 empty] | VV | 2 | 2 | True | 0 | ROZPOCET
| VV |  | Součet |  | 6 | [12 empty] | VV | 2 | 4 | True | 1 | ROZPOCET
51 | M | 59640010 | překlad keramický plochý š 145mm dl 1250mm | kus | 9 |  | 0 | CS ÚRS 2019 01 |  | snížená |  | 0 | 0.025 | 0.225 | 0 | 0 | 8 | M | 2 |  |  |  | ROZPOCET |  |  |  |  | 0 | 0 | 0 | 0 | 0 | 2 | 0 | 4 | 1396835857
| VV |  | "1.PP" 1 |  | 1 | [12 empty] | VV | 2 | 2 | True | 0 | ROZPOCET
| VV |  | "1.NP"3 |  | 3 | [12 empty] | VV | 2 | 2 | True | 0 | ROZPOCET
| VV |  | "2.NP" 2 |  | 2 | [12 empty] | VV | 2 | 2 | True | 0 | ROZPOCET
| VV |  | "3.NP" 3 |  | 3 | [12 empty] | VV | 2 | 2 | True | 0 | ROZPOCET
| VV |  | Součet |  | 9 | [12 empty] | VV | 2 | 4 | True | 1 | ROZPOCET
52 | M | 59640011 | překlad keramický plochý š 145mm dl 1500mm | kus | 4 |  | 0 | CS ÚRS 2019 01 |  | snížená |  | 0 | 0.03 | 0.12 | 0 | 0 | 8 | M | 2 |  |  |  | ROZPOCET |  |  |  |  | 0 | 0 | 0 | 0 | 0 | 2 | 0 | 4 | -356671857
| VV |  | "1.NP"2 |  | 2 | [12 empty] | VV | 2 | 2 | True | 0 | ROZPOCET
| VV |  | "2.NP" 2 |  | 2 | [12 empty] | VV | 2 | 2 | True | 0 | ROZPOCET
| VV |  | Součet |  | 4 | [12 empty] | VV | 2 | 4 | True | 1 | ROZPOCET
53 | K | 317121102 | Montáž prefabrikovaných překladů délky přes 1500 do 2200 mm | kus | 270 |  | 0 | CS ÚRS 2019 01 |  | snížená |  | 0 | 0.00918 | 2.4786 | 0 | 0 | 4 | K | 2 |  |  |  | ROZPOCET |  |  |  |  | 0 | 0 | 0 | 0 | 0 | 2 | 0 | 4 | 1932091609
54 | M | 59640024 | překlad keramický nosný š 70mm dl 1750mm | kus | 247 |  | 0 | CS ÚRS 2019 01 |  | snížená |  | 0 | 0.063 | 15.561 | 0 | 0 | 8 | M | 2 |  |  |  | ROZPOCET |  |  |  |  | 0 | 0 | 0 | 0 | 0 | 2 | 0 | 4 | -1576870978
| VV |  | "1.PP" 57 |  | 57 | [12 empty] | VV | 2 | 2 | True | 0 | ROZPOCET
| VV |  | "1.NP" 87 |  | 87 | [12 empty] | VV | 2 | 2 | True | 0 | ROZPOCET
| VV |  | "2.NP" 79 |  | 79 | [12 empty] | VV | 2 | 2 | True | 0 | ROZPOCET
| VV |  | "3.NP"24 |  | 24 | [12 empty] | VV | 2 | 2 | True | 0 | ROZPOCET
| VV |  | Součet |  | 247 | [12 empty] | VV | 2 | 4 | True | 1 | ROZPOCET
55 | M | 59640025 | překlad keramický nosný š 70mm dl 2000mm | kus | 20 |  | 0 | CS ÚRS 2019 01 |  | snížená |  | 0 | 0.072 | 1.44 | 0 | 0 | 8 | M | 2 |  |  |  | ROZPOCET |  |  |  |  | 0 | 0 | 0 | 0 | 0 | 2 | 0 | 4 | -1021264494
| VV |  | "1.PP"3 |  | 3 | [12 empty] | VV | 2 | 2 | True | 0 | ROZPOCET
| VV |  | "1.NP"3 |  | 3 | [12 empty] | VV | 2 | 2 | True | 0 | ROZPOCET
| VV |  | "2.NP" 6 |  | 6 | [12 empty] | VV | 2 | 2 | True | 0 | ROZPOCET
| VV |  | "3.NP"8 |  | 8 | [12 empty] | VV | 2 | 2 | True | 0 | ROZPOCET
| VV |  | Součet |  | 20 | [12 empty] | VV | 2 | 4 | True | 1 | ROZPOCET
56 | M | 59640004 | překlad keramický plochý š 115mm dl 2000mm | kus | 3 |  | 0 | CS ÚRS 2019 01 |  | snížená |  | 0 | 0.034 | 0.102 | 0 | 0 | 8 | M | 2 |  |  |  | ROZPOCET |  |  |  |  | 0 | 0 | 0 | 0 | 0 | 2 | 0 | 4 | -874788208
| VV |  | "1.NP"1 |  | 1 | [12 empty] | VV | 2 | 2 | True | 0 | ROZPOCET
| VV |  | "2.NP" 1 |  | 1 | [12 empty] | VV | 2 | 2 | True | 0 | ROZPOCET
| VV |  | "3.NP"1 |  | 1 | [12 empty] | VV | 2 | 2 | True | 0 | ROZPOCET
| VV |  | Součet |  | 3 | [12 empty] | VV | 2 | 4 | True | 1 | ROZPOCET
57 | K | 317121103 | Montáž prefabrikovaných překladů délky přes 2200 do 4200 mm | kus | 190 |  | 0 | CS ÚRS 2019 01 |  | snížená |  | 0 | 0.01147 | 2.1793 | 0 | 0 | 4 | K | 2 |  |  |  | ROZPOCET |  |  |  |  | 0 | 0 | 0 | 0 | 0 | 2 | 0 | 4 | 2002607444
58 | M | 59640026 | překlad keramický nosný š 70mm dl 2250mm | kus | 77 |  | 0 | CS ÚRS 2019 01 |  | snížená |  | 0 | 0.081 | 6.237 | 0 | 0 | 8 | M | 2 |  |  |  | ROZPOCET |  |  |  |  | 0 | 0 | 0 | 0 | 0 | 2 | 0 | 4 | -1152113128
| VV |  | "1.PP"29 |  | 29 | [12 empty] | VV | 2 | 2 | True | 0 | ROZPOCET
| VV |  | "1.NP" 3 |  | 3 | [12 empty] | VV | 2 | 2 | True | 0 | ROZPOCET
| VV |  | "3.NP"45 |  | 45 | [12 empty] | VV | 2 | 2 | True | 0 | ROZPOCET
| VV |  | Součet |  | 77 | [12 empty] | VV | 2 | 4 | True | 1 | ROZPOCET
59 | M | 59640029 | překlad keramický nosný š 70mm dl 3000mm | kus | 32 |  | 0 | CS ÚRS 2019 01 |  | snížená |  | 0 | 0.108 | 3.456 | 0 | 0 | 8 | M | 2 |  |  |  | ROZPOCET |  |  |  |  | 0 | 0 | 0 | 0 | 0 | 2 | 0 | 4 | 1033194117
| VV |  | "1.PP"20 |  | 20 | [12 empty] | VV | 2 | 2 | True | 0 | ROZPOCET
| VV |  | "1.NP"6 |  | 6 | [12 empty] | VV | 2 | 2 | True | 0 | ROZPOCET
| VV |  | "2.NP" 6 |  | 6 | [12 empty] | VV | 2 | 2 | True | 0 | ROZPOCET
| VV |  | Součet |  | 32 | [12 empty] | VV | 2 | 4 | True | 1 | ROZPOCET
60 | M | 59640030 | překlad keramický nosný š 70mm dl 3250mm | kus | 46 |  | 0 | CS ÚRS 2019 01 |  | snížená |  | 0 | 0.117 | 5.382 | 0 | 0 | 8 | M | 2 |  |  |  | ROZPOCET |  |  |  |  | 0 | 0 | 0 | 0 | 0 | 2 | 0 | 4 | -1444718287
| VV |  | "1.PP" 9 |  | 9 | [12 empty] | VV | 2 | 2 | True | 0 | ROZPOCET
| VV |  | "1.NP"13 |  | 13 | [12 empty] | VV | 2 | 2 | True | 0 | ROZPOCET
| VV |  | "2.NP" 13 |  | 13 | [12 empty] | VV | 2 | 2 | True | 0 | ROZPOCET
| VV |  | "3.NP" 11 |  | 11 | [12 empty] | VV | 2 | 2 | True | 0 | ROZPOCET
| VV |  | Součet |  | 46 | [12 empty] | VV | 2 | 4 | True | 1 | ROZPOCET
61 | M | 59640031 | překlad keramický nosný š 70mm dl 3500mm | kus | 16 |  | 0 | CS ÚRS 2019 01 |  | snížená |  | 0 | 0.126 | 2.016 | 0 | 0 | 8 | M | 2 |  |  |  | ROZPOCET |  |  |  |  | 0 | 0 | 0 | 0 | 0 | 2 | 0 | 4 | -907089467
| VV |  | "1.PP" 16 |  | 16 | [12 empty] | VV | 2 | 2 | True | 0 | ROZPOCET
| VV |  | Součet |  | 16 | [12 empty] | VV | 2 | 4 | True | 1 | ROZPOCET
62 | M | 59640014 | překlad keramický plochý š 145mm dl 2250mm | kus | 19 |  | 0 | CS ÚRS 2019 01 |  | snížená |  | 0 | 0.045 | 0.855 | 0 | 0 | 8 | M | 2 |  |  |  | ROZPOCET |  |  |  |  | 0 | 0 | 0 | 0 | 0 | 2 | 0 | 4 | -736273250
| VV |  | "1.NP"7 |  | 7 | [12 empty] | VV | 2 | 2 | True | 0 | ROZPOCET
| VV |  | "2.NP" 7 |  | 7 | [12 empty] | VV | 2 | 2 | True | 0 | ROZPOCET
| VV |  | "3.NP" 5 |  | 5 | [12 empty] | VV | 2 | 2 | True | 0 | ROZPOCET
| VV |  | Součet |  | 19 | [12 empty] | VV | 2 | 4 | True | 1 | ROZPOCET
63 | K | 317941123 | Osazování ocelových válcovaných nosníků na zdivu I nebo IE nebo U nebo UE nebo L č. 14 až 22 nebo výšky do 220 mm | t | 1.153 |  | 0 | CS ÚRS 2019 01 |  | snížená |  | 0 | 0.01709 | 0.019705 | 0 | 0 | 4 | K | 2 |  |  |  | ROZPOCET |  |  |  |  | 0 | 0 | 0 | 0 | 0 | 2 | 0 | 4 | -624933409
| VV |  | "I200" 0,390 |  | 0.39 | [12 empty] | VV | 2 | 2 | True | 0 | ROZPOCET
| VV |  | "HEB200" 0,763 |  | 0.763 | [12 empty] | VV | 2 | 2 | True | 0 | ROZPOCET
| VV |  | Součet |  | 1.153 | [12 empty] | VV | 2 | 4 | True | 1 | ROZPOCET
64 | M | 13010722 | ocel profilová IPN 200 jakost 11 375 | t | 0.467 |  | 0 | CS ÚRS 2019 01 |  | snížená |  | 0 | 1 | 0.467 | 0 | 0 | 8 | M | 2 |  |  |  | ROZPOCET |  |  |  |  | 0 | 0 | 0 | 0 | 0 | 2 | 0 | 4 | -1705621624
| VV |  | 0,389*1,2 |  | 0.467 | [12 empty] | VV | 2 | 2 | True | 1 | ROZPOCET
65 | M | 13010980 | ocel profilová HE-B 200 jakost 11 375 | t | 0.916 |  | 0 | CS ÚRS 2019 01 |  | snížená |  | 0 | 1 | 0.916 | 0 | 0 | 8 | M | 2 |  |  |  | ROZPOCET |  |  |  |  | 0 | 0 | 0 | 0 | 0 | 2 | 0 | 4 | 420391787
| VV |  | 0,763*1,2 |  | 0.916 | [12 empty] | VV | 2 | 2 | True | 1 | ROZPOCET
66 | K | 317941125 | Osazování ocelových válcovaných nosníků na zdivu I nebo IE nebo U nebo UE nebo L č. 24 a výše nebo výšky přes 220 mm | t | 6.647 |  | 0 | CS ÚRS 2019 01 |  | snížená |  | 0 | 0.01221 | 0.08116 | 0 | 0 | 4 | K | 2 |  |  |  | ROZPOCET |  |  |  |  | 0 | 0 | 0 | 0 | 0 | 2 | 0 | 4 | -1498402510
| VV |  | "I240" 3,017 |  | 3.017 | [12 empty] | VV | 2 | 2 | True | 0 | ROZPOCET
| VV |  | "I300" 1,465 |  | 1.465 | [12 empty] | VV | 2 | 2 | True | 0 | ROZPOCET
| VV |  | " HEB240" 1,365 |  | 1.365 | [12 empty] | VV | 2 | 2 | True | 0 | ROZPOCET
| VV |  | "HEB300" 0,8 |  | 0.8 | [12 empty] | VV | 2 | 2 | True | 0 | ROZPOCET
| VV |  | Součet |  | 6.647 | [12 empty] | VV | 2 | 4 | True | 1 | ROZPOCET
67 | M | 13010726 | ocel profilová IPN 240 jakost 11 375 | t | 3.619 |  | 0 | CS ÚRS 2019 01 |  | snížená |  | 0 | 1 | 3.619 | 0 | 0 | 8 | M | 2 |  |  |  | ROZPOCET |  |  |  |  | 0 | 0 | 0 | 0 | 0 | 2 | 0 | 4 | 1790081630
| VV |  | 3,016*1,2 |  | 3.619 | [12 empty] | VV | 2 | 2 | True | 1 | ROZPOCET
68 | M | 13010732 | ocel profilová IPN 300 jakost 11 375 | t | 1.758 |  | 0 | CS ÚRS 2019 01 |  | snížená |  | 0 | 1 | 1.758 | 0 | 0 | 8 | M | 2 |  |  |  | ROZPOCET |  |  |  |  | 0 | 0 | 0 | 0 | 0 | 2 | 0 | 4 | -1129827209
| VV |  | 1,465*1,2 |  | 1.758 | [12 empty] | VV | 2 | 2 | True | 1 | ROZPOCET
69 | M | 13010984 | ocel profilová HE-B 240 jakost 11 375 | t | 1.638 |  | 0 | CS ÚRS 2019 01 |  | snížená |  | 0 | 1 | 1.638 | 0 | 0 | 8 | M | 2 |  |  |  | ROZPOCET |  |  |  |  | 0 | 0 | 0 | 0 | 0 | 2 | 0 | 4 | -639538647
| VV |  | 1,365*1,2 |  | 1.638 | [12 empty] | VV | 2 | 2 | True | 1 | ROZPOCET
70 | M | 13010990 | ocel profilová HE-B 300 jakost 11 375 | t | 0.96 |  | 0 | CS ÚRS 2019 01 |  | snížená |  | 0 | 1 | 0.96 | 0 | 0 | 8 | M | 2 |  |  |  | ROZPOCET |  |  |  |  | 0 | 0 | 0 | 0 | 0 | 2 | 0 | 4 | 836527892
| VV |  | 0,8*1,2 |  | 0.96 | [12 empty] | VV | 2 | 2 | True | 1 | ROZPOCET
71 | K | 317998123 | Izolace tepelná mezi překlady z pěnového polystyrénu jakékoliv výšky, tloušťky 80 mm | m2 | 29.5 |  | 0 | CS ÚRS 2019 01 |  | snížená |  | 0 | 0.00126 | 0.03717 | 0 | 0 | 4 | K | 2 |  |  |  | ROZPOCET |  |  |  |  | 0 | 0 | 0 | 0 | 0 | 2 | 0 | 4 | -1303765480
561 | K | 319202113 | Dodatečná izolace zdiva injektáží nízkotlakou metodou silikonovou mikroemulzí, tloušťka zdiva přes 300 do 450 mm | m | 80 |  | 0 | CS ÚRS 2019 01 |  | snížená |  | 0 | 0.00079 | 0.0632 | 1e-05 | 0.0008 | 4 | K | 2 |  |  |  | ROZPOCET |  |  |  |  | 0 | 0 | 0 | 0 | 0 | 2 | 0 | 4 | -343029348
72 | K | 319202114 | Dodatečná izolace zdiva injektáží nízkotlakou metodou silikonovou mikroemulzí, tloušťka zdiva přes 450 do 600 mm | m | 250 |  | 0 | CS ÚRS 2019 01 |  | snížená |  | 0 | 0.00119 | 0.2975 | 1e-05 | 0.0025 | 4 | K | 2 |  |  |  | ROZPOCET |  |  |  |  | 0 | 0 | 0 | 0 | 0 | 2 | 0 | 4 | 1849903350
555 | K | 319202115 | Dodatečná izolace zdiva injektáží nízkotlakou metodou silikonovou mikroemulzí, tloušťka zdiva přes 600 do 900 mm | m | 280 |  | 0 | CS ÚRS 2019 01 |  | snížená |  | 0 | 0.00178 | 0.4984 | 1e-05 | 0.0028 | 4 | K | 2 |  |  |  | ROZPOCET |  |  |  |  | 0 | 0 | 0 | 0 | 0 | 2 | 0 | 4 | 2118762628
73 | K | 314231511 | Zdivo komínových nebo ventilačních těles dosavadních objektů volně stojících nad střešní rovinou na maltu cementovou včetně spárování, o průřezu průduchu do 150x150 mm z cihel pálených plných, pevnosti P 40 dl. 290 mm, | m3 | 24 |  | 0 | CS ÚRS 2019 01 |  | snížená |  | 0 | 1.8702 | 44.8848 | 0 | 0 | 4 | K | 2 |  |  |  | ROZPOCET |  |  |  |  | 0 | 0 | 0 | 0 | 0 | 2 | 0 | 4 | -1390315919
74 | K | 311001 | Provedení dodatečných prostupů formou jádrových vrtů průměr do 300 mm - cihelné zdivo (předpoklad) - pro rozvody profesí | ks | 50 |  | 0 |  |  | snížená |  | 0 | 0 | 0 | 0 | 0 | 4 | K | 2 |  |  |  | ROZPOCET |  |  |  |  | 0 | 0 | 0 | 0 | 0 | 2 | 0 | 4 | -2120860949
557 | K | 311001a | Provedení dodatečných prostupů formou jádrových vrtů průměr od 300 do 450 mm - cihelné zdivo (předpoklad) - pro rozvody profesí | ks | 30 |  | 0 |  |  | snížená |  | 0 | 0 | 0 | 0 | 0 | 4 | K | 2 |  |  |  | ROZPOCET |  |  |  |  | 0 | 0 | 0 | 0 | 0 | 2 | 0 | 4 | 125605855
559 | K | 311001b | Provedení dodatečných prostupů formou jádrových vrtů průměr od 450 do 900 mm - cihelné zdivo (předpoklad) - pro rozvody profesí | ks | 10 |  | 0 |  |  | snížená |  | 0 | 0 | 0 | 0 | 0 | 4 | K | 2 |  |  |  | ROZPOCET |  |  |  |  | 0 | 0 | 0 | 0 | 0 | 2 | 0 | 4 | -788309036
558 | K | 311001c | Provedení dodatečných prostupů formou jádrových vrtů průměr do 300 mm - železobeton (předpoklad) - pro rozvody profesí | ks | 15 |  | 0 |  |  | snížená |  | 0 | 0 | 0 | 0 | 0 | 4 | K | 2 |  |  |  | ROZPOCET |  |  |  |  | 0 | 0 | 0 | 0 | 0 | 2 | 0 | 4 | 526639708
560 | K | 311001d | Provedení dodatečných prostupů formou jádrových vrtů průměr do 300 mm - beton (předpoklad) - pro rozvody profesí | ks | 15 |  | 0 |  |  | snížená |  | 0 | 0 | 0 | 0 | 0 | 4 | K | 2 |  |  |  | ROZPOCET |  |  |  |  | 0 | 0 | 0 | 0 | 0 | 2 | 0 | 4 | -1529140812
75 | K | 327323128 | Opěrné zdi a valy z betonu železového bez zvláštních nároků na vliv prostředí tř. C 30/37-XC2, XA1-CI | m3 | 23 |  | 0 | CS ÚRS 2019 01 |  | snížená |  | 0 | 0 | 0 | 0 | 0 | 4 | K | 2 |  |  |  | ROZPOCET |  |  |  |  | 0 | 0 | 0 | 0 | 0 | 2 | 0 | 4 | 372016748
| VV |  | "anglické dvorky " 46*2,5*0,2 |  | 23 | [12 empty] | VV | 2 | 2 | True | 0 | ROZPOCET
| VV |  | Součet |  | 23 | [12 empty] | VV | 2 | 4 | True | 1 | ROZPOCET
76 | K | 327351211 | Bednění opěrných zdí a valů svislých i skloněných, výšky do 20 m zřízení | m2 | 257.6 |  | 0 | CS ÚRS 2019 01 |  | snížená |  | 0 | 0.00237 | 0.61051 | 0 | 0 | 4 | K | 2 |  |  |  | ROZPOCET |  |  |  |  | 0 | 0 | 0 | 0 | 0 | 2 | 0 | 4 | -1313697128
| VV |  | 46*2,8*2 |  | 257.6 | [12 empty] | VV | 2 | 2 | True | 1 | ROZPOCET
77 | K | 327351221 | Bednění opěrných zdí a valů svislých i skloněných, výšky do 20 m odstranění | m2 | 257 |  | 0 | CS ÚRS 2019 01 |  | snížená |  | 0 | 0 | 0 | 0 | 0 | 4 | K | 2 |  |  |  | ROZPOCET |  |  |  |  | 0 | 0 | 0 | 0 | 0 | 2 | 0 | 4 | -228654001
562 | K | 327351219 | Bednění opěrných zdí a valů svislých i skloněných, výšky do 20 m Příplatek k ceně -1211 za zakřivení zdi o poloměru do 20 m | m2 | 257 |  | 0 | CS ÚRS 2019 01 |  | snížená |  | 0 | 0 | 0 | 0 | 0 | 4 | K | 2 |  |  |  | ROZPOCET |  |  |  |  | 0 | 0 | 0 | 0 | 0 | 2 | 0 | 4 | -567811553
78 | K | 327361006 | Výztuž opěrných zdí a valů průměru do 12 mm, z oceli 10 505 (R) nebo BSt 500 | t | 14.491 |  | 0 | CS ÚRS 2019 01 |  | snížená |  | 0 | 1.0433 | 15.1186 | 0 | 0 | 4 | K | 2 |  |  |  | ROZPOCET |  |  |  |  | 0 | 0 | 0 | 0 | 0 | 2 | 0 | 4 | 1835776501
| VV |  | " dle tabulky výztuže D.1.2.c.13. " 13173,19/1000*1,1 |  | 14.491 | [12 empty] | VV | 2 | 2 | True | 0 | ROZPOCET
| VV |  | Součet |  | 14.491 | [12 empty] | VV | 2 | 4 | True | 1 | ROZPOCET
79 | K | 341321410 | Stěny a příčky z betonu železového (bez výztuže) nosné tř. C 25/30 | m3 | 3.177 |  | 0 | CS ÚRS 2019 01 |  | snížená |  | 0 | 2.4533 | 7.7941 | 0 | 0 | 4 | K | 2 |  |  |  | ROZPOCET |  |  |  |  | 0 | 0 | 0 | 0 | 0 | 2 | 0 | 4 | 324374116
| VV |  | "průvlak P1" 8,25*0,3*0,25 |  | 0.619 | [12 empty] | VV | 2 | 2 | True | 0 | ROZPOCET
| VV |  | "průvlak P2" 4,53*0,3*0,9 |  | 1.223 | [12 empty] | VV | 2 | 2 | True | 0 | ROZPOCET
| VV |  | "průvlak P3" 6,6*0,3*0,35 |  | 0.693 | [12 empty] | VV | 2 | 2 | True | 0 | ROZPOCET
| VV |  | "průvlak P4" 4*0,3*0,2 |  | 0.24 | [12 empty] | VV | 2 | 2 | True | 0 | ROZPOCET
| VV |  | "pnadvlak N1" 5,365*0,3*0,25 |  | 0.402 | [12 empty] | VV | 2 | 2 | True | 0 | ROZPOCET
| VV |  | Součet |  | 3.177 | [12 empty] | VV | 2 | 4 | True | 1 | ROZPOCET
80 | K | 341351111 | Bednění stěn a příček nosných rovné oboustranné za každou stranu zřízení | m2 | 21.182 |  | 0 | CS ÚRS 2019 01 |  | snížená |  | 0 | 0.00275 | 0.05825 | 0 | 0 | 4 | K | 2 |  |  |  | ROZPOCET |  |  |  |  | 0 | 0 | 0 | 0 | 0 | 2 | 0 | 4 | 184620508
| VV |  | "průvlak P1" 8,25*0,25*2 |  | 4.125 | [12 empty] | VV | 2 | 2 | True | 0 | ROZPOCET
| VV |  | "průvlak P2" 4,53*0,9*2 |  | 8.154 | [12 empty] | VV | 2 | 2 | True | 0 | ROZPOCET
| VV |  | "průvlak P3" 6,6*0,35*2 |  | 4.62 | [12 empty] | VV | 2 | 2 | True | 0 | ROZPOCET
| VV |  | "průvlak P4" 4*0,2*2 |  | 1.6 | [12 empty] | VV | 2 | 2 | True | 0 | ROZPOCET
| VV |  | "pnadvlak N1" 5,365*0,25*2 |  | 2.683 | [12 empty] | VV | 2 | 2 | True | 0 | ROZPOCET
| VV |  | Součet |  | 21.182 | [12 empty] | VV | 2 | 4 | True | 1 | ROZPOCET
81 | K | 341351112 | Bednění stěn a příček nosných rovné oboustranné za každou stranu odstranění | m2 | 21.182 |  | 0 | CS ÚRS 2019 01 |  | snížená |  | 0 | 0 | 0 | 0 | 0 | 4 | K | 2 |  |  |  | ROZPOCET |  |  |  |  | 0 | 0 | 0 | 0 | 0 | 2 | 0 | 4 | -878931770
82 | K | 342244101 | Příčky jednoduché z cihel děrovaných klasických spojených na pero a drážku na maltu M5, pevnost cihel do P15, tl. příčky 80 mm | m2 | 148 |  | 0 | CS ÚRS 2019 01 |  | snížená |  | 0 | 0.07937 | 11.7468 | 0 | 0 | 4 | K | 2 |  |  |  | ROZPOCET |  |  |  |  | 0 | 0 | 0 | 0 | 0 | 2 | 0 | 4 | 2040242283
| VV |  | "1.PP" 55 |  | 55 | [12 empty] | VV | 2 | 2 | True | 0 | ROZPOCET
| VV |  | "1.NP" 14 |  | 14 | [12 empty] | VV | 2 | 2 | True | 0 | ROZPOCET
| VV |  | "2.NP" 14 |  | 14 | [12 empty] | VV | 2 | 2 | True | 0 | ROZPOCET
| VV |  | " 3.NP" 65 |  | 65 | [12 empty] | VV | 2 | 2 | True | 0 | ROZPOCET
| VV |  | Součet |  | 148 | [12 empty] | VV | 2 | 4 | True | 1 | ROZPOCET
83 | K | 342244111 | Příčky jednoduché z cihel děrovaných klasických spojených na pero a drážku na maltu M5, pevnost cihel do P15, tl. příčky 115 mm | m2 | 130 |  | 0 | CS ÚRS 2019 01 |  | snížená |  | 0 | 0.11549 | 15.0137 | 0 | 0 | 4 | K | 2 |  |  |  | ROZPOCET |  |  |  |  | 0 | 0 | 0 | 0 | 0 | 2 | 0 | 4 | -1141153385
| VV |  | "1.PP" 20 |  | 20 | [12 empty] | VV | 2 | 2 | True | 0 | ROZPOCET
| VV |  | "1.NP" 35 |  | 35 | [12 empty] | VV | 2 | 2 | True | 0 | ROZPOCET
| VV |  | "2.NP" 35 |  | 35 | [12 empty] | VV | 2 | 2 | True | 0 | ROZPOCET
| VV |  | " 3.NP" 40 |  | 40 | [12 empty] | VV | 2 | 2 | True | 0 | ROZPOCET
| VV |  | Součet |  | 130 | [12 empty] | VV | 2 | 4 | True | 1 | ROZPOCET
84 | K | 342244121 | Příčky jednoduché z cihel děrovaných klasických spojených na pero a drážku na maltu M5, pevnost cihel do P15, tl. příčky 140 mm | m2 | 967.882 |  | 0 | CS ÚRS 2019 01 |  | snížená |  | 0 | 0.11439 | 110.716 | 0 | 0 | 4 | K | 2 |  |  |  | ROZPOCET |  |  |  |  | 0 | 0 | 0 | 0 | 0 | 2 | 0 | 4 | 1113266392
| VV |  | "1.PP" (2,6+2,86+5,8+3,8+3+4,2)*3,265 |  | 72.679 | [12 empty] | VV | 2 | 2 | True | 0 | ROZPOCET
| VV |  | "1.NP" (5+3,75+1,6+7,05+3+3,1*5+2,4*5+3,3+3,2+5,78+3,35+2,3+3,23+2,8+2,54)*3,665 |  | 272.676 | [12 empty] | VV | 2 | 2 | True | 0 | ROZPOCET
| VV |  | "2.NP" (5+3,75+1,6+7,05+3+3,1+2,4+3,1*5+2,4*5+3,3+3,2+5,78+3,35+2,2+3,23+2,8)*3,7 |  | 285.862 | [12 empty] | VV | 2 | 2 | True | 0 | ROZPOCET
| VV |  | "3.NP" (3,75+2,5+3+3*5+2,65*5+5,98*3+5,8+1,5+10,4)*3,4 |  | 248.676 | [12 empty] | VV | 2 | 2 | True | 0 | ROZPOCET
| VV |  | Součet |  | 879.893 | [12 empty] | VV | 2 | 4 | True | 1 | ROZPOCET
| VV |  | 879,893*1,1 'Přepočtené koeficientem množství |  | 967.882 | [12 empty] | VV | 2 | 2 | False | 1 | ROZPOCET
85 | K | 342291121 | Ukotvení příček plochými kotvami, do konstrukce cihelné | m | 300 |  | 0 | CS ÚRS 2019 01 |  | snížená |  | 0 | 0.00012 | 0.036 | 0 | 0 | 16 | K | 2 |  |  |  | ROZPOCET |  |  |  |  | 0 | 0 | 0 | 0 | 0 | 2 | 0 | 16 | -1034958598
86 | K | 346272236 | Přizdívky z pórobetonových tvárnic objemová hmotnost do 500 kg/m3, na tenké maltové lože, tloušťka přizdívky 100 mm | m2 | 119.246 |  | 0 | CS ÚRS 2019 01 |  | snížená |  | 0 | 0.07197 | 8.5821 | 0 | 0 | 4 | K | 2 |  |  |  | ROZPOCET |  |  |  |  | 0 | 0 | 0 | 0 | 0 | 2 | 0 | 4 | -1448639162
| VV |  | "1.PP" (1,6+1,3+0,9+2,8)*3,265 |  | 21.549 | [12 empty] | VV | 2 | 2 | True | 0 | ROZPOCET
| VV |  | "1.NP" (2,5+1+1,8+2,3)*3,7 |  | 28.12 | [12 empty] | VV | 2 | 2 | True | 0 | ROZPOCET
| VV |  | "2.NP" (2,5+1+1,8+2,3)*3,665 |  | 27.854 | [12 empty] | VV | 2 | 2 | True | 0 | ROZPOCET
| VV |  | "3.NP" (2,6+1,6+1,595+1,6+1,595)*2,75+(2,5+2,5)*3,4 |  | 41.723 | [12 empty] | VV | 2 | 2 | True | 0 | ROZPOCET
| VV |  | Součet |  | 119.246 | [12 empty] | VV | 2 | 4 | True | 1 | ROZPOCET
87 | K | 346272256 | Přizdívky z pórobetonových tvárnic objemová hmotnost do 500 kg/m3, na tenké maltové lože, tloušťka přizdívky 150 mm | m2 | 371.551 |  | 0 | CS ÚRS 2019 01 |  | snížená |  | 0 | 0.10745 | 39.9232 | 0 | 0 | 4 | K | 2 |  |  |  | ROZPOCET |  |  |  |  | 0 | 0 | 0 | 0 | 0 | 2 | 0 | 4 | 428561130
| VV |  | "1.PP" (2,03+2,1)*1,03+(1,3+1,5+1,6+2,33+2)*3,265+1*1,25 |  | 34.007 | [12 empty] | VV | 2 | 2 | True | 0 | ROZPOCET
| VV |  | "1.NP" (2,3+1,8+1,8+1,45+3+2,55*5+2,9+1,8+1,9+2,54)*3,7+(1,3+1,3)*0,85 |  | 121.498 | [12 empty] | VV | 2 | 2 | True | 0 | ROZPOCET
| VV |  | "2.NP" (2,3+1,8+1,8+1,45+3+2,55*5+2,9+1,8+1,9+2,54)*3,665+(1,3+1,3)*0,85 |  | 120.37 | [12 empty] | VV | 2 | 2 | True | 0 | ROZPOCET
| VV |  | "3.NP" (2,7+1,8+1,8+3+2,55*5+1,875+1,875+2,34)*3,4 |  | 95.676 | [12 empty] | VV | 2 | 2 | True | 0 | ROZPOCET
| VV |  | Součet |  | 371.551 | [12 empty] | VV | 2 | 4 | True | 1 | ROZPOCET
| D | 4 | Vodorovné konstrukce |  |  |  | 0 |  |  |  |  | 0 |  | 600.9936 |  | 0 | 1 | D | 1 |  |  |  | ROZPOCET | [10 empty] | 0
88 | K | 411321414 | Stropy z betonu železového (bez výztuže) stropů deskových, plochých střech, desek balkonových, desek hřibových stropů včetně hlavic hřibových sloupů tř. C 25/30 | m3 | 142.731 |  | 0 | CS ÚRS 2019 01 |  | snížená |  | 0 | 2.4534 | 350.1805 | 0 | 0 | 4 | K | 2 |  |  |  | ROZPOCET |  |  |  |  | 0 | 0 | 0 | 0 | 0 | 2 | 0 | 4 | -635443877
| VV |  | "3.NP- strop- odměřeno z dwg výkresu " 700*0,2 |  | 140 | [12 empty] | VV | 2 | 2 | True | 0 | ROZPOCET
| VV |  | " osobní výtah- strop" 2,1*2,2*0,2 |  | 0.924 | [12 empty] | VV | 2 | 2 | True | 0 | ROZPOCET
| VV |  | "lůžkový výtah - strop" 3,41*2,65*0,2 |  | 1.807 | [12 empty] | VV | 2 | 2 | True | 0 | ROZPOCET
| VV |  | Součet |  | 142.731 | [12 empty] | VV | 2 | 4 | True | 1 | ROZPOCET
89 | K | 411351011 | Bednění stropních konstrukcí - bez podpěrné konstrukce desek tloušťky stropní desky přes 5 do 25 cm zřízení | m2 | 2403.657 |  | 0 | CS ÚRS 2019 01 |  | snížená |  | 0 | 0.00533 | 12.8115 | 0 | 0 | 4 | K | 2 |  |  |  | ROZPOCET |  |  |  |  | 0 | 0 | 0 | 0 | 0 | 2 | 0 | 4 | 2009039707
| VV |  | "3.NP- strop- odměřeno z dwg výkresu " 700 |  | 700 | [12 empty] | VV | 2 | 2 | True | 0 | ROZPOCET
| VV |  | " osobní výtah- strop" 2,1*2,2 |  | 4.62 | [12 empty] | VV | 2 | 2 | True | 0 | ROZPOCET
| VV |  | "lůžkový výtah - strop" 3,41*2,65 |  | 9.037 | [12 empty] | VV | 2 | 2 | True | 0 | ROZPOCET
| VV |  | " 1.PP-2.NP - podepření stropů " 540+580+570 |  | 1690 | [12 empty] | VV | 2 | 2 | True | 0 | ROZPOCET
| VV |  | Součet |  | 2403.657 | [12 empty] | VV | 2 | 4 | True | 1 | ROZPOCET
90 | K | 411351012 | Bednění stropních konstrukcí - bez podpěrné konstrukce desek tloušťky stropní desky přes 5 do 25 cm odstranění | m2 | 2403.657 |  | 0 | CS ÚRS 2019 01 |  | snížená |  | 0 | 0 | 0 | 0 | 0 | 4 | K | 2 |  |  |  | ROZPOCET |  |  |  |  | 0 | 0 | 0 | 0 | 0 | 2 | 0 | 4 | -664845958
91 | K | 411354313 | Podpěrná konstrukce stropů - desek, kleneb a skořepin výška podepření do 4 m tloušťka stropu přes 15 do 25 cm zřízení | m2 | 2403.657 |  | 0 | CS ÚRS 2019 01 |  | snížená |  | 0 | 0.00088 | 2.1152 | 0 | 0 | 4 | K | 2 |  |  |  | ROZPOCET |  |  |  |  | 0 | 0 | 0 | 0 | 0 | 2 | 0 | 4 | 447875603
92 | K | 411354314 | Podpěrná konstrukce stropů - desek, kleneb a skořepin výška podepření do 4 m tloušťka stropu přes 15 do 25 cm odstranění | m2 | 2403.657 |  | 0 | CS ÚRS 2019 01 |  | snížená |  | 0 | 0 | 0 | 0 | 0 | 4 | K | 2 |  |  |  | ROZPOCET |  |  |  |  | 0 | 0 | 0 | 0 | 0 | 2 | 0 | 4 | 1774761640
93 | K | 411361821 | Výztuž stropů prostě uložených, vetknutých, spojitých, deskových, trámových (žebrových, kazetových), s keramickými a jinými vložkami, konsolových nebo balkonových, hřibových včetně hlavic hřibových sloupů, plochých střech a pro zavěšení železobetonových podhledů z betonářské oceli 10 505 (R) nebo BSt 500 | t | 4.509 |  | 0 | CS ÚRS 2019 01 |  | snížená |  | 0 | 1.0552 | 4.7577 | 0 | 0 | 4 | K | 2 |  |  |  | ROZPOCET |  |  |  |  | 0 | 0 | 0 | 0 | 0 | 2 | 0 | 4 | -1317907048
| VV |  | "dle tabulky výztuže" | [14 empty] | VV | 2 | 1 | True | 0 | ROZPOCET
| VV |  | "D.1.2.c.05-06" (2697,68+1401,4)/1000*1,1 |  | 4.509 | [12 empty] | VV | 2 | 2 | True | 0 | ROZPOCET
| VV |  | Součet |  | 4.509 | [12 empty] | VV | 2 | 4 | True | 1 | ROZPOCET
94 | K | 411362021 | Výztuž stropů prostě uložených, vetknutých, spojitých, deskových, trámových (žebrových, kazetových), s keramickými a jinými vložkami, konsolových nebo balkonových, hřibových včetně hlavic hřibových sloupů, plochých střech a pro zavěšení železobetonových podhledů ze svařovaných sítí z drátů typu KARI | t | 12.112 |  | 0 | CS ÚRS 2019 01 |  | snížená |  | 0 | 1.0628 | 12.8723 | 0 | 0 | 4 | K | 2 |  |  |  | ROZPOCET |  |  |  |  | 0 | 0 | 0 | 0 | 0 | 2 | 0 | 4 | 884272775
| VV |  | "dle tabulky výztuže - D.1.2.c.05-06" (6512,7+3580,42)/1000*1,2 |  | 12.112 | [12 empty] | VV | 2 | 2 | True | 0 | ROZPOCET
| VV |  | Součet |  | 12.112 | [12 empty] | VV | 2 | 4 | True | 1 | ROZPOCET
95 | K | 411 R-01 | Výztuž stropů betonářskou ocelí- distanční výztuž výšky 90 mm | m | 1300 |  | 0 |  |  | snížená |  | 0 | 0 | 0 | 0 | 0 | 4 | K | 2 |  |  |  | ROZPOCET |  |  |  |  | 0 | 0 | 0 | 0 | 0 | 2 | 0 | 4 | 839782823
| VV |  | "dista výšky 90" 1300 |  | 1300 | [12 empty] | VV | 2 | 2 | True | 0 | ROZPOCET
| VV |  | Součet |  | 1300 | [12 empty] | VV | 2 | 4 | True | 1 | ROZPOCET
96 | K | 417321515 | Ztužující pásy a věnce z betonu železového (bez výztuže) tř. C 25/30-XC1,CI | m3 | 69.757 |  | 0 | CS ÚRS 2019 01 |  | snížená |  | 0 | 2.4534 | 171.1418 | 0 | 0 | 4 | K | 2 |  |  |  | ROZPOCET |  |  |  |  | 0 | 0 | 0 | 0 | 0 | 2 | 0 | 4 | 1156145509
| VV |  | "věnec V1" 132*0,64*0,68 |  | 57.446 | [12 empty] | VV | 2 | 2 | True | 0 | ROZPOCET
| VV |  | "věnec V2" 145*0,3*0,25 |  | 10.875 | [12 empty] | VV | 2 | 2 | True | 0 | ROZPOCET
| VV |  | "věnec V3" 4,5*0,3*0,15 |  | 0.203 | [12 empty] | VV | 2 | 2 | True | 0 | ROZPOCET
| VV |  | "věnec V4" 4,765*0,3*0,25 |  | 0.357 | [12 empty] | VV | 2 | 2 | True | 0 | ROZPOCET
| VV |  | "věnec V5" 3,3*0,3*0,25*2 |  | 0.495 | [12 empty] | VV | 2 | 2 | True | 0 | ROZPOCET
| VV |  | "věnec V6" 3,3*0,3*0,385 |  | 0.381 | [12 empty] | VV | 2 | 2 | True | 0 | ROZPOCET
| VV |  | Součet |  | 69.757 | [12 empty] | VV | 2 | 4 | True | 1 | ROZPOCET
97 | K | 417351115 | Bednění bočnic ztužujících pásů a věnců včetně vzpěr zřízení | m2 | 326.206 |  | 0 | CS ÚRS 2019 01 |  | snížená |  | 0 | 0.00519 | 1.693 | 0 | 0 | 4 | K | 2 |  |  |  | ROZPOCET |  |  |  |  | 0 | 0 | 0 | 0 | 0 | 2 | 0 | 4 | -1856410965
| VV |  | "věnec V1" 132*0,8*2 |  | 211.2 | [12 empty] | VV | 2 | 2 | True | 0 | ROZPOCET
| VV |  | "věnec V2" 145*0,35*2 |  | 101.5 | [12 empty] | VV | 2 | 2 | True | 0 | ROZPOCET
| VV |  | "věnec V3" 4,5*0,25*2 |  | 2.25 | [12 empty] | VV | 2 | 2 | True | 0 | ROZPOCET
| VV |  | "věnec V4" 4,765*0,35*2 |  | 3.336 | [12 empty] | VV | 2 | 2 | True | 0 | ROZPOCET
| VV |  | "věnec V5" 3,3*0,35*2*2 |  | 4.62 | [12 empty] | VV | 2 | 2 | True | 0 | ROZPOCET
| VV |  | "věnec V6" 3,3*0,5*2 |  | 3.3 | [12 empty] | VV | 2 | 2 | True | 0 | ROZPOCET
| VV |  | Součet |  | 326.206 | [12 empty] | VV | 2 | 4 | True | 1 | ROZPOCET
98 | K | 417351116 | Bednění bočnic ztužujících pásů a věnců včetně vzpěr odstranění | m2 | 326.206 |  | 0 | CS ÚRS 2019 01 |  | snížená |  | 0 | 0 | 0 | 0 | 0 | 4 | K | 2 |  |  |  | ROZPOCET |  |  |  |  | 0 | 0 | 0 | 0 | 0 | 2 | 0 | 4 | 985236954
99 | K | 417361821 | Výztuž ztužujících pásů a věnců z betonářské oceli 10 505 (R) nebo BSt 500 | t | 5.231 |  | 0 | CS ÚRS 2019 01 |  | snížená |  | 0 | 1.0526 | 5.5059 | 0 | 0 | 4 | K | 2 |  |  |  | ROZPOCET |  |  |  |  | 0 | 0 | 0 | 0 | 0 | 2 | 0 | 4 | -162220102
| VV |  | "dle tabulky výztuže - D.1.2.c.14" (3275,34+1262,1+168,74+17,44+31,92)/1000*1,1 |  | 5.231 | [12 empty] | VV | 2 | 2 | True | 0 | ROZPOCET
| VV |  | Součet |  | 5.231 | [12 empty] | VV | 2 | 4 | True | 1 | ROZPOCET
100 | K | 430321414 | Schodišťové konstrukce a rampy z betonu železového (bez výztuže) stupně, schodnice, ramena, podesty s nosníky tř. C 25/30-XC1-CI | m3 | 15.019 |  | 0 | CS ÚRS 2019 01 |  | snížená |  | 0 | 2.4534 | 36.8472 | 0 | 0 | 4 | K | 2 |  |  |  | ROZPOCET |  |  |  |  | 0 | 0 | 0 | 0 | 0 | 2 | 0 | 4 | 1914367461
| VV |  | 3,53*1,465*0,3+3,11*1,635*0,3 |  | 3.077 | [12 empty] | VV | 2 | 2 | True | 0 | ROZPOCET
| VV |  | 0,755*1,465*0,2+1,278*1,653*0,2+1,167*1,653*0,2 |  | 1.03 | [12 empty] | VV | 2 | 2 | True | 0 | ROZPOCET
| VV |  | 4,42*1,485*0,3+4,04*1,485*0,3 |  | 3.769 | [12 empty] | VV | 2 | 2 | True | 0 | ROZPOCET
| VV |  | 1,126*1,485*0,2+0,615*1,485*0,2+1,545*1,485*0,2+0,396*1,485*0,2 |  | 1.094 | [12 empty] | VV | 2 | 2 | True | 0 | ROZPOCET
| VV |  | 4,76*1,485*0,3+3,613*1,485*0,3 |  | 3.73 | [12 empty] | VV | 2 | 2 | True | 0 | ROZPOCET
| VV |  | 1,125*1,485*0,2+0,542*1,485*0,2+1,544*1,485*0,2 |  | 0.954 | [12 empty] | VV | 2 | 2 | True | 0 | ROZPOCET
| VV |  | Součet |  | 13.654 | [12 empty] | VV | 2 | 4 | True | 1 | ROZPOCET
| VV |  | 13,654*1,1 'Přepočtené koeficientem množství |  | 15.019 | [12 empty] | VV | 2 | 2 | False | 1 | ROZPOCET
101 | K | 430361821 | Výztuž schodišťových konstrukcí a ramp stupňů, schodnic, ramen, podest s nosníky z betonářské oceli 10 505 (R) nebo BSt 500 | t | 1.96 |  | 0 | CS ÚRS 2019 01 |  | snížená |  | 0 | 1.0489 | 2.0558 | 0 | 0 | 4 | K | 2 |  |  |  | ROZPOCET |  |  |  |  | 0 | 0 | 0 | 0 | 0 | 2 | 0 | 4 | 657469625
| VV |  | "dle tabulky výztuže - D.1.2.c.07-09" (564,87+608,61+608,61)/1000*1,1 |  | 1.96 | [12 empty] | VV | 2 | 2 | True | 0 | ROZPOCET
| VV |  | Součet |  | 1.96 | [12 empty] | VV | 2 | 4 | True | 1 | ROZPOCET
102 | K | 431351121 | Bednění podest, podstupňových desek a ramp včetně podpěrné konstrukce výšky do 4 m půdorysně přímočarých zřízení | m2 | 55.701 |  | 0 | CS ÚRS 2019 01 |  | snížená |  | 0 | 0.01282 | 0.71409 | 0 | 0 | 4 | K | 2 |  |  |  | ROZPOCET |  |  |  |  | 0 | 0 | 0 | 0 | 0 | 2 | 0 | 4 | 786663563
| VV |  | 3,53*1,465+3,11*1,635 |  | 10.256 | [12 empty] | VV | 2 | 2 | True | 0 | ROZPOCET
| VV |  | 0,755*1,465+1,278*1,653+1,167*1,653 |  | 5.148 | [12 empty] | VV | 2 | 2 | True | 0 | ROZPOCET
| VV |  | 4,42*1,485+4,04*1,485 |  | 12.563 | [12 empty] | VV | 2 | 2 | True | 0 | ROZPOCET
| VV |  | 1,126*1,485+0,615*1,485+1,545*1,485+0,396*1,485 |  | 5.468 | [12 empty] | VV | 2 | 2 | True | 0 | ROZPOCET
| VV |  | 4,76*1,485+3,613*1,485 |  | 12.434 | [12 empty] | VV | 2 | 2 | True | 0 | ROZPOCET
| VV |  | 1,125*1,485+0,542*1,485+1,544*1,485 |  | 4.768 | [12 empty] | VV | 2 | 2 | True | 0 | ROZPOCET
| VV |  | Součet |  | 50.637 | [12 empty] | VV | 2 | 4 | True | 1 | ROZPOCET
| VV |  | 50,637*1,1 'Přepočtené koeficientem množství |  | 55.701 | [12 empty] | VV | 2 | 2 | False | 1 | ROZPOCET
103 | K | 431351122 | Bednění podest, podstupňových desek a ramp včetně podpěrné konstrukce výšky do 4 m půdorysně přímočarých odstranění | m2 | 55.701 |  | 0 | CS ÚRS 2019 01 |  | snížená |  | 0 | 0 | 0 | 0 | 0 | 4 | K | 2 |  |  |  | ROZPOCET |  |  |  |  | 0 | 0 | 0 | 0 | 0 | 2 | 0 | 4 | -1638868923
104 | K | 434351141 | Bednění stupňů betonovaných na podstupňové desce nebo na terénu půdorysně přímočarých zřízení | m2 | 45.373 |  | 0 | CS ÚRS 2019 01 |  | snížená |  | 0 | 0.00658 | 0.29855 | 0 | 0 | 4 | K | 2 |  |  |  | ROZPOCET |  |  |  |  | 0 | 0 | 0 | 0 | 0 | 2 | 0 | 4 | -1582704096
| VV |  | 1,465*0,47*10+1,635*0,47*9+1,485*0,47*10+1,485*0,46*36 |  | 45.373 | [12 empty] | VV | 2 | 2 | True | 0 | ROZPOCET
| VV |  | Součet |  | 45.373 | [12 empty] | VV | 2 | 4 | True | 1 | ROZPOCET
105 | K | 434351142 | Bednění stupňů betonovaných na podstupňové desce nebo na terénu půdorysně přímočarých odstranění | m2 | 45.373 |  | 0 | CS ÚRS 2019 01 |  | snížená |  | 0 | 0 | 0 | 0 | 0 | 4 | K | 2 |  |  |  | ROZPOCET |  |  |  |  | 0 | 0 | 0 | 0 | 0 | 2 | 0 | 4 | 1016018727
106 | K | 430 R-02 | Výplň spár mezi schodišťovými rameny , mezipodestami a stěnami | bm | 46 |  | 0 |  |  | snížená |  | 0 | 0 | 0 | 0 | 0 | 4 | K | 2 |  |  |  | ROZPOCET |  |  |  |  | 0 | 0 | 0 | 0 | 0 | 2 | 0 | 4 | 1810105058
107 | K | 430 R-01 | Podestový tlumící izoblok | ks | 12 |  | 0 |  |  | snížená |  | 0 | 0 | 0 | 0 | 0 | 4 | K | 2 |  |  |  | ROZPOCET |  |  |  |  | 0 | 0 | 0 | 0 | 0 | 2 | 0 | 4 | -41073228
108 | K | 430 R-03 | Uložení schodišťového ramene na základovou desku | bm | 1.5 |  | 0 |  |  | snížená |  | 0 | 0 | 0 | 0 | 0 | 4 | K | 2 |  |  |  | ROZPOCET |  |  |  |  | 0 | 0 | 0 | 0 | 0 | 2 | 0 | 4 | -845114506
109 | K | 430 R-04 | Uložení schodišťového ramene na ocelový nosník | bm | 6 |  | 0 |  |  | snížená |  | 0 | 0 | 0 | 0 | 0 | 4 | K | 2 |  |  |  | ROZPOCET |  |  |  |  | 0 | 0 | 0 | 0 | 0 | 2 | 0 | 4 | -168541611
| D | 6 | Úpravy povrchů, podlahy a osazování výplní |  |  |  | 0 |  |  |  |  | 0 |  | 1626.8714 |  | 0 | 1 | D | 1 |  |  |  | ROZPOCET | [10 empty] | 0
110 | K | 612135001 | Vyrovnání nerovností podkladu vnitřních omítaných ploch maltou, tloušťky do 10 mm vápenocementovou stěn | m2 | 7210 |  | 0 | CS ÚRS 2019 01 |  | snížená |  | 0 | 0.02048 | 147.6608 | 0 | 0 | 4 | K | 2 |  |  |  | ROZPOCET |  |  |  |  | 0 | 0 | 0 | 0 | 0 | 2 | 0 | 4 | -1978309217
| VV |  | omítka_stěn |  | 7210 | [12 empty] | VV | 2 | 2 | True | 1 | ROZPOCET
111 | K | 612135091 | Vyrovnání nerovností podkladu vnitřních omítaných ploch Příplatek k ceně za každých dalších 5 mm tloušťky podkladní vrstvy přes 10 mm maltou vápenocementovou stěn | m2 | 21630 |  | 0 | CS ÚRS 2019 01 |  | snížená |  | 0 | 0.0079 | 170.877 | 0 | 0 | 4 | K | 2 |  |  |  | ROZPOCET |  |  |  |  | 0 | 0 | 0 | 0 | 0 | 2 | 0 | 4 | -406132109
| VV |  | omítka_stěn*3 |  | 21630 | [12 empty] | VV | 2 | 2 | True | 1 | ROZPOCET
112 | K | 612325422 | Oprava vápenocementové omítky vnitřních ploch štukové dvouvrstvé, tloušťky do 20 mm a tloušťky štuku do 3 mm stěn, v rozsahu opravované plochy přes 10 do 30% | m2 | 2300 |  | 0 | CS ÚRS 2019 01 |  | snížená |  | 0 | 0.017 | 39.1 | 0 | 0 | 4 | K | 2 |  |  |  | ROZPOCET |  |  |  |  | 0 | 0 | 0 | 0 | 0 | 2 | 0 | 4 | -1170902726
113 | K | 611131301 | Podkladní a spojovací vrstva vnitřních omítaných ploch cementový postřik nanášený strojně celoplošně stropů | m2 | 890 |  | 0 | CS ÚRS 2019 01 |  | snížená |  | 0 | 0.00735 | 6.5415 | 0 | 0 | 4 | K | 2 |  |  |  | ROZPOCET |  |  |  |  | 0 | 0 | 0 | 0 | 0 | 2 | 0 | 4 | -548724376
| VV |  | omítka_strop |  | 890 | [12 empty] | VV | 2 | 2 | True | 1 | ROZPOCET
114 | K | 611142001 | Potažení vnitřních ploch pletivem v ploše nebo pruzích, na plném podkladu sklovláknitým vtlačením do tmelu stropů | m2 | 890 |  | 0 | CS ÚRS 2019 01 |  | snížená |  | 0 | 0.00438 | 3.8982 | 0 | 0 | 4 | K | 2 |  |  |  | ROZPOCET |  |  |  |  | 0 | 0 | 0 | 0 | 0 | 2 | 0 | 4 | 381881217
| VV |  | omítka_strop |  | 890 | [12 empty] | VV | 2 | 2 | True | 1 | ROZPOCET
115 | K | 611321341 | Omítka vápenocementová vnitřních ploch nanášená strojně dvouvrstvá, tloušťky jádrové omítky do 10 mm a tloušťky štuku do 3 mm štuková vodorovných konstrukcí stropů rovných | m2 | 890 |  | 0 | CS ÚRS 2019 01 |  | snížená |  | 0 | 0.01628 | 14.4892 | 0 | 0 | 4 | K | 2 |  |  |  | ROZPOCET |  |  |  |  | 0 | 0 | 0 | 0 | 0 | 2 | 0 | 4 | 1388159766
| VV |  | "1.PP" 230 |  | 230 | [12 empty] | VV | 2 | 2 | True | 0 | ROZPOCET
| VV |  | "1.NP" 160 |  | 160 | [12 empty] | VV | 2 | 2 | True | 0 | ROZPOCET
| VV |  | " 2.NP" 150 |  | 150 | [12 empty] | VV | 2 | 2 | True | 0 | ROZPOCET
| VV |  | "3.NP" 350 |  | 350 | [12 empty] | VV | 2 | 2 | True | 0 | ROZPOCET
| VV | omítka_strop | Součet |  | 890 | [12 empty] | VV | 2 | 4 | True | 1 | ROZPOCET
116 | K | 611321391 | Omítka vápenocementová vnitřních ploch nanášená strojně Příplatek k cenám za každých dalších i započatých 5 mm tloušťky omítky přes 10 mm stropů | m2 | 2670 |  | 0 | CS ÚRS 2019 01 |  | snížená |  | 0 | 0.0068 | 18.156 | 0 | 0 | 4 | K | 2 |  |  |  | ROZPOCET |  |  |  |  | 0 | 0 | 0 | 0 | 0 | 2 | 0 | 4 | 303820631
| VV |  | 890*3 |  | 2670 | [12 empty] | VV | 2 | 2 | True | 1 | ROZPOCET
117 | K | 612321321 | Omítka vápenocementová vnitřních ploch nanášená strojně jednovrstvá, tloušťky do 10 mm hladká svislých konstrukcí stěn | m2 | 1218.9 |  | 0 | CS ÚRS 2019 01 |  | snížená |  | 0 | 0.0136 | 16.577 | 0 | 0 | 4 | K | 2 |  |  |  | ROZPOCET |  |  |  |  | 0 | 0 | 0 | 0 | 0 | 2 | 0 | 4 | -2043062237
| VV |  | obklad |  | 1218.9 | [12 empty] | VV | 2 | 2 | True | 0 | ROZPOCET
| VV |  | Součet |  | 1218.9 | [12 empty] | VV | 2 | 4 | True | 1 | ROZPOCET
118 | K | 612142001 | Potažení vnitřních ploch pletivem v ploše nebo pruzích, na plném podkladu sklovláknitým vtlačením do tmelu stěn | m2 | 7210 |  | 0 | CS ÚRS 2019 01 |  | snížená |  | 0 | 0.00438 | 31.5798 | 0 | 0 | 4 | K | 2 |  |  |  | ROZPOCET |  |  |  |  | 0 | 0 | 0 | 0 | 0 | 2 | 0 | 4 | -728378904
| VV |  | omítka_stěn |  | 7210 | [12 empty] | VV | 2 | 2 | True | 0 | ROZPOCET
| VV |  | Součet |  | 7210 | [12 empty] | VV | 2 | 4 | True | 1 | ROZPOCET
119 | K | 612131301 | Podkladní a spojovací vrstva vnitřních omítaných ploch cementový postřik nanášený strojně celoplošně stěn | m2 | 7210 |  | 0 | CS ÚRS 2019 01 |  | snížená |  | 0 | 0.00735 | 52.9935 | 0 | 0 | 4 | K | 2 |  |  |  | ROZPOCET |  |  |  |  | 0 | 0 | 0 | 0 | 0 | 2 | 0 | 4 | 1330537242
| VV |  | omítka_stěn |  | 7210 | [12 empty] | VV | 2 | 2 | True | 0 | ROZPOCET
| VV |  | Součet |  | 7210 | [12 empty] | VV | 2 | 4 | True | 1 | ROZPOCET
120 | K | 612321341 | Omítka vápenocementová vnitřních ploch nanášená strojně dvouvrstvá, tloušťky jádrové omítky do 10 mm a tloušťky štuku do 3 mm štuková svislých konstrukcí stěn | m2 | 7210 |  | 0 | CS ÚRS 2019 01 |  | snížená |  | 0 | 0.01628 | 117.3788 | 0 | 0 | 4 | K | 2 |  |  |  | ROZPOCET |  |  |  |  | 0 | 0 | 0 | 0 | 0 | 2 | 0 | 4 | -752157929
| VV |  | "1.PP" 1700 |  | 1700 | [12 empty] | VV | 2 | 2 | True | 0 | ROZPOCET
| VV |  | "1.NP" 1930 |  | 1930 | [12 empty] | VV | 2 | 2 | True | 0 | ROZPOCET
| VV |  | " 2.NP" 1930 |  | 1930 | [12 empty] | VV | 2 | 2 | True | 0 | ROZPOCET
| VV |  | "3.NP"1650 |  | 1650 | [12 empty] | VV | 2 | 2 | True | 0 | ROZPOCET
| VV | omítka_stěn | Součet |  | 7210 | [12 empty] | VV | 2 | 4 | True | 1 | ROZPOCET
121 | K | 612321391 | Omítka vápenocementová vnitřních ploch nanášená strojně Příplatek k cenám za každých dalších i započatých 5 mm tloušťky omítky přes 10 mm stěn | m2 | 21630 |  | 0 | CS ÚRS 2019 01 |  | snížená |  | 0 | 0.0068 | 147.084 | 0 | 0 | 4 | K | 2 |  |  |  | ROZPOCET |  |  |  |  | 0 | 0 | 0 | 0 | 0 | 2 | 0 | 4 | 1571108024
| VV |  | omítka_stěn*3 |  | 21630 | [12 empty] | VV | 2 | 2 | True | 1 | ROZPOCET
122 | K | 611131305 | Podkladní a spojovací vrstva vnitřních omítaných ploch cementový postřik nanášený strojně celoplošně schodišťových konstrukcí | m2 | 300 |  | 0 | CS ÚRS 2019 01 |  | snížená |  | 0 | 0.00735 | 2.205 | 0 | 0 | 4 | K | 2 |  |  |  | ROZPOCET |  |  |  |  | 0 | 0 | 0 | 0 | 0 | 2 | 0 | 4 | 2028966962
| VV |  | omitka_sch |  | 300 | [12 empty] | VV | 2 | 2 | True | 1 | ROZPOCET
123 | K | 611321345 | Omítka vápenocementová vnitřních ploch nanášená strojně dvouvrstvá, tloušťky jádrové omítky do 10 mm a tloušťky štuku do 3 mm štuková schodišťových konstrukcí stropů, stěn, ramen nebo nosníků | m2 | 300 |  | 0 | CS ÚRS 2019 01 |  | snížená |  | 0 | 0.01628 | 4.884 | 0 | 0 | 4 | K | 2 |  |  |  | ROZPOCET |  |  |  |  | 0 | 0 | 0 | 0 | 0 | 2 | 0 | 4 | 1301071267
| VV |  | 300 |  | 300 | [12 empty] | VV | 2 | 2 | True | 0 | ROZPOCET
| VV | omitka_sch | Součet |  | 300 | [12 empty] | VV | 2 | 4 | True | 1 | ROZPOCET
124 | K | 611321395 | Omítka vápenocementová vnitřních ploch nanášená strojně Příplatek k cenám za každých dalších i započatých 5 mm tloušťky omítky přes 10 mm schodišťových konstrukcí | m2 | 900 |  | 0 | CS ÚRS 2019 01 |  | snížená |  | 0 | 0.0068 | 6.12 | 0 | 0 | 4 | K | 2 |  |  |  | ROZPOCET |  |  |  |  | 0 | 0 | 0 | 0 | 0 | 2 | 0 | 4 | -388908884
| VV |  | omitka_sch*3 |  | 900 | [12 empty] | VV | 2 | 2 | True | 1 | ROZPOCET
125 | K | 617321141 | Omítka vápenocementová vnitřních ploch nanášená ručně dvouvrstvá, tloušťky jádrové omítky do 10 mm a tloušťky štuku do 3 mm štuková uzavřených nebo omezených prostor světlíků nebo výtahových šachet | m2 | 290 |  | 0 | CS ÚRS 2019 01 |  | snížená |  | 0 | 0.01838 | 5.3302 | 0 | 0 | 4 | K | 2 |  |  |  | ROZPOCET |  |  |  |  | 0 | 0 | 0 | 0 | 0 | 2 | 0 | 4 | 628729280
| VV |  | "osobní výtah " 120 |  | 120 | [12 empty] | VV | 2 | 2 | True | 0 | ROZPOCET
| VV |  | "lůžkový výtah" 170 |  | 170 | [12 empty] | VV | 2 | 2 | True | 0 | ROZPOCET
| VV |  | Součet |  | 290 | [12 empty] | VV | 2 | 4 | True | 1 | ROZPOCET
126 | K | 612325302 | Vápenocementová omítka ostění nebo nadpraží štuková | m2 | 350 |  | 0 | CS ÚRS 2019 01 |  | snížená |  | 0 | 0.03358 | 11.753 | 0 | 0 | 4 | K | 2 |  |  |  | ROZPOCET |  |  |  |  | 0 | 0 | 0 | 0 | 0 | 2 | 0 | 4 | -520381386
| VV |  | 350 |  | 350 | [12 empty] | VV | 2 | 2 | True | 0 | ROZPOCET
| VV |  | Součet |  | 350 | [12 empty] | VV | 2 | 4 | True | 1 | ROZPOCET
127 | K | 628332111 | Omítka cementová zdí a valů zatřená na zdivu nebo na betonu hrubá | m2 | 70 |  | 0 | CS ÚRS 2019 01 |  | snížená |  | 0 | 0.042 | 2.94 | 0 | 0 | 4 | K | 2 |  |  |  | ROZPOCET |  |  |  |  | 0 | 0 | 0 | 0 | 0 | 2 | 0 | 4 | -1436629488
| VV |  | " anglické dvorky " 70 |  | 70 | [12 empty] | VV | 2 | 2 | True | 0 | ROZPOCET
| VV |  | Součet |  | 70 | [12 empty] | VV | 2 | 4 | True | 1 | ROZPOCET
128 | K | 628332195 | Omítka cementová zdí a valů zatřená na zdivu nebo na betonu Příplatek k cenám za provedení ochranné izolace povrchu cementovým postřikem jednonásobným | m2 | 70 |  | 0 | CS ÚRS 2019 01 |  | snížená |  | 0 | 0.0009 | 0.063 | 0 | 0 | 4 | K | 2 |  |  |  | ROZPOCET |  |  |  |  | 0 | 0 | 0 | 0 | 0 | 2 | 0 | 4 | -437519221
129 | K | 622143001 | Montáž omítkových profilů plastových nebo pozinkovaných, upevněných vtlačením do podkladní vrstvy nebo přibitím soklových | m | 45 |  | 0 | CS ÚRS 2019 01 |  | snížená |  | 0 | 2e-05 | 0.0009 | 0 | 0 | 4 | K | 2 |  |  |  | ROZPOCET |  |  |  |  | 0 | 0 | 0 | 0 | 0 | 2 | 0 | 4 | -1912347536
130 | M | 55343010 | profil omítkový soklový pro omítky venkovní 14mm | m | 47.25 |  | 0 | CS ÚRS 2019 01 |  | snížená |  | 0 | 0.0001 | 0.004725 | 0 | 0 | 8 | M | 2 |  |  |  | ROZPOCET |  |  |  |  | 0 | 0 | 0 | 0 | 0 | 2 | 0 | 4 | 82830506
| VV |  | 45*1,05 'Přepočtené koeficientem množství |  | 47.25 | [12 empty] | VV | 2 | 2 | False | 1 | ROZPOCET
131 | K | 622143002 | Montáž omítkových profilů plastových nebo pozinkovaných, upevněných vtlačením do podkladní vrstvy nebo přibitím dilatačních s tkaninou | m | 189.235 |  | 0 | CS ÚRS 2019 01 |  | snížená |  | 0 | 0 | 0 | 0 | 0 | 4 | K | 2 |  |  |  | ROZPOCET |  |  |  |  | 0 | 0 | 0 | 0 | 0 | 2 | 0 | 4 | -977627553
| VV |  | "profil parapetní" | [14 empty] | VV | 2 | 1 | True | 0 | ROZPOCET
| VV |  | "1.PP" 0,85*10+0,9*6+0,85*3+0,95*5+0,9*2+1,2*1+0,85*1+2,86*1 |  | 27.91 | [12 empty] | VV | 2 | 2 | True | 0 | ROZPOCET
| VV |  | Mezisoučet |  | 27.91 | [12 empty] | VV | 2 | 3 | True | 0 | ROZPOCET
| VV |  | "1.NP" 1,2*31+1,5*2+1,5*1+1,53*1+1,05*5+1,2*1 |  | 49.68 | [12 empty] | VV | 2 | 2 | True | 0 | ROZPOCET
| VV |  | Mezisoučet |  | 49.68 | [12 empty] | VV | 2 | 3 | True | 0 | ROZPOCET
| VV |  | "2.NP" 1,2*31+1,5*2+1,5*2+1,53*2+1,05*5+1,2*1 |  | 52.71 | [12 empty] | VV | 2 | 2 | True | 0 | ROZPOCET
| VV |  | Mezisoučet |  | 52.71 | [12 empty] | VV | 2 | 3 | True | 0 | ROZPOCET
| VV |  | "3.NP" 1,2*11+1,86*15+0,6*7+1,53*2+1,075*5+1,2*1+2*2 |  | 58.935 | [12 empty] | VV | 2 | 2 | True | 0 | ROZPOCET
| VV |  | Mezisoučet |  | 58.935 | [12 empty] | VV | 2 | 3 | True | 0 | ROZPOCET
| VV |  | Součet |  | 189.235 | [12 empty] | VV | 2 | 4 | True | 1 | ROZPOCET
132 | M | 59051512 | profil parapetní se sklovláknitou armovací tkaninou PVC 2 m | m | 198.697 |  | 0 | CS ÚRS 2019 01 |  | snížená |  | 0 | 0.0002 | 0.039739 | 0 | 0 | 8 | M | 2 |  |  |  | ROZPOCET |  |  |  |  | 0 | 0 | 0 | 0 | 0 | 2 | 0 | 4 | 1520705288
| VV |  | 189,235*1,05 'Přepočtené koeficientem množství |  | 198.697 | [12 empty] | VV | 2 | 2 | False | 1 | ROZPOCET
133 | K | 622143003 | Montáž omítkových profilů plastových nebo pozinkovaných, upevněných vtlačením do podkladní vrstvy nebo přibitím rohových s tkaninou | m | 1061.335 |  | 0 | CS ÚRS 2019 01 |  | snížená |  | 0 | 0 | 0 | 0 | 0 | 4 | K | 2 |  |  |  | ROZPOCET |  |  |  |  | 0 | 0 | 0 | 0 | 0 | 2 | 0 | 4 | -1962290318
| VV |  | "1.PP" (0,85+1,6*2)*10+(0,9+0,95*2)*6+(0,85+0,8*2)*3+(0,95+0,8*2)*5+(0,9+1,6*2)*2+(1,2+2,5*2)*1+(0,85+0,95*2)*1+(2,86+1,3*2)*1 |  | 100.01 | [12 empty] | VV | 2 | 2 | True | 0 | ROZPOCET
| VV |  | Mezisoučet |  | 100.01 | [12 empty] | VV | 2 | 3 | True | 0 | ROZPOCET
| VV |  | "1.NP" (1,2+2,28*2)*31+(1,5+2,28*2)*2+(1,5+2,28*2)*1+(1,53+0,7*2)*1+(1,05+2,28*2)*5+(1,2+2,8*2)*1 |  | 234.52 | [12 empty] | VV | 2 | 2 | True | 0 | ROZPOCET
| VV |  | Mezisoučet |  | 234.52 | [12 empty] | VV | 2 | 3 | True | 0 | ROZPOCET
| VV |  | "2.NP" (1,2+2,28*2)*31+(1,5+2,28*2)*2+(1,5+2,28*2)*2+(1,53+0,7*2)*2+(1,05+2,28*2)*5+(1,2+2,8*2)*1 |  | 243.51 | [12 empty] | VV | 2 | 2 | True | 0 | ROZPOCET
| VV |  | Mezisoučet |  | 243.51 | [12 empty] | VV | 2 | 3 | True | 0 | ROZPOCET
| VV |  | "3.NP" (1,2+2,06*2)*11+(1,86+2,06*2)*15+(0,6+2,06*2)*7+(1,53+0,7*2)*2+(1,075+2,06*2)*5+(1,2+2,5*2)*1+(2+2,5*2)*2 |  | 233.295 | [12 empty] | VV | 2 | 2 | True | 0 | ROZPOCET
| VV |  | Mezisoučet |  | 233.295 | [12 empty] | VV | 2 | 3 | True | 0 | ROZPOCET
| VV |  | " ostatní " 250 |  | 250 | [12 empty] | VV | 2 | 2 | True | 0 | ROZPOCET
| VV |  | Mezisoučet |  | 250 | [12 empty] | VV | 2 | 3 | True | 0 | ROZPOCET
| VV |  | Součet |  | 1061.335 | [12 empty] | VV | 2 | 4 | True | 1 | ROZPOCET
134 | M | 59051480 | profil rohový Al s tkaninou kontaktního zateplení | m | 1167.469 |  | 0 | CS ÚRS 2019 01 |  | snížená |  | 0 | 3e-05 | 0.035024 | 0 | 0 | 8 | M | 2 |  |  |  | ROZPOCET |  |  |  |  | 0 | 0 | 0 | 0 | 0 | 2 | 0 | 4 | -1869938679
| VV |  | 1061,335*1,1 'Přepočtené koeficientem množství |  | 1167.469 | [12 empty] | VV | 2 | 2 | False | 1 | ROZPOCET
135 | K | 622143004 | Montáž omítkových profilů plastových nebo pozinkovaných, upevněných vtlačením do podkladní vrstvy nebo přibitím začišťovacích samolepících pro vytvoření dilatujícího spoje s okenním rámem | m | 811.335 |  | 0 | CS ÚRS 2019 01 |  | snížená |  | 0 | 0 | 0 | 0 | 0 | 4 | K | 2 |  |  |  | ROZPOCET |  |  |  |  | 0 | 0 | 0 | 0 | 0 | 2 | 0 | 4 | 1053467244
| VV |  | "1.PP" (0,85+1,6*2)*10+(0,9+0,95*2)*6+(0,85+0,8*2)*3+(0,95+0,8*2)*5+(0,9+1,6*2)*2+(1,2+2,5*2)*1+(0,85+0,95*2)*1+(2,86+1,3*2)*1 |  | 100.01 | [12 empty] | VV | 2 | 2 | True | 0 | ROZPOCET
| VV |  | Mezisoučet |  | 100.01 | [12 empty] | VV | 2 | 3 | True | 0 | ROZPOCET
| VV |  | "1.NP" (1,2+2,28*2)*31+(1,5+2,28*2)*2+(1,5+2,28*2)*1+(1,53+0,7*2)*1+(1,05+2,28*2)*5+(1,2+2,8*2)*1 |  | 234.52 | [12 empty] | VV | 2 | 2 | True | 0 | ROZPOCET
| VV |  | Mezisoučet |  | 234.52 | [12 empty] | VV | 2 | 3 | True | 0 | ROZPOCET
| VV |  | "2.NP" (1,2+2,28*2)*31+(1,5+2,28*2)*2+(1,5+2,28*2)*2+(1,53+0,7*2)*2+(1,05+2,28*2)*5+(1,2+2,8*2)*1 |  | 243.51 | [12 empty] | VV | 2 | 2 | True | 0 | ROZPOCET
| VV |  | Mezisoučet |  | 243.51 | [12 empty] | VV | 2 | 3 | True | 0 | ROZPOCET
| VV |  | "3.NP" (1,2+2,06*2)*11+(1,86+2,06*2)*15+(0,6+2,06*2)*7+(1,53+0,7*2)*2+(1,075+2,06*2)*5+(1,2+2,5*2)*1+(2+2,5*2)*2 |  | 233.295 | [12 empty] | VV | 2 | 2 | True | 0 | ROZPOCET
| VV |  | Mezisoučet |  | 233.295 | [12 empty] | VV | 2 | 3 | True | 0 | ROZPOCET
| VV |  | Součet |  | 811.335 | [12 empty] | VV | 2 | 4 | True | 1 | ROZPOCET
136 | M | 59051476 | profil okenní začišťovací se sklovláknitou armovací tkaninou 9 mm/2,4 m | m | 851.902 |  | 0 | CS ÚRS 2019 01 |  | snížená |  | 0 | 4e-05 | 0.034076 | 0 | 0 | 8 | M | 2 |  |  |  | ROZPOCET |  |  |  |  | 0 | 0 | 0 | 0 | 0 | 2 | 0 | 4 | -1827379386
| VV |  | 811,335*1,05 'Přepočtené koeficientem množství |  | 851.902 | [12 empty] | VV | 2 | 2 | False | 1 | ROZPOCET
137 | K | 612 R-01 | Příplatek za dodávku a osazení veškerých omítkových lišt, rohovníků a profilů vnitřních omítek - viz specifikace systému a TP výrobce , TZ | m2 | 2638.5 |  | 0 |  |  | snížená |  | 0 | 0 | 0 | 0 | 0 | 4 | K | 2 |  |  |  | ROZPOCET |  |  |  |  | 0 | 0 | 0 | 0 | 0 | 2 | 0 | 4 | -1575658365
| VV |  | " kompletní provedení dle specifikace PD a TZ , vč. přímo souvisejících prací a dodávek " | [14 empty] | VV | 2 | 1 | True | 0 | ROZPOCET
| VV |  | " množství / rozsah vztažen na celkové plochy " vnější_omítka |  | 2638.5 | [12 empty] | VV | 2 | 2 | True | 0 | ROZPOCET
| VV |  | Součet |  | 2638.5 | [12 empty] | VV | 2 | 4 | True | 1 | ROZPOCET
138 | K | 622252002 | Montáž lišt kontaktního zateplení ostatních stěnových, dilatačních apod. lepených do tmelu | m | 2001.14 |  | 0 | CS ÚRS 2019 01 |  | snížená |  | 0 | 0.00025 | 0.50028 | 0 | 0 | 4 | K | 2 |  |  |  | ROZPOCET |  |  |  |  | 0 | 0 | 0 | 0 | 0 | 2 | 0 | 4 | 213110560
| VV |  | "1.PP" (0,85+1,6)*2*10+(0,9+0,95)*2*6+(0,85+0,8)*2*3+(0,95+0,8)*2*5+(0,9+1,6)*2*2+(1,2+2,5)*2*1+(0,85+0,95)*2*1+(2,86+1,3)*2*1 |  | 127.92 | [12 empty] | VV | 2 | 2 | True | 0 | ROZPOCET
| VV |  | Mezisoučet |  | 127.92 | [12 empty] | VV | 2 | 3 | True | 0 | ROZPOCET
| VV |  | "1.NP" (1,2+2,28)*2*31+(1,5+2,28)*2*2+(1,5+2,28)*2*1+(1,53+0,7)*2*1+(1,05+2,28)*2*5+(1,2+2,8)*2*1 |  | 284.2 | [12 empty] | VV | 2 | 2 | True | 0 | ROZPOCET
| VV |  | Mezisoučet |  | 284.2 | [12 empty] | VV | 2 | 3 | True | 0 | ROZPOCET
| VV |  | "2.NP" (1,2+2,28)*2*31+(1,5+2,28)*2*2+(1,5+2,28)*2*2+(1,53+0,7)*2*2+(1,05+2,28)*2*5+(1,2+2,8)*2*1 |  | 296.22 | [12 empty] | VV | 2 | 2 | True | 0 | ROZPOCET
| VV |  | Mezisoučet |  | 296.22 | [12 empty] | VV | 2 | 3 | True | 0 | ROZPOCET
| VV |  | "3.NP" (1,2+2,06)*2*11+(1,86+2,06)*2*15+(0,6+2,06)*2*7+(1,53+0,7)*2*2+(1,075+2,06)*2*5+(1,2+2,5)*2*1+(2+2,5)*2*2 |  | 292.23 | [12 empty] | VV | 2 | 2 | True | 0 | ROZPOCET
| VV |  | Mezisoučet |  | 292.23 | [12 empty] | VV | 2 | 3 | True | 0 | ROZPOCET
| VV | Paro_pásky_1 | Součet |  | 1000.57 | [12 empty] | VV | 2 | 4 | True | 0 | ROZPOCET
| VV |  | "interiérové + exteriérové pásky po obvodu oken a dveří celkem" 1000,57*2 |  | 2001.14 | [12 empty] | VV | 2 | 2 | True | 1 | ROZPOCET
139 | M | 283553280a | páska paropropustná exteriérová - difůzně otevřená | m | 1100.627 |  | 0 |  |  | snížená |  | 0 | 0 | 0 | 0 | 0 | 8 | M | 2 |  |  |  | ROZPOCET |  |  |  |  | 0 | 0 | 0 | 0 | 0 | 2 | 0 | 4 | -214782349
| VV |  | Paro_pásky_1*1,1 |  | 1100.627 | [12 empty] | VV | 2 | 2 | True | 0 | ROZPOCET
| VV |  | Součet |  | 1100.627 | [12 empty] | VV | 2 | 4 | True | 1 | ROZPOCET
140 | M | 283553260a | páska paropropustná interiérová - difůzně uzavřená | m | 1100.627 |  | 0 |  |  | snížená |  | 0 | 0 | 0 | 0 | 0 | 8 | M | 2 |  |  |  | ROZPOCET |  |  |  |  | 0 | 0 | 0 | 0 | 0 | 2 | 0 | 4 | -1464343328
| VV |  | Paro_pásky_1*1,1 |  | 1100.627 | [12 empty] | VV | 2 | 2 | True | 0 | ROZPOCET
| VV |  | Součet |  | 1100.627 | [12 empty] | VV | 2 | 4 | True | 1 | ROZPOCET
141 | K | 622211021 | Montáž kontaktního zateplení z polystyrenových desek nebo z kombinovaných desek na vnější stěny, tloušťky desek přes 80 do 120 mm | m2 | 210.5 |  | 0 | CS ÚRS 2019 01 |  | snížená |  | 0 | 0.00832 | 1.7514 | 0 | 0 | 4 | K | 2 |  |  |  | ROZPOCET |  |  |  |  | 0 | 0 | 0 | 0 | 0 | 2 | 0 | 4 | -277443459
| VV |  | " skladba S01" 60 |  | 60 | [12 empty] | VV | 2 | 2 | True | 0 | ROZPOCET
| VV |  | Mezisoučet |  | 60 | [12 empty] | VV | 2 | 3 | True | 0 | ROZPOCET
| VV |  | "skladba S08" 6,5 |  | 6.5 | [12 empty] | VV | 2 | 2 | True | 0 | ROZPOCET
| VV |  | "skladba S10" 120 |  | 120 | [12 empty] | VV | 2 | 2 | True | 0 | ROZPOCET
| VV |  | " skladba S11" 24 |  | 24 | [12 empty] | VV | 2 | 2 | True | 0 | ROZPOCET
| VV |  | Mezisoučet |  | 150.5 | [12 empty] | VV | 2 | 3 | True | 0 | ROZPOCET
| VV | XPS_100 | Součet |  | 210.5 | [12 empty] | VV | 2 | 4 | True | 1 | ROZPOCET
142 | M | 28376422 | deska z polystyrénu XPS, hrana polodrážková a hladký povrch tl 100mm | m2 | 176.537 |  | 0 | CS ÚRS 2019 01 |  | snížená |  | 0 | 0.003 | 0.52961 | 0 | 0 | 8 | M | 2 |  |  |  | ROZPOCET |  |  |  |  | 0 | 0 | 0 | 0 | 0 | 2 | 0 | 4 | -616854914
| VV |  | 150,5*1,15 |  | 173.075 | [12 empty] | VV | 2 | 2 | True | 0 | ROZPOCET
| VV |  | Součet |  | 173.075 | [12 empty] | VV | 2 | 4 | True | 1 | ROZPOCET
| VV |  | 173,075*1,02 'Přepočtené koeficientem množství |  | 176.537 | [12 empty] | VV | 2 | 2 | False | 1 | ROZPOCET
143 | M | 28376017 | deska fasádní polystyrénová soklová tl 100mm | m2 | 72 |  | 0 | CS ÚRS 2019 01 |  | snížená |  | 0 | 0.0035 | 0.252 | 0 | 0 | 8 | M | 2 |  |  |  | ROZPOCET |  |  |  |  | 0 | 0 | 0 | 0 | 0 | 2 | 0 | 4 | 833614725
| VV |  | 60*1,2 |  | 72 | [12 empty] | VV | 2 | 2 | True | 1 | ROZPOCET
144 | K | 622211031 | Montáž kontaktního zateplení z polystyrenových desek nebo z kombinovaných desek na vnější stěny, tloušťky desek přes 120 do 160 mm | m2 | 70 |  | 0 | CS ÚRS 2019 01 |  | snížená |  | 0 | 0.0085 | 0.595 | 0 | 0 | 4 | K | 2 |  |  |  | ROZPOCET |  |  |  |  | 0 | 0 | 0 | 0 | 0 | 2 | 0 | 4 | 1579781770
| VV |  | "skladba S07 a S09"70 |  | 70 | [12 empty] | VV | 2 | 2 | True | 0 | ROZPOCET
| VV | XPS_160 | Součet |  | 70 | [12 empty] | VV | 2 | 4 | True | 1 | ROZPOCET
145 | M | 28376425 | deska z polystyrénu XPS, hrana polodrážková a hladký povrch tl 160mm | m2 | 85.68 |  | 0 | CS ÚRS 2019 01 |  | snížená |  | 0 | 0.0048 | 0.41126 | 0 | 0 | 8 | M | 2 |  |  |  | ROZPOCET |  |  |  |  | 0 | 0 | 0 | 0 | 0 | 2 | 0 | 4 | 1572481553
| VV |  | 70*1,2 |  | 84 | [12 empty] | VV | 2 | 2 | True | 1 | ROZPOCET
| VV |  | 84*1,02 'Přepočtené koeficientem množství |  | 85.68 | [12 empty] | VV | 2 | 2 | False | 1 | ROZPOCET
146 | K | 622222051 | Montáž kontaktního zateplení vnějšího ostění, nadpraží nebo parapetu z desek z minerální vlny s podélnou nebo kolmou orientací vláken hloubky špalet přes 200 do 400 mm, tloušťky desek do 40 mm | m | 875 |  | 0 | CS ÚRS 2019 01 |  | snížená |  | 0 | 0.00339 | 2.9663 | 0 | 0 | 4 | K | 2 |  |  |  | ROZPOCET |  |  |  |  | 0 | 0 | 0 | 0 | 0 | 2 | 0 | 4 | -818638500
| VV |  | "1.PP" 25 |  | 25 | [12 empty] | VV | 2 | 2 | True | 0 | ROZPOCET
| VV |  | Mezisoučet |  | 25 | [12 empty] | VV | 2 | 3 | True | 0 | ROZPOCET
| VV |  | "1.NP"290 |  | 290 | [12 empty] | VV | 2 | 2 | True | 0 | ROZPOCET
| VV |  | Mezisoučet |  | 290 | [12 empty] | VV | 2 | 3 | True | 0 | ROZPOCET
| VV |  | "2.NP"300 |  | 300 | [12 empty] | VV | 2 | 2 | True | 0 | ROZPOCET
| VV |  | Mezisoučet |  | 300 | [12 empty] | VV | 2 | 3 | True | 0 | ROZPOCET
| VV |  | "3.NP" 260 |  | 260 | [12 empty] | VV | 2 | 2 | True | 0 | ROZPOCET
| VV |  | Mezisoučet |  | 260 | [12 empty] | VV | 2 | 3 | True | 0 | ROZPOCET
| VV |  | Součet |  | 875 | [12 empty] | VV | 2 | 4 | True | 1 | ROZPOCET
147 | M | 63151518 | deska tepelně izolační minerální kontaktních fasád podélné vlákno λ=0,036-0,037 tl 40mm | m2 | 462 |  | 0 | CS ÚRS 2019 01 |  | snížená |  | 0 | 0.006 | 2.772 | 0 | 0 | 8 | M | 2 |  |  |  | ROZPOCET |  |  |  |  | 0 | 0 | 0 | 0 | 0 | 2 | 0 | 4 | 2028255487
| VV |  | 875*0,4*1,2 |  | 420 | [12 empty] | VV | 2 | 2 | True | 1 | ROZPOCET
| VV |  | 420*1,1 'Přepočtené koeficientem množství |  | 462 | [12 empty] | VV | 2 | 2 | False | 1 | ROZPOCET
148 | K | 622221031 | Montáž kontaktního zateplení z desek z minerální vlny s podélnou orientací vláken na vnější stěny, tloušťky desek přes 120 do 160 mm | m2 | 1938 |  | 0 | CS ÚRS 2019 01 |  | snížená |  | 0 | 0.00944 | 18.2947 | 0 | 0 | 4 | K | 2 |  |  |  | ROZPOCET |  |  |  |  | 0 | 0 | 0 | 0 | 0 | 2 | 0 | 4 | -1271645392
| VV |  | "Skladba S05,S06,S08,S10" 1300+500+8+130 |  | 1938 | [12 empty] | VV | 2 | 2 | True | 0 | ROZPOCET
| VV | vata_160 | Součet |  | 1938 | [12 empty] | VV | 2 | 4 | True | 1 | ROZPOCET
149 | K | 621221131 | Montáž kontaktního zateplení z desek z minerální vlny s kolmou orientací vláken na vnější podhledy, tloušťky desek přes 120 do 160 mm | m2 | 12 |  | 0 | CS ÚRS 2019 01 |  | snížená |  | 0 | 0.0115 | 0.138 | 0 | 0 | 4 | K | 2 |  |  |  | ROZPOCET |  |  |  |  | 0 | 0 | 0 | 0 | 0 | 2 | 0 | 4 | 191984641
| VV |  | "skladba ST03- podhled terasa- 3.NP" 12 |  | 12 | [12 empty] | VV | 2 | 2 | True | 0 | ROZPOCET
| VV |  | Součet |  | 12 | [12 empty] | VV | 2 | 4 | True | 1 | ROZPOCET
150 | M | 63151538 | deska tepelně izolační minerální kontaktních fasád podélné vlákno λ=0,036-0,037 tl 160mm | m2 | 2386.8 |  | 0 | CS ÚRS 2019 01 |  | snížená |  | 0 | 0.018 | 42.9624 | 0 | 0 | 8 | M | 2 |  |  |  | ROZPOCET |  |  |  |  | 0 | 0 | 0 | 0 | 0 | 2 | 0 | 4 | -1279517417
| VV |  | vata_160*1,2+12*1,2 |  | 2340 | [12 empty] | VV | 2 | 2 | True | 1 | ROZPOCET
| VV |  | 2340*1,02 'Přepočtené koeficientem množství |  | 2386.8 | [12 empty] | VV | 2 | 2 | False | 1 | ROZPOCET
151 | K | 622221021 | Montáž kontaktního zateplení z desek z minerální vlny s podélnou orientací vláken na vnější stěny, tloušťky desek přes 80 do 120 mm | m2 | 300 |  | 0 | CS ÚRS 2019 01 |  | snížená |  | 0 | 0.00938 | 2.814 | 0 | 0 | 4 | K | 2 |  |  |  | ROZPOCET |  |  |  |  | 0 | 0 | 0 | 0 | 0 | 2 | 0 | 4 | -1515946085
| VV |  | "Skladba S02" 300 |  | 300 | [12 empty] | VV | 2 | 2 | True | 0 | ROZPOCET
| VV | vata_100 | Součet |  | 300 | [12 empty] | VV | 2 | 4 | True | 1 | ROZPOCET
152 | M | 63151527 | deska tepelně izolační minerální kontaktních fasád podélné vlákno λ=0,036-0,037 tl 100mm | m2 | 360 |  | 0 | CS ÚRS 2019 01 |  | snížená |  | 0 | 0.0135 | 4.86 | 0 | 0 | 8 | M | 2 |  |  |  | ROZPOCET |  |  |  |  | 0 | 0 | 0 | 0 | 0 | 2 | 0 | 4 | 1788357880
| VV |  | 300*1,2 |  | 360 | [12 empty] | VV | 2 | 2 | True | 1 | ROZPOCET
153 | K | 622251105 | Montáž kontaktního zateplení Příplatek k cenám za zápustnou montáž kotev s použitím tepelněizolačních zátek na vnější stěny z minerální vlny | m2 | 2238 |  | 0 | CS ÚRS 2019 01 |  | snížená |  | 0 | 6e-05 | 0.13428 | 0 | 0 | 16 | K | 2 |  |  |  | ROZPOCET |  |  |  |  | 0 | 0 | 0 | 0 | 0 | 2 | 0 | 16 | 611622093
| VV |  | vata_100+vata_160 |  | 2238 | [12 empty] | VV | 2 | 2 | True | 0 | ROZPOCET
| VV |  | Součet |  | 2238 | [12 empty] | VV | 2 | 4 | True | 1 | ROZPOCET
154 | K | 622251101 | Montáž kontaktního zateplení Příplatek k cenám za zápustnou montáž kotev s použitím tepelněizolačních zátek na vnější stěny z polystyrenu | m2 | 280.5 |  | 0 | CS ÚRS 2019 01 |  | snížená |  | 0 | 6e-05 | 0.01683 | 0 | 0 | 4 | K | 2 |  |  |  | ROZPOCET |  |  |  |  | 0 | 0 | 0 | 0 | 0 | 2 | 0 | 4 | 1915720598
| VV |  | XPS_160+XPS_100 |  | 280.5 | [12 empty] | VV | 2 | 2 | True | 0 | ROZPOCET
| VV |  | Součet |  | 280.5 | [12 empty] | VV | 2 | 4 | True | 1 | ROZPOCET
155 | K | 622007 | Zhotovení kladečského plánu , vč. statického návrhu | kpl | 1 |  | 0 |  |  | snížená |  | 0 | 0 | 0 | 0 | 0 | 4 | K | 2 |  |  |  | ROZPOCET |  |  |  |  | 0 | 0 | 0 | 0 | 0 | 2 | 0 | 4 | -1277687706
156 | K | 622135001 | Vyrovnání nerovností podkladu vnějších omítaných ploch maltou, tloušťky do 10 mm vápenocementovou stěn | m2 | 2638.5 |  | 0 | CS ÚRS 2019 01 |  | snížená |  | 0 | 0.02048 | 54.0365 | 0 | 0 | 4 | K | 2 |  |  |  | ROZPOCET |  |  |  |  | 0 | 0 | 0 | 0 | 0 | 2 | 0 | 4 | 821860988
| VV |  | vnější_omítka |  | 2638.5 | [12 empty] | VV | 2 | 2 | True | 1 | ROZPOCET
157 | K | 622135011 | Vyrovnání nerovností podkladu vnějších omítaných ploch tmelem, tloušťky do 2 mm stěn | m2 | 2638.5 |  | 0 | CS ÚRS 2019 01 |  | snížená |  | 0 | 0.00546 | 14.4062 | 0 | 0 | 4 | K | 2 |  |  |  | ROZPOCET |  |  |  |  | 0 | 0 | 0 | 0 | 0 | 2 | 0 | 4 | 1726974511
| VV |  | vnější_omítka |  | 2638.5 | [12 empty] | VV | 2 | 2 | True | 1 | ROZPOCET
158 | K | 622325209 | Oprava vápenocementové omítky vnějších ploch stupně členitosti 1 štukové stěn, v rozsahu opravované plochy přes 80 do 100% | m2 | 2650.5 |  | 0 | CS ÚRS 2019 01 |  | snížená |  | 0 | 0.04218 | 111.7981 | 0 | 0 | 4 | K | 2 |  |  |  | ROZPOCET |  |  |  |  | 0 | 0 | 0 | 0 | 0 | 2 | 0 | 4 | -582373370
159 | K | 622142001 | Potažení vnějších ploch pletivem v ploše nebo pruzích, na plném podkladu sklovláknitým vtlačením do tmelu stěn | m2 | 2650.5 |  | 0 | CS ÚRS 2019 01 |  | snížená |  | 0 | 0.00438 | 11.6092 | 0 | 0 | 4 | K | 2 |  |  |  | ROZPOCET |  |  |  |  | 0 | 0 | 0 | 0 | 0 | 2 | 0 | 4 | 544284800
| VV |  | vnější_omítka+omítka_podhled |  | 2650.5 | [12 empty] | VV | 2 | 2 | True | 1 | ROZPOCET
160 | K | 622131321 | Podkladní a spojovací vrstva vnějších omítaných ploch penetrace akrylát-silikonová nanášená strojně stěn | m2 | 2650.5 |  | 0 | CS ÚRS 2019 01 |  | snížená |  | 0 | 0.00026 | 0.68913 | 0 | 0 | 4 | K | 2 |  |  |  | ROZPOCET |  |  |  |  | 0 | 0 | 0 | 0 | 0 | 2 | 0 | 4 | -1535922019
| VV |  | vnější_omítka+omítka_podhled |  | 2650.5 | [12 empty] | VV | 2 | 2 | True | 1 | ROZPOCET
161 | K | 622531011 | Omítka tenkovrstvá silikonová vnějších ploch probarvená, včetně penetrace podkladu zrnitá, tloušťky 1,5 mm stěn | m2 | 2638.5 |  | 0 | CS ÚRS 2019 01 |  | snížená |  | 0 | 0.00268 | 7.0712 | 0 | 0 | 4 | K | 2 |  |  |  | ROZPOCET |  |  |  |  | 0 | 0 | 0 | 0 | 0 | 2 | 0 | 4 | 1162328201
| VV |  | vata_100+vata_160+XPS_160+XPS_100+120 |  | 2638.5 | [12 empty] | VV | 2 | 2 | True | 0 | ROZPOCET
| VV | vnější_omítka | Součet |  | 2638.5 | [12 empty] | VV | 2 | 4 | True | 1 | ROZPOCET
162 | K | 621531011 | Omítka tenkovrstvá silikonová vnějších ploch probarvená, včetně penetrace podkladu zrnitá, tloušťky 1,5 mm podhledů | m2 | 12 |  | 0 | CS ÚRS 2019 01 |  | snížená |  | 0 | 0.00268 | 0.03216 | 0 | 0 | 4 | K | 2 |  |  |  | ROZPOCET |  |  |  |  | 0 | 0 | 0 | 0 | 0 | 2 | 0 | 4 | 956638044
| VV |  | " vnější omítka podhled - ST03 " 12 |  | 12 | [12 empty] | VV | 2 | 2 | True | 0 | ROZPOCET
| VV | omítka_podhled | Součet |  | 12 | [12 empty] | VV | 2 | 4 | True | 1 | ROZPOCET
163 | K | 629991011 | Zakrytí vnějších ploch před znečištěním včetně pozdějšího odkrytí výplní otvorů a svislých ploch fólií přilepenou lepící páskou | m2 | 381.954 |  | 0 | CS ÚRS 2019 01 |  | snížená |  | 0 | 0 | 0 | 0 | 0 | 4 | K | 2 |  |  |  | ROZPOCET |  |  |  |  | 0 | 0 | 0 | 0 | 0 | 2 | 0 | 4 | 1786327722
| VV |  | " 1.PP" 0,85*1,6*10+0,9*0,95*6+0,85*0,8*3+0,95*0,8*5+0,9*1,6*2+1,2*2,5+0,85*0,95+2,86*1,3 |  | 34.976 | [12 empty] | VV | 2 | 2 | True | 0 | ROZPOCET
| VV |  | "1.NP" 1,2*2,28*31+1,5*2,28*2+1,5*2,28*1+1,53*0,7*1+1,05*2,28*5+1,2*2,8*1 |  | 111.477 | [12 empty] | VV | 2 | 2 | True | 0 | ROZPOCET
| VV |  | "2.NP" 1,2*2,28*31+1,5*2,28*2+1,5*2,28*2+1,53*0,7*2+1,05*2,28*5+1,2*2,8*1 |  | 115.968 | [12 empty] | VV | 2 | 2 | True | 0 | ROZPOCET
| VV |  | "3.NP" 1,2*2,06*11+1,86*2,06*15+0,6*2,06*7+1,53*0,7*2+1,075*2,06*5+1,2*2,5*1+2,0*2,5*2 |  | 119.533 | [12 empty] | VV | 2 | 2 | True | 0 | ROZPOCET
| VV |  | Součet |  | 381.954 | [12 empty] | VV | 2 | 4 | True | 1 | ROZPOCET
164 | K | 629995101 | Očištění vnějších ploch tlakovou vodou omytím | m2 | 2950.5 |  | 0 | CS ÚRS 2019 01 |  | snížená |  | 0 | 0 | 0 | 0 | 0 | 4 | K | 2 |  |  |  | ROZPOCET |  |  |  |  | 0 | 0 | 0 | 0 | 0 | 2 | 0 | 4 | 658428752
| VV |  | vnější_omítka+12+300 |  | 2950.5 | [12 empty] | VV | 2 | 2 | True | 1 | ROZPOCET
165 | K | 631311112 | Mazanina z betonu prostého bez zvýšených nároků na prostředí tl. přes 50 do 80 mm tř. C 8/10 | m3 | 25.919 |  | 0 | CS ÚRS 2019 01 |  | snížená |  | 0 | 2.2563 | 58.4821 | 0 | 0 | 4 | K | 2 |  |  |  | ROZPOCET |  |  |  |  | 0 | 0 | 0 | 0 | 0 | 2 | 0 | 4 | 1868888316
| VV |  | " skladba podlah PO1,PO2,PO3,PO4" (318,26+134,3+41,8+24,01)*0,05 |  | 25.919 | [12 empty] | VV | 2 | 2 | True | 0 | ROZPOCET
| VV |  | Součet |  | 25.919 | [12 empty] | VV | 2 | 4 | True | 1 | ROZPOCET
166 | K | 631311123 | Mazanina z betonu prostého bez zvýšených nároků na prostředí tl. přes 80 do 120 mm tř. C 12/15 | m3 | 13.594 |  | 0 | CS ÚRS 2019 01 |  | snížená |  | 0 | 2.2563 | 30.6727 | 0 | 0 | 4 | K | 2 |  |  |  | ROZPOCET |  |  |  |  | 0 | 0 | 0 | 0 | 0 | 2 | 0 | 4 | 762745859
| VV |  | "osobní výtah " 2,42*2,52*0,1 |  | 0.61 | [12 empty] | VV | 2 | 2 | True | 0 | ROZPOCET
| VV |  | "lůžkový výtah" 3,7*3,2*0,1 |  | 1.184 | [12 empty] | VV | 2 | 2 | True | 0 | ROZPOCET
| VV |  | " anglické dvorky " 70*0,1 |  | 7 | [12 empty] | VV | 2 | 2 | True | 0 | ROZPOCET
| VV |  | "opěrná zeď" 24*2*0,1 |  | 4.8 | [12 empty] | VV | 2 | 2 | True | 0 | ROZPOCET
| VV |  | Součet |  | 13.594 | [12 empty] | VV | 2 | 4 | True | 1 | ROZPOCET
167 | K | 632441220 | Potěr anhydritový samonivelační litý tř. C 25, tl. přes 45 do 50 mm | m2 | 2124.8 |  | 0 | CS ÚRS 2019 01 |  | snížená |  | 0 | 0.1122 | 238.4026 | 0 | 0 | 4 | K | 2 |  |  |  | ROZPOCET |  |  |  |  | 0 | 0 | 0 | 0 | 0 | 2 | 0 | 4 | -2029275868
| VV |  | "skladba P01,P02,P03,P04,P06,P07,P08,P09" | [14 empty] | VV | 2 | 1 | True | 0 | ROZPOCET
| VV |  | 318,26+134,3+41,8+24,01+1225,14+241,24+107,05+33 |  | 2124.8 | [12 empty] | VV | 2 | 2 | True | 0 | ROZPOCET
| VV |  | Součet |  | 2124.8 | [12 empty] | VV | 2 | 4 | True | 1 | ROZPOCET
168 | K | 632441217 | Potěr anhydritový samonivelační litý tř. C 25, tl. přes 30 do 35 mm | m2 | 22.09 |  | 0 | CS ÚRS 2019 01 |  | snížená |  | 0 | 0.07854 | 1.7349 | 0 | 0 | 4 | K | 2 |  |  |  | ROZPOCET |  |  |  |  | 0 | 0 | 0 | 0 | 0 | 2 | 0 | 4 | 376547144
| VV |  | "skladba P10" 22,09 |  | 22.09 | [12 empty] | VV | 2 | 2 | True | 1 | ROZPOCET
169 | K | 632441292 | Potěr anhydritový samonivelační litý Příplatek k cenám za každých dalších i započatých 5 mm tloušťky přes 50 mm tř. C 25 | m2 | 1543.4 |  | 0 | CS ÚRS 2019 01 |  | snížená |  | 0 | 0.01122 | 17.3169 | 0 | 0 | 4 | K | 2 |  |  |  | ROZPOCET |  |  |  |  | 0 | 0 | 0 | 0 | 0 | 2 | 0 | 4 | 997444594
| VV |  | "skladba P01,P06" | [14 empty] | VV | 2 | 1 | True | 0 | ROZPOCET
| VV |  | 318,26+1225,14 |  | 1543.4 | [12 empty] | VV | 2 | 2 | True | 0 | ROZPOCET
| VV |  | Součet |  | 1543.4 | [12 empty] | VV | 2 | 4 | True | 1 | ROZPOCET
170 | K | 632450133 | Potěr cementový vyrovnávací ze suchých směsí v ploše o průměrné (střední) tl. přes 30 do 40 mm | m2 | 2400 |  | 0 | CS ÚRS 2019 01 |  | snížená |  | 0 | 0.084 | 201.6 | 0 | 0 | 4 | K | 2 |  |  |  | ROZPOCET |  |  |  |  | 0 | 0 | 0 | 0 | 0 | 2 | 0 | 4 | 540757239
| VV |  | "skladba P01,P02,P03,P04,P06,P07,P08,P09"2400 |  | 2400 | [12 empty] | VV | 2 | 2 | True | 0 | ROZPOCET
| VV |  | Součet |  | 2400 | [12 empty] | VV | 2 | 4 | True | 1 | ROZPOCET
171 | K | 632481213 | Separační vrstva k oddělení podlahových vrstev z polyetylénové fólie | m2 | 2124.8 |  | 0 | CS ÚRS 2019 01 |  | snížená |  | 0 | 0.00013 | 0.27622 | 0 | 0 | 16 | K | 2 |  |  |  | ROZPOCET |  |  |  |  | 0 | 0 | 0 | 0 | 0 | 2 | 0 | 16 | -1709660420
| VV |  | "skladba P01,P02,P03,P04,P06,P07,P08,P09" | [14 empty] | VV | 2 | 1 | True | 0 | ROZPOCET
| VV |  | 318,26+134,3+41,8+24,01+1225,14+241,24+107,05+33 |  | 2124.8 | [12 empty] | VV | 2 | 2 | True | 0 | ROZPOCET
| VV |  | Součet |  | 2124.8 | [12 empty] | VV | 2 | 4 | True | 1 | ROZPOCET
172 | K | R-69901 | Výtažné zkoušky na hmoždinky | kus | 1 |  | 0 |  |  | snížená |  | 0 | 0 | 0 | 0 | 0 | 4 | K | 2 |  |  |  | ROZPOCET |  |  |  |  | 0 | 0 | 0 | 0 | 0 | 2 | 0 | 4 | -1582200901
173 | K | R-69902 | Zkouška přídržnosti a soudržnosti systému ETICS | kus | 1 |  | 0 |  |  | snížená |  | 0 | 0 | 0 | 0 | 0 | 4 | K | 2 |  |  |  | ROZPOCET |  |  |  |  | 0 | 0 | 0 | 0 | 0 | 2 | 0 | 4 | 1445421149
174 | K | R-69905 | Požadavek na vysazení 3 barevných vzorků silikonové omítky od každé barvy dle barevného řešení | kus | 9 |  | 0 |  |  | snížená |  | 0 | 0 | 0 | 0 | 0 | 4 | K | 2 |  |  |  | ROZPOCET |  |  |  |  | 0 | 0 | 0 | 0 | 0 | 2 | 0 | 4 | 43100456
| VV |  | "Barevné řešení projektu" 3*3 |  | 9 | [12 empty] | VV | 2 | 2 | True | 0 | ROZPOCET
| VV |  | Součet |  | 9 | [12 empty] | VV | 2 | 4 | True | 1 | ROZPOCET
| D | 9 | Ostatní konstrukce a práce-bourání |  |  |  | 0 |  |  |  |  | 0 |  | 1.2202 |  | 0.519 | 1 | D | 1 |  |  |  | ROZPOCET | [10 empty] | 0
175 | K | 941121112 | Montáž lešení řadového trubkového těžkého pracovního s podlahami z fošen nebo dílců min. tl. 38 mm, s provozním zatížením tř. 4 do 300 kg/m2 šířky tř. W15 přes 1,5 do 1,8 m, výšky přes 10 do 20 m | m2 | 2754.5 |  | 0 | CS ÚRS 2019 01 |  | snížená |  | 0 | 0 | 0 | 0 | 0 | 4 | K | 2 |  |  |  | ROZPOCET |  |  |  |  | 0 | 0 | 0 | 0 | 0 | 2 | 0 | 4 | 70827250
| VV |  | (8,8+1,3+7,9+10+23+1,5+7,5+12+3,8+6+15,5+2,4+5+2,9+25,5+6,8+2,6+9,9+5)*17,5 |  | 2754.5 | [12 empty] | VV | 2 | 2 | True | 0 | ROZPOCET
| VV | lešení | Součet |  | 2754.5 | [12 empty] | VV | 2 | 4 | True | 1 | ROZPOCET
176 | K | 941121212 | Montáž lešení řadového trubkového těžkého pracovního s podlahami Příplatek za první a každý další den použití lešení k ceně -1112 | m2 | 605990 |  | 0 | CS ÚRS 2019 01 |  | snížená |  | 0 | 0 | 0 | 0 | 0 | 4 | K | 2 |  |  |  | ROZPOCET |  |  |  |  | 0 | 0 | 0 | 0 | 0 | 2 | 0 | 4 | -1869552851
| VV |  | lešení*220 |  | 605990 | [12 empty] | VV | 2 | 2 | True | 1 | ROZPOCET
177 | K | 941121812 | Demontáž lešení řadového trubkového těžkého pracovního s podlahami z fošen nebo dílců min. tl. 38 mm, s provozním zatížením tř. 4 do 300 kg/m2 šířky tř. W15 přes 1,5 do 1,8 m, výšky přes 10 do 20 m | m2 | 2754.5 |  | 0 | CS ÚRS 2019 01 |  | snížená |  | 0 | 0 | 0 | 0 | 0 | 4 | K | 2 |  |  |  | ROZPOCET |  |  |  |  | 0 | 0 | 0 | 0 | 0 | 2 | 0 | 4 | -1301458831
| VV |  | lešení |  | 2754.5 | [12 empty] | VV | 2 | 2 | True | 1 | ROZPOCET
178 | K | 944511111 | Montáž ochranné sítě zavěšené na konstrukci lešení z textilie z umělých vláken | m2 | 2754.5 |  | 0 | CS ÚRS 2019 01 |  | snížená |  | 0 | 0 | 0 | 0 | 0 | 4 | K | 2 |  |  |  | ROZPOCET |  |  |  |  | 0 | 0 | 0 | 0 | 0 | 2 | 0 | 4 | 1005558042
| VV |  | lešení |  | 2754.5 | [12 empty] | VV | 2 | 2 | True | 1 | ROZPOCET
179 | K | 944511211 | Montáž ochranné sítě Příplatek za první a každý další den použití sítě k ceně -1111 | m2 | 605990 |  | 0 | CS ÚRS 2019 01 |  | snížená |  | 0 | 0 | 0 | 0 | 0 | 4 | K | 2 |  |  |  | ROZPOCET |  |  |  |  | 0 | 0 | 0 | 0 | 0 | 2 | 0 | 4 | 685059484
| VV |  | lešení*220 |  | 605990 | [12 empty] | VV | 2 | 2 | True | 1 | ROZPOCET
180 | K | 944511811 | Demontáž ochranné sítě zavěšené na konstrukci lešení z textilie z umělých vláken | m2 | 2754.5 |  | 0 | CS ÚRS 2019 01 |  | snížená |  | 0 | 0 | 0 | 0 | 0 | 4 | K | 2 |  |  |  | ROZPOCET |  |  |  |  | 0 | 0 | 0 | 0 | 0 | 2 | 0 | 4 | 1618582977
| VV |  | lešení |  | 2754.5 | [12 empty] | VV | 2 | 2 | True | 1 | ROZPOCET
181 | K | 949101111 | Lešení pomocné pracovní pro objekty pozemních staveb pro zatížení do 150 kg/m2, o výšce lešeňové podlahy do 1,9 m | m2 | 2400 |  | 0 | CS ÚRS 2019 01 |  | snížená |  | 0 | 0.00013 | 0.312 | 0 | 0 | 4 | K | 2 |  |  |  | ROZPOCET |  |  |  |  | 0 | 0 | 0 | 0 | 0 | 2 | 0 | 4 | -356385882
| VV |  | 2400 |  | 2400 | [12 empty] | VV | 2 | 2 | True | 0 | ROZPOCET
| VV | plocha | Součet |  | 2400 | [12 empty] | VV | 2 | 4 | True | 1 | ROZPOCET
182 | K | 949311112 | Montáž lešení trubkového do šachet (výtahových, potrubních) o půdorysné ploše do 6 m2, výšky přes 10 do 20 m | m | 16 |  | 0 | CS ÚRS 2019 01 |  | snížená |  | 0 | 0 | 0 | 0 | 0 | 4 | K | 2 |  |  |  | ROZPOCET |  |  |  |  | 0 | 0 | 0 | 0 | 0 | 2 | 0 | 4 | 734968053
183 | K | 949321211 | Montáž lešení dílcového do šachet (výtahových, potrubních) Příplatek za první a každý další den použití lešení k ceně -1111, -1112 nebo -1113 | m | 1920 |  | 0 | CS ÚRS 2019 01 |  | snížená |  | 0 | 0 | 0 | 0 | 0 | 4 | K | 2 |  |  |  | ROZPOCET |  |  |  |  | 0 | 0 | 0 | 0 | 0 | 2 | 0 | 4 | -544861214
| VV |  | 16*120 |  | 1920 | [12 empty] | VV | 2 | 2 | True | 1 | ROZPOCET
184 | K | 949311812 | Demontáž lešení trubkového do šachet (výtahových, potrubních) o půdorysné ploše do 6 m2, výšky přes 10 do 20 m | m | 16 |  | 0 | CS ÚRS 2019 01 |  | snížená |  | 0 | 0 | 0 | 0 | 0 | 4 | K | 2 |  |  |  | ROZPOCET |  |  |  |  | 0 | 0 | 0 | 0 | 0 | 2 | 0 | 4 | 1621615011
185 | K | 9419510R01 | Doprava lešení | m2 | 2754.5 |  | 0 |  |  | snížená |  | 0 | 0 | 0 | 0 | 0 | 4 | K | 2 |  |  |  | ROZPOCET |  |  |  |  | 0 | 0 | 0 | 0 | 0 | 2 | 0 | 4 | -95550947
186 | K | 949411122 | Montáž schodišťových a výstupových věží z trubkového lešení o půdorysné ploše přes 10 do 15 m2, výšky přes 10 do 20 m | m | 12 |  | 0 | CS ÚRS 2019 01 |  | snížená |  | 0 | 0 | 0 | 0 | 0 | 4 | K | 2 |  |  |  | ROZPOCET |  |  |  |  | 0 | 0 | 0 | 0 | 0 | 2 | 0 | 4 | 215273837
187 | K | 949411221 | Montáž schodišťových a výstupových věží z trubkového lešení Příplatek za první a každý další den použití lešení k ceně -1121 nebo -1122 | m | 2400 |  | 0 | CS ÚRS 2019 01 |  | snížená |  | 0 | 0 | 0 | 0 | 0 | 4 | K | 2 |  |  |  | ROZPOCET |  |  |  |  | 0 | 0 | 0 | 0 | 0 | 2 | 0 | 4 | -479083660
| VV |  | 12*200 |  | 2400 | [12 empty] | VV | 2 | 2 | True | 1 | ROZPOCET
188 | K | 949411822 | Demontáž schodišťových a výstupových věží z trubkového lešení o půdorysné ploše přes 10 do 15 m2, výšky přes 10 do 20 m | m | 12 |  | 0 | CS ÚRS 2019 01 |  | snížená |  | 0 | 0 | 0 | 0 | 0 | 4 | K | 2 |  |  |  | ROZPOCET |  |  |  |  | 0 | 0 | 0 | 0 | 0 | 2 | 0 | 4 | -1170119717
189 | K | 952901111 | Vyčištění budov nebo objektů před předáním do užívání budov bytové nebo občanské výstavby, světlé výšky podlaží do 4 m(2x po stavebních pracích) | m2 | 4800 |  | 0 | CS ÚRS 2019 01 |  | snížená |  | 0 | 4e-05 | 0.192 | 0 | 0 | 4 | K | 2 |  |  |  | ROZPOCET |  |  |  |  | 0 | 0 | 0 | 0 | 0 | 2 | 0 | 4 | 743659808
| VV |  | plocha*2 |  | 4800 | [12 empty] | VV | 2 | 2 | True | 1 | ROZPOCET
190 | K | 953312122 | Vložky svislé do dilatačních spár z polystyrenových desek extrudovaných včetně dodání a osazení, v jakémkoliv zdivu přes 10 do 20 mm | m2 | 55 |  | 0 | CS ÚRS 2019 01 |  | snížená |  | 0 | 0.00063 | 0.03465 | 0 | 0 | 4 | K | 2 |  |  |  | ROZPOCET |  |  |  |  | 0 | 0 | 0 | 0 | 0 | 2 | 0 | 4 | 50878266
191 | K | 953845214 | Vyvložkování stávajících komínových nebo větracích průduchů nerezovými vložkami ohebnými, včetně ukončení komínu komínového tělesa výšky 3 m světlý průměr vložky přes 160 m do 200 mm | soubor | 3 |  | 0 | CS ÚRS 2019 01 |  | snížená |  | 0 | 0.22606 | 0.67818 | 0.173 | 0.519 | 4 | K | 2 |  |  |  | ROZPOCET |  |  |  |  | 0 | 0 | 0 | 0 | 0 | 2 | 0 | 4 | -1984323387
192 | K | 953845224 | Vyvložkování stávajících komínových nebo větracích průduchů nerezovými vložkami ohebnými, včetně ukončení komínu svislého kouřovodu výšky 3 m Příplatek k cenám za každý další i započatý metr výšky komínového průduchu přes 3 m světlý průměr vložky přes 160 m do 200 mm | m | 2 |  | 0 | CS ÚRS 2019 01 |  | snížená |  | 0 | 0.00167 | 0.00334 | 0 | 0 | 4 | K | 2 |  |  |  | ROZPOCET |  |  |  |  | 0 | 0 | 0 | 0 | 0 | 2 | 0 | 4 | -2017367631
| D | 998 | Přesun hmot |  |  |  | 0 |  |  |  |  | 0 |  | 0 |  | 0 | 1 | D | 1 |  |  |  | ROZPOCET | [10 empty] | 0
193 | K | 998011003 | Přesun hmot pro budovy občanské výstavby, bydlení, výrobu a služby s nosnou svislou konstrukcí zděnou z cihel, tvárnic nebo kamene vodorovná dopravní vzdálenost do 100 m pro budovy výšky přes 12 do 24 m | t | 4710.699 |  | 0 | CS ÚRS 2019 01 |  | snížená |  | 0 | 0 | 0 | 0 | 0 | 4 | K | 2 |  |  |  | ROZPOCET |  |  |  |  | 0 | 0 | 0 | 0 | 0 | 2 | 0 | 4 | -1942788464
| D | PSV | Práce a dodávky PSV |  |  |  | 0 |  |  |  |  | 0 |  | 231.9154 |  | 0 | 2 | D | 0 |  |  |  | ROZPOCET | [10 empty] | 0
| D | 711 | Izolace proti vodě, vlhkosti a plynům |  |  |  | 0 |  |  |  |  | 0 |  | 4.0756 |  | 0 | 2 | D | 1 |  |  |  | ROZPOCET | [10 empty] | 0
194 | K | 711122131 | Provedení izolace proti zemní vlhkosti natěradly a tmely za horka na ploše svislé S nátěrem asfaltovým | m2 | 424 |  | 0 | CS ÚRS 2019 01 |  | snížená |  | 0 | 3e-05 | 0.01272 | 0 | 0 | 16 | K | 2 |  |  |  | ROZPOCET |  |  |  |  | 0 | 0 | 0 | 0 | 0 | 2 | 0 | 16 | 2094623521
| VV |  | " skladba S01"60 |  | 60 | [12 empty] | VV | 2 | 2 | True | 0 | ROZPOCET
| VV |  | "skladba S03" 200 |  | 200 | [12 empty] | VV | 2 | 2 | True | 0 | ROZPOCET
| VV |  | "skladba S04"140 |  | 140 | [12 empty] | VV | 2 | 2 | True | 0 | ROZPOCET
| VV |  | "skladba P10" 24 |  | 24 | [12 empty] | VV | 2 | 2 | True | 0 | ROZPOCET
| VV |  | Součet |  | 424 | [12 empty] | VV | 2 | 4 | True | 1 | ROZPOCET
195 | M | 11163150 | lak penetrační asfaltový | t | 0.22 |  | 0 | CS ÚRS 2019 01 |  | snížená |  | 0 | 1 | 0.22 | 0 | 0 | 32 | M | 2 |  |  |  | ROZPOCET |  |  |  |  | 0 | 0 | 0 | 0 | 0 | 2 | 0 | 16 | -542450264
| VV |  | 424*0,4/1000*1,3 |  | 0.22 | [12 empty] | VV | 2 | 2 | True | 1 | ROZPOCET
196 | K | 711191001 | Provedení nátěru adhezního můstku na ploše vodorovné V | m2 | 24 |  | 0 | CS ÚRS 2019 01 |  | snížená |  | 0 | 0 | 0 | 0 | 0 | 16 | K | 2 |  |  |  | ROZPOCET |  |  |  |  | 0 | 0 | 0 | 0 | 0 | 2 | 0 | 16 | 1687817396
| VV |  | "skladba P10" 24 |  | 24 | [12 empty] | VV | 2 | 2 | True | 1 | ROZPOCET
197 | M | 58581220 | můstek adhezní pod izolační a vyrovnávací lepící hmoty | kg | 220 |  | 0 | CS ÚRS 2019 01 |  | snížená |  | 0 | 0.001 | 0.22 | 0 | 0 | 32 | M | 2 |  |  |  | ROZPOCET |  |  |  |  | 0 | 0 | 0 | 0 | 0 | 2 | 0 | 16 | 1454381603
| VV |  | 1864,40677966102*0,118 'Přepočtené koeficientem množství |  | 220 | [12 empty] | VV | 2 | 2 | False | 1 | ROZPOCET
198 | K | 711441559 | Provedení izolace proti povrchové a podpovrchové tlakové vodě pásy přitavením NAIP na ploše vodorovné V | m2 | 26 |  | 0 | CS ÚRS 2019 01 |  | snížená |  | 0 | 0.0004 | 0.0104 | 0 | 0 | 16 | K | 2 |  |  |  | ROZPOCET |  |  |  |  | 0 | 0 | 0 | 0 | 0 | 2 | 0 | 16 | -1946240111
| VV |  | "skladba P10" 26 |  | 26 | [12 empty] | VV | 2 | 2 | True | 1 | ROZPOCET
199 | K | 711442559 | Provedení izolace proti povrchové a podpovrchové tlakové vodě pásy přitavením NAIP na ploše svislé S | m2 | 340 |  | 0 | CS ÚRS 2019 01 |  | snížená |  | 0 | 0.0004 | 0.136 | 0 | 0 | 16 | K | 2 |  |  |  | ROZPOCET |  |  |  |  | 0 | 0 | 0 | 0 | 0 | 2 | 0 | 16 | -1492317410
| VV |  | "skladba S03" 200 |  | 200 | [12 empty] | VV | 2 | 2 | True | 0 | ROZPOCET
| VV |  | "skladba S04" 140 |  | 140 | [12 empty] | VV | 2 | 2 | True | 0 | ROZPOCET
| VV |  | Součet |  | 340 | [12 empty] | VV | 2 | 4 | True | 1 | ROZPOCET
200 | M | 62853004 | pás asfaltový natavitelný modifikovaný SBS tl 4,0mm s vložkou ze skleněné tkaniny a spalitelnou PE fólií nebo jemnozrnný minerálním posypem na horním povrchu | m2 | 439.2 |  | 0 | CS ÚRS 2019 01 |  | snížená |  | 0 | 0.001 | 0.4392 | 0 | 0 | 32 | M | 2 |  |  |  | ROZPOCET |  |  |  |  | 0 | 0 | 0 | 0 | 0 | 2 | 0 | 16 | 1663259710
| VV |  | 340*1,2+26*1,2 |  | 439.2 | [12 empty] | VV | 2 | 2 | True | 1 | ROZPOCET
201 | K | 711141559 | Provedení izolace proti zemní vlhkosti pásy přitavením NAIP na ploše vodorovné- celoplošné natavení | m2 | 746.453 |  | 0 | CS ÚRS 2019 01 |  | snížená |  | 0 | 0.0004 | 0.29858 | 0 | 0 | 16 | K | 2 |  |  |  | ROZPOCET |  |  |  |  | 0 | 0 | 0 | 0 | 0 | 2 | 0 | 16 | -878191230
| VV |  | "skladba P01,P02,P03,P04" | [14 empty] | VV | 2 | 1 | True | 0 | ROZPOCET
| VV |  | (318,26+134,3+41,8+24,01)*1,2 |  | 622.044 | [12 empty] | VV | 2 | 2 | True | 0 | ROZPOCET
| VV |  | Součet |  | 622.044 | [12 empty] | VV | 2 | 4 | True | 1 | ROZPOCET
| VV |  | 622,044*1,2 'Přepočtené koeficientem množství |  | 746.453 | [12 empty] | VV | 2 | 2 | False | 1 | ROZPOCET
202 | M | 62853004 | pás asfaltový natavitelný modifikovaný SBS tl 4,0mm s vložkou ze skleněné tkaniny a spalitelnou PE fólií nebo jemnozrnný minerálním posypem na horním povrchu | m2 | 987.184 |  | 0 | CS ÚRS 2019 01 |  | snížená |  | 0 | 0.001 | 0.98718 | 0 | 0 | 32 | M | 2 |  |  |  | ROZPOCET |  |  |  |  | 0 | 0 | 0 | 0 | 0 | 2 | 0 | 16 | -1359568691
| VV |  | 746,453*1,15 |  | 858.421 | [12 empty] | VV | 2 | 2 | True | 1 | ROZPOCET
| VV |  | 858,421*1,15 'Přepočtené koeficientem množství |  | 987.184 | [12 empty] | VV | 2 | 2 | False | 1 | ROZPOCET
203 | K | 711141559a | Provedení izolace proti zemní vlhkosti pásy přitavením NAIP na ploše vodorovné V- bodové natavení | m2 | 746.453 |  | 0 |  |  | snížená |  | 0 | 0.0004 | 0.29858 | 0 | 0 | 16 | K | 2 |  |  |  | ROZPOCET |  |  |  |  | 0 | 0 | 0 | 0 | 0 | 2 | 0 | 16 | 1050309586
| VV |  | "skladba P01,P02,P03,P04" | [14 empty] | VV | 2 | 1 | True | 0 | ROZPOCET
| VV |  | (318,26+134,3+41,8+24,01)*1,2 |  | 622.044 | [12 empty] | VV | 2 | 2 | True | 0 | ROZPOCET
| VV |  | Součet |  | 622.044 | [12 empty] | VV | 2 | 4 | True | 1 | ROZPOCET
| VV |  | 622,044*1,2 'Přepočtené koeficientem množství |  | 746.453 | [12 empty] | VV | 2 | 2 | False | 1 | ROZPOCET
204 | M | 62855001 | pás asfaltový natavitelný modifikovaný SBS tl 4,0mm s vložkou z polyesterové rohože a spalitelnou PE fólií nebo jemnozrnný minerálním posypem na horním povrchu | m2 | 987.184 |  | 0 | CS ÚRS 2019 01 |  | snížená |  | 0 | 0.001 | 0.98718 | 0 | 0 | 32 | M | 2 |  |  |  | ROZPOCET |  |  |  |  | 0 | 0 | 0 | 0 | 0 | 2 | 0 | 16 | 2068965479
| VV |  | 746,453*1,15 |  | 858.421 | [12 empty] | VV | 2 | 2 | True | 1 | ROZPOCET
| VV |  | 858,421*1,15 'Přepočtené koeficientem množství |  | 987.184 | [12 empty] | VV | 2 | 2 | False | 1 | ROZPOCET
205 | K | 711491272 | Provedení izolace proti povrchové a podpovrchové tlakové vodě ostatní na ploše svislé S z textilií, vrstva ochranná | m2 | 410 |  | 0 | CS ÚRS 2019 01 |  | snížená |  | 0 | 0 | 0 | 0 | 0 | 16 | K | 2 |  |  |  | ROZPOCET |  |  |  |  | 0 | 0 | 0 | 0 | 0 | 2 | 0 | 16 | 982851882
| VV |  | " skladba S01"70 |  | 70 | [12 empty] | VV | 2 | 2 | True | 0 | ROZPOCET
| VV |  | "skladba S03" 200 |  | 200 | [12 empty] | VV | 2 | 2 | True | 0 | ROZPOCET
| VV |  | "skladba S04" 140 |  | 140 | [12 empty] | VV | 2 | 2 | True | 0 | ROZPOCET
| VV |  | Součet |  | 410 | [12 empty] | VV | 2 | 4 | True | 1 | ROZPOCET
206 | M | 69311068 | geotextilie netkaná separační, ochranná, filtrační, drenážní PP 300g/m2 | m2 | 541.2 |  | 0 | CS ÚRS 2019 01 |  | snížená |  | 0 | 0.0003 | 0.16236 | 0 | 0 | 32 | M | 2 |  |  |  | ROZPOCET |  |  |  |  | 0 | 0 | 0 | 0 | 0 | 2 | 0 | 16 | -875734417
| VV |  | 410*1,1 |  | 451 | [12 empty] | VV | 2 | 2 | True | 1 | ROZPOCET
| VV |  | 451*1,2 'Přepočtené koeficientem množství |  | 541.2 | [12 empty] | VV | 2 | 2 | False | 1 | ROZPOCET
207 | K | 711491273 | Provedení izolace proti povrchové a podpovrchové tlakové vodě ostatní na ploše svislé S z nopové fólie | m2 | 410 |  | 0 | CS ÚRS 2019 01 |  | snížená |  | 0 | 8e-05 | 0.0328 | 0 | 0 | 16 | K | 2 |  |  |  | ROZPOCET |  |  |  |  | 0 | 0 | 0 | 0 | 0 | 2 | 0 | 16 | -340914202
| VV |  | " skladba S01"70 |  | 70 | [12 empty] | VV | 2 | 2 | True | 0 | ROZPOCET
| VV |  | "skladba S03" 200 |  | 200 | [12 empty] | VV | 2 | 2 | True | 0 | ROZPOCET
| VV |  | "skladba S04" 140 |  | 140 | [12 empty] | VV | 2 | 2 | True | 0 | ROZPOCET
| VV |  | Součet |  | 410 | [12 empty] | VV | 2 | 4 | True | 1 | ROZPOCET
208 | M | 28323005 | fólie profilovaná (nopová) drenážní HDPE s výškou nopů 8mm | m2 | 541.2 |  | 0 | CS ÚRS 2019 01 |  | snížená |  | 0 | 0.0005 | 0.2706 | 0 | 0 | 32 | M | 2 |  |  |  | ROZPOCET |  |  |  |  | 0 | 0 | 0 | 0 | 0 | 2 | 0 | 16 | 131630071
| VV |  | 410*1,1 |  | 451 | [12 empty] | VV | 2 | 2 | True | 1 | ROZPOCET
| VV |  | 451*1,2 'Přepočtené koeficientem množství |  | 541.2 | [12 empty] | VV | 2 | 2 | False | 1 | ROZPOCET
209 | K | 711001 | Opracování rohů a prostupů tlakovou izolací | kpl | 1 |  | 0 |  |  | snížená |  | 0 | 0 | 0 | 0 | 0 | 16 | K | 2 |  |  |  | ROZPOCET |  |  |  |  | 0 | 0 | 0 | 0 | 0 | 2 | 0 | 16 | 354100726
210 | K | 998711103 | Přesun hmot pro izolace proti vodě, vlhkosti a plynům stanovený z hmotnosti přesunovaného materiálu vodorovná dopravní vzdálenost do 50 m v objektech výšky přes 12 do 60 m | t | 4.076 |  | 0 | CS ÚRS 2019 01 |  | snížená |  | 0 | 0 | 0 | 0 | 0 | 16 | K | 2 |  |  |  | ROZPOCET |  |  |  |  | 0 | 0 | 0 | 0 | 0 | 2 | 0 | 16 | 877839492
| D | 712 | Povlakové krytiny |  |  |  | 0 |  |  |  |  | 0 |  | 61.0086 |  | 0 | 2 | D | 1 |  |  |  | ROZPOCET | [10 empty] | 0
211 | K | 712311101 | Provedení povlakové krytiny střech plochých do 10° natěradly a tmely za studena nátěrem lakem penetračním nebo asfaltovým | m2 | 786 |  | 0 | CS ÚRS 2019 01 |  | snížená |  | 0 | 0 | 0 | 0 | 0 | 16 | K | 2 |  |  |  | ROZPOCET |  |  |  |  | 0 | 0 | 0 | 0 | 0 | 2 | 0 | 16 | 1555385427
| VV |  | " skladba ST01" 725 |  | 725 | [12 empty] | VV | 2 | 2 | True | 0 | ROZPOCET
| VV |  | "skladba ST02" 20 |  | 20 | [12 empty] | VV | 2 | 2 | True | 0 | ROZPOCET
| VV |  | "Skladba ST03" 15 |  | 15 | [12 empty] | VV | 2 | 2 | True | 0 | ROZPOCET
| VV |  | "skladba S11" 26 |  | 26 | [12 empty] | VV | 2 | 2 | True | 0 | ROZPOCET
| VV |  | Součet |  | 786 | [12 empty] | VV | 2 | 4 | True | 1 | ROZPOCET
212 | M | 11163153 | emulze asfaltová penetrační | litr | 291 |  | 0 | CS ÚRS 2019 01 |  | snížená |  | 0 | 0.001 | 0.291 | 0 | 0 | 32 | M | 2 |  |  |  | ROZPOCET |  |  |  |  | 0 | 0 | 0 | 0 | 0 | 2 | 0 | 16 | -1222333497
| VV |  | 970000*0,0003 'Přepočtené koeficientem množství |  | 291 | [12 empty] | VV | 2 | 2 | False | 1 | ROZPOCET
213 | K | 712341559 | Provedení povlakové krytiny střech plochých do 10° pásy přitavením NAIP v plné ploše | m2 | 936 |  | 0 | CS ÚRS 2019 01 |  | snížená |  | 0 | 0.00088 | 0.82368 | 0 | 0 | 16 | K | 2 |  |  |  | ROZPOCET |  |  |  |  | 0 | 0 | 0 | 0 | 0 | 2 | 0 | 16 | -277993191
| VV |  | " skladba ST01" 725*1,2 |  | 870 | [12 empty] | VV | 2 | 2 | True | 0 | ROZPOCET
| VV |  | "skladba ST02" 16*1,2 |  | 19.2 | [12 empty] | VV | 2 | 2 | True | 0 | ROZPOCET
| VV |  | "Skladba ST03" 15*1,2 |  | 18 | [12 empty] | VV | 2 | 2 | True | 0 | ROZPOCET
| VV |  | "skladba S11" 24*1,2 |  | 28.8 | [12 empty] | VV | 2 | 2 | True | 0 | ROZPOCET
| VV |  | Součet |  | 936 | [12 empty] | VV | 2 | 4 | True | 1 | ROZPOCET
214 | M | 62855001 | pás asfaltový natavitelný modifikovaný SBS tl 4,0mm s vložkou z polyesterové rohože a spalitelnou PE fólií nebo jemnozrnný minerálním posypem na horním povrchu | m2 | 1043.28 |  | 0 | CS ÚRS 2019 01 |  | snížená |  | 0 | 0.001 | 1.0433 | 0 | 0 | 32 | M | 2 |  |  |  | ROZPOCET |  |  |  |  | 0 | 0 | 0 | 0 | 0 | 2 | 0 | 16 | 174213544
| VV |  | 907,2*1,15 |  | 1043.28 | [12 empty] | VV | 2 | 2 | True | 1 | ROZPOCET
215 | M | 62855009 | pás asfaltový natavitelný modifikovaný SBS tl 5mm s vložkou z polyesterové vyztužené rohože a hrubozrnným břidličným posypem na horním povrchu | m2 | 38.088 |  | 0 | CS ÚRS 2019 01 |  | snížená |  | 0 | 0.001 | 0.038088 | 0 | 0 | 32 | M | 2 |  |  |  | ROZPOCET |  |  |  |  | 0 | 0 | 0 | 0 | 0 | 2 | 0 | 16 | 1234294219
| VV |  | "S11" 28,8*1,15 |  | 33.12 | [12 empty] | VV | 2 | 2 | True | 1 | ROZPOCET
| VV |  | 33,12*1,15 'Přepočtené koeficientem množství |  | 38.088 | [12 empty] | VV | 2 | 2 | False | 1 | ROZPOCET
216 | K | 712331111 | Provedení povlakové krytiny střech plochých do 10° pásy na sucho podkladní samolepící asfaltový pás | m2 | 856.35 |  | 0 | CS ÚRS 2019 01 |  | snížená |  | 0 | 0 | 0 | 0 | 0 | 16 | K | 2 |  |  |  | ROZPOCET |  |  |  |  | 0 | 0 | 0 | 0 | 0 | 2 | 0 | 16 | -1809839384
| VV |  | " skladba ST01" 725 |  | 725 | [12 empty] | VV | 2 | 2 | True | 0 | ROZPOCET
| VV |  | "skladba ST02" 16 |  | 16 | [12 empty] | VV | 2 | 2 | True | 0 | ROZPOCET
| VV |  | "Skladba ST03" 15 |  | 15 | [12 empty] | VV | 2 | 2 | True | 0 | ROZPOCET
| VV |  | "skladba S11" 22,5 |  | 22.5 | [12 empty] | VV | 2 | 2 | True | 0 | ROZPOCET
| VV |  | Součet |  | 778.5 | [12 empty] | VV | 2 | 4 | True | 1 | ROZPOCET
| VV |  | 778,5*1,1 'Přepočtené koeficientem množství |  | 856.35 | [12 empty] | VV | 2 | 2 | False | 1 | ROZPOCET
217 | M | 62866281 | pás asfaltový samolepicí modifikovaný SBS tl 3mm s vložkou ze skleněné tkaniny se spalitelnou fólií nebo jemnozrnným minerálním posypem nebo textilií na horním povrchu | m2 | 1027.62 |  | 0 | CS ÚRS 2019 01 |  | snížená |  | 0 | 0.004 | 4.1105 | 0 | 0 | 32 | M | 2 |  |  |  | ROZPOCET |  |  |  |  | 0 | 0 | 0 | 0 | 0 | 2 | 0 | 16 | 1028868645
| VV |  | 856,35*1,2 |  | 1027.62 | [12 empty] | VV | 2 | 2 | True | 1 | ROZPOCET
218 | K | 712363201 | Provedení povlakové krytiny střech plochých do 10° fólií ostatní činnosti při pokládání hydroizolačních fólií (materiál ve specifikaci) ukončení izolace střechy hliníkovými profily montáž profilu ukončujícího přímého | m | 250 |  | 0 | CS ÚRS 2019 01 |  | snížená |  | 0 | 0 | 0 | 0 | 0 | 16 | K | 2 |  |  |  | ROZPOCET |  |  |  |  | 0 | 0 | 0 | 0 | 0 | 2 | 0 | 16 | 988736669
219 | K | 712331101 | Provedení povlakové krytiny střech plochých do 10° pásy na sucho AIP nebo NAIP | m2 | 1568 |  | 0 | CS ÚRS 2019 01 |  | snížená |  | 0 | 0 | 0 | 0 | 0 | 16 | K | 2 |  |  |  | ROZPOCET |  |  |  |  | 0 | 0 | 0 | 0 | 0 | 2 | 0 | 16 | -135268913
| VV |  | " skladba ST01" 725 |  | 725 | [12 empty] | VV | 2 | 2 | True | 0 | ROZPOCET
| VV |  | "skladba ST02" 20 |  | 20 | [12 empty] | VV | 2 | 2 | True | 0 | ROZPOCET
| VV |  | "Skladba ST03" 15 |  | 15 | [12 empty] | VV | 2 | 2 | True | 0 | ROZPOCET
| VV |  | "skladba S11" 24 |  | 24 | [12 empty] | VV | 2 | 2 | True | 0 | ROZPOCET
| VV |  | Součet |  | 784 | [12 empty] | VV | 2 | 4 | True | 0 | ROZPOCET
| VV |  | " plocha2x" 2*784 |  | 1568 | [12 empty] | VV | 2 | 2 | True | 1 | ROZPOCET
220 | M | 62853004 | pás asfaltový natavitelný modifikovaný SBS tl 4,0mm s vložkou ze skleněné tkaniny a spalitelnou PE fólií nebo jemnozrnný minerálním posypem na horním povrchu | m2 | 940.8 |  | 0 | CS ÚRS 2019 01 |  | snížená |  | 0 | 0.001 | 0.9408 | 0 | 0 | 32 | M | 2 |  |  |  | ROZPOCET |  |  |  |  | 0 | 0 | 0 | 0 | 0 | 2 | 0 | 16 | 362998992
| VV |  | 784*1,2 |  | 940.8 | [12 empty] | VV | 2 | 2 | True | 1 | ROZPOCET
221 | M | 62855021 | pás asfaltový natavitelný modifikovaný SBS tl 5 mm s odolností proti prorůstání kořínků s vložkou ze polyesterové rohože a hrubozrnným břidličným posypem na horním povrchu | m2 | 1081.92 |  | 0 | CS ÚRS 2019 01 |  | snížená |  | 0 | 0.001 | 1.0819 | 0 | 0 | 32 | M | 2 |  |  |  | ROZPOCET |  |  |  |  | 0 | 0 | 0 | 0 | 0 | 2 | 0 | 16 | 1135523768
| VV |  | 784*1,2 |  | 940.8 | [12 empty] | VV | 2 | 2 | True | 1 | ROZPOCET
| VV |  | 940,8*1,15 'Přepočtené koeficientem množství |  | 1081.92 | [12 empty] | VV | 2 | 2 | False | 1 | ROZPOCET
222 | K | 712771101 | Provedení ochranné vrstvy vegetační střechy proti prorůstání kořenů, proti mechanickému poškození hydroizolace z textilií nebo rohoží volně kladených s přesahem, sklon střechy do 5° | m2 | 740 |  | 0 | CS ÚRS 2019 01 |  | snížená |  | 0 | 0 | 0 | 0 | 0 | 16 | K | 2 |  |  |  | ROZPOCET |  |  |  |  | 0 | 0 | 0 | 0 | 0 | 2 | 0 | 16 | -984956645
| VV |  | "extenzivní zelená střecha - skladba ST01 a ST03" 740 |  | 740 | [12 empty] | VV | 2 | 2 | True | 0 | ROZPOCET
| VV |  | Součet |  | 740 | [12 empty] | VV | 2 | 4 | True | 1 | ROZPOCET
223 | M | 69334100 | rohož ochranná PP/PES vegetačních střech 600g/m2 tl 4mm | m2 | 1021.2 |  | 0 | CS ÚRS 2019 01 |  | snížená |  | 0 | 0.0006 | 0.61272 | 0 | 0 | 32 | M | 2 |  |  |  | ROZPOCET |  |  |  |  | 0 | 0 | 0 | 0 | 0 | 2 | 0 | 16 | -1236366154
| VV |  | 740*1,2 |  | 888 | [12 empty] | VV | 2 | 2 | True | 1 | ROZPOCET
| VV |  | 888*1,15 'Přepočtené koeficientem množství |  | 1021.2 | [12 empty] | VV | 2 | 2 | False | 1 | ROZPOCET
224 | K | 712771271 | Provedení filtrační vrstvy vegetační střechy z textilií kladených volně s přesahem, sklon střechy do 5° | m2 | 740 |  | 0 | CS ÚRS 2019 01 |  | snížená |  | 0 | 0 | 0 | 0 | 0 | 16 | K | 2 |  |  |  | ROZPOCET |  |  |  |  | 0 | 0 | 0 | 0 | 0 | 2 | 0 | 16 | 1977611235
| VV |  | "extenzivní zelená střecha - skladba ST01 a ST03" 740 |  | 740 | [12 empty] | VV | 2 | 2 | True | 0 | ROZPOCET
| VV |  | Součet |  | 740 | [12 empty] | VV | 2 | 4 | True | 1 | ROZPOCET
225 | M | 69334002 | textilie ochranná vegetačních střech 300g/m2 | m2 | 1110 |  | 0 | CS ÚRS 2019 01 |  | snížená |  | 0 | 0.0003 | 0.333 | 0 | 0 | 32 | M | 2 |  |  |  | ROZPOCET |  |  |  |  | 0 | 0 | 0 | 0 | 0 | 2 | 0 | 16 | -372846705
| VV |  | 740*1,5 |  | 1110 | [12 empty] | VV | 2 | 2 | True | 1 | ROZPOCET
226 | K | 712771221 | Provedení drenážní vrstvy vegetační střechy z plastových nopových fólií, výšky nopů do 25 mm, sklon střechy do 5° | m2 | 740 |  | 0 | CS ÚRS 2019 01 |  | snížená |  | 0 | 0 | 0 | 0 | 0 | 16 | K | 2 |  |  |  | ROZPOCET |  |  |  |  | 0 | 0 | 0 | 0 | 0 | 2 | 0 | 16 | 2147448498
| VV |  | "extenzivní zelená střecha - skladba ST01 a ST03" 740 |  | 740 | [12 empty] | VV | 2 | 2 | True | 0 | ROZPOCET
| VV |  | Součet |  | 740 | [12 empty] | VV | 2 | 4 | True | 1 | ROZPOCET
227 | M | 69334321 | fólie profilovaná (nopová) perforovaná HDPE s hydroakumulační a drenážní funkcí do vegetačních střech s výškou nopů 25mm | m2 | 888 |  | 0 | CS ÚRS 2019 01 |  | snížená |  | 0 | 0.00135 | 1.1988 | 0 | 0 | 32 | M | 2 |  |  |  | ROZPOCET |  |  |  |  | 0 | 0 | 0 | 0 | 0 | 2 | 0 | 16 | -1577931964
| VV |  | 740*1,2 |  | 888 | [12 empty] | VV | 2 | 2 | True | 1 | ROZPOCET
228 | K | 712771311 | Provedení hydroakumulační vrstvy vegetační střechy z hydrofilních minerálních panelů, sklon střechy do 5° | m2 | 740 |  | 0 | CS ÚRS 2019 01 |  | snížená |  | 0 | 0 | 0 | 0 | 0 | 16 | K | 2 |  |  |  | ROZPOCET |  |  |  |  | 0 | 0 | 0 | 0 | 0 | 2 | 0 | 16 | 2145136485
| VV |  | "extenzivní zelená střecha - skladba ST01 a ST03" 740 |  | 740 | [12 empty] | VV | 2 | 2 | True | 0 | ROZPOCET
| VV |  | Součet |  | 740 | [12 empty] | VV | 2 | 4 | True | 1 | ROZPOCET
229 | M | 63153600 | deska substrátová z hydrofilní minerální vlny tl 50mm | m2 | 888 |  | 0 | CS ÚRS 2019 01 |  | snížená |  | 0 | 0.004 | 3.552 | 0 | 0 | 32 | M | 2 |  |  |  | ROZPOCET |  |  |  |  | 0 | 0 | 0 | 0 | 0 | 2 | 0 | 16 | 1608930284
| VV |  | 740*1,2 |  | 888 | [12 empty] | VV | 2 | 2 | True | 1 | ROZPOCET
230 | K | 712771401 | Provedení vegetační vrstvy vegetační střechy ze substrátu, tloušťky do 100 mm, sklon střechy do 5° | m2 | 740 |  | 0 | CS ÚRS 2019 01 |  | snížená |  | 0 | 0 | 0 | 0 | 0 | 16 | K | 2 |  |  |  | ROZPOCET |  |  |  |  | 0 | 0 | 0 | 0 | 0 | 2 | 0 | 16 | 621892397
| VV |  | "extenzivní zelená střecha - skladba ST01 a ST03"740 |  | 740 | [12 empty] | VV | 2 | 2 | True | 0 | ROZPOCET
| VV |  | Součet |  | 740 | [12 empty] | VV | 2 | 4 | True | 1 | ROZPOCET
231 | M | 10321225 | substrát vegetačních střech extenzivní s nízkým obsahem organické složky | m3 | 32.56 |  | 0 | CS ÚRS 2019 01 |  | snížená |  | 0 | 0.75 | 24.42 | 0 | 0 | 32 | M | 2 |  |  |  | ROZPOCET |  |  |  |  | 0 | 0 | 0 | 0 | 0 | 2 | 0 | 16 | 316822909
| VV |  | 740*0,04 |  | 29.6 | [12 empty] | VV | 2 | 2 | True | 1 | ROZPOCET
| VV |  | 29,6*1,1 'Přepočtené koeficientem množství |  | 32.56 | [12 empty] | VV | 2 | 2 | False | 1 | ROZPOCET
232 | K | 712771511 | Založení vegetace vegetační střechy suchým výsevem řízků, sklon střechy do 5° | m2 | 740 |  | 0 | CS ÚRS 2019 01 |  | snížená |  | 0 | 0 | 0 | 0 | 0 | 16 | K | 2 |  |  |  | ROZPOCET |  |  |  |  | 0 | 0 | 0 | 0 | 0 | 2 | 0 | 16 | 809576211
| VV |  | "extenzivní zelená střecha - skladba ST01 a ST03"740 |  | 740 | [12 empty] | VV | 2 | 2 | True | 0 | ROZPOCET
| VV |  | Součet |  | 740 | [12 empty] | VV | 2 | 4 | True | 1 | ROZPOCET
233 | M | 00572621 | řízky rozchodníků pro vegetační střechy směs druhů | kg | 58 |  | 0 | CS ÚRS 2019 01 |  | snížená |  | 0 | 0.001 | 0.058 | 0 | 0 | 32 | M | 2 |  |  |  | ROZPOCET |  |  |  |  | 0 | 0 | 0 | 0 | 0 | 2 | 0 | 16 | 739332500
| VV |  | 1160*0,05 'Přepočtené koeficientem množství |  | 58 | [12 empty] | VV | 2 | 2 | False | 1 | ROZPOCET
234 | K | 712771601 | Provedení ochranných pásů vegetační střechy po obvodu střechy, v místech střešních prostupům napojení na zeď apod. z praného říčního kameniva, tloušťky do 100 mm, šířky do 500 mm | m3 | 15 |  | 0 | CS ÚRS 2019 01 |  | snížená |  | 0 | 0 | 0 | 0 | 0 | 16 | K | 2 |  |  |  | ROZPOCET |  |  |  |  | 0 | 0 | 0 | 0 | 0 | 2 | 0 | 16 | -1064230180
235 | M | 58337402 | kamenivo dekorační (kačírek) frakce 16/22 | t | 22.5 |  | 0 | CS ÚRS 2019 01 |  | snížená |  | 0 | 1 | 22.5 | 0 | 0 | 32 | M | 2 |  |  |  | ROZPOCET |  |  |  |  | 0 | 0 | 0 | 0 | 0 | 2 | 0 | 16 | 1944376424
| VV |  | 15*1,5 |  | 22.5 | [12 empty] | VV | 2 | 2 | True | 1 | ROZPOCET
236 | K | 712771611 | Provedení ochranných pásů vegetační střechy osazení ochranné kačírkové lišty přitížením konstrukcí | m | 230 |  | 0 | CS ÚRS 2019 01 |  | snížená |  | 0 | 0 | 0 | 0 | 0 | 16 | K | 2 |  |  |  | ROZPOCET |  |  |  |  | 0 | 0 | 0 | 0 | 0 | 2 | 0 | 16 | -1419404401
237 | M | 69334030 | lišta kačírková šířka 120 mm, délka 2000 mm, výška 80 mm, Al | m | 241.5 |  | 0 | CS ÚRS 2019 01 |  | snížená |  | 0 | 2e-05 | 0.00483 | 0 | 0 | 32 | M | 2 |  |  |  | ROZPOCET |  |  |  |  | 0 | 0 | 0 | 0 | 0 | 2 | 0 | 16 | -746566026
| VV |  | 230*1,05 'Přepočtené koeficientem množství |  | 241.5 | [12 empty] | VV | 2 | 2 | False | 1 | ROZPOCET
238 | K | 998712103 | Přesun hmot pro povlakové krytiny stanovený z hmotnosti přesunovaného materiálu vodorovná dopravní vzdálenost do 50 m v objektech výšky přes 12 do 24 m | t | 61.009 |  | 0 | CS ÚRS 2019 01 |  | snížená |  | 0 | 0 | 0 | 0 | 0 | 16 | K | 2 |  |  |  | ROZPOCET |  |  |  |  | 0 | 0 | 0 | 0 | 0 | 2 | 0 | 16 | 1834445749
| D | 713 | Izolace tepelné |  |  |  | 0 |  |  |  |  | 0 |  | 17.6679 |  | 0 | 2 | D | 1 |  |  |  | ROZPOCET | [10 empty] | 0
239 | K | 713121121 | Montáž tepelné izolace podlah rohožemi, pásy, deskami, dílci, bloky (izolační materiál ve specifikaci) kladenými volně dvouvrstvá | m2 | 4334.95 |  | 0 | CS ÚRS 2019 01 |  | snížená |  | 0 | 0 | 0 | 0 | 0 | 16 | K | 2 |  |  |  | ROZPOCET |  |  |  |  | 0 | 0 | 0 | 0 | 0 | 2 | 0 | 16 | 1380363660
| VV |  | "1.PP - skladba P01,P02,P03,P04 - " 550*2 |  | 1100 | [12 empty] | VV | 2 | 2 | True | 0 | ROZPOCET
| VV |  | Mezisoučet |  | 1100 | [12 empty] | VV | 2 | 3 | True | 0 | ROZPOCET
| VV |  | "1.NP,2.NP,3,NP - skladba P06,P07,P08,P09" | [14 empty] | VV | 2 | 1 | True | 0 | ROZPOCET
| VV |  | (1225,14+241,24+107,05+33)*2 |  | 3212.86 | [12 empty] | VV | 2 | 2 | True | 0 | ROZPOCET
| VV |  | Mezisoučet |  | 3212.86 | [12 empty] | VV | 2 | 3 | True | 0 | ROZPOCET
| VV |  | "3.NP - skladba P10" 22,09 |  | 22.09 | [12 empty] | VV | 2 | 2 | True | 0 | ROZPOCET
| VV |  | Mezisoučet |  | 22.09 | [12 empty] | VV | 2 | 3 | True | 0 | ROZPOCET
| VV |  | Součet |  | 4334.95 | [12 empty] | VV | 2 | 4 | True | 1 | ROZPOCET
240 | M | 28375673 | deska pro kročejový útlum tl 30mm | m2 | 1927.716 |  | 0 | CS ÚRS 2019 01 |  | snížená |  | 0 | 0.00046 | 0.88675 | 0 | 0 | 32 | M | 2 |  |  |  | ROZPOCET |  |  |  |  | 0 | 0 | 0 | 0 | 0 | 2 | 0 | 16 | -272518697
| VV |  | (1225,14+241,24+107,05+33)*1,2 |  | 1927.716 | [12 empty] | VV | 2 | 2 | True | 1 | ROZPOCET
241 | M | 28375675 | deska pro kročejový útlum tl 40mm | m2 | 1927.716 |  | 0 | CS ÚRS 2019 01 |  | snížená |  | 0 | 0.00061 | 1.1759 | 0 | 0 | 32 | M | 2 |  |  |  | ROZPOCET |  |  |  |  | 0 | 0 | 0 | 0 | 0 | 2 | 0 | 16 | 1394339188
| VV |  | (1225,14+241,24+107,05+33)*1,2 |  | 1927.716 | [12 empty] | VV | 2 | 2 | True | 1 | ROZPOCET
242 | M | 28375914 | deska EPS 150 pro trvalé zatížení v tlaku (max. 3000 kg/m2) tl 100mm | m2 | 660 |  | 0 | CS ÚRS 2019 01 |  | snížená |  | 0 | 0.003 | 1.98 | 0 | 0 | 32 | M | 2 |  |  |  | ROZPOCET |  |  |  |  | 0 | 0 | 0 | 0 | 0 | 2 | 0 | 16 | -1495069075
| VV |  | "1.PP - skladba P01,P02,P03,P04 - " 550*1,2 |  | 660 | [12 empty] | VV | 2 | 2 | True | 1 | ROZPOCET
243 | M | 28375910 | deska EPS 150 pro trvalé zatížení v tlaku (max. 3000 kg/m2) tl 60mm | m2 | 660 |  | 0 | CS ÚRS 2019 01 |  | snížená |  | 0 | 0.0018 | 1.188 | 0 | 0 | 32 | M | 2 |  |  |  | ROZPOCET |  |  |  |  | 0 | 0 | 0 | 0 | 0 | 2 | 0 | 16 | -863302436
| VV |  | "1.PP - skladba P01,P02,P03,P04 - "550*1,2 |  | 660 | [12 empty] | VV | 2 | 2 | True | 1 | ROZPOCET
244 | M | 28372301 | deska EPS 100 pro trvalé zatížení v tlaku (max. 2000 kg/m2) tl 20mm | m2 | 26.508 |  | 0 | CS ÚRS 2019 01 |  | snížená |  | 0 | 0.0005 | 0.013254 | 0 | 0 | 32 | M | 2 |  |  |  | ROZPOCET |  |  |  |  | 0 | 0 | 0 | 0 | 0 | 2 | 0 | 16 | -1487180762
| VV |  | 22,09*1,2 |  | 26.508 | [12 empty] | VV | 2 | 2 | True | 0 | ROZPOCET
| VV |  | Součet |  | 26.508 | [12 empty] | VV | 2 | 4 | True | 1 | ROZPOCET
245 | K | 713141152 | Montáž tepelné izolace střech plochých rohožemi, pásy, deskami, dílci, bloky (izolační materiál ve specifikaci) kladenými volně dvouvrstvá | m2 | 1512 |  | 0 | CS ÚRS 2019 01 |  | snížená |  | 0 | 0 | 0 | 0 | 0 | 16 | K | 2 |  |  |  | ROZPOCET |  |  |  |  | 0 | 0 | 0 | 0 | 0 | 2 | 0 | 16 | -1006346036
| VV |  | "skladba ST01"725*2 |  | 1450 | [12 empty] | VV | 2 | 2 | True | 0 | ROZPOCET
| VV |  | "skladba ST02" 16*2 |  | 32 | [12 empty] | VV | 2 | 2 | True | 0 | ROZPOCET
| VV |  | "skladba ST03" 15*2 |  | 30 | [12 empty] | VV | 2 | 2 | True | 0 | ROZPOCET
| VV |  | Součet |  | 1512 | [12 empty] | VV | 2 | 4 | True | 1 | ROZPOCET
246 | M | 28375915 | deska EPS 150 pro trvalé zatížení v tlaku (max. 3000 kg/m2) tl 120mm | m2 | 869.4 |  | 0 | CS ÚRS 2019 01 |  | snížená |  | 0 | 0.0036 | 3.1298 | 0 | 0 | 32 | M | 2 |  |  |  | ROZPOCET |  |  |  |  | 0 | 0 | 0 | 0 | 0 | 2 | 0 | 16 | -1165106623
| VV |  | (725+16+15)*1,15 |  | 869.4 | [12 empty] | VV | 2 | 2 | True | 0 | ROZPOCET
| VV |  | Součet |  | 869.4 | [12 empty] | VV | 2 | 4 | True | 1 | ROZPOCET
247 | M | 28375990 | deska EPS 150 pro trvalé zatížení v tlaku (max. 3000 kg/m2) tl 140mm | m2 | 1043.28 |  | 0 | CS ÚRS 2019 01 |  | snížená |  | 0 | 0.0042 | 4.3818 | 0 | 0 | 32 | M | 2 |  |  |  | ROZPOCET |  |  |  |  | 0 | 0 | 0 | 0 | 0 | 2 | 0 | 16 | -948774424
| VV |  | (725+16+15)*1,15 |  | 869.4 | [12 empty] | VV | 2 | 2 | True | 0 | ROZPOCET
| VV |  | Součet |  | 869.4 | [12 empty] | VV | 2 | 4 | True | 1 | ROZPOCET
| VV |  | 869,4*1,2 'Přepočtené koeficientem množství |  | 1043.28 | [12 empty] | VV | 2 | 2 | False | 1 | ROZPOCET
248 | K | 713141261 | Montáž tepelné izolace střech plochých mechanické přikotvení šrouby včetně dodávky šroubů, bez položení tepelné izolace tl. izolace přes 240 mm do betonu nebo pórobetonu | m2 | 776 |  | 0 | CS ÚRS 2019 01 |  | snížená |  | 0 | 9e-05 | 0.06984 | 0 | 0 | 16 | K | 2 |  |  |  | ROZPOCET |  |  |  |  | 0 | 0 | 0 | 0 | 0 | 2 | 0 | 16 | 315282285
249 | K | 713141311 | Montáž tepelné izolace střech plochých spádovými klíny v ploše kladenými volně | m2 | 778.09 |  | 0 | CS ÚRS 2019 01 |  | snížená |  | 0 | 0 | 0 | 0 | 0 | 16 | K | 2 |  |  |  | ROZPOCET |  |  |  |  | 0 | 0 | 0 | 0 | 0 | 2 | 0 | 16 | 2023433889
| VV |  | "skladba ST01" 725 |  | 725 | [12 empty] | VV | 2 | 2 | True | 0 | ROZPOCET
| VV |  | "skladba ST02" 16 |  | 16 | [12 empty] | VV | 2 | 2 | True | 0 | ROZPOCET
| VV |  | "skladba ST03" 15 |  | 15 | [12 empty] | VV | 2 | 2 | True | 0 | ROZPOCET
| VV |  | Mezisoučet |  | 756 | [12 empty] | VV | 2 | 3 | True | 0 | ROZPOCET
| VV |  | "skladba P10" 22,09 |  | 22.09 | [12 empty] | VV | 2 | 2 | True | 0 | ROZPOCET
| VV |  | Mezisoučet |  | 22.09 | [12 empty] | VV | 2 | 3 | True | 0 | ROZPOCET
| VV |  | Součet |  | 778.09 | [12 empty] | VV | 2 | 4 | True | 1 | ROZPOCET
250 | M | 283723210x | Spádové klíny z polystyrenu EPS 150S 20 - 80 mm - spád 2% | m2 | 907.2 |  | 0 |  |  | snížená |  | 0 | 0.005 | 4.536 | 0 | 0 | 8 | M | 2 |  |  |  | ROZPOCET |  |  |  |  | 0 | 0 | 0 | 0 | 0 | 2 | 0 | 4 | -281403277
| VV |  | 756*1,2 |  | 907.2 | [12 empty] | VV | 2 | 2 | True | 0 | ROZPOCET
| VV |  | Součet |  | 907.2 | [12 empty] | VV | 2 | 4 | True | 1 | ROZPOCET
251 | M | 283723210y | Spádové klíny z polystyrenu EPS 100 spád min. 1% ,20 - 35 mm | m2 | 26.508 |  | 0 |  |  | snížená |  | 0 | 0.005 | 0.13254 | 0 | 0 | 8 | M | 2 |  |  |  | ROZPOCET |  |  |  |  | 0 | 0 | 0 | 0 | 0 | 2 | 0 | 4 | 628359096
| VV |  | 22,09* 1,2 |  | 26.508 | [12 empty] | VV | 2 | 2 | True | 0 | ROZPOCET
| VV |  | Součet |  | 26.508 | [12 empty] | VV | 2 | 4 | True | 1 | ROZPOCET
252 | K | 713141358 | Montáž tepelné izolace střech plochých spádovými klíny na zhlaví atiky šířky do 500 mm mechanicky ukotvenými šrouby | m | 150 |  | 0 | CS ÚRS 2019 01 |  | snížená |  | 0 | 0.00016 | 0.024 | 0 | 0 | 16 | K | 2 |  |  |  | ROZPOCET |  |  |  |  | 0 | 0 | 0 | 0 | 0 | 2 | 0 | 16 | -1399225947
| VV |  | 150 |  | 150 | [12 empty] | VV | 2 | 2 | True | 1 | ROZPOCET
253 | M | 28376140 | klín izolační z pěnového polystyrenu EPS 70 spádový | m3 | 10 |  | 0 | CS ÚRS 2019 01 |  | snížená |  | 0 | 0.015 | 0.15 | 0 | 0 | 32 | M | 2 |  |  |  | ROZPOCET |  |  |  |  | 0 | 0 | 0 | 0 | 0 | 2 | 0 | 16 | -910739911
254 | K | 713001 | Zapěňování instalací v protihlukové vrstvě podlah | kpl | 1 |  | 0 |  |  | snížená |  | 0 | 0 | 0 | 0 | 0 | 4 | K | 2 |  |  |  | ROZPOCET |  |  |  |  | 0 | 0 | 0 | 0 | 0 | 2 | 0 | 4 | 2072683301
255 | K | 998713103 | Přesun hmot pro izolace tepelné stanovený z hmotnosti přesunovaného materiálu vodorovná dopravní vzdálenost do 50 m v objektech výšky přes 12 m do 24 m | t | 12.999 |  | 0 | CS ÚRS 2019 01 |  | snížená |  | 0 | 0 | 0 | 0 | 0 | 16 | K | 2 |  |  |  | ROZPOCET |  |  |  |  | 0 | 0 | 0 | 0 | 0 | 2 | 0 | 16 | 1677078633
| D | 721 | Zdravotechnika - vnitřní kanalizace |  |  |  | 0 |  |  |  |  | 0 |  | 0.11594 |  | 0 | 2 | D | 1 |  |  |  | ROZPOCET | [10 empty] | 0
566 | K | 721173315 | Potrubí z plastových trub PVC SN4 dešťové DN 110 | m | 62 |  | 0 | CS ÚRS 2019 01 |  | snížená |  | 0 | 0.00187 | 0.11594 | 0 | 0 | 16 | K | 2 |  |  |  | ROZPOCET |  |  |  |  | 0 | 0 | 0 | 0 | 0 | 2 | 0 | 16 | -1333954047
567 | K | 721 R-01 | D+M nadstřešní komínek s ventilační turbínnou | ks | 3 |  | 0 |  |  | snížená |  | 0 | 0 | 0 | 0 | 0 | 16 | K | 2 |  |  |  | ROZPOCET |  |  |  |  | 0 | 0 | 0 | 0 | 0 | 2 | 0 | 16 | 1125039945
| D | 722 | Zdravotechnika - vnitřní vodovod |  |  |  | 0 |  |  |  |  | 0 |  | 0.11656 |  | 0 | 2 | D | 1 |  |  |  | ROZPOCET | [10 empty] | 0
256 | K | 722250133 | Požární příslušenství a armatury hydrantový systém s tvarově stálou hadicí celoplechový D 25 x 30 m | soubor | 4 |  | 0 | CS ÚRS 2019 01 |  | snížená |  | 0 | 0.02914 | 0.11656 | 0 | 0 | 16 | K | 2 |  |  |  | ROZPOCET |  |  |  |  | 0 | 0 | 0 | 0 | 0 | 2 | 0 | 16 | -1764173572
| VV |  | "1.PP" 1 |  | 1 | [12 empty] | VV | 2 | 2 | True | 0 | ROZPOCET
| VV |  | "1.NP" 1 |  | 1 | [12 empty] | VV | 2 | 2 | True | 0 | ROZPOCET
| VV |  | "2.NP" 1 |  | 1 | [12 empty] | VV | 2 | 2 | True | 0 | ROZPOCET
| VV |  | "3.NP" 1 |  | 1 | [12 empty] | VV | 2 | 2 | True | 0 | ROZPOCET
| VV |  | Součet |  | 4 | [12 empty] | VV | 2 | 4 | True | 1 | ROZPOCET
| D | 762 | Konstrukce tesařské |  |  |  | 0 |  |  |  |  | 0 |  | 3.081 |  | 0 | 2 | D | 1 |  |  |  | ROZPOCET | [10 empty] | 0
257 | K | 762361312 | Konstrukční vrstva pod klempířské prvky pro oplechování horních ploch zdí a nadezdívek (atik) z desek dřevoštěpkových šroubovaných do podkladu, tloušťky desky 22 mm | m2 | 89.9 |  | 0 | CS ÚRS 2019 01 |  | snížená |  | 0 | 0.01396 | 1.255 | 0 | 0 | 16 | K | 2 |  |  |  | ROZPOCET |  |  |  |  | 0 | 0 | 0 | 0 | 0 | 2 | 0 | 16 | -591878126
| VV |  | " atika- terasa " 5*0,58 |  | 2.9 | [12 empty] | VV | 2 | 2 | True | 0 | ROZPOCET
| VV |  | " atika střecha " 150*0,58 |  | 87 | [12 empty] | VV | 2 | 2 | True | 0 | ROZPOCET
| VV |  | Součet |  | 89.9 | [12 empty] | VV | 2 | 4 | True | 1 | ROZPOCET
258 | K | 762 R-01 | Příplatek za vyspádování atik a říms | kpl | 1 |  | 0 |  |  | snížená |  | 0 | 0 | 0 | 0 | 0 | 16 | K | 2 |  |  |  | ROZPOCET |  |  |  |  | 0 | 0 | 0 | 0 | 0 | 2 | 0 | 16 | 692625682
259 | K | 762431230 | Obložení stěn montáž deskami z dřevovláknitých hmot včetně tvarování a úpravy pro olištování spár cementotřískovými nebo cementovými na sraz | m2 | 100 |  | 0 | CS ÚRS 2019 01 |  | snížená |  | 0 | 0 | 0 | 0 | 0 | 16 | K | 2 |  |  |  | ROZPOCET |  |  |  |  | 0 | 0 | 0 | 0 | 0 | 2 | 0 | 16 | -976166841
| VV |  | "obložení nosné konstrukce únikového schodiště" 100 |  | 100 | [12 empty] | VV | 2 | 2 | True | 1 | ROZPOCET
260 | M | 59152106 | deska cementovláknitá tl 10mm | m2 | 110 |  | 0 | CS ÚRS 2019 01 |  | snížená |  | 0 | 0.0166 | 1.826 | 0 | 0 | 32 | M | 2 |  |  |  | ROZPOCET |  |  |  |  | 0 | 0 | 0 | 0 | 0 | 2 | 0 | 16 | 344075999
| VV |  | 100*1,1 'Přepočtené koeficientem množství |  | 110 | [12 empty] | VV | 2 | 2 | False | 1 | ROZPOCET
261 | K | 998762103 | Přesun hmot pro konstrukce tesařské stanovený z hmotnosti přesunovaného materiálu vodorovná dopravní vzdálenost do 50 m v objektech výšky přes 12 do 24 m | t | 3.081 |  | 0 | CS ÚRS 2019 01 |  | snížená |  | 0 | 0 | 0 | 0 | 0 | 16 | K | 2 |  |  |  | ROZPOCET |  |  |  |  | 0 | 0 | 0 | 0 | 0 | 2 | 0 | 16 | -1296603313
| D | 763 | Konstrukce suché výstavby |  |  |  | 0 |  |  |  |  | 0 |  | 22.4736 |  | 0 | 2 | D | 1 |  |  |  | ROZPOCET | [10 empty] | 0
262 | K | 763131511 | Podhled ze sádrokartonových desek jednovrstvá zavěšená spodní konstrukce z ocelových profilů CD, UD jednoduše opláštěná deskou standardní A, tl. 12,5 mm, bez TI | m2 | 698 |  | 0 | CS ÚRS 2019 01 |  | snížená |  | 0 | 0.01261 | 8.8018 | 0 | 0 | 16 | K | 2 |  |  |  | ROZPOCET |  |  |  |  | 0 | 0 | 0 | 0 | 0 | 2 | 0 | 16 | 1002939796
| VV |  | "1.PP" 180 |  | 180 | [12 empty] | VV | 2 | 2 | True | 0 | ROZPOCET
| VV |  | "1.NP" 235 |  | 235 | [12 empty] | VV | 2 | 2 | True | 0 | ROZPOCET
| VV |  | "2.NP" 242 |  | 242 | [12 empty] | VV | 2 | 2 | True | 0 | ROZPOCET
| VV |  | "3.NP" 41 |  | 41 | [12 empty] | VV | 2 | 2 | True | 0 | ROZPOCET
| VV | SDK_A | Součet |  | 698 | [12 empty] | VV | 2 | 4 | True | 1 | ROZPOCET
263 | K | 763131551 | Podhled ze sádrokartonových desek jednovrstvá zavěšená spodní konstrukce z ocelových profilů CD, UD jednoduše opláštěná deskou impregnovanou H2, tl. 12,5 mm, bez TI | m2 | 291 |  | 0 | CS ÚRS 2019 01 |  | snížená |  | 0 | 0.01292 | 3.7597 | 0 | 0 | 16 | K | 2 |  |  |  | ROZPOCET |  |  |  |  | 0 | 0 | 0 | 0 | 0 | 2 | 0 | 16 | 2135446325
| VV |  | "1.PP" 48 |  | 48 | [12 empty] | VV | 2 | 2 | True | 0 | ROZPOCET
| VV |  | "1.NP" 70 |  | 70 | [12 empty] | VV | 2 | 2 | True | 0 | ROZPOCET
| VV |  | "2.NP" 75 |  | 75 | [12 empty] | VV | 2 | 2 | True | 0 | ROZPOCET
| VV |  | "3.NP" 98 |  | 98 | [12 empty] | VV | 2 | 2 | True | 0 | ROZPOCET
| VV | SDK_B | Součet |  | 291 | [12 empty] | VV | 2 | 4 | True | 1 | ROZPOCET
264 | K | 763131714 | Podhled ze sádrokartonových desek ostatní práce a konstrukce na podhledech ze sádrokartonových desek základní penetrační nátěr | m2 | 1040 |  | 0 | CS ÚRS 2019 01 |  | snížená |  | 0 | 0.0001 | 0.104 | 0 | 0 | 16 | K | 2 |  |  |  | ROZPOCET |  |  |  |  | 0 | 0 | 0 | 0 | 0 | 2 | 0 | 16 | 1546836874
| VV |  | SDK_A+SDK_B+SDK_C |  | 1040 | [12 empty] | VV | 2 | 2 | True | 0 | ROZPOCET
| VV | SDK_podhled | Součet |  | 1040 | [12 empty] | VV | 2 | 4 | True | 1 | ROZPOCET
265 | K | 763131751 | Podhled ze sádrokartonových desek ostatní práce a konstrukce na podhledech ze sádrokartonových desek montáž parotěsné zábrany | m2 | 1040 |  | 0 | CS ÚRS 2019 01 |  | snížená |  | 0 | 0 | 0 | 0 | 0 | 16 | K | 2 |  |  |  | ROZPOCET |  |  |  |  | 0 | 0 | 0 | 0 | 0 | 2 | 0 | 16 | 738371390
| VV |  | SDK_podhled |  | 1040 | [12 empty] | VV | 2 | 2 | True | 1 | ROZPOCET
266 | M | 28329276 | fólie PE vyztužená pro parotěsnou vrstvu (reakce na oheň - třída E) 140g/m2 | m2 | 1372.8 |  | 0 | CS ÚRS 2019 01 |  | snížená |  | 0 | 0.00014 | 0.19219 | 0 | 0 | 32 | M | 2 |  |  |  | ROZPOCET |  |  |  |  | 0 | 0 | 0 | 0 | 0 | 2 | 0 | 16 | 411117764
| VV |  | SDK_podhled*1,2 |  | 1248 | [12 empty] | VV | 2 | 2 | True | 0 | ROZPOCET
| VV |  | Součet |  | 1248 | [12 empty] | VV | 2 | 4 | True | 1 | ROZPOCET
| VV |  | 1248*1,1 'Přepočtené koeficientem množství |  | 1372.8 | [12 empty] | VV | 2 | 2 | False | 1 | ROZPOCET
267 | K | 763131752 | Podhled ze sádrokartonových desek ostatní práce a konstrukce na podhledech ze sádrokartonových desek montáž jedné vrstvy tepelné izolace | m2 | 1040 |  | 0 | CS ÚRS 2019 01 |  | snížená |  | 0 | 0 | 0 | 0 | 0 | 16 | K | 2 |  |  |  | ROZPOCET |  |  |  |  | 0 | 0 | 0 | 0 | 0 | 2 | 0 | 16 | 1152259528
| VV |  | SDK_podhled |  | 1040 | [12 empty] | VV | 2 | 2 | True | 1 | ROZPOCET
268 | M | 63150966 | pás tepelně izolační příčkový akustický λ=0,036-0,037 tl 50mm | m2 | 1272.96 |  | 0 | CS ÚRS 2019 01 |  | snížená |  | 0 | 0.003 | 3.8189 | 0 | 0 | 32 | M | 2 |  |  |  | ROZPOCET |  |  |  |  | 0 | 0 | 0 | 0 | 0 | 2 | 0 | 16 | 892721645
| VV |  | SDK_podhled*1,2 |  | 1248 | [12 empty] | VV | 2 | 2 | True | 1 | ROZPOCET
| VV |  | 1248*1,02 'Přepočtené koeficientem množství |  | 1272.96 | [12 empty] | VV | 2 | 2 | False | 1 | ROZPOCET
269 | K | 763135102 | Montáž sádrokartonového podhledu kazetového demontovatelného, velikosti kazet 600x600 mm včetně zavěšené nosné konstrukce polozapuštěné | m2 | 451.07 |  | 0 | CS ÚRS 2019 01 |  | snížená |  | 0 | 0.00139 | 0.62699 | 0 | 0 | 16 | K | 2 |  |  |  | ROZPOCET |  |  |  |  | 0 | 0 | 0 | 0 | 0 | 2 | 0 | 16 | 6761899
| VV |  | "1.PP" 100,2+18,68 |  | 118.88 | [12 empty] | VV | 2 | 2 | True | 0 | ROZPOCET
| VV |  | "1.NP" 113,84+8,77 |  | 122.61 | [12 empty] | VV | 2 | 2 | True | 0 | ROZPOCET
| VV |  | "2.NP" 113,98 |  | 113.98 | [12 empty] | VV | 2 | 2 | True | 0 | ROZPOCET
| VV |  | "3.NP" 95,6 |  | 95.6 | [12 empty] | VV | 2 | 2 | True | 0 | ROZPOCET
| VV |  | Součet |  | 451.07 | [12 empty] | VV | 2 | 4 | True | 1 | ROZPOCET
270 | M | 59030571a | podhled kazetový bez děrování polozapuštená hrana tl 15 mm 600x600mm, absorpční třídy A | m2 | 568.348 |  | 0 |  |  | snížená |  | 0 | 0.008 | 4.5468 | 0 | 0 | 32 | M | 2 |  |  |  | ROZPOCET |  |  |  |  | 0 | 0 | 0 | 0 | 0 | 2 | 0 | 16 | -218765453
| VV |  | 451,07*1,2 |  | 541.284 | [12 empty] | VV | 2 | 2 | True | 0 | ROZPOCET
| VV |  | Součet |  | 541.284 | [12 empty] | VV | 2 | 4 | True | 1 | ROZPOCET
| VV |  | 541,284*1,05 'Přepočtené koeficientem množství |  | 568.348 | [12 empty] | VV | 2 | 2 | False | 1 | ROZPOCET
271 | K | 763164551 | Obklad ze sádrokartonových desek konstrukcí kovových včetně ochranných úhelníků ve tvaru L rozvinuté šíře přes 0,8 m, opláštěný deskou standardní A, tl. 12,5 mm | m2 | 51 |  | 0 | CS ÚRS 2019 01 |  | snížená |  | 0 | 0.01222 | 0.62322 | 0 | 0 | 16 | K | 2 |  |  |  | ROZPOCET |  |  |  |  | 0 | 0 | 0 | 0 | 0 | 2 | 0 | 16 | -1521362131
| VV |  | "1.PP"5 |  | 5 | [12 empty] | VV | 2 | 2 | True | 0 | ROZPOCET
| VV |  | "1.NP" 15 |  | 15 | [12 empty] | VV | 2 | 2 | True | 0 | ROZPOCET
| VV |  | "2.NP" 15 |  | 15 | [12 empty] | VV | 2 | 2 | True | 0 | ROZPOCET
| VV |  | "3.NP"16 |  | 16 | [12 empty] | VV | 2 | 2 | True | 0 | ROZPOCET
| VV | SDK_C | Součet |  | 51 | [12 empty] | VV | 2 | 4 | True | 1 | ROZPOCET
272 | K | 998763303 | Přesun hmot pro konstrukce montované z desek sádrokartonových, sádrovláknitých, cementovláknitých nebo cementových stanovený z hmotnosti přesunovaného materiálu vodorovná dopravní vzdálenost do 50 m v objektech výšky přes 12 do 24 m | t | 22.474 |  | 0 | CS ÚRS 2019 01 |  | snížená |  | 0 | 0 | 0 | 0 | 0 | 16 | K | 2 |  |  |  | ROZPOCET |  |  |  |  | 0 | 0 | 0 | 0 | 0 | 2 | 0 | 16 | 1197049991
| D | 764 | Konstrukce klempířské |  |  |  | 0 |  |  |  |  | 0 |  | 0.97274 |  | 0 | 2 | D | 1 |  |  |  | ROZPOCET | [10 empty] | 0
273 | K | 764225411 | Oplechování horních ploch zdí a nadezdívek (atik) z hliníkového plechu celoplošně lepené přes rš 800 mm | m2 | 149.45 |  | 0 | CS ÚRS 2019 01 |  | snížená |  | 0 | 0.00397 | 0.59332 | 0 | 0 | 16 | K | 2 |  |  |  | ROZPOCET |  |  |  |  | 0 | 0 | 0 | 0 | 0 | 2 | 0 | 16 | 885283259
| VV |  | "výpis klempířských výrobků ozn. K/21" 4,45+145 |  | 149.45 | [12 empty] | VV | 2 | 2 | True | 0 | ROZPOCET
| VV |  | Součet |  | 149.45 | [12 empty] | VV | 2 | 4 | True | 1 | ROZPOCET
274 | K | 764226443 | Oplechování parapetů z hliníkového plechu rovných celoplošně lepené, bez rohů rš 300 mm | m | 35.4 |  | 0 | CS ÚRS 2019 01 |  | snížená |  | 0 | 0.00108 | 0.038232 | 0 | 0 | 16 | K | 2 |  |  |  | ROZPOCET |  |  |  |  | 0 | 0 | 0 | 0 | 0 | 2 | 0 | 16 | 1023729471
| VV |  | "výpis klempířských výrobků ozn. K/11,K/12,K/15" 3*1,3+3*1,2+15*1,86 |  | 35.4 | [12 empty] | VV | 2 | 2 | True | 0 | ROZPOCET
| VV |  | Součet |  | 35.4 | [12 empty] | VV | 2 | 4 | True | 1 | ROZPOCET
275 | K | 764226444 | Oplechování parapetů z hliníkového plechu rovných celoplošně lepené, bez rohů rš 360 mm | m | 2.086 |  | 0 | CS ÚRS 2019 01 |  | snížená |  | 0 | 0.00146 | 0.0030456 | 0 | 0 | 16 | K | 2 |  |  |  | ROZPOCET |  |  |  |  | 0 | 0 | 0 | 0 | 0 | 2 | 0 | 16 | -1839383517
| VV |  | "výpis klempířských výrobků ozn. K/03" 1*2,086 |  | 2.086 | [12 empty] | VV | 2 | 2 | True | 0 | ROZPOCET
| VV |  | Součet |  | 2.086 | [12 empty] | VV | 2 | 4 | True | 1 | ROZPOCET
276 | K | 764226445 | Oplechování parapetů z hliníkového plechu rovných celoplošně lepené, bez rohů rš 400 mm | m | 1.2 |  | 0 | CS ÚRS 2019 01 |  | snížená |  | 0 | 0.00171 | 0.002052 | 0 | 0 | 16 | K | 2 |  |  |  | ROZPOCET |  |  |  |  | 0 | 0 | 0 | 0 | 0 | 2 | 0 | 16 | -372460864
| VV |  | "výpis klempířských výrobků ozn. K/05" 1*1,2 |  | 1.2 | [12 empty] | VV | 2 | 2 | True | 0 | ROZPOCET
| VV |  | Součet |  | 1.2 | [12 empty] | VV | 2 | 4 | True | 1 | ROZPOCET
277 | K | 764226446 | Oplechování parapetů z hliníkového plechu rovných celoplošně lepené, bez rohů rš 450 mm | m | 121.65 |  | 0 | CS ÚRS 2019 01 |  | snížená |  | 0 | 0.00213 | 0.25911 | 0 | 0 | 16 | K | 2 |  |  |  | ROZPOCET |  |  |  |  | 0 | 0 | 0 | 0 | 0 | 2 | 0 | 16 | 1162943100
| VV |  | "výpis klempířských výrobků ozn. K/01,K/02,K/04,K/07,K/08,K/09,K/10" | [14 empty] | VV | 2 | 1 | True | 0 | ROZPOCET
| VV |  | 14*0,85+8*0,9+5*0,95+62*1,2+7*1,5+5*1,53+5*1,05 |  | 121.65 | [12 empty] | VV | 2 | 2 | True | 0 | ROZPOCET
| VV |  | Součet |  | 121.65 | [12 empty] | VV | 2 | 4 | True | 1 | ROZPOCET
278 | K | 764226449 | Oplechování parapetů z hliníkového plechu rovných celoplošně lepené, bez rohů rš 750 mm | m | 22.775 |  | 0 | CS ÚRS 2019 01 |  | snížená |  | 0 | 0.00338 | 0.07698 | 0 | 0 | 16 | K | 2 |  |  |  | ROZPOCET |  |  |  |  | 0 | 0 | 0 | 0 | 0 | 2 | 0 | 16 | 176998145
| VV |  | "výpis klempířských výrobků ozn. K/16,K/17,K/18" 11*1,2+7*0,6+5*1,075 |  | 22.775 | [12 empty] | VV | 2 | 2 | True | 0 | ROZPOCET
| VV |  | Součet |  | 22.775 | [12 empty] | VV | 2 | 4 | True | 1 | ROZPOCET
279 | K | 764 R-01 | D+M vnější oplechování opěrné stěny z hliníkového plechu, r.š. 700 mm, RAL 7016 | m | 25 |  | 0 |  |  | snížená |  | 0 | 0 | 0 | 0 | 0 | 16 | K | 2 |  |  |  | ROZPOCET |  |  |  |  | 0 | 0 | 0 | 0 | 0 | 2 | 0 | 16 | 1657424204
| VV |  | "výpis klempířských výrobků ozn. K/06 " 25 |  | 25 | [12 empty] | VV | 2 | 2 | True | 0 | ROZPOCET
| VV |  | Součet |  | 25 | [12 empty] | VV | 2 | 4 | True | 1 | ROZPOCET
280 | K | 764 R-02 | Oplechování střechy hlavního vstupu z hliníkového plechu tl. 1,4 - 2,8 mm, RAL 7016 | m2 | 6.4 |  | 0 |  |  | snížená |  | 0 | 0 | 0 | 0 | 0 | 16 | K | 2 |  |  |  | ROZPOCET |  |  |  |  | 0 | 0 | 0 | 0 | 0 | 2 | 0 | 16 | 1673136005
| VV |  | "výpis klempířských výrobků ozn. K/13 " 6,4 |  | 6.4 | [12 empty] | VV | 2 | 2 | True | 0 | ROZPOCET
| VV |  | Součet |  | 6.4 | [12 empty] | VV | 2 | 4 | True | 1 | ROZPOCET
281 | K | 764 R-03 | D+M oplechování střechy hlavního vstupu stěna - střecha, z hliníkového plechu tl. 1,4 - 2,8 mm, r.š. 375 mm, RAL 7016 | m | 4 |  | 0 |  |  | snížená |  | 0 | 0 | 0 | 0 | 0 | 16 | K | 2 |  |  |  | ROZPOCET |  |  |  |  | 0 | 0 | 0 | 0 | 0 | 2 | 0 | 16 | 2098053320
| VV |  | "výpis klempířských výrobků ozn. K/14 "4 |  | 4 | [12 empty] | VV | 2 | 2 | True | 0 | ROZPOCET
| VV |  | Součet |  | 4 | [12 empty] | VV | 2 | 4 | True | 1 | ROZPOCET
282 | K | 764 R-04 | D+M oplechování římsy, přechodu stěna - římsa, z hliníkového plechu tl. 1,4 - 2,8 mm, r.š. 375 mm, RAL 7016 | m | 130 |  | 0 |  |  | snížená |  | 0 | 0 | 0 | 0 | 0 | 16 | K | 2 |  |  |  | ROZPOCET |  |  |  |  | 0 | 0 | 0 | 0 | 0 | 2 | 0 | 16 | 256455722
| VV |  | "výpis klempířských výrobků ozn. K/19 " 130 |  | 130 | [12 empty] | VV | 2 | 2 | True | 0 | ROZPOCET
| VV |  | Součet |  | 130 | [12 empty] | VV | 2 | 4 | True | 1 | ROZPOCET
283 | K | 764 R-05 | D+M oplechování římsy, přechodu stěna - římsa, z hliníkového plechu tl. 1,4 - 2,8 mm, r.š. 430 mm, RAL 7016 | m | 132 |  | 0 |  |  | snížená |  | 0 | 0 | 0 | 0 | 0 | 16 | K | 2 |  |  |  | ROZPOCET |  |  |  |  | 0 | 0 | 0 | 0 | 0 | 2 | 0 | 16 | 881547347
| VV |  | "výpis klempířských výrobků ozn. K/20 " 132 |  | 132 | [12 empty] | VV | 2 | 2 | True | 0 | ROZPOCET
| VV |  | Součet |  | 132 | [12 empty] | VV | 2 | 4 | True | 1 | ROZPOCET
284 | K | 764 R-06 | D+M oplechování atiky, přechodu stěna - atika, z hliníkového plechu tl. 1,4 - 2,8 mm, r.š. 375 mm, RAL 7016 | m | 1.28 |  | 0 |  |  | snížená |  | 0 | 0 | 0 | 0 | 0 | 16 | K | 2 |  |  |  | ROZPOCET |  |  |  |  | 0 | 0 | 0 | 0 | 0 | 2 | 0 | 16 | 907196147
| VV |  | "výpis klempířských výrobků ozn. K/22 " 1,28 |  | 1.28 | [12 empty] | VV | 2 | 2 | True | 0 | ROZPOCET
| VV |  | Součet |  | 1.28 | [12 empty] | VV | 2 | 4 | True | 1 | ROZPOCET
285 | K | 764 R-07 | Oplechování střechy dojezdu výtahu, z hliníkového plechu tl. 1,4 - 2,8 mm, RAL 7016 | m2 | 18 |  | 0 |  |  | snížená |  | 0 | 0 | 0 | 0 | 0 | 16 | K | 2 |  |  |  | ROZPOCET |  |  |  |  | 0 | 0 | 0 | 0 | 0 | 2 | 0 | 16 | -2045924455
| VV |  | "výpis klempířských výrobků ozn. K/23 " 18 |  | 18 | [12 empty] | VV | 2 | 2 | True | 0 | ROZPOCET
| VV |  | Součet |  | 18 | [12 empty] | VV | 2 | 4 | True | 1 | ROZPOCET
286 | K | 764 R-08 | D+M oplechování atiky anglického dvorku, z hliníkového plechu tl.1,4 - 2,8 mm, r.š. 400 mm, RAL 7016 | m | 40 |  | 0 |  |  | snížená |  | 0 | 0 | 0 | 0 | 0 | 16 | K | 2 |  |  |  | ROZPOCET |  |  |  |  | 0 | 0 | 0 | 0 | 0 | 2 | 0 | 16 | 1869311671
| VV |  | "výpis klempířských výrobků ozn. K/24 " 40 |  | 40 | [12 empty] | VV | 2 | 2 | True | 0 | ROZPOCET
| VV |  | Součet |  | 40 | [12 empty] | VV | 2 | 4 | True | 1 | ROZPOCET
287 | K | 764 R-09 | D+M vnější svislé oplechování atiky střechy, z hliníkového plechu tl.1,4 - 2,8 mm, r.š. 700 mm, RAL 7016 | m | 145 |  | 0 |  |  | snížená |  | 0 | 0 | 0 | 0 | 0 | 16 | K | 2 |  |  |  | ROZPOCET |  |  |  |  | 0 | 0 | 0 | 0 | 0 | 2 | 0 | 16 | 604589341
| VV |  | "výpis klempířských výrobků ozn. K/25 "145 |  | 145 | [12 empty] | VV | 2 | 2 | True | 0 | ROZPOCET
| VV |  | Součet |  | 145 | [12 empty] | VV | 2 | 4 | True | 1 | ROZPOCET
288 | K | 764 R-10 | D+M oplechování střešního výlezu, z hliníkového plechu tl.1,4 - 2,8 mm, r.š. 900 mm, RAL 7016 | m | 7 |  | 0 |  |  | snížená |  | 0 | 0 | 0 | 0 | 0 | 16 | K | 2 |  |  |  | ROZPOCET |  |  |  |  | 0 | 0 | 0 | 0 | 0 | 2 | 0 | 16 | -1791765870
| VV |  | "výpis klempířských výrobků ozn. K/26 "7 |  | 7 | [12 empty] | VV | 2 | 2 | True | 0 | ROZPOCET
| VV |  | Součet |  | 7 | [12 empty] | VV | 2 | 4 | True | 1 | ROZPOCET
289 | K | 764 R-11 | D+M svislé oplechování dojezdu osobního výtahu, z hliníkového plechu tl.1,4 - 2,8 mm, r.š.1100 mm, RAL 7016 | m | 10 |  | 0 |  |  | snížená |  | 0 | 0 | 0 | 0 | 0 | 16 | K | 2 |  |  |  | ROZPOCET |  |  |  |  | 0 | 0 | 0 | 0 | 0 | 2 | 0 | 16 | 139626632
| VV |  | "výpis klempířských výrobků ozn. K/27 "10 |  | 10 | [12 empty] | VV | 2 | 2 | True | 0 | ROZPOCET
| VV |  | Součet |  | 10 | [12 empty] | VV | 2 | 4 | True | 1 | ROZPOCET
290 | K | 764 R-12 | D+M svislé oplechování dojezdu lůžkového výtahu, z hliníkového plechu tl.1,4 - 2,8 mm, r.š.900 mm, RAL 7016 | m | 14 |  | 0 |  |  | snížená |  | 0 | 0 | 0 | 0 | 0 | 16 | K | 2 |  |  |  | ROZPOCET |  |  |  |  | 0 | 0 | 0 | 0 | 0 | 2 | 0 | 16 | 421795931
| VV |  | "výpis klempířských výrobků ozn. K/28 "14 |  | 14 | [12 empty] | VV | 2 | 2 | True | 0 | ROZPOCET
| VV |  | Součet |  | 14 | [12 empty] | VV | 2 | 4 | True | 1 | ROZPOCET
291 | K | 764 R-13 | D+M oplechování paty komínu - přechod střechy na stěnu z hliníkového plechu tl.1,4 - 2,8 mm, r.š.375 mm, RAL 7016 | m | 9 |  | 0 |  |  | snížená |  | 0 | 0 | 0 | 0 | 0 | 16 | K | 2 |  |  |  | ROZPOCET |  |  |  |  | 0 | 0 | 0 | 0 | 0 | 2 | 0 | 16 | -1102195946
| VV |  | "výpis klempířských výrobků ozn. K/29 "9 |  | 9 | [12 empty] | VV | 2 | 2 | True | 0 | ROZPOCET
| VV |  | Součet |  | 9 | [12 empty] | VV | 2 | 4 | True | 1 | ROZPOCET
292 | K | 764 R-14 | D+M oplechování komína horní ,z hliníkového plechu tl.1,4 - 2,8 mm, r.š.1500 mm, RAL 7016 | m | 3.1 |  | 0 |  |  | snížená |  | 0 | 0 | 0 | 0 | 0 | 16 | K | 2 |  |  |  | ROZPOCET |  |  |  |  | 0 | 0 | 0 | 0 | 0 | 2 | 0 | 16 | -183005163
| VV |  | "výpis klempířských výrobků ozn. K/30 "3,1 |  | 3.1 | [12 empty] | VV | 2 | 2 | True | 0 | ROZPOCET
| VV |  | Součet |  | 3.1 | [12 empty] | VV | 2 | 4 | True | 1 | ROZPOCET
293 | K | 764 R-15 | D+M oplechování VZT podstavců, z hliníkového plechu tl.1,4 - 2,8 mm, r.š.1700 mm, RAL 7016 | m | 2.7 |  | 0 |  |  | snížená |  | 0 | 0 | 0 | 0 | 0 | 16 | K | 2 |  |  |  | ROZPOCET |  |  |  |  | 0 | 0 | 0 | 0 | 0 | 2 | 0 | 16 | -1281973655
| VV |  | "výpis klempířských výrobků ozn. K/31 "2,7 |  | 2.7 | [12 empty] | VV | 2 | 2 | True | 0 | ROZPOCET
| VV |  | Součet |  | 2.7 | [12 empty] | VV | 2 | 4 | True | 1 | ROZPOCET
294 | K | 764 R-16 | D+M oplechování stěny přejezdu výtahů z hliníkového plechu tl.2 mm | m2 | 23 |  | 0 |  |  | snížená |  | 0 | 0 | 0 | 0 | 0 | 16 | K | 2 |  |  |  | ROZPOCET |  |  |  |  | 0 | 0 | 0 | 0 | 0 | 2 | 0 | 16 | -691971815
| VV |  | " Skladba S11 - osobní a lůžkový výtah" 11+12 |  | 23 | [12 empty] | VV | 2 | 2 | True | 0 | ROZPOCET
| VV |  | Součet |  | 23 | [12 empty] | VV | 2 | 4 | True | 1 | ROZPOCET
295 | K | 998764103 | Přesun hmot pro konstrukce klempířské stanovený z hmotnosti přesunovaného materiálu vodorovná dopravní vzdálenost do 50 m v objektech výšky přes 12 do 24 m | t | 0.973 |  | 0 | CS ÚRS 2019 01 |  | snížená |  | 0 | 0 | 0 | 0 | 0 | 16 | K | 2 |  |  |  | ROZPOCET |  |  |  |  | 0 | 0 | 0 | 0 | 0 | 2 | 0 | 16 | 175210356
| D | 766 | Konstrukce truhlářské |  |  |  | 0 |  |  |  |  | 0 |  | 1.1512 |  | 0 | 2 | D | 1 |  |  |  | ROZPOCET | [10 empty] | 0
296 | K | 766694112 | Montáž ostatních truhlářských konstrukcí parapetních desek dřevěných nebo plastových šířky do 300 mm, délky přes 1000 do 1600 mm | kus | 10 |  | 0 | CS ÚRS 2019 01 |  | snížená |  | 0 | 0 | 0 | 0 | 0 | 16 | K | 2 |  |  |  | ROZPOCET |  |  |  |  | 0 | 0 | 0 | 0 | 0 | 2 | 0 | 16 | 1624585069
| VV |  | "výpis truhlářských výrobků - T/09" 10 |  | 10 | [12 empty] | VV | 2 | 2 | True | 0 | ROZPOCET
| VV |  | Součet |  | 10 | [12 empty] | VV | 2 | 4 | True | 1 | ROZPOCET
297 | K | 766694121 | Montáž ostatních truhlářských konstrukcí parapetních desek dřevěných nebo plastových šířky přes 300 mm, délky do 1000 mm | kus | 29 |  | 0 | CS ÚRS 2019 01 |  | snížená |  | 0 | 0 | 0 | 0 | 0 | 16 | K | 2 |  |  |  | ROZPOCET |  |  |  |  | 0 | 0 | 0 | 0 | 0 | 2 | 0 | 16 | 1828340158
| VV |  | "výpis truhlářských výrobků - T/01,T/02,T/03,T/13" 14+6+2+7 |  | 29 | [12 empty] | VV | 2 | 2 | True | 0 | ROZPOCET
| VV |  | Součet |  | 29 | [12 empty] | VV | 2 | 4 | True | 1 | ROZPOCET
298 | K | 766694122 | Montáž ostatních truhlářských konstrukcí parapetních desek dřevěných nebo plastových šířky přes 300 mm, délky přes 1000 do 1600 mm | kus | 94 |  | 0 | CS ÚRS 2019 01 |  | snížená |  | 0 | 0 | 0 | 0 | 0 | 16 | K | 2 |  |  |  | ROZPOCET |  |  |  |  | 0 | 0 | 0 | 0 | 0 | 2 | 0 | 16 | 896945029
| VV |  | "výpis truhlářských výrobků - T/05,T/06,T/07,T/08,T/10,T/11,T/14" 5+60+7+5+2+10+5 |  | 94 | [12 empty] | VV | 2 | 2 | True | 0 | ROZPOCET
| VV |  | Součet |  | 94 | [12 empty] | VV | 2 | 4 | True | 1 | ROZPOCET
299 | K | 766694123 | Montáž ostatních truhlářských konstrukcí parapetních desek dřevěných nebo plastových šířky přes 300 mm, délky přes 1600 do 2600 mm | kus | 15 |  | 0 | CS ÚRS 2019 01 |  | snížená |  | 0 | 0 | 0 | 0 | 0 | 16 | K | 2 |  |  |  | ROZPOCET |  |  |  |  | 0 | 0 | 0 | 0 | 0 | 2 | 0 | 16 | -953866960
| VV |  | "výpis truhlářských výrobků - T/12" 15 |  | 15 | [12 empty] | VV | 2 | 2 | True | 0 | ROZPOCET
| VV |  | Součet |  | 15 | [12 empty] | VV | 2 | 4 | True | 1 | ROZPOCET
300 | K | 766694124 | Montáž ostatních truhlářských konstrukcí parapetních desek dřevěných nebo plastových šířky přes 300 mm, délky přes 2600 mm | kus | 1 |  | 0 | CS ÚRS 2019 01 |  | snížená |  | 0 | 0 | 0 | 0 | 0 | 16 | K | 2 |  |  |  | ROZPOCET |  |  |  |  | 0 | 0 | 0 | 0 | 0 | 2 | 0 | 16 | 1343716545
| VV |  | "výpis truhlářských výrobků - T/04" 1 |  | 1 | [12 empty] | VV | 2 | 2 | True | 0 | ROZPOCET
| VV |  | Součet |  | 1 | [12 empty] | VV | 2 | 4 | True | 1 | ROZPOCET
301 | M | 60794102a | deska parapetní dřevotřísková vnitřní 275x1000mm | m | 10.75 |  | 0 |  |  | snížená |  | 0 | 0.004 | 0.043 | 0 | 0 | 32 | M | 2 |  |  |  | ROZPOCET |  |  |  |  | 0 | 0 | 0 | 0 | 0 | 2 | 0 | 16 | -597029978
| VV |  | "výpis truhlářských výrobků - T/09" 10*1,075 |  | 10.75 | [12 empty] | VV | 2 | 2 | True | 0 | ROZPOCET
| VV |  | Součet |  | 10.75 | [12 empty] | VV | 2 | 4 | True | 1 | ROZPOCET
302 | M | 60794103a | deska parapetní dřevotřísková vnitřní 325x1000mm | m | 49.475 |  | 0 |  |  | snížená |  | 0 | 0.005 | 0.24738 | 0 | 0 | 32 | M | 2 |  |  |  | ROZPOCET |  |  |  |  | 0 | 0 | 0 | 0 | 0 | 2 | 0 | 16 | -1324283987
| VV |  | "výpis truhlářských výrobků - T/11,T/12,T/13,T/14" 10*1,2+15*1,86+7*0,6+5*1,075 |  | 49.475 | [12 empty] | VV | 2 | 2 | True | 0 | ROZPOCET
| VV |  | Součet |  | 49.475 | [12 empty] | VV | 2 | 4 | True | 1 | ROZPOCET
303 | M | 60794104a | deska parapetní dřevotřísková vnitřní 335x1000mm | m | 96.85 |  | 0 |  |  | snížená |  | 0 | 0.006 | 0.5811 | 0 | 0 | 32 | M | 2 |  |  |  | ROZPOCET |  |  |  |  | 0 | 0 | 0 | 0 | 0 | 2 | 0 | 16 | 1828604496
| VV |  | "výpis truhlářských výrobků - T/06,T/07,T/08" 60*1,3+7*1,6+5*1,53 |  | 96.85 | [12 empty] | VV | 2 | 2 | True | 0 | ROZPOCET
| VV |  | Součet |  | 96.85 | [12 empty] | VV | 2 | 4 | True | 1 | ROZPOCET
304 | M | 60794107a | deska parapetní dřevotřísková vnitřní 485x1000mm | m | 24.55 |  | 0 |  |  | snížená |  | 0 | 0.008 | 0.1964 | 0 | 0 | 32 | M | 2 |  |  |  | ROZPOCET |  |  |  |  | 0 | 0 | 0 | 0 | 0 | 2 | 0 | 16 | 1066372044
| VV |  | "výpis truhlářských výrobků - T/01,T/02,T/05" 14*0,95+6*1+5*1,05 |  | 24.55 | [12 empty] | VV | 2 | 2 | True | 0 | ROZPOCET
| VV |  | Součet |  | 24.55 | [12 empty] | VV | 2 | 4 | True | 1 | ROZPOCET
305 | M | 60794108a | deska parapetní dřevotřísková vnitřní 635x1000mm | m | 4.6 |  | 0 |  |  | snížená |  | 0 | 0.008 | 0.0368 | 0 | 0 | 32 | M | 2 |  |  |  | ROZPOCET |  |  |  |  | 0 | 0 | 0 | 0 | 0 | 2 | 0 | 16 | 1635631226
| VV |  | "výpis truhlářských výrobků - T/03,T/10" 2*1+2*1,3 |  | 4.6 | [12 empty] | VV | 2 | 2 | True | 0 | ROZPOCET
| VV |  | Součet |  | 4.6 | [12 empty] | VV | 2 | 4 | True | 1 | ROZPOCET
306 | M | 60794109a | deska parapetní dřevotřísková vnitřní 7850x1000mm | m | 2.86 |  | 0 |  |  | snížená |  | 0 | 0.01 | 0.0286 | 0 | 0 | 32 | M | 2 |  |  |  | ROZPOCET |  |  |  |  | 0 | 0 | 0 | 0 | 0 | 2 | 0 | 16 | 2080709620
| VV |  | "výpis truhlářských výrobků - T/04" 1*2,86 |  | 2.86 | [12 empty] | VV | 2 | 2 | True | 0 | ROZPOCET
| VV |  | Součet |  | 2.86 | [12 empty] | VV | 2 | 4 | True | 1 | ROZPOCET
307 | M | 60794121 | koncovka PVC k parapetním dřevotřískovým deskám 600mm | kus | 298 |  | 0 | CS ÚRS 2019 01 |  | snížená |  | 0 | 6e-05 | 0.01788 | 0 | 0 | 32 | M | 2 |  |  |  | ROZPOCET |  |  |  |  | 0 | 0 | 0 | 0 | 0 | 2 | 0 | 16 | 1007866923
308 | K | 766/D001/L | D+M vnitřní dřevěné dveře, jednokřídlé, částečně prosklené, vč.ocelové zárubně, rozměr 900x1970 mm - specifikace dle PD | kus | 1 |  | 0 |  |  | snížená |  | 0 | 0 | 0 | 0 | 0 | 4 | K | 2 |  |  |  | ROZPOCET |  |  |  |  | 0 | 0 | 0 | 0 | 0 | 2 | 0 | 4 | 1760739954
| VV |  | "výpis dveří D.1.1.3.15 - ozn. D001/L - 1.PP" 1 |  | 1 | [12 empty] | VV | 2 | 2 | True | 1 | ROZPOCET
309 | K | 766/D002/L | D+M vnitřní dřevěné dveře, jednokřídlé, částečně prosklené, vč.ocelové zárubně, rozměr 1100x1970 mm - specifikace dle PD | kus | 1 |  | 0 |  |  | snížená |  | 0 | 0 | 0 | 0 | 0 | 4 | K | 2 |  |  |  | ROZPOCET |  |  |  |  | 0 | 0 | 0 | 0 | 0 | 2 | 0 | 4 | -1596367837
| VV |  | "výpis dveří D.1.1.3.15 - ozn. D002/L - 1.PP" 1 |  | 1 | [12 empty] | VV | 2 | 2 | True | 1 | ROZPOCET
310 | K | 766/D003/L | D+M vnitřní dřevěné dveře, jednokřídlé, částečně prosklené, vč.ocelové zárubně, rozměr 1100x1970 mm - specifikace dle PD | kus | 1 |  | 0 |  |  | snížená |  | 0 | 0 | 0 | 0 | 0 | 4 | K | 2 |  |  |  | ROZPOCET |  |  |  |  | 0 | 0 | 0 | 0 | 0 | 2 | 0 | 4 | -1106128420
| VV |  | "výpis dveří D.1.1.3.15 - ozn. D003/L - 1.PP" 1 |  | 1 | [12 empty] | VV | 2 | 2 | True | 1 | ROZPOCET
311 | K | 766/D004/L | D+M vnitřní dřevěné dveře, jednokřídlé, částečně prosklené, vč.ocelové zárubně, rozměr 1100x1970 mm - specifikace dle PD | kus | 1 |  | 0 |  |  | snížená |  | 0 | 0 | 0 | 0 | 0 | 4 | K | 2 |  |  |  | ROZPOCET |  |  |  |  | 0 | 0 | 0 | 0 | 0 | 2 | 0 | 4 | -1665020379
| VV |  | "výpis dveří D.1.1.3.15 - ozn. D004/L - 1.PP" 1 |  | 1 | [12 empty] | VV | 2 | 2 | True | 1 | ROZPOCET
312 | K | 766/D005/P | D+M vnitřní dřevěné dveře, jednokřídlé, plné, vč.ocelové zárubně, rozměr 800x1970 mm - specifikace dle PD | kus | 1 |  | 0 |  |  | snížená |  | 0 | 0 | 0 | 0 | 0 | 4 | K | 2 |  |  |  | ROZPOCET |  |  |  |  | 0 | 0 | 0 | 0 | 0 | 2 | 0 | 4 | 923996086
| VV |  | "výpis dveří D.1.1.3.15 - ozn. D005/P - 1.PP" 1 |  | 1 | [12 empty] | VV | 2 | 2 | True | 1 | ROZPOCET
313 | K | 766/D006/P | D+M vnitřní dřevěné dveře, jednokřídlé, plné, vč.ocelové zárubně, rozměr 900x1970 mm - specifikace dle PD | kus | 1 |  | 0 |  |  | snížená |  | 0 | 0 | 0 | 0 | 0 | 4 | K | 2 |  |  |  | ROZPOCET |  |  |  |  | 0 | 0 | 0 | 0 | 0 | 2 | 0 | 4 | 1246232529
| VV |  | "výpis dveří D.1.1.3.15 - ozn. D006/P - 1.PP" 1 |  | 1 | [12 empty] | VV | 2 | 2 | True | 1 | ROZPOCET
314 | K | 766/D007/P | D+M vnitřní dřevěné dveře, jednokřídlé, plné, vč.ocelové zárubně, rozměr 800x1970 mm - specifikace dle PD | kus | 1 |  | 0 |  |  | snížená |  | 0 | 0 | 0 | 0 | 0 | 4 | K | 2 |  |  |  | ROZPOCET |  |  |  |  | 0 | 0 | 0 | 0 | 0 | 2 | 0 | 4 | 850224234
| VV |  | "výpis dveří D.1.1.3.15 - ozn. D007/P - 1.PP" 1 |  | 1 | [12 empty] | VV | 2 | 2 | True | 1 | ROZPOCET
315 | K | 766/D010/P | D+M vnitřní dřevěné dveře, jednokřídlé, plné, vč.ocelové zárubně, rozměr 800x1970 mm - specifikace dle PD | kus | 1 |  | 0 |  |  | snížená |  | 0 | 0 | 0 | 0 | 0 | 4 | K | 2 |  |  |  | ROZPOCET |  |  |  |  | 0 | 0 | 0 | 0 | 0 | 2 | 0 | 4 | -500720194
| VV |  | "výpis dveří D.1.1.3.15 - ozn. D010/P - 1.PP" 1 |  | 1 | [12 empty] | VV | 2 | 2 | True | 1 | ROZPOCET
316 | K | 766/D012/L | D+M vnitřní dřevěné dveře, jednokřídlé, plné, vč.ocelové zárubně, rozměr 800x1970 mm - specifikace dle PD | kus | 1 |  | 0 |  |  | snížená |  | 0 | 0 | 0 | 0 | 0 | 4 | K | 2 |  |  |  | ROZPOCET |  |  |  |  | 0 | 0 | 0 | 0 | 0 | 2 | 0 | 4 | -1040490790
| VV |  | "výpis dveří D.1.1.3.15 - ozn. D012/L - 1.PP" 1 |  | 1 | [12 empty] | VV | 2 | 2 | True | 1 | ROZPOCET
317 | K | 766/D013/L | D+M vnitřní dřevěné dveře, jednokřídlé, plné, vč.ocelové zárubně, rozměr 800x1970 mm - specifikace dle PD | kus | 1 |  | 0 |  |  | snížená |  | 0 | 0 | 0 | 0 | 0 | 4 | K | 2 |  |  |  | ROZPOCET |  |  |  |  | 0 | 0 | 0 | 0 | 0 | 2 | 0 | 4 | -2142413929
| VV |  | "výpis dveří D.1.1.3.15 - ozn. D013/L - 1.PP" 1 |  | 1 | [12 empty] | VV | 2 | 2 | True | 1 | ROZPOCET
318 | K | 766/D016/L | D+M vnitřní dřevěné dveře, jednokřídlé, plné, vč.ocelové zárubně, rozměr 800x1970 mm - specifikace dle PD | kus | 1 |  | 0 |  |  | snížená |  | 0 | 0 | 0 | 0 | 0 | 4 | K | 2 |  |  |  | ROZPOCET |  |  |  |  | 0 | 0 | 0 | 0 | 0 | 2 | 0 | 4 | -2071264504
| VV |  | "výpis dveří D.1.1.3.15 - ozn. D016/L - 1.PP" 1 |  | 1 | [12 empty] | VV | 2 | 2 | True | 1 | ROZPOCET
319 | K | 766/D017/P | D+M vnitřní dřevěné dveře, jednokřídlé, plné, vč.ocelové zárubně, rozměr 800x1970 mm - specifikace dle PD | kus | 1 |  | 0 |  |  | snížená |  | 0 | 0 | 0 | 0 | 0 | 4 | K | 2 |  |  |  | ROZPOCET |  |  |  |  | 0 | 0 | 0 | 0 | 0 | 2 | 0 | 4 | -824935584
| VV |  | "výpis dveří D.1.1.3.15 - ozn. D017/P - 1.PP" 1 |  | 1 | [12 empty] | VV | 2 | 2 | True | 1 | ROZPOCET
320 | K | 766/D018/L | D+M vnitřní dřevěné dveře, jednokřídlé, plné, vč.ocelové zárubně, rozměr 800x1970 mm - specifikace dle PD | kus | 1 |  | 0 |  |  | snížená |  | 0 | 0 | 0 | 0 | 0 | 4 | K | 2 |  |  |  | ROZPOCET |  |  |  |  | 0 | 0 | 0 | 0 | 0 | 2 | 0 | 4 | 1677497302
| VV |  | "výpis dveří D.1.1.3.15 - ozn. D018/L - 1.PP" 1 |  | 1 | [12 empty] | VV | 2 | 2 | True | 1 | ROZPOCET
321 | K | 766/D025/L | D+M vnitřní dřevěné dveře, jednokřídlé, částečně prosklené, vč.ocelové zárubně, rozměr 800x1970 mm - specifikace dle PD | kus | 1 |  | 0 |  |  | snížená |  | 0 | 0 | 0 | 0 | 0 | 4 | K | 2 |  |  |  | ROZPOCET |  |  |  |  | 0 | 0 | 0 | 0 | 0 | 2 | 0 | 4 | -1750430067
| VV |  | "výpis dveří D.1.1.3.15 - ozn. D025/L - 1.PP" 1 |  | 1 | [12 empty] | VV | 2 | 2 | True | 1 | ROZPOCET
322 | K | 766/D026/L | D+M vnitřní dřevěné dveře, jednokřídlé, částečně prosklené, vč.ocelové zárubně, rozměr 800x1970 mm - specifikace dle PD | kus | 1 |  | 0 |  |  | snížená |  | 0 | 0 | 0 | 0 | 0 | 4 | K | 2 |  |  |  | ROZPOCET |  |  |  |  | 0 | 0 | 0 | 0 | 0 | 2 | 0 | 4 | 1331898800
| VV |  | "výpis dveří D.1.1.3.15 - ozn. D026/L - 1.PP" 1 |  | 1 | [12 empty] | VV | 2 | 2 | True | 1 | ROZPOCET
323 | K | 766/D027/P | D+M vnitřní dřevěné dveře, jednokřídlé, částečně prosklené, vč.ocelové zárubně, rozměr 800x1970 mm - specifikace dle PD | kus | 1 |  | 0 |  |  | snížená |  | 0 | 0 | 0 | 0 | 0 | 4 | K | 2 |  |  |  | ROZPOCET |  |  |  |  | 0 | 0 | 0 | 0 | 0 | 2 | 0 | 4 | 1305681893
| VV |  | "výpis dveří D.1.1.3.15 - ozn. D027/P - 1.PP" 1 |  | 1 | [12 empty] | VV | 2 | 2 | True | 1 | ROZPOCET
324 | K | 766/D028/L | D+M vnitřní dřevěné dveře, jednokřídlé, plné, vč.ocelové zárubně, rozměr 800x1970 mm - specifikace dle PD | kus | 1 |  | 0 |  |  | snížená |  | 0 | 0 | 0 | 0 | 0 | 4 | K | 2 |  |  |  | ROZPOCET |  |  |  |  | 0 | 0 | 0 | 0 | 0 | 2 | 0 | 4 | -874388336
| VV |  | "výpis dveří D.1.1.3.15 - ozn. D028/L - 1.PP" 1 |  | 1 | [12 empty] | VV | 2 | 2 | True | 1 | ROZPOCET
325 | K | 766/D029/L | D+M vnitřní dřevěné dveře, jednokřídlé, plné, vč.ocelové zárubně, rozměr 800x1970 mm - specifikace dle PD | kus | 1 |  | 0 |  |  | snížená |  | 0 | 0 | 0 | 0 | 0 | 4 | K | 2 |  |  |  | ROZPOCET |  |  |  |  | 0 | 0 | 0 | 0 | 0 | 2 | 0 | 4 | 195849653
| VV |  | "výpis dveří D.1.1.3.15 - ozn. D029/L - 1.PP" 1 |  | 1 | [12 empty] | VV | 2 | 2 | True | 1 | ROZPOCET
326 | K | 766/D030/L | D+M vnitřní dřevěné dveře, jednokřídlé, částečně prosklené, vč.ocelové zárubně, rozměr 1100x1970 mm - specifikace dle PD | kus | 1 |  | 0 |  |  | snížená |  | 0 | 0 | 0 | 0 | 0 | 4 | K | 2 |  |  |  | ROZPOCET |  |  |  |  | 0 | 0 | 0 | 0 | 0 | 2 | 0 | 4 | 1167843295
| VV |  | "výpis dveří D.1.1.3.15 - ozn. D030/L - 1.PP" 1 |  | 1 | [12 empty] | VV | 2 | 2 | True | 1 | ROZPOCET
327 | K | 766/D031/P | D+M vnitřní dřevěné dveře, jednokřídlé, částečně prosklené, vč.ocelové zárubně, rozměr 1100x1970 mm - specifikace dle PD | kus | 1 |  | 0 |  |  | snížená |  | 0 | 0 | 0 | 0 | 0 | 4 | K | 2 |  |  |  | ROZPOCET |  |  |  |  | 0 | 0 | 0 | 0 | 0 | 2 | 0 | 4 | -1086624518
| VV |  | "výpis dveří D.1.1.3.15 - ozn. D031/P - 1.PP" 1 |  | 1 | [12 empty] | VV | 2 | 2 | True | 1 | ROZPOCET
328 | K | 766/D033/L | D+M vnitřní dřevěné dveře, jednokřídlé, plné, vč.ocelové zárubně, požární odolnost EW30DP3CO, rozměr 800x1970 mm - specifikace dle PD | kus | 1 |  | 0 |  |  | snížená |  | 0 | 0 | 0 | 0 | 0 | 4 | K | 2 |  |  |  | ROZPOCET |  |  |  |  | 0 | 0 | 0 | 0 | 0 | 2 | 0 | 4 | -1819314299
| VV |  | "výpis dveří D.1.1.3.15 - ozn. D033/L - 1.PP" 1 |  | 1 | [12 empty] | VV | 2 | 2 | True | 1 | ROZPOCET
329 | K | 766/D035/L | D+M vnitřní dřevěné dveře, jednokřídlé, částečně prosklené, vč.ocelové zárubně, rozměr 800x1970 mm - specifikace dle PD | kus | 1 |  | 0 |  |  | snížená |  | 0 | 0 | 0 | 0 | 0 | 4 | K | 2 |  |  |  | ROZPOCET |  |  |  |  | 0 | 0 | 0 | 0 | 0 | 2 | 0 | 4 | 642394118
| VV |  | "výpis dveří D.1.1.3.15 - ozn. D035/L - 1.PP" 1 |  | 1 | [12 empty] | VV | 2 | 2 | True | 1 | ROZPOCET
330 | K | 766/D037/P | D+M vnitřní dřevěné dveře, jednokřídlé, částečně prosklené, vč.ocelové zárubně, rozměr 800x1970 mm - specifikace dle PD | kus | 1 |  | 0 |  |  | snížená |  | 0 | 0 | 0 | 0 | 0 | 4 | K | 2 |  |  |  | ROZPOCET |  |  |  |  | 0 | 0 | 0 | 0 | 0 | 2 | 0 | 4 | 713236515
| VV |  | "výpis dveří D.1.1.3.15 - ozn. D037/P - 1.PP" 1 |  | 1 | [12 empty] | VV | 2 | 2 | True | 1 | ROZPOCET
331 | K | 766/D038/L | D+M vnitřní dřevěné dveře, jednokřídlé, plné, vč.ocelové zárubně, rozměr 700x1970 mm - specifikace dle PD | kus | 1 |  | 0 |  |  | snížená |  | 0 | 0 | 0 | 0 | 0 | 4 | K | 2 |  |  |  | ROZPOCET |  |  |  |  | 0 | 0 | 0 | 0 | 0 | 2 | 0 | 4 | -1756137532
| VV |  | "výpis dveří D.1.1.3.15 - ozn. D038/L - 1.PP" 1 |  | 1 | [12 empty] | VV | 2 | 2 | True | 1 | ROZPOCET
332 | K | 766/D039/L | D+M vnitřní dřevěné dveře, jednokřídlé, plné, vč.ocelové zárubně, rozměr 700x1970 mm - specifikace dle PD | kus | 1 |  | 0 |  |  | snížená |  | 0 | 0 | 0 | 0 | 0 | 4 | K | 2 |  |  |  | ROZPOCET |  |  |  |  | 0 | 0 | 0 | 0 | 0 | 2 | 0 | 4 | -14803363
| VV |  | "výpis dveří D.1.1.3.15 - ozn. D039/L - 1.PP" 1 |  | 1 | [12 empty] | VV | 2 | 2 | True | 1 | ROZPOCET
333 | K | 766/D101/P | D+M vnitřní dřevěné dveře, jednokřídlé, částečně prosklené, vč.ocelové zárubně, rozměr 1100x1970 mm - specifikace dle PD | kus | 1 |  | 0 |  |  | snížená |  | 0 | 0 | 0 | 0 | 0 | 4 | K | 2 |  |  |  | ROZPOCET |  |  |  |  | 0 | 0 | 0 | 0 | 0 | 2 | 0 | 4 | -772383446
| VV |  | "výpis dveří D.1.1.3.15 - ozn. D101/P - 1.NP" 1 |  | 1 | [12 empty] | VV | 2 | 2 | True | 1 | ROZPOCET
334 | K | 766/D102/L | D+M vnitřní dřevěné dveře, jednokřídlé, částečně prosklené, vč.ocelové zárubně, rozměr 900x1970 mm - specifikace dle PD | kus | 1 |  | 0 |  |  | snížená |  | 0 | 0 | 0 | 0 | 0 | 4 | K | 2 |  |  |  | ROZPOCET |  |  |  |  | 0 | 0 | 0 | 0 | 0 | 2 | 0 | 4 | 894336919
| VV |  | "výpis dveří D.1.1.3.15 - ozn. D102/L - 1.NP" 1 |  | 1 | [12 empty] | VV | 2 | 2 | True | 1 | ROZPOCET
335 | K | 766/D103/L | D+M vnitřní dřevěné dveře, jednokřídlé, plné , vč.ocelové zárubně, rozměr 1100x1970 mm - specifikace dle PD | kus | 1 |  | 0 |  |  | snížená |  | 0 | 0 | 0 | 0 | 0 | 4 | K | 2 |  |  |  | ROZPOCET |  |  |  |  | 0 | 0 | 0 | 0 | 0 | 2 | 0 | 4 | 100402173
| VV |  | "výpis dveří D.1.1.3.15 - ozn. D103/L- 1.NP" 1 |  | 1 | [12 empty] | VV | 2 | 2 | True | 1 | ROZPOCET
336 | K | 766/D104/P | D+M vnitřní dřevěné dveře, jednokřídlé, plné, vč.ocelové zárubně, rozměr 800x1970 mm - specifikace dle PD | kus | 1 |  | 0 |  |  | snížená |  | 0 | 0 | 0 | 0 | 0 | 4 | K | 2 |  |  |  | ROZPOCET |  |  |  |  | 0 | 0 | 0 | 0 | 0 | 2 | 0 | 4 | 1434898888
| VV |  | "výpis dveří D.1.1.3.15 - ozn. D104/P - 1.NP" 1 |  | 1 | [12 empty] | VV | 2 | 2 | True | 1 | ROZPOCET
337 | K | 766/D105/L | D+M vnitřní dřevěné dveře, jednokřídlé, plné, vč.ocelové zárubně, rozměr 800x1970 mm - specifikace dle PD | kus | 1 |  | 0 |  |  | snížená |  | 0 | 0 | 0 | 0 | 0 | 4 | K | 2 |  |  |  | ROZPOCET |  |  |  |  | 0 | 0 | 0 | 0 | 0 | 2 | 0 | 4 | 380776501
| VV |  | "výpis dveří D.1.1.3.15 - ozn. D105/L - 1.NP" 1 |  | 1 | [12 empty] | VV | 2 | 2 | True | 1 | ROZPOCET
338 | K | 766/D106/P | D+M vnitřní dřevěné dveře, jednokřídlé, plné, vč.ocelové zárubně, rozměr 800x1970 mm - specifikace dle PD | kus | 1 |  | 0 |  |  | snížená |  | 0 | 0 | 0 | 0 | 0 | 4 | K | 2 |  |  |  | ROZPOCET |  |  |  |  | 0 | 0 | 0 | 0 | 0 | 2 | 0 | 4 | -824302492
| VV |  | "výpis dveří D.1.1.3.15 - ozn. D106/P - 1.NP" 1 |  | 1 | [12 empty] | VV | 2 | 2 | True | 1 | ROZPOCET
339 | K | 766/D107/L | D+M vnitřní dřevěné dveře, jednokřídlé, částečně prosklené, vč.ocelové zárubně, rozměr 900x1970 mm - specifikace dle PD | kus | 1 |  | 0 |  |  | snížená |  | 0 | 0 | 0 | 0 | 0 | 4 | K | 2 |  |  |  | ROZPOCET |  |  |  |  | 0 | 0 | 0 | 0 | 0 | 2 | 0 | 4 | -1342740639
| VV |  | "výpis dveří D.1.1.3.15 - ozn. D107/L - 1.NP" 1 |  | 1 | [12 empty] | VV | 2 | 2 | True | 1 | ROZPOCET
340 | K | 766/D108/P | D+M vnitřní dřevěné dveře, jednokřídlé, částečně prosklené, vč.ocelové zárubně, rozměr 900x1970 mm - specifikace dle PD | kus | 1 |  | 0 |  |  | snížená |  | 0 | 0 | 0 | 0 | 0 | 4 | K | 2 |  |  |  | ROZPOCET |  |  |  |  | 0 | 0 | 0 | 0 | 0 | 2 | 0 | 4 | -288876098
| VV |  | "výpis dveří D.1.1.3.15 - ozn. D108/P - 1.NP" 1 |  | 1 | [12 empty] | VV | 2 | 2 | True | 1 | ROZPOCET
341 | K | 766/D110/P | D+M vnitřní dřevěné dveře, jednokřídlé, plné, vč.ocelové zárubně, rozměr 900x1970 mm - specifikace dle PD | kus | 1 |  | 0 |  |  | snížená |  | 0 | 0 | 0 | 0 | 0 | 4 | K | 2 |  |  |  | ROZPOCET |  |  |  |  | 0 | 0 | 0 | 0 | 0 | 2 | 0 | 4 | -929501565
| VV |  | "výpis dveří D.1.1.3.15 - ozn. D110/P - 1.NP" 1 |  | 1 | [12 empty] | VV | 2 | 2 | True | 1 | ROZPOCET
342 | K | 766/D113/L | D+M vnitřní dřevěné dveře, jednokřídlé, částečně prosklené,požární odolnost EI30DP3SmC2, vč.ocelové zárubně, rozměr 1100x1970 mm - specifikace dle PD | kus | 1 |  | 0 |  |  | snížená |  | 0 | 0 | 0 | 0 | 0 | 4 | K | 2 |  |  |  | ROZPOCET |  |  |  |  | 0 | 0 | 0 | 0 | 0 | 2 | 0 | 4 | 1467919942
| VV |  | "výpis dveří D.1.1.3.15 - ozn. D113/L - 1.NP" 1 |  | 1 | [12 empty] | VV | 2 | 2 | True | 1 | ROZPOCET
343 | K | 766/D115/P | D+M vnitřní dřevěné dveře, jednokřídlé, plné, vč.ocelové zárubně, rozměr 900x1970 mm - specifikace dle PD | kus | 1 |  | 0 |  |  | snížená |  | 0 | 0 | 0 | 0 | 0 | 4 | K | 2 |  |  |  | ROZPOCET |  |  |  |  | 0 | 0 | 0 | 0 | 0 | 2 | 0 | 4 | -2083587804
| VV |  | "výpis dveří D.1.1.3.15 - ozn. D115/P - 1.NP" 1 |  | 1 | [12 empty] | VV | 2 | 2 | True | 1 | ROZPOCET
344 | K | 766/D116/P | D+M vnitřní dřevěné dveře, jednokřídlé, plné , vč.ocelové zárubně, rozměr 1100x1970 mm - specifikace dle PD | kus | 1 |  | 0 |  |  | snížená |  | 0 | 0 | 0 | 0 | 0 | 4 | K | 2 |  |  |  | ROZPOCET |  |  |  |  | 0 | 0 | 0 | 0 | 0 | 2 | 0 | 4 | 1908525207
| VV |  | "výpis dveří D.1.1.3.15 - ozn. D116/P - 1.NP" 1 |  | 1 | [12 empty] | VV | 2 | 2 | True | 1 | ROZPOCET
345 | K | 766/D117/L | D+M vnitřní dřevěné dveře, jednokřídlé, plné, vč.ocelové zárubně, rozměr 800x1970 mm - specifikace dle PD | kus | 1 |  | 0 |  |  | snížená |  | 0 | 0 | 0 | 0 | 0 | 4 | K | 2 |  |  |  | ROZPOCET |  |  |  |  | 0 | 0 | 0 | 0 | 0 | 2 | 0 | 4 | 1854463788
| VV |  | "výpis dveří D.1.1.3.15 - ozn. D117/L- 1.NP" 1 |  | 1 | [12 empty] | VV | 2 | 2 | True | 1 | ROZPOCET
346 | K | 766/D118/L | D+M vnitřní dřevěné dveře, jednokřídlé, plné , vč.ocelové zárubně, rozměr 1100x1970 mm - specifikace dle PD | kus | 1 |  | 0 |  |  | snížená |  | 0 | 0 | 0 | 0 | 0 | 4 | K | 2 |  |  |  | ROZPOCET |  |  |  |  | 0 | 0 | 0 | 0 | 0 | 2 | 0 | 4 | -1978342323
| VV |  | "výpis dveří D.1.1.3.15 - ozn. D118/L - 1.NP" 1 |  | 1 | [12 empty] | VV | 2 | 2 | True | 1 | ROZPOCET
347 | K | 766/D119/L | D+M vnitřní dřevěné dveře, jednokřídlé, plné , vč.ocelové zárubně, rozměr 1100x1970 mm - specifikace dle PD | kus | 1 |  | 0 |  |  | snížená |  | 0 | 0 | 0 | 0 | 0 | 4 | K | 2 |  |  |  | ROZPOCET |  |  |  |  | 0 | 0 | 0 | 0 | 0 | 2 | 0 | 4 | -1614694504
| VV |  | "výpis dveří D.1.1.3.15 - ozn. D119/L - 1.NP" 1 |  | 1 | [12 empty] | VV | 2 | 2 | True | 1 | ROZPOCET
348 | K | 766/D121/L | D+M vnitřní dřevěné dveře, jednokřídlé, plné , vč.ocelové zárubně, rozměr 1100x1970 mm - specifikace dle PD | kus | 1 |  | 0 |  |  | snížená |  | 0 | 0 | 0 | 0 | 0 | 4 | K | 2 |  |  |  | ROZPOCET |  |  |  |  | 0 | 0 | 0 | 0 | 0 | 2 | 0 | 4 | 932737523
| VV |  | "výpis dveří D.1.1.3.15 - ozn. D121/L - 1.NP" 1 |  | 1 | [12 empty] | VV | 2 | 2 | True | 1 | ROZPOCET
349 | K | 766/D122/L | D+M vnitřní dřevěné dveře, jednokřídlé, plné , vč.ocelové zárubně, rozměr 1100x1970 mm - specifikace dle PD | kus | 1 |  | 0 |  |  | snížená |  | 0 | 0 | 0 | 0 | 0 | 4 | K | 2 |  |  |  | ROZPOCET |  |  |  |  | 0 | 0 | 0 | 0 | 0 | 2 | 0 | 4 | -1330924263
| VV |  | "výpis dveří D.1.1.3.15 - ozn. D122/L - 1.NP" 1 |  | 1 | [12 empty] | VV | 2 | 2 | True | 1 | ROZPOCET
350 | K | 766/D123/P | D+M vnitřní dřevěné dveře, jednokřídlé, plné , vč.ocelové zárubně, rozměr 1100x1970 mm - specifikace dle PD | kus | 1 |  | 0 |  |  | snížená |  | 0 | 0 | 0 | 0 | 0 | 4 | K | 2 |  |  |  | ROZPOCET |  |  |  |  | 0 | 0 | 0 | 0 | 0 | 2 | 0 | 4 | 276335627
| VV |  | "výpis dveří D.1.1.3.15 - ozn. D123/P - 1.NP" 1 |  | 1 | [12 empty] | VV | 2 | 2 | True | 1 | ROZPOCET
351 | K | 766/D124/P | D+M vnitřní dřevěné dveře, jednokřídlé, plné , vč.ocelové zárubně, rozměr 1100x1970 mm - specifikace dle PD | kus | 1 |  | 0 |  |  | snížená |  | 0 | 0 | 0 | 0 | 0 | 4 | K | 2 |  |  |  | ROZPOCET |  |  |  |  | 0 | 0 | 0 | 0 | 0 | 2 | 0 | 4 | 1205455296
| VV |  | "výpis dveří D.1.1.3.15 - ozn. D124/P - 1.NP" 1 |  | 1 | [12 empty] | VV | 2 | 2 | True | 1 | ROZPOCET
352 | K | 766/D125/P | D+M vnitřní dřevěné dveře, jednokřídlé, plné , vč.ocelové zárubně, rozměr 1100x1970 mm - specifikace dle PD | kus | 1 |  | 0 |  |  | snížená |  | 0 | 0 | 0 | 0 | 0 | 4 | K | 2 |  |  |  | ROZPOCET |  |  |  |  | 0 | 0 | 0 | 0 | 0 | 2 | 0 | 4 | 2004694264
| VV |  | "výpis dveří D.1.1.3.15 - ozn. D125/P - 1.NP" 1 |  | 1 | [12 empty] | VV | 2 | 2 | True | 1 | ROZPOCET
353 | K | 766/D126/P | D+M vnitřní dřevěné dveře, jednokřídlé, plné , vč.ocelové zárubně, rozměr 1100x1970 mm - specifikace dle PD | kus | 1 |  | 0 |  |  | snížená |  | 0 | 0 | 0 | 0 | 0 | 4 | K | 2 |  |  |  | ROZPOCET |  |  |  |  | 0 | 0 | 0 | 0 | 0 | 2 | 0 | 4 | 1395169436
| VV |  | "výpis dveří D.1.1.3.15 - ozn. D126/P - 1.NP" 1 |  | 1 | [12 empty] | VV | 2 | 2 | True | 1 | ROZPOCET
354 | K | 766/D127/L | D+M vnitřní dřevěné dveře, jednokřídlé, plné, vč.ocelové zárubně, rozměr 800x1970 mm - specifikace dle PD | kus | 1 |  | 0 |  |  | snížená |  | 0 | 0 | 0 | 0 | 0 | 4 | K | 2 |  |  |  | ROZPOCET |  |  |  |  | 0 | 0 | 0 | 0 | 0 | 2 | 0 | 4 | 192161745
| VV |  | "výpis dveří D.1.1.3.15 - ozn. D127/L - 1.NP" 1 |  | 1 | [12 empty] | VV | 2 | 2 | True | 1 | ROZPOCET
355 | K | 766/D129/P | D+M vnitřní dřevěné dveře, jednokřídlé, plné, vč.ocelové zárubně, rozměr 800x1970 mm - specifikace dle PD | kus | 1 |  | 0 |  |  | snížená |  | 0 | 0 | 0 | 0 | 0 | 4 | K | 2 |  |  |  | ROZPOCET |  |  |  |  | 0 | 0 | 0 | 0 | 0 | 2 | 0 | 4 | -2019870446
| VV |  | "výpis dveří D.1.1.3.15 - ozn. D129/P - 1.NP" 1 |  | 1 | [12 empty] | VV | 2 | 2 | True | 1 | ROZPOCET
356 | K | 766/D201/P | D+M vnitřní dřevěné dveře, jednokřídlé, částečně prosklené, vč.ocelové zárubně, rozměr 1100x1970 mm - specifikace dle PD | kus | 1 |  | 0 |  |  | snížená |  | 0 | 0 | 0 | 0 | 0 | 4 | K | 2 |  |  |  | ROZPOCET |  |  |  |  | 0 | 0 | 0 | 0 | 0 | 2 | 0 | 4 | 992085863
| VV |  | "výpis dveří D.1.1.3.15 - ozn. D201/P - 2.NP" 1 |  | 1 | [12 empty] | VV | 2 | 2 | True | 1 | ROZPOCET
357 | K | 766/D202/L | D+M vnitřní dřevěné dveře, jednokřídlé, částečně prosklené, vč.ocelové zárubně, rozměr 900x1970 mm - specifikace dle PD | kus | 1 |  | 0 |  |  | snížená |  | 0 | 0 | 0 | 0 | 0 | 4 | K | 2 |  |  |  | ROZPOCET |  |  |  |  | 0 | 0 | 0 | 0 | 0 | 2 | 0 | 4 | 1596542414
| VV |  | "výpis dveří D.1.1.3.15 - ozn. D202/L - 2.NP" 1 |  | 1 | [12 empty] | VV | 2 | 2 | True | 1 | ROZPOCET
358 | K | 766/D203/L | D+M vnitřní dřevěné dveře, jednokřídlé, plné , vč.ocelové zárubně, rozměr 1100x1970 mm - specifikace dle PD | kus | 1 |  | 0 |  |  | snížená |  | 0 | 0 | 0 | 0 | 0 | 4 | K | 2 |  |  |  | ROZPOCET |  |  |  |  | 0 | 0 | 0 | 0 | 0 | 2 | 0 | 4 | 122432962
| VV |  | "výpis dveří D.1.1.3.15 - ozn. D203/L- 2.NP" 1 |  | 1 | [12 empty] | VV | 2 | 2 | True | 1 | ROZPOCET
359 | K | 766/D204/P | D+M vnitřní dřevěné dveře, jednokřídlé, plné, vč.ocelové zárubně, rozměr 800x1970 mm - specifikace dle PD | kus | 1 |  | 0 |  |  | snížená |  | 0 | 0 | 0 | 0 | 0 | 4 | K | 2 |  |  |  | ROZPOCET |  |  |  |  | 0 | 0 | 0 | 0 | 0 | 2 | 0 | 4 | -1810173990
| VV |  | "výpis dveří D.1.1.3.15 - ozn. D204/P - 2.NP" 1 |  | 1 | [12 empty] | VV | 2 | 2 | True | 1 | ROZPOCET
360 | K | 766/D205/L | D+M vnitřní dřevěné dveře, jednokřídlé, plné, vč.ocelové zárubně, rozměr 800x1970 mm - specifikace dle PD | kus | 1 |  | 0 |  |  | snížená |  | 0 | 0 | 0 | 0 | 0 | 4 | K | 2 |  |  |  | ROZPOCET |  |  |  |  | 0 | 0 | 0 | 0 | 0 | 2 | 0 | 4 | 660935437
| VV |  | "výpis dveří D.1.1.3.15 - ozn. D205/L - 2.NP" 1 |  | 1 | [12 empty] | VV | 2 | 2 | True | 1 | ROZPOCET
361 | K | 766/D206/P | D+M vnitřní dřevěné dveře, jednokřídlé, plné, vč.ocelové zárubně, rozměr 800x1970 mm - specifikace dle PD | kus | 1 |  | 0 |  |  | snížená |  | 0 | 0 | 0 | 0 | 0 | 4 | K | 2 |  |  |  | ROZPOCET |  |  |  |  | 0 | 0 | 0 | 0 | 0 | 2 | 0 | 4 | 1427723298
| VV |  | "výpis dveří D.1.1.3.15 - ozn. D206/P - 2.NP" 1 |  | 1 | [12 empty] | VV | 2 | 2 | True | 1 | ROZPOCET
362 | K | 766/D207/L | D+M vnitřní dřevěné dveře, jednokřídlé, částečně prosklené, vč.ocelové zárubně, rozměr 900x1970 mm - specifikace dle PD | kus | 1 |  | 0 |  |  | snížená |  | 0 | 0 | 0 | 0 | 0 | 4 | K | 2 |  |  |  | ROZPOCET |  |  |  |  | 0 | 0 | 0 | 0 | 0 | 2 | 0 | 4 | 429526666
| VV |  | "výpis dveří D.1.1.3.15 - ozn. D207/L - 2.NP" 1 |  | 1 | [12 empty] | VV | 2 | 2 | True | 1 | ROZPOCET
363 | K | 766/D208/P | D+M vnitřní dřevěné dveře, jednokřídlé, částečně prosklené, vč.ocelové zárubně, rozměr 900x1970 mm - specifikace dle PD | kus | 1 |  | 0 |  |  | snížená |  | 0 | 0 | 0 | 0 | 0 | 4 | K | 2 |  |  |  | ROZPOCET |  |  |  |  | 0 | 0 | 0 | 0 | 0 | 2 | 0 | 4 | 1316077246
| VV |  | "výpis dveří D.1.1.3.15 - ozn. D208/P - 2.NP" 1 |  | 1 | [12 empty] | VV | 2 | 2 | True | 1 | ROZPOCET
364 | K | 766/D210/P | D+M vnitřní dřevěné dveře, jednokřídlé, plné, vč.ocelové zárubně, rozměr 900x1970 mm - specifikace dle PD | kus | 1 |  | 0 |  |  | snížená |  | 0 | 0 | 0 | 0 | 0 | 4 | K | 2 |  |  |  | ROZPOCET |  |  |  |  | 0 | 0 | 0 | 0 | 0 | 2 | 0 | 4 | 142196933
| VV |  | "výpis dveří D.1.1.3.15 - ozn. D210/P - 2.NP" 1 |  | 1 | [12 empty] | VV | 2 | 2 | True | 1 | ROZPOCET
365 | K | 766/D213/P | D+M vnitřní dřevěné dveře, jednokřídlé, plné , vč.ocelové zárubně, rozměr 1100x1970 mm - specifikace dle PD | kus | 1 |  | 0 |  |  | snížená |  | 0 | 0 | 0 | 0 | 0 | 4 | K | 2 |  |  |  | ROZPOCET |  |  |  |  | 0 | 0 | 0 | 0 | 0 | 2 | 0 | 4 | 491088508
| VV |  | "výpis dveří D.1.1.3.15 - ozn. D213/P - 2.NP" 1 |  | 1 | [12 empty] | VV | 2 | 2 | True | 1 | ROZPOCET
366 | K | 766/D214/P | D+M vnitřní dřevěné dveře, jednokřídlé, plné, vč.ocelové zárubně, rozměr 800x1970 mm - specifikace dle PD | kus | 1 |  | 0 |  |  | snížená |  | 0 | 0 | 0 | 0 | 0 | 4 | K | 2 |  |  |  | ROZPOCET |  |  |  |  | 0 | 0 | 0 | 0 | 0 | 2 | 0 | 4 | 452826407
| VV |  | "výpis dveří D.1.1.3.15 - ozn. D214/P - 2.NP" 1 |  | 1 | [12 empty] | VV | 2 | 2 | True | 1 | ROZPOCET
367 | K | 766/D215/P | D+M vnitřní dřevěné dveře, jednokřídlé, plné, vč.ocelové zárubně, rozměr 800x1970 mm - specifikace dle PD | kus | 1 |  | 0 |  |  | snížená |  | 0 | 0 | 0 | 0 | 0 | 4 | K | 2 |  |  |  | ROZPOCET |  |  |  |  | 0 | 0 | 0 | 0 | 0 | 2 | 0 | 4 | -1739805435
| VV |  | "výpis dveří D.1.1.3.15 - ozn. D215/P - 2.NP" 1 |  | 1 | [12 empty] | VV | 2 | 2 | True | 1 | ROZPOCET
368 | K | 766/D216/L | D+M vnitřní dřevěné dveře, jednokřídlé, plné, vč.ocelové zárubně, rozměr 800x1970 mm - specifikace dle PD | kus | 1 |  | 0 |  |  | snížená |  | 0 | 0 | 0 | 0 | 0 | 4 | K | 2 |  |  |  | ROZPOCET |  |  |  |  | 0 | 0 | 0 | 0 | 0 | 2 | 0 | 4 | 2103156459
| VV |  | "výpis dveří D.1.1.3.15 - ozn. D216/L - 2.NP" 1 |  | 1 | [12 empty] | VV | 2 | 2 | True | 1 | ROZPOCET
369 | K | 766/D217/P | D+M vnitřní dřevěné dveře, jednokřídlé, plné , vč.ocelové zárubně, rozměr 1100x1970 mm - specifikace dle PD | kus | 1 |  | 0 |  |  | snížená |  | 0 | 0 | 0 | 0 | 0 | 4 | K | 2 |  |  |  | ROZPOCET |  |  |  |  | 0 | 0 | 0 | 0 | 0 | 2 | 0 | 4 | -282232089
| VV |  | "výpis dveří D.1.1.3.15 - ozn. D217/P - 2.NP" 1 |  | 1 | [12 empty] | VV | 2 | 2 | True | 1 | ROZPOCET
370 | K | 766/D218/L | D+M vnitřní dřevěné dveře, jednokřídlé, plné , vč.ocelové zárubně, rozměr 1100x1970 mm - specifikace dle PD | kus | 1 |  | 0 |  |  | snížená |  | 0 | 0 | 0 | 0 | 0 | 4 | K | 2 |  |  |  | ROZPOCET |  |  |  |  | 0 | 0 | 0 | 0 | 0 | 2 | 0 | 4 | 719359553
| VV |  | "výpis dveří D.1.1.3.15 - ozn. D218/L - 2.NP" 1 |  | 1 | [12 empty] | VV | 2 | 2 | True | 1 | ROZPOCET
371 | K | 766/D219/L | D+M vnitřní dřevěné dveře, jednokřídlé, plné , vč.ocelové zárubně, rozměr 1100x1970 mm - specifikace dle PD | kus | 1 |  | 0 |  |  | snížená |  | 0 | 0 | 0 | 0 | 0 | 4 | K | 2 |  |  |  | ROZPOCET |  |  |  |  | 0 | 0 | 0 | 0 | 0 | 2 | 0 | 4 | -1869137516
| VV |  | "výpis dveří D.1.1.3.15 - ozn. D219/L - 2.NP" 1 |  | 1 | [12 empty] | VV | 2 | 2 | True | 1 | ROZPOCET
372 | K | 766/D221/L | D+M vnitřní dřevěné dveře, jednokřídlé, plné , vč.ocelové zárubně, rozměr 1100x1970 mm - specifikace dle PD | kus | 1 |  | 0 |  |  | snížená |  | 0 | 0 | 0 | 0 | 0 | 4 | K | 2 |  |  |  | ROZPOCET |  |  |  |  | 0 | 0 | 0 | 0 | 0 | 2 | 0 | 4 | -1587545069
| VV |  | "výpis dveří D.1.1.3.15 - ozn. D221/L - 2.NP" 1 |  | 1 | [12 empty] | VV | 2 | 2 | True | 1 | ROZPOCET
373 | K | 766/D222/L | D+M vnitřní dřevěné dveře, jednokřídlé, plné , vč.ocelové zárubně, rozměr 1100x1970 mm - specifikace dle PD | kus | 1 |  | 0 |  |  | snížená |  | 0 | 0 | 0 | 0 | 0 | 4 | K | 2 |  |  |  | ROZPOCET |  |  |  |  | 0 | 0 | 0 | 0 | 0 | 2 | 0 | 4 | -1511650748
| VV |  | "výpis dveří D.1.1.3.15 - ozn. D222/L - 2.NP" 1 |  | 1 | [12 empty] | VV | 2 | 2 | True | 1 | ROZPOCET
374 | K | 766/D223/P | D+M vnitřní dřevěné dveře, jednokřídlé, plné , vč.ocelové zárubně, rozměr 1100x1970 mm - specifikace dle PD | kus | 1 |  | 0 |  |  | snížená |  | 0 | 0 | 0 | 0 | 0 | 4 | K | 2 |  |  |  | ROZPOCET |  |  |  |  | 0 | 0 | 0 | 0 | 0 | 2 | 0 | 4 | 1962699465
| VV |  | "výpis dveří D.1.1.3.15 - ozn. D223/P - 2.NP" 1 |  | 1 | [12 empty] | VV | 2 | 2 | True | 1 | ROZPOCET
375 | K | 766/D224/P | D+M vnitřní dřevěné dveře, jednokřídlé, plné , vč.ocelové zárubně, rozměr 1100x1970 mm - specifikace dle PD | kus | 1 |  | 0 |  |  | snížená |  | 0 | 0 | 0 | 0 | 0 | 4 | K | 2 |  |  |  | ROZPOCET |  |  |  |  | 0 | 0 | 0 | 0 | 0 | 2 | 0 | 4 | -1857533111
| VV |  | "výpis dveří D.1.1.3.15 - ozn. D224/P - 2.NP" 1 |  | 1 | [12 empty] | VV | 2 | 2 | True | 1 | ROZPOCET
376 | K | 766/D225/P | D+M vnitřní dřevěné dveře, jednokřídlé, plné , vč.ocelové zárubně, rozměr 1100x1970 mm - specifikace dle PD | kus | 1 |  | 0 |  |  | snížená |  | 0 | 0 | 0 | 0 | 0 | 4 | K | 2 |  |  |  | ROZPOCET |  |  |  |  | 0 | 0 | 0 | 0 | 0 | 2 | 0 | 4 | 478509546
| VV |  | "výpis dveří D.1.1.3.15 - ozn. D225/P - 2.NP" 1 |  | 1 | [12 empty] | VV | 2 | 2 | True | 1 | ROZPOCET
377 | K | 766/D226/P | D+M vnitřní dřevěné dveře, jednokřídlé, plné , vč.ocelové zárubně, rozměr 1100x1970 mm - specifikace dle PD | kus | 1 |  | 0 |  |  | snížená |  | 0 | 0 | 0 | 0 | 0 | 4 | K | 2 |  |  |  | ROZPOCET |  |  |  |  | 0 | 0 | 0 | 0 | 0 | 2 | 0 | 4 | 1944369371
| VV |  | "výpis dveří D.1.1.3.15 - ozn. D226/P - 2.NP" 1 |  | 1 | [12 empty] | VV | 2 | 2 | True | 1 | ROZPOCET
378 | K | 766/D227/L | D+M vnitřní dřevěné dveře, jednokřídlé, plné, vč.ocelové zárubně, rozměr 800x1970 mm - specifikace dle PD | kus | 1 |  | 0 |  |  | snížená |  | 0 | 0 | 0 | 0 | 0 | 4 | K | 2 |  |  |  | ROZPOCET |  |  |  |  | 0 | 0 | 0 | 0 | 0 | 2 | 0 | 4 | -846658512
| VV |  | "výpis dveří D.1.1.3.15 - ozn. D227/L - 2.NP" 1 |  | 1 | [12 empty] | VV | 2 | 2 | True | 1 | ROZPOCET
379 | K | 766/D301/L | D+M vnitřní dřevěné dveře, jednokřídlé, částečně prosklené, vč.ocelové zárubně, rozměr 800x1970 mm - specifikace dle PD | kus | 1 |  | 0 |  |  | snížená |  | 0 | 0 | 0 | 0 | 0 | 4 | K | 2 |  |  |  | ROZPOCET |  |  |  |  | 0 | 0 | 0 | 0 | 0 | 2 | 0 | 4 | -1723795943
| VV |  | "výpis dveří D.1.1.3.15 - ozn. D301/L - 3.NP" 1 |  | 1 | [12 empty] | VV | 2 | 2 | True | 1 | ROZPOCET
380 | K | 766/D303/P | D+M vnitřní dřevěné dveře, jednokřídlé, plné, vč.ocelové zárubně, rozměr 800x1970 mm - specifikace dle PD | kus | 1 |  | 0 |  |  | snížená |  | 0 | 0 | 0 | 0 | 0 | 4 | K | 2 |  |  |  | ROZPOCET |  |  |  |  | 0 | 0 | 0 | 0 | 0 | 2 | 0 | 4 | 1464148668
| VV |  | "výpis dveří D.1.1.3.15 - ozn. D303/P - 3.NP" 1 |  | 1 | [12 empty] | VV | 2 | 2 | True | 1 | ROZPOCET
381 | K | 766/D304/P | D+M vnitřní dřevěné dveře, jednokřídlé, plné, vč.ocelové zárubně, rozměr 800x1970 mm - specifikace dle PD | kus | 1 |  | 0 |  |  | snížená |  | 0 | 0 | 0 | 0 | 0 | 4 | K | 2 |  |  |  | ROZPOCET |  |  |  |  | 0 | 0 | 0 | 0 | 0 | 2 | 0 | 4 | -209639197
| VV |  | "výpis dveří D.1.1.3.15 - ozn. D304/P - 3.NP" 1 |  | 1 | [12 empty] | VV | 2 | 2 | True | 1 | ROZPOCET
382 | K | 766/D305/L | D+M vnitřní dřevěné dveře, jednokřídlé, částečně prosklené, vč.ocelové zárubně, rozměr 900x1970 mm - specifikace dle PD | kus | 1 |  | 0 |  |  | snížená |  | 0 | 0 | 0 | 0 | 0 | 4 | K | 2 |  |  |  | ROZPOCET |  |  |  |  | 0 | 0 | 0 | 0 | 0 | 2 | 0 | 4 | -734640260
| VV |  | "výpis dveří D.1.1.3.15 - ozn. D305/L - 3.NP" 1 |  | 1 | [12 empty] | VV | 2 | 2 | True | 1 | ROZPOCET
383 | K | 766/D306/P | D+M vnitřní dřevěné dveře, jednokřídlé, částečně prosklené, vč.ocelové zárubně, rozměr 900x1970 mm - specifikace dle PD | kus | 1 |  | 0 |  |  | snížená |  | 0 | 0 | 0 | 0 | 0 | 4 | K | 2 |  |  |  | ROZPOCET |  |  |  |  | 0 | 0 | 0 | 0 | 0 | 2 | 0 | 4 | 1839233657
| VV |  | "výpis dveří D.1.1.3.15 - ozn. D306/P - 3.NP" 1 |  | 1 | [12 empty] | VV | 2 | 2 | True | 1 | ROZPOCET
384 | K | 766/D308/P | D+M vnitřní dřevěné dveře, jednokřídlé, plné, vč.ocelové zárubně, rozměr 800x1970 mm - specifikace dle PD | kus | 1 |  | 0 |  |  | snížená |  | 0 | 0 | 0 | 0 | 0 | 4 | K | 2 |  |  |  | ROZPOCET |  |  |  |  | 0 | 0 | 0 | 0 | 0 | 2 | 0 | 4 | -1222819799
| VV |  | "výpis dveří D.1.1.3.15 - ozn. D308/P - 3.NP" 1 |  | 1 | [12 empty] | VV | 2 | 2 | True | 1 | ROZPOCET
385 | K | 766/D311/P | D+M vnitřní dřevěné dveře, jednokřídlé, částečně prosklené - mléčné sklo , vč.ocelové zárubně, rozměr 1100x1970 mm - specifikace dle PD | kus | 1 |  | 0 |  |  | snížená |  | 0 | 0 | 0 | 0 | 0 | 4 | K | 2 |  |  |  | ROZPOCET |  |  |  |  | 0 | 0 | 0 | 0 | 0 | 2 | 0 | 4 | 300663628
| VV |  | "výpis dveří D.1.1.3.15 - ozn. D311/P - 3.NP" 1 |  | 1 | [12 empty] | VV | 2 | 2 | True | 1 | ROZPOCET
386 | K | 766/D312/P | D+M vnitřní dřevěné dveře, jednokřídlé,částečné prosklené,vč.ocelové zárubně, požární odolnost EI30DP3SmC2, rozměr 800x1970 mm - specifikace dle PD | kus | 1 |  | 0 |  |  | snížená |  | 0 | 0 | 0 | 0 | 0 | 4 | K | 2 |  |  |  | ROZPOCET |  |  |  |  | 0 | 0 | 0 | 0 | 0 | 2 | 0 | 4 | 234975249
| VV |  | "výpis dveří D.1.1.3.15 - ozn. D312/P - 3.NP" 1 |  | 1 | [12 empty] | VV | 2 | 2 | True | 1 | ROZPOCET
387 | K | 766/D313/P | D+M vnitřní dřevěné dveře, jednokřídlé, plné, vč.ocelové zárubně, rozměr 800x1970 mm - specifikace dle PD | kus | 1 |  | 0 |  |  | snížená |  | 0 | 0 | 0 | 0 | 0 | 4 | K | 2 |  |  |  | ROZPOCET |  |  |  |  | 0 | 0 | 0 | 0 | 0 | 2 | 0 | 4 | -137782575
| VV |  | "výpis dveří D.1.1.3.15 - ozn. D313/P - 3.NP" 1 |  | 1 | [12 empty] | VV | 2 | 2 | True | 1 | ROZPOCET
388 | K | 766/D315/PL | D+M vnitřní dřevěné dveře, jednokřídlé, plné, vč.ocelové zárubně, rozměr 800x1970 mm - specifikace dle PD | kus | 2 |  | 0 |  |  | snížená |  | 0 | 0 | 0 | 0 | 0 | 4 | K | 2 |  |  |  | ROZPOCET |  |  |  |  | 0 | 0 | 0 | 0 | 0 | 2 | 0 | 4 | -1753776270
| VV |  | "výpis dveří D.1.1.3.15 - ozn. D315/P a D315/L- 3.NP" 2 |  | 2 | [12 empty] | VV | 2 | 2 | True | 1 | ROZPOCET
389 | K | 766/D317/P | D+M vnitřní dřevěné dveře, jednokřídlé, plné, vč.ocelové zárubně, rozměr 800x1970 mm - specifikace dle PD | kus | 1 |  | 0 |  |  | snížená |  | 0 | 0 | 0 | 0 | 0 | 4 | K | 2 |  |  |  | ROZPOCET |  |  |  |  | 0 | 0 | 0 | 0 | 0 | 2 | 0 | 4 | 1399110704
| VV |  | "výpis dveří D.1.1.3.15 - ozn. D317/P - 3.NP" 1 |  | 1 | [12 empty] | VV | 2 | 2 | True | 1 | ROZPOCET
390 | K | 766/D318/P | D+M vnitřní dřevěné dveře, jednokřídlé, plné, vč.ocelové zárubně, rozměr 800x1970 mm - specifikace dle PD | kus | 1 |  | 0 |  |  | snížená |  | 0 | 0 | 0 | 0 | 0 | 4 | K | 2 |  |  |  | ROZPOCET |  |  |  |  | 0 | 0 | 0 | 0 | 0 | 2 | 0 | 4 | -1181284269
| VV |  | "výpis dveří D.1.1.3.15 - ozn. D318/P - 3.NP" 1 |  | 1 | [12 empty] | VV | 2 | 2 | True | 1 | ROZPOCET
391 | K | 766/D320/L | D+M vnitřní dřevěné dveře, jednokřídlé, plné, vč.ocelové zárubně, požární odolnost EI30DP3SmC2, rozměr 800x1970 mm - specifikace dle PD | kus | 1 |  | 0 |  |  | snížená |  | 0 | 0 | 0 | 0 | 0 | 4 | K | 2 |  |  |  | ROZPOCET |  |  |  |  | 0 | 0 | 0 | 0 | 0 | 2 | 0 | 4 | 669143295
| VV |  | "výpis dveří D.1.1.3.15 - ozn. D320/L - 3.NP" 1 |  | 1 | [12 empty] | VV | 2 | 2 | True | 1 | ROZPOCET
392 | K | 766/D321/L | D+M vnitřní dřevěné dveře, jednokřídlé, plné , vč.ocelové zárubně, rozměr 1100x1970 mm - specifikace dle PD | kus | 1 |  | 0 |  |  | snížená |  | 0 | 0 | 0 | 0 | 0 | 4 | K | 2 |  |  |  | ROZPOCET |  |  |  |  | 0 | 0 | 0 | 0 | 0 | 2 | 0 | 4 | 1058352695
| VV |  | "výpis dveří D.1.1.3.15 - ozn. D321/L - 3.NP" 1 |  | 1 | [12 empty] | VV | 2 | 2 | True | 1 | ROZPOCET
393 | K | 766/D322/L | D+M vnitřní dřevěné dveře, jednokřídlé, plné , vč.ocelové zárubně, rozměr 1100x1970 mm - specifikace dle PD | kus | 1 |  | 0 |  |  | snížená |  | 0 | 0 | 0 | 0 | 0 | 4 | K | 2 |  |  |  | ROZPOCET |  |  |  |  | 0 | 0 | 0 | 0 | 0 | 2 | 0 | 4 | -1926955856
| VV |  | "výpis dveří D.1.1.3.15 - ozn. D322/L - 3.NP" 1 |  | 1 | [12 empty] | VV | 2 | 2 | True | 1 | ROZPOCET
394 | K | 766/D323/P | D+M vnitřní dřevěné dveře, jednokřídlé, plné , vč.ocelové zárubně, rozměr 1100x1970 mm - specifikace dle PD | kus | 1 |  | 0 |  |  | snížená |  | 0 | 0 | 0 | 0 | 0 | 4 | K | 2 |  |  |  | ROZPOCET |  |  |  |  | 0 | 0 | 0 | 0 | 0 | 2 | 0 | 4 | -477741017
| VV |  | "výpis dveří D.1.1.3.15 - ozn. D323/P - 3.NP" 1 |  | 1 | [12 empty] | VV | 2 | 2 | True | 1 | ROZPOCET
395 | K | 766/D324/P | D+M vnitřní dřevěné dveře, jednokřídlé, plné , vč.ocelové zárubně, rozměr 1100x1970 mm - specifikace dle PD | kus | 1 |  | 0 |  |  | snížená |  | 0 | 0 | 0 | 0 | 0 | 4 | K | 2 |  |  |  | ROZPOCET |  |  |  |  | 0 | 0 | 0 | 0 | 0 | 2 | 0 | 4 | 1096239212
| VV |  | "výpis dveří D.1.1.3.15 - ozn. D324/P - 3.NP" 1 |  | 1 | [12 empty] | VV | 2 | 2 | True | 1 | ROZPOCET
396 | K | 766/D325/P | D+M vnitřní dřevěné dveře, jednokřídlé, plné , vč.ocelové zárubně, rozměr 1100x1970 mm - specifikace dle PD | kus | 1 |  | 0 |  |  | snížená |  | 0 | 0 | 0 | 0 | 0 | 4 | K | 2 |  |  |  | ROZPOCET |  |  |  |  | 0 | 0 | 0 | 0 | 0 | 2 | 0 | 4 | 97127949
| VV |  | "výpis dveří D.1.1.3.15 - ozn. D325/P - 3.NP" 1 |  | 1 | [12 empty] | VV | 2 | 2 | True | 1 | ROZPOCET
397 | K | 766/D326/P | D+M vnitřní dřevěné dveře, jednokřídlé, plné , vč.ocelové zárubně, rozměr 1100x1970 mm - specifikace dle PD | kus | 1 |  | 0 |  |  | snížená |  | 0 | 0 | 0 | 0 | 0 | 4 | K | 2 |  |  |  | ROZPOCET |  |  |  |  | 0 | 0 | 0 | 0 | 0 | 2 | 0 | 4 | -183508623
| VV |  | "výpis dveří D.1.1.3.15 - ozn. D326/P - 3.NP" 1 |  | 1 | [12 empty] | VV | 2 | 2 | True | 1 | ROZPOCET
398 | K | 766/D327/L | D+M vnitřní dřevěné dveře, jednokřídlé, plné, vč.ocelové zárubně, rozměr 800x1970 mm - specifikace dle PD | kus | 1 |  | 0 |  |  | snížená |  | 0 | 0 | 0 | 0 | 0 | 4 | K | 2 |  |  |  | ROZPOCET |  |  |  |  | 0 | 0 | 0 | 0 | 0 | 2 | 0 | 4 | 1623244970
| VV |  | "výpis dveří D.1.1.3.15 - ozn. D327/L - 3.NP" 1 |  | 1 | [12 empty] | VV | 2 | 2 | True | 1 | ROZPOCET
399 | K | 766/D329/L | D+M vnitřní dřevěné dveře, jednokřídlé, plné, vč.ocelové zárubně, rozměr 900x1970 mm - specifikace dle PD | kus | 1 |  | 0 |  |  | snížená |  | 0 | 0 | 0 | 0 | 0 | 4 | K | 2 |  |  |  | ROZPOCET |  |  |  |  | 0 | 0 | 0 | 0 | 0 | 2 | 0 | 4 | 394626342
| VV |  | "výpis dveří D.1.1.3.15 - ozn. D329/L - 3.NP" 1 |  | 1 | [12 empty] | VV | 2 | 2 | True | 1 | ROZPOCET
400 | K | 767/D109/L | D+M zásuvné dveře dřevěné, jednokřídlé, levé, vč. obložkové zárubně , rozměr dveří 700x1970 mm - specifikace dle PD | ks | 1 |  | 0 |  |  | snížená |  | 0 | 0 | 0 | 0 | 0 | 16 | K | 2 |  |  |  | ROZPOCET |  |  |  |  | 0 | 0 | 0 | 0 | 0 | 2 | 0 | 16 | -1494722931
| VV |  | "výpis dveří D.1.1.3.15 - ozn. D109/L - 1.NP" 1 |  | 1 | [12 empty] | VV | 2 | 2 | True | 0 | ROZPOCET
| VV |  | Součet |  | 1 | [12 empty] | VV | 2 | 4 | True | 1 | ROZPOCET
401 | K | 767/D120/LP | D+M zásuvné dveře dřevěné, jednokřídlé,plné, vč. obložkové zárubně , rozměr dveří 900x1970mm- specifikace dle PD | ks | 7 |  | 0 |  |  | snížená |  | 0 | 0 | 0 | 0 | 0 | 16 | K | 2 |  |  |  | ROZPOCET |  |  |  |  | 0 | 0 | 0 | 0 | 0 | 2 | 0 | 16 | -1937507681
| VV |  | "výpis dveří D.1.1.3.15 - ozn. D120/L a D120/P - 1.NP" 3+4 |  | 7 | [12 empty] | VV | 2 | 2 | True | 0 | ROZPOCET
| VV |  | Součet |  | 7 | [12 empty] | VV | 2 | 4 | True | 1 | ROZPOCET
402 | K | 767/D209/L | D+M zásuvné dveře dřevěné, jednokřídlé, levé, vč. obložkové zárubně , rozměr dveří 700x1970 mm - specifikace dle PD | ks | 1 |  | 0 |  |  | snížená |  | 0 | 0 | 0 | 0 | 0 | 16 | K | 2 |  |  |  | ROZPOCET |  |  |  |  | 0 | 0 | 0 | 0 | 0 | 2 | 0 | 16 | 638180654
| VV |  | "výpis dveří D.1.1.3.15 - ozn. D209/L - 2.NP" 1 |  | 1 | [12 empty] | VV | 2 | 2 | True | 0 | ROZPOCET
| VV |  | Součet |  | 1 | [12 empty] | VV | 2 | 4 | True | 1 | ROZPOCET
403 | K | 767/D220/LP | D+M zásuvné dveře dřevěné, jednokřídlé,plné, vč. obložkové zárubně , rozměr dveří 900x1970mm- specifikace dle PD | ks | 7 |  | 0 |  |  | snížená |  | 0 | 0 | 0 | 0 | 0 | 16 | K | 2 |  |  |  | ROZPOCET |  |  |  |  | 0 | 0 | 0 | 0 | 0 | 2 | 0 | 16 | -1599949121
| VV |  | "výpis dveří D.1.1.3.15 - ozn. D220/L a D220/P - 2.NP" 3+4 |  | 7 | [12 empty] | VV | 2 | 2 | True | 0 | ROZPOCET
| VV |  | Součet |  | 7 | [12 empty] | VV | 2 | 4 | True | 1 | ROZPOCET
404 | K | 767/D307/L | D+M zásuvné dveře dřevěné, jednokřídlé,levé,plné,vč. obložkové zárubně,rozměr dveří 700x1970 mm - specifikace dle PD | ks | 1 |  | 0 |  |  | snížená |  | 0 | 0 | 0 | 0 | 0 | 16 | K | 2 |  |  |  | ROZPOCET |  |  |  |  | 0 | 0 | 0 | 0 | 0 | 2 | 0 | 16 | 1840354980
| VV |  | "výpis dveří D.1.1.3.15 - ozn. D307/L - 3.NP" 1 |  | 1 | [12 empty] | VV | 2 | 2 | True | 0 | ROZPOCET
| VV |  | Součet |  | 1 | [12 empty] | VV | 2 | 4 | True | 1 | ROZPOCET
405 | K | 767/D314/LP | D+M zásuvné dveře dřevěné, jednokřídlé,plné,vč. obložkové zárubně,rozměr dveří 700x1970 mm - specifikace dle PD | ks | 4 |  | 0 |  |  | snížená |  | 0 | 0 | 0 | 0 | 0 | 16 | K | 2 |  |  |  | ROZPOCET |  |  |  |  | 0 | 0 | 0 | 0 | 0 | 2 | 0 | 16 | 638404296
| VV |  | "výpis dveří D.1.1.3.15 - ozn. D314/L a D314/P- 3.NP" 2+2 |  | 4 | [12 empty] | VV | 2 | 2 | True | 0 | ROZPOCET
| VV |  | Součet |  | 4 | [12 empty] | VV | 2 | 4 | True | 1 | ROZPOCET
406 | K | 767/D319/LP | D+M zásuvné dveře dřevěné, jednokřídlé,plné, vč. obložkové zárubně , rozměr dveří 900x1970mm- specifikace dle PD | ks | 5 |  | 0 |  |  | snížená |  | 0 | 0 | 0 | 0 | 0 | 16 | K | 2 |  |  |  | ROZPOCET |  |  |  |  | 0 | 0 | 0 | 0 | 0 | 2 | 0 | 16 | -1988708291
| VV |  | "výpis dveří D.1.1.3.15 - ozn. D319/L a D319/P - 3.NP" 3+2 |  | 5 | [12 empty] | VV | 2 | 2 | True | 0 | ROZPOCET
| VV |  | Součet |  | 5 | [12 empty] | VV | 2 | 4 | True | 1 | ROZPOCET
407 | K | 998766103 | Přesun hmot pro konstrukce truhlářské stanovený z hmotnosti přesunovaného materiálu vodorovná dopravní vzdálenost do 50 m v objektech výšky přes 12 do 24 m | t | 1.151 |  | 0 | CS ÚRS 2019 01 |  | snížená |  | 0 | 0 | 0 | 0 | 0 | 16 | K | 2 |  |  |  | ROZPOCET |  |  |  |  | 0 | 0 | 0 | 0 | 0 | 2 | 0 | 16 | -1103845178
| D | 766a | Výplně otvorů |  |  |  | 0 |  |  |  |  | 0 |  | 0 |  | 0 | 2 | D | 1 |  |  |  | ROZPOCET | [10 empty] | 0
408 | K | 766aO001 | D+M sestavy plastového okna - otevíravé+sklápěcí/otevíravé,nadsvětlík - fix, rozměr 850 x1600 mm, vč. vnitřní horiz. žaluzie - specifikace dle PD | ks | 10 |  | 0 |  |  | snížená |  | 0 | 0 | 0 | 0 | 0 | 16 | K | 2 |  |  |  | ROZPOCET |  |  |  |  | 0 | 0 | 0 | 0 | 0 | 2 | 0 | 16 | 492046203
| VV |  | " výpis oken - ozn. O001 - 1.PP " 10 |  | 10 | [12 empty] | VV | 2 | 2 | True | 1 | ROZPOCET
409 | K | 766aO002 | D+M plastového okna - otevíravé+sklopné/otevíravé,rozměr 900 x950 mm, vč. vnitřní horiz. žaluzie - specifikace dle PD | ks | 6 |  | 0 |  |  | snížená |  | 0 | 0 | 0 | 0 | 0 | 16 | K | 2 |  |  |  | ROZPOCET |  |  |  |  | 0 | 0 | 0 | 0 | 0 | 2 | 0 | 16 | -26520811
| VV |  | " výpis oken - ozn. O002 - 1.PP" 6 |  | 6 | [12 empty] | VV | 2 | 2 | True | 1 | ROZPOCET
410 | K | 766aO003 | D+M plastového okna - otevíravé+sklopné/otevíravé,rozměr 850 x 800 mm, vč. vnitřní horiz. žaluzie - specifikace dle PD | ks | 3 |  | 0 |  |  | snížená |  | 0 | 0 | 0 | 0 | 0 | 16 | K | 2 |  |  |  | ROZPOCET |  |  |  |  | 0 | 0 | 0 | 0 | 0 | 2 | 0 | 16 | 1254261949
| VV |  | " výpis oken - ozn. O003 - 1.PP " 3 |  | 3 | [12 empty] | VV | 2 | 2 | True | 1 | ROZPOCET
411 | K | 766aO004 | D+M plastového okna - otevíravé+sklopné/otevíravé, rozměr 950 x 800 mm, vč. vnitřní horiz. žaluzie - specifikace dle PD | ks | 5 |  | 0 |  |  | snížená |  | 0 | 0 | 0 | 0 | 0 | 16 | K | 2 |  |  |  | ROZPOCET |  |  |  |  | 0 | 0 | 0 | 0 | 0 | 2 | 0 | 16 | 1765227627
| VV |  | " výpis oken - ozn. O004 - 1.PP " 5 |  | 5 | [12 empty] | VV | 2 | 2 | True | 1 | ROZPOCET
412 | K | 766aO005 | D+M sestavy plastového okna - otevíravé+sklopné/otevíravé, nadsvětlík - fix, rozměr 900 x1600 mm, vč. vnitřní horiz. žaluzie - specifikace dle PD | ks | 2 |  | 0 |  |  | snížená |  | 0 | 0 | 0 | 0 | 0 | 16 | K | 2 |  |  |  | ROZPOCET |  |  |  |  | 0 | 0 | 0 | 0 | 0 | 2 | 0 | 16 | -1865410877
| VV |  | " výpis oken - ozn. O005 - 1.PP " 2 |  | 2 | [12 empty] | VV | 2 | 2 | True | 1 | ROZPOCET
413 | K | 766aO007 | D+M plastového okna - otevíravé+sklopné/otevíravé, rozměr 850 x 950 mm, vč.vnitřní horiz. žaluzie - specifikace dle PD | ks | 1 |  | 0 |  |  | snížená |  | 0 | 0 | 0 | 0 | 0 | 16 | K | 2 |  |  |  | ROZPOCET |  |  |  |  | 0 | 0 | 0 | 0 | 0 | 2 | 0 | 16 | -2013673253
| VV |  | " výpis oken - ozn. O007 - 1.PP " 1 |  | 1 | [12 empty] | VV | 2 | 2 | True | 1 | ROZPOCET
414 | K | 766aO008 | D+M plastového okna - FIX, rozměr 2860 x 1300 mm, vč.vnitřní horiz. žaluzie - specifikace dle PD | ks | 1 |  | 0 |  |  | snížená |  | 0 | 0 | 0 | 0 | 0 | 16 | K | 2 |  |  |  | ROZPOCET |  |  |  |  | 0 | 0 | 0 | 0 | 0 | 2 | 0 | 16 | -320580590
| VV |  | " výpis oken - ozn. O008 - 1.PP " 1 |  | 1 | [12 empty] | VV | 2 | 2 | True | 1 | ROZPOCET
415 | K | 766aO101 | D+M sestavy plastového okna - otevíravé+sklopné/otevíravé, nadsvětlík - FIX, rozměr 1200 x 2280 mm, vč. vnitřní horiz. žaluzie - specifikace dle PD | ks | 31 |  | 0 |  |  | snížená |  | 0 | 0 | 0 | 0 | 0 | 16 | K | 2 |  |  |  | ROZPOCET |  |  |  |  | 0 | 0 | 0 | 0 | 0 | 2 | 0 | 16 | -2049743812
| VV |  | " výpis oken - ozn. O101 - 1.NP" 31 |  | 31 | [12 empty] | VV | 2 | 2 | True | 1 | ROZPOCET
416 | K | 766aO102 | D+M sestavy plastového okna - otevíravé,otevíravé+sklopné/otevíravé, nadsvětlík - FIX, rozměr 1500 x 2280 mm, vč. vnitřní horiz. žaluzie - specifikace dle PD | ks | 2 |  | 0 |  |  | snížená |  | 0 | 0 | 0 | 0 | 0 | 16 | K | 2 |  |  |  | ROZPOCET |  |  |  |  | 0 | 0 | 0 | 0 | 0 | 2 | 0 | 16 | 1490590565
| VV |  | " výpis oken - ozn. O102 - 1.NP" 2 |  | 2 | [12 empty] | VV | 2 | 2 | True | 1 | ROZPOCET
417 | K | 766aO104 | D+M plastového okna - FIX, rozměr 1530 x 700 mm - specifikace dle PD | ks | 1 |  | 0 |  |  | snížená |  | 0 | 0 | 0 | 0 | 0 | 16 | K | 2 |  |  |  | ROZPOCET |  |  |  |  | 0 | 0 | 0 | 0 | 0 | 2 | 0 | 16 | -1285162157
| VV |  | " výpis oken - ozn. O104 - 1.NP " 1 |  | 1 | [12 empty] | VV | 2 | 2 | True | 1 | ROZPOCET
418 | K | 766aO105 | D+M sestavy plastového okna - otevíravé+sklopné/otevíravé, nadsvětlík - FIX, rozměr 1050 x 2280 mm, vč. vnitřní horiz. žaluzie - specifikace dle PD | ks | 5 |  | 0 |  |  | snížená |  | 0 | 0 | 0 | 0 | 0 | 16 | K | 2 |  |  |  | ROZPOCET |  |  |  |  | 0 | 0 | 0 | 0 | 0 | 2 | 0 | 16 | -974869877
| VV |  | " výpis oken - ozn. O105 - 1.NP" 5 |  | 5 | [12 empty] | VV | 2 | 2 | True | 1 | ROZPOCET
419 | K | 766aO201 | D+M sestavy plastového okna - otevíravé+sklopné/otevíravé, nadsvětlík - FIX, rozměr 1200 x 2280 mm, vč. vnitřní horiz. žaluzie - specifikace dle PD | ks | 31 |  | 0 |  |  | snížená |  | 0 | 0 | 0 | 0 | 0 | 16 | K | 2 |  |  |  | ROZPOCET |  |  |  |  | 0 | 0 | 0 | 0 | 0 | 2 | 0 | 16 | 217092958
| VV |  | " výpis oken - ozn. O201 - 2.NP" 31 |  | 31 | [12 empty] | VV | 2 | 2 | True | 1 | ROZPOCET
420 | K | 766aO202 | D+M sestavy plastového okna - otevíravé,otevíravé+sklopné/otevíravé, nadsvětlík - FIX, rozměr 1500 x 2280 mm, vč. vnitřní horiz. žaluzie - specifikace dle PD | ks | 2 |  | 0 |  |  | snížená |  | 0 | 0 | 0 | 0 | 0 | 16 | K | 2 |  |  |  | ROZPOCET |  |  |  |  | 0 | 0 | 0 | 0 | 0 | 2 | 0 | 16 | 1405454525
| VV |  | " výpis oken - ozn. O202 - 2.NP" 2 |  | 2 | [12 empty] | VV | 2 | 2 | True | 1 | ROZPOCET
421 | K | 766aO203 | D+M sestavy plastového okna - otevíravé+sklopné/otevíravé, nadsvětlík - FIX, rozměr 1500 x 2280 mm, vč. vnitřní horiz. žaluzie - specifikace dle PD | ks | 2 |  | 0 |  |  | snížená |  | 0 | 0 | 0 | 0 | 0 | 16 | K | 2 |  |  |  | ROZPOCET |  |  |  |  | 0 | 0 | 0 | 0 | 0 | 2 | 0 | 16 | -1522498126
| VV |  | " výpis oken - ozn. O203 - 2.NP" 2 |  | 2 | [12 empty] | VV | 2 | 2 | True | 1 | ROZPOCET
422 | K | 766aO204 | D+M plastového okna - FIX, rozměr 1530 x 700 mm - specifikace dle PD | ks | 2 |  | 0 |  |  | snížená |  | 0 | 0 | 0 | 0 | 0 | 16 | K | 2 |  |  |  | ROZPOCET |  |  |  |  | 0 | 0 | 0 | 0 | 0 | 2 | 0 | 16 | 1857713584
| VV |  | " výpis oken - ozn. O204 - 2.NP "2 |  | 2 | [12 empty] | VV | 2 | 2 | True | 1 | ROZPOCET
423 | K | 766aO205 | D+M sestavy plastového okna - otevíravé+sklopné/otevíravé, nadsvětlík - FIX, rozměr 1050 x 2280 mm, vč. vnitřní horiz. žaluzie - specifikace dle PD | ks | 5 |  | 0 |  |  | snížená |  | 0 | 0 | 0 | 0 | 0 | 16 | K | 2 |  |  |  | ROZPOCET |  |  |  |  | 0 | 0 | 0 | 0 | 0 | 2 | 0 | 16 | -965523224
| VV |  | " výpis oken - ozn. O205 - 2.NP" 5 |  | 5 | [12 empty] | VV | 2 | 2 | True | 1 | ROZPOCET
424 | K | 766aO301 | D+M sestavy plastového okna - otevíravé+sklopné/dolní světlík - FIX, rozměr 1200 x 2060 mm, vč. vnitřní horiz. žaluzie - specifikace dle PD | ks | 11 |  | 0 |  |  | snížená |  | 0 | 0 | 0 | 0 | 0 | 16 | K | 2 |  |  |  | ROZPOCET |  |  |  |  | 0 | 0 | 0 | 0 | 0 | 2 | 0 | 16 | 1301029390
| VV |  | " výpis oken - ozn. O301 - 3.NP" 11 |  | 11 | [12 empty] | VV | 2 | 2 | True | 1 | ROZPOCET
425 | K | 766aO302 | D+M sestavy plastového okna - otevíravé+sklopné/otevíravé, dolní světlík - FIX, rozměr 1860 x 2060 mm, vč. vnitřní horiz. žaluzie - specifikace dle PD | ks | 15 |  | 0 |  |  | snížená |  | 0 | 0 | 0 | 0 | 0 | 16 | K | 2 |  |  |  | ROZPOCET |  |  |  |  | 0 | 0 | 0 | 0 | 0 | 2 | 0 | 16 | 964738854
| VV |  | " výpis oken - ozn. O302 - 3.NP" 15 |  | 15 | [12 empty] | VV | 2 | 2 | True | 1 | ROZPOCET
426 | K | 766aO303 | D+M sestavy plastového okna - otevíravé+sklopné/dolní světlík - FIX, rozměr 600 x 2060 mm, vč. vnitřní horiz. žaluzie - specifikace dle PD | ks | 7 |  | 0 |  |  | snížená |  | 0 | 0 | 0 | 0 | 0 | 16 | K | 2 |  |  |  | ROZPOCET |  |  |  |  | 0 | 0 | 0 | 0 | 0 | 2 | 0 | 16 | 1579642092
| VV |  | " výpis oken - ozn. O303 - 3.NP" 7 |  | 7 | [12 empty] | VV | 2 | 2 | True | 1 | ROZPOCET
427 | K | 766aO304 | D+M plastového okna - FIX, rozměr 1530 x 700 mm - specifikace dle PD | ks | 2 |  | 0 |  |  | snížená |  | 0 | 0 | 0 | 0 | 0 | 16 | K | 2 |  |  |  | ROZPOCET |  |  |  |  | 0 | 0 | 0 | 0 | 0 | 2 | 0 | 16 | 423958451
| VV |  | " výpis oken - ozn. O304 - 3.NP "2 |  | 2 | [12 empty] | VV | 2 | 2 | True | 1 | ROZPOCET
428 | K | 766aO305 | D+M sestavy plastového okna - otevíravé+sklopné/dolní světlík - FIX, rozměr 1075 x 2060 mm, vč. vnitřní horiz. žaluzie - specifikace dle PD | ks | 5 |  | 0 |  |  | snížená |  | 0 | 0 | 0 | 0 | 0 | 16 | K | 2 |  |  |  | ROZPOCET |  |  |  |  | 0 | 0 | 0 | 0 | 0 | 2 | 0 | 16 | 788931338
| VV |  | " výpis oken - ozn. O305 - 3. NP" 5 |  | 5 | [12 empty] | VV | 2 | 2 | True | 1 | ROZPOCET
| D | 767 | Konstrukce zámečnické |  |  |  | 0 |  |  |  |  | 0 |  | 0.13006 |  | 0 | 2 | D | 1 |  |  |  | ROZPOCET | [10 empty] | 0
429 | K | 767 Z/01 | D+M únikového schodiště z pozink.ocel. prvků,vč. zábradlí, vč. kotvení a nátěrů - specifikace dle PD - č.v. D.1.1.3.21.1. | kg | 27427.32 |  | 0 |  |  | snížená |  | 0 | 0 | 0 | 0 | 0 | 16 | K | 2 |  |  |  | ROZPOCET |  |  |  |  | 0 | 0 | 0 | 0 | 0 | 2 | 0 | 16 | 550973356
| VV |  | "D.1.1.3.18. výpis zámečnických výrobků Z/01" 27427,32 |  | 27427.32 | [12 empty] | VV | 2 | 2 | True | 1 | ROZPOCET
430 | K | 767 Z/02,03,11,17 | D+M dřevěného madla schodiště, vč. kotvení - specifikace dle PD - č.v. D1.1.3.21.2. | kg | 112.21 |  | 0 |  |  | snížená |  | 0 | 0 | 0 | 0 | 0 | 16 | K | 2 |  |  |  | ROZPOCET |  |  |  |  | 0 | 0 | 0 | 0 | 0 | 2 | 0 | 16 | -322174978
| VV |  | "D.1.1.3.18. výpis zámečnických výrobků Z/02,Z03,Z/11,Z/17" 112,21 |  | 112.21 | [12 empty] | VV | 2 | 2 | True | 1 | ROZPOCET
431 | K | 767 Z/04,05 | D+M ocelového zábradlí schodiště z 1.PP do 1.NP,vč. dřevěného madla a kotvení - specifikace dle PD - č.v. D.1.1.3.21.2. | kg | 312.86 |  | 0 |  |  | snížená |  | 0 | 0 | 0 | 0 | 0 | 16 | K | 2 |  |  |  | ROZPOCET |  |  |  |  | 0 | 0 | 0 | 0 | 0 | 2 | 0 | 16 | -503727042
| VV |  | "D.1.1.3.18. výpis zámečnických výrobků Z/4,Z05" 312,86 |  | 312.86 | [12 empty] | VV | 2 | 2 | True | 1 | ROZPOCET
432 | K | 767 Z/06,07,13 | D+M dřevěného madla schodiště, vč. kotvení - specifikace dle PD - č.v. D.1.1.3.21.2. | kg | 96.33 |  | 0 |  |  | snížená |  | 0 | 0 | 0 | 0 | 0 | 16 | K | 2 |  |  |  | ROZPOCET |  |  |  |  | 0 | 0 | 0 | 0 | 0 | 2 | 0 | 16 | -559704396
| VV |  | "D.1.1.3.18. výpis zámečnických výrobků Z/06,Z07,Z/13," 96,33 |  | 96.33 | [12 empty] | VV | 2 | 2 | True | 1 | ROZPOCET
433 | K | 767 Z/08,09,10,12 | D+M ocelového zábradlí schodiště z 1.NP do 2.NP,vč. dřevěného madla, vč. kotvení - specifikace dle PD - č.v. D.1.1.3.21.2. | kg | 243.55 |  | 0 |  |  | snížená |  | 0 | 0 | 0 | 0 | 0 | 16 | K | 2 |  |  |  | ROZPOCET |  |  |  |  | 0 | 0 | 0 | 0 | 0 | 2 | 0 | 16 | -303929138
| VV |  | "D.1.1.3.18. výpis zámečnických výrobků Z/08,Z09,Z10,Z12" 243,55 |  | 243.55 | [12 empty] | VV | 2 | 2 | True | 1 | ROZPOCET
434 | K | 767 Z/14,15,16,18 | D+M ocelového zábradlí schodiště z 2.NP do 3.NP,vč. dřevěného madla, vč. kotvení - specifikace dle PD - č.v. D.1.1.3.21.2. | kg | 313.39 |  | 0 |  |  | snížená |  | 0 | 0 | 0 | 0 | 0 | 16 | K | 2 |  |  |  | ROZPOCET |  |  |  |  | 0 | 0 | 0 | 0 | 0 | 2 | 0 | 16 | -1828260432
| VV |  | "D.1.1.3.18. výpis zámečnických výrobků Z/14,Z/15,Z/16,Z/18" 313,39 |  | 313.39 | [12 empty] | VV | 2 | 2 | True | 1 | ROZPOCET
435 | K | 767 Z/19 | D+M ocelového zábradlí schodiště 3.NP,vč. dřevěného madla, vč. kotvení - specifikace dle PD - č.v. D.1.1.3.21.2. | kg | 60.91 |  | 0 |  |  | snížená |  | 0 | 0 | 0 | 0 | 0 | 16 | K | 2 |  |  |  | ROZPOCET |  |  |  |  | 0 | 0 | 0 | 0 | 0 | 2 | 0 | 16 | -1136015617
| VV |  | "D.1.1.3.18. výpis zámečnických výrobků Z/19" 60,91 |  | 60.91 | [12 empty] | VV | 2 | 2 | True | 1 | ROZPOCET
436 | K | 767 Z/20 | D+M ocelové konstrukce terasy, pozinkované, vč.výplně z pororoštu, kotvení a nátěrů - specifikace dle PD - č.v. D.1.1.3.21.3. | kg | 2484.79 |  | 0 |  |  | snížená |  | 0 | 0 | 0 | 0 | 0 | 16 | K | 2 |  |  |  | ROZPOCET |  |  |  |  | 0 | 0 | 0 | 0 | 0 | 2 | 0 | 16 | -1519870293
| VV |  | "D.1.1.3.18. výpis zámečnických výrobků Z/20" 2484,79 |  | 2484.79 | [12 empty] | VV | 2 | 2 | True | 1 | ROZPOCET
437 | K | 767 Z/21 | D+M ocelové konstrukce rampy pro imobilní, pozinkované, vč.výplně z pororoštu, zábradlí, kotvení a nátěrů - specifikace dle PD - č.v. D.1.1.3.21.4. | kg | 6633.21 |  | 0 |  |  | snížená |  | 0 | 0 | 0 | 0 | 0 | 16 | K | 2 |  |  |  | ROZPOCET |  |  |  |  | 0 | 0 | 0 | 0 | 0 | 2 | 0 | 16 | 1669737326
| VV |  | "D.1.1.3.18. výpis zámečnických výrobků Z/21" 6633,21 |  | 6633.21 | [12 empty] | VV | 2 | 2 | True | 1 | ROZPOCET
438 | K | 767 Z/22 | D+M ocelové zábradlí zásobovací rampy délky 25 m, pozinkované ,vč. kotvení a nátěrů - specifikace dle PD - č.v. D.1.1.3.21.5. | kg | 933.15 |  | 0 |  |  | snížená |  | 0 | 0 | 0 | 0 | 0 | 16 | K | 2 |  |  |  | ROZPOCET |  |  |  |  | 0 | 0 | 0 | 0 | 0 | 2 | 0 | 16 | 286552069
| VV |  | "D.1.1.3.18. výpis zámečnických výrobků Z/22" 933,15 |  | 933.15 | [12 empty] | VV | 2 | 2 | True | 1 | ROZPOCET
439 | K | 767 Z/23 | D+M madla na chodbách - celková délka 184 m,vč. kotvení a nátěrů - specifikace dle PD - č.v. D.1.1.3.21.6. | kg | 664.21 |  | 0 |  |  | snížená |  | 0 | 0 | 0 | 0 | 0 | 16 | K | 2 |  |  |  | ROZPOCET |  |  |  |  | 0 | 0 | 0 | 0 | 0 | 2 | 0 | 16 | 2005055874
| VV |  | "D.1.1.3.18. výpis zámečnických výrobků Z/23" 664,21 |  | 664.21 | [12 empty] | VV | 2 | 2 | True | 1 | ROZPOCET
440 | K | 767 Z/24 | D+M ocelový podstavec VZT jednotek na střeše - 2 ks,vč. kotvení a nátěrů - specifikace dle PD - č.v. D.1.1.3.21.7. | kg | 1308.18 |  | 0 |  |  | snížená |  | 0 | 0 | 0 | 0 | 0 | 16 | K | 2 |  |  |  | ROZPOCET |  |  |  |  | 0 | 0 | 0 | 0 | 0 | 2 | 0 | 16 | 700876110
| VV |  | "D.1.1.3.18. výpis zámečnických výrobků Z/24" 1308,18 |  | 1308.18 | [12 empty] | VV | 2 | 2 | True | 1 | ROZPOCET
441 | K | 767 Z/25 | D+M ocelové zábradlí anglických dvorků - východní část délky 15,8 m, pozinkované, vč. kotvení - specifikace dle PD - č.v. D.1.1.3.21.8. | kg | 637.75 |  | 0 |  |  | snížená |  | 0 | 0 | 0 | 0 | 0 | 16 | K | 2 |  |  |  | ROZPOCET |  |  |  |  | 0 | 0 | 0 | 0 | 0 | 2 | 0 | 16 | 1460562690
| VV |  | "D.1.1.3.18. výpis zámečnických výrobků Z/25" 637,75 |  | 637.75 | [12 empty] | VV | 2 | 2 | True | 1 | ROZPOCET
442 | K | 767 Z/26 | D+M ocelové zábradlí anglických dvorků - západní část délky 24,2 m, pozinkované, vč. kotvení - specifikace dle PD - č.v. D.1.1.3.21.9. | kg | 952.64 |  | 0 |  |  | snížená |  | 0 | 0 | 0 | 0 | 0 | 16 | K | 2 |  |  |  | ROZPOCET |  |  |  |  | 0 | 0 | 0 | 0 | 0 | 2 | 0 | 16 | -971543366
| VV |  | "D.1.1.3.18. výpis zámečnických výrobků Z/26" 952,64 |  | 952.64 | [12 empty] | VV | 2 | 2 | True | 1 | ROZPOCET
443 | K | 767 Z/27 | D+M závěsů pro poklop střešního výlezu v podhledu, pozinkované, vč. kotvení - specifikace dle PD - č.v. D.1.1.3.21.10. | kg | 382.56 |  | 0 |  |  | snížená |  | 0 | 0 | 0 | 0 | 0 | 16 | K | 2 |  |  |  | ROZPOCET |  |  |  |  | 0 | 0 | 0 | 0 | 0 | 2 | 0 | 16 | 846273100
| VV |  | "D.1.1.3.18. výpis zámečnických výrobků Z/27" 382,56 |  | 382.56 | [12 empty] | VV | 2 | 2 | True | 1 | ROZPOCET
444 | K | 767610118 | Montáž oken jednoduchých z hliníkových nebo ocelových profilů na polyuretanovou pěnu pevných do zdiva, plochy přes 2,5 m2 | m2 | 26.14 |  | 0 | CS ÚRS 2019 01 |  | snížená |  | 0 | 0.00027 | 0.0070578 | 0 | 0 | 16 | K | 2 |  |  |  | ROZPOCET |  |  |  |  | 0 | 0 | 0 | 0 | 0 | 2 | 0 | 16 | 1187745862
| VV |  | "1.PP" 1,2*2,5 |  | 3 | [12 empty] | VV | 2 | 2 | True | 0 | ROZPOCET
| VV |  | "1.NP" 1,5*2,28+1,2*2,8 |  | 6.78 | [12 empty] | VV | 2 | 2 | True | 0 | ROZPOCET
| VV |  | "2.NP" 1,2*2,8 |  | 3.36 | [12 empty] | VV | 2 | 2 | True | 0 | ROZPOCET
| VV |  | "3.NP" 1,2*2,5+2*2,5*2 |  | 13 | [12 empty] | VV | 2 | 2 | True | 0 | ROZPOCET
| VV |  | Součet |  | 26.14 | [12 empty] | VV | 2 | 4 | True | 1 | ROZPOCET
445 | M | 767O006 | hliníkové okno, FIX, nadsvětlík - FIX, požární odolnost EI 30 DP1,rozměr 1200x2500 mm - specifikace dle PD | ks | 1 |  | 0 |  |  | snížená |  | 0 | 0.01743 | 0.01743 | 0 | 0 | 32 | M | 2 |  |  |  | ROZPOCET |  |  |  |  | 0 | 0 | 0 | 0 | 0 | 2 | 0 | 16 | 68746996
| VV |  | "Výpis oken - ozn.O006 - 1.PP" 1 |  | 1 | [12 empty] | VV | 2 | 2 | True | 1 | ROZPOCET
446 | M | 767O103 | hliníkové okno FIX, FIX, nadsvětlík - FIX, požární odolnost EI 30 DP1,rozměr 1500x2280 mm - specifikace dle PD | ks | 1 |  | 0 |  |  | snížená |  | 0 | 0.01743 | 0.01743 | 0 | 0 | 32 | M | 2 |  |  |  | ROZPOCET |  |  |  |  | 0 | 0 | 0 | 0 | 0 | 2 | 0 | 16 | -1710918277
| VV |  | "Výpis oken - ozn.O103 - 1.NP" 1 |  | 1 | [12 empty] | VV | 2 | 2 | True | 1 | ROZPOCET
447 | M | 767O106 | hliníkové okno, FIX , nadsvětlík - FIX, požární odolnost EI 30 DP1,rozměr 1200x2800 mm - specifikace dle PD | ks | 1 |  | 0 |  |  | snížená |  | 0 | 0.01743 | 0.01743 | 0 | 0 | 32 | M | 2 |  |  |  | ROZPOCET |  |  |  |  | 0 | 0 | 0 | 0 | 0 | 2 | 0 | 16 | 2045513138
| VV |  | "Výpis oken - ozn.O106 - 1.NP" 1 |  | 1 | [12 empty] | VV | 2 | 2 | True | 1 | ROZPOCET
448 | M | 767O206 | hliníkové okno, FIX , nadsvětlík - FIX, požární odolnost EI 30 DP1,rozměr 1200x2800 mm - specifikace dle PD | ks | 1 |  | 0 |  |  | snížená |  | 0 | 0.01743 | 0.01743 | 0 | 0 | 32 | M | 2 |  |  |  | ROZPOCET |  |  |  |  | 0 | 0 | 0 | 0 | 0 | 2 | 0 | 16 | -558329689
| VV |  | "Výpis oken - ozn.O206 - 2.NP" 1 |  | 1 | [12 empty] | VV | 2 | 2 | True | 1 | ROZPOCET
449 | M | 767O306 | hliníkové okno, FIX, nadsvětlík - FIX, požární odolnost EI 30 DP1,rozměr 1200x2500 mm - specifikace dle PD | ks | 1 |  | 0 |  |  | snížená |  | 0 | 0.01743 | 0.01743 | 0 | 0 | 32 | M | 2 |  |  |  | ROZPOCET |  |  |  |  | 0 | 0 | 0 | 0 | 0 | 2 | 0 | 16 | -836331009
| VV |  | "Výpis oken - ozn.O306 - 1.NP" 1 |  | 1 | [12 empty] | VV | 2 | 2 | True | 1 | ROZPOCET
450 | M | 767O307 | hliníkové okno FIX, FIX, rozměr 2000x2500 mm - specifikace dle PD | ks | 2 |  | 0 |  |  | snížená |  | 0 | 0.01743 | 0.03486 | 0 | 0 | 32 | M | 2 |  |  |  | ROZPOCET |  |  |  |  | 0 | 0 | 0 | 0 | 0 | 2 | 0 | 16 | -638387096
| VV |  | "Výpis oken - ozn.O307 - 3.NP" 2 |  | 2 | [12 empty] | VV | 2 | 2 | True | 1 | ROZPOCET
451 | K | 767640112 | Montáž dveří vchodových jednokřídlových s nadsvětlíkem | kus | 5 |  | 0 | CS ÚRS 2019 01 |  | snížená |  | 0 | 0 | 0 | 0 | 0 | 16 | K | 2 |  |  |  | ROZPOCET |  |  |  |  | 0 | 0 | 0 | 0 | 0 | 2 | 0 | 16 | -195260213
452 | M | 767/D036/L | D hliníkové vstupní otočné dveře s nadsvětlíkem,fasádní, jednokřídlé, prosklené,požární odolnost EI30DP3C2, rozměr 1100x2100 mm - specifikace viz PD | kus | 1 |  | 0 |  |  | snížená |  | 0 | 0 | 0 | 0 | 0 | 32 | M | 2 |  |  |  | ROZPOCET |  |  |  |  | 0 | 0 | 0 | 0 | 0 | 2 | 0 | 16 | -1041936369
| VV |  | "výpis dveří D.1.1.3.15 - ozn. D036/L - 1.PP" 1 |  | 1 | [12 empty] | VV | 2 | 2 | True | 0 | ROZPOCET
| VV |  | Součet |  | 1 | [12 empty] | VV | 2 | 4 | True | 1 | ROZPOCET
453 | M | 767/D114/L | D hliníkové vstupní otočné dveře,fasádní, jednokřídlé, prosklené, rozměr 1100x2100 mm - specifikace viz PD | kus | 1 |  | 0 |  |  | snížená |  | 0 | 0 | 0 | 0 | 0 | 32 | M | 2 |  |  |  | ROZPOCET |  |  |  |  | 0 | 0 | 0 | 0 | 0 | 2 | 0 | 16 | 1334043098
| VV |  | "výpis dveří D.1.1.3.15 - ozn. D114/L - 1.NP" 1 |  | 1 | [12 empty] | VV | 2 | 2 | True | 0 | ROZPOCET
| VV |  | Součet |  | 1 | [12 empty] | VV | 2 | 4 | True | 1 | ROZPOCET
454 | M | 767/D128/L | D hliníkové vstupní otočné dveře s nadsvětlíkem,fasádní, jednokřídlé, prosklené,požární odolnost EI30DP3C2, rozměr 1100x2100 mm - specifikace viz PD | kus | 1 |  | 0 |  |  | snížená |  | 0 | 0 | 0 | 0 | 0 | 32 | M | 2 |  |  |  | ROZPOCET |  |  |  |  | 0 | 0 | 0 | 0 | 0 | 2 | 0 | 16 | -221121616
| VV |  | "výpis dveří D.1.1.3.15 - ozn. D128/L - 1.NP" 1 |  | 1 | [12 empty] | VV | 2 | 2 | True | 0 | ROZPOCET
| VV |  | Součet |  | 1 | [12 empty] | VV | 2 | 4 | True | 1 | ROZPOCET
455 | M | 767/D228/L | D hliníkové vstupní otočné dveře s nadsvětlíkem,fasádní, jednokřídlé, prosklené,požární odolnost EI30DP3C2, rozměr 1100x2100 mm - specifikace viz PD | kus | 1 |  | 0 |  |  | snížená |  | 0 | 0 | 0 | 0 | 0 | 32 | M | 2 |  |  |  | ROZPOCET |  |  |  |  | 0 | 0 | 0 | 0 | 0 | 2 | 0 | 16 | 106937424
| VV |  | "výpis dveří D.1.1.3.15 - ozn. D228/L - 2.NP" 1 |  | 1 | [12 empty] | VV | 2 | 2 | True | 0 | ROZPOCET
| VV |  | Součet |  | 1 | [12 empty] | VV | 2 | 4 | True | 1 | ROZPOCET
456 | M | 767/D328/L | D hliníkové vstupní otočné dveře s nadsvětlíkem,fasádní, jednokřídlé, prosklené,požární odolnost EI30DP3C2, rozměr 1100x2100 mm - specifikace viz PD | kus | 1 |  | 0 |  |  | snížená |  | 0 | 0 | 0 | 0 | 0 | 32 | M | 2 |  |  |  | ROZPOCET |  |  |  |  | 0 | 0 | 0 | 0 | 0 | 2 | 0 | 16 | 41217839
| VV |  | "výpis dveří D.1.1.3.15 - ozn. D328/L - 3.NP" 1 |  | 1 | [12 empty] | VV | 2 | 2 | True | 0 | ROZPOCET
| VV |  | Součet |  | 1 | [12 empty] | VV | 2 | 4 | True | 1 | ROZPOCET
457 | K | 767640224 | Montáž dveří ocelových vchodových dvoukřídlové s pevným bočním dílem a nadsvětlíkem | kus | 5 |  | 0 | CS ÚRS 2019 01 |  | snížená |  | 0 | 0 | 0 | 0 | 0 | 16 | K | 2 |  |  |  | ROZPOCET |  |  |  |  | 0 | 0 | 0 | 0 | 0 | 2 | 0 | 16 | 1580988821
458 | M | 767/D019/P | Hliníkové otočné , interiérové dveře dvoukřídlé s nadsvětlíkem a bočními světlíky, prosklené,pravé, rozměr stavebního otvoru 2370x2500 mm - specifikace dle PD | kus | 1 |  | 0 |  |  | snížená |  | 0 | 0 | 0 | 0 | 0 | 32 | M | 2 |  |  |  | ROZPOCET |  |  |  |  | 0 | 0 | 0 | 0 | 0 | 2 | 0 | 16 | -971791997
| VV |  | "výpis dveří D.1.1.3.15 - ozn. D019/P" | [14 empty] | VV | 2 | 1 | True | 0 | ROZPOCET
| VV |  | "1.PP"1 |  | 1 | [12 empty] | VV | 2 | 2 | True | 0 | ROZPOCET
| VV |  | Součet |  | 1 | [12 empty] | VV | 2 | 4 | True | 1 | ROZPOCET
459 | M | 767/D020/P | Hliníkové otočné ,fasádní dveře dvoukřídlé s nadsvětlíkem a bočními světlíky, prosklené,pravé, rozměr stavebního otvoru 2370x2500 mm - specifikace dle PD | kus | 1 |  | 0 |  |  | snížená |  | 0 | 0 | 0 | 0 | 0 | 32 | M | 2 |  |  |  | ROZPOCET |  |  |  |  | 0 | 0 | 0 | 0 | 0 | 2 | 0 | 16 | 1749327935
| VV |  | "výpis dveří D.1.1.3.15 - ozn. D020/P" | [14 empty] | VV | 2 | 1 | True | 0 | ROZPOCET
| VV |  | "1.PP"1 |  | 1 | [12 empty] | VV | 2 | 2 | True | 0 | ROZPOCET
| VV |  | Součet |  | 1 | [12 empty] | VV | 2 | 4 | True | 1 | ROZPOCET
460 | M | 767/D021/P | Hliníkové otočné ,interiérové dveře dvoukřídlé s nadsvětlíkem, částečně prosklené, pravé, rozměr stavebního otvoru 1500x2500 mm - specifikace dle PD | kus | 1 |  | 0 |  |  | snížená |  | 0 | 0 | 0 | 0 | 0 | 32 | M | 2 |  |  |  | ROZPOCET |  |  |  |  | 0 | 0 | 0 | 0 | 0 | 2 | 0 | 16 | -1064862054
| VV |  | "výpis dveří D.1.1.3.15 - ozn. D021/P" | [14 empty] | VV | 2 | 1 | True | 0 | ROZPOCET
| VV |  | "1.PP"1 |  | 1 | [12 empty] | VV | 2 | 2 | True | 0 | ROZPOCET
| VV |  | Součet |  | 1 | [12 empty] | VV | 2 | 4 | True | 1 | ROZPOCET
461 | M | 767/D032/P | Hliníkové otočné ,fasádní dveře dvoukřídlé, s nadsvětlíkem, prosklené, pravé, rozměr stavebního otvoru 1800x2500 mm - specifikace dle PD | kus | 1 |  | 0 |  |  | snížená |  | 0 | 0 | 0 | 0 | 0 | 32 | M | 2 |  |  |  | ROZPOCET |  |  |  |  | 0 | 0 | 0 | 0 | 0 | 2 | 0 | 16 | 121416214
| VV |  | "výpis dveří D.1.1.3.15 - ozn. D032/P | [14 empty] | VV | 2 | 1 | True | 0 | ROZPOCET
| VV |  | "1.PP"1 |  | 1 | [12 empty] | VV | 2 | 2 | True | 0 | ROZPOCET
| VV |  | Součet |  | 1 | [12 empty] | VV | 2 | 4 | True | 1 | ROZPOCET
462 | M | 767/D034/P | Hliníkové otočné ,interiérové dveře dvoukřídlé s nadsvětlíkem, prosklené, pravé, rozměr stavebního otvoru 1800x2500 mm - specifikace dle PD | kus | 1 |  | 0 |  |  | snížená |  | 0 | 0 | 0 | 0 | 0 | 32 | M | 2 |  |  |  | ROZPOCET |  |  |  |  | 0 | 0 | 0 | 0 | 0 | 2 | 0 | 16 | 1324240853
| VV |  | "výpis dveří D.1.1.3.15 - ozn. D034/P" | [14 empty] | VV | 2 | 1 | True | 0 | ROZPOCET
| VV |  | "1.PP"1 |  | 1 | [12 empty] | VV | 2 | 2 | True | 0 | ROZPOCET
| VV |  | Součet |  | 1 | [12 empty] | VV | 2 | 4 | True | 1 | ROZPOCET
463 | K | 767640221 | Montáž dveří vchodových dvoukřídlové bez nadsvětlíku | kus | 5 |  | 0 | CS ÚRS 2019 01 |  | snížená |  | 0 | 0 | 0 | 0 | 0 | 16 | K | 2 |  |  |  | ROZPOCET |  |  |  |  | 0 | 0 | 0 | 0 | 0 | 2 | 0 | 16 | 867616078
464 | M | 767/D022/L | Hliníkové otočné ,fasádní dveře dvoukřídlé, plné, levé, rozměr stavebního otvoru 1800x2200 mm - specifikace dle PD | kus | 1 |  | 0 |  |  | snížená |  | 0 | 0 | 0 | 0 | 0 | 32 | M | 2 |  |  |  | ROZPOCET |  |  |  |  | 0 | 0 | 0 | 0 | 0 | 2 | 0 | 16 | 1650434204
| VV |  | "výpis dveří D.1.1.3.15 - ozn. D022/L" | [14 empty] | VV | 2 | 1 | True | 0 | ROZPOCET
| VV |  | "1.PP"1 |  | 1 | [12 empty] | VV | 2 | 2 | True | 0 | ROZPOCET
| VV |  | Součet |  | 1 | [12 empty] | VV | 2 | 4 | True | 1 | ROZPOCET
465 | M | 767/D023/L | Hliníkové otočné ,fasádní dveře dvoukřídlé, plné, levé, rozměr stavebního otvoru 1800x2200 mm - specifikace dle PD | kus | 1 |  | 0 |  |  | snížená |  | 0 | 0 | 0 | 0 | 0 | 32 | M | 2 |  |  |  | ROZPOCET |  |  |  |  | 0 | 0 | 0 | 0 | 0 | 2 | 0 | 16 | 1271267587
| VV |  | "výpis dveří D.1.1.3.15 - ozn. D023/L" | [14 empty] | VV | 2 | 1 | True | 0 | ROZPOCET
| VV |  | "1.PP"1 |  | 1 | [12 empty] | VV | 2 | 2 | True | 0 | ROZPOCET
| VV |  | Součet |  | 1 | [12 empty] | VV | 2 | 4 | True | 1 | ROZPOCET
466 | M | 767/D040/P | Hliníkové otočné fasádní dveře dvoukřídlé, prosklené, pravé, rozměr stavebního otvoru 1500x2315 mm - specifikace dle PD | kus | 1 |  | 0 |  |  | snížená |  | 0 | 0 | 0 | 0 | 0 | 32 | M | 2 |  |  |  | ROZPOCET |  |  |  |  | 0 | 0 | 0 | 0 | 0 | 2 | 0 | 16 | 406411632
| VV |  | "výpis dveří D.1.1.3.15 - ozn. D040/P" | [14 empty] | VV | 2 | 1 | True | 0 | ROZPOCET
| VV |  | "1.PP"1 |  | 1 | [12 empty] | VV | 2 | 2 | True | 0 | ROZPOCET
| VV |  | Součet |  | 1 | [12 empty] | VV | 2 | 4 | True | 1 | ROZPOCET
467 | M | 767/D302/P | Hliníkové otočné(balkonové),fasádní dveře dvoukřídlé,prosklené, pravé, rozměr stavebního otvoru 1500x2500 mm - specifikace dle PD | kus | 2 |  | 0 |  |  | snížená |  | 0 | 0 | 0 | 0 | 0 | 32 | M | 2 |  |  |  | ROZPOCET |  |  |  |  | 0 | 0 | 0 | 0 | 0 | 2 | 0 | 16 | -213630670
| VV |  | "výpis dveří D.1.1.3.15 - ozn. D302/P - 3.NP" 2 |  | 2 | [12 empty] | VV | 2 | 2 | True | 0 | ROZPOCET
| VV |  | Součet |  | 2 | [12 empty] | VV | 2 | 4 | True | 1 | ROZPOCET
468 | K | 767/D011 | D+M automatické posuvné dveře s protipožární konstrukcí, dvoukřídlé, boční světlík a nadsvětlík, prosklené, PO - EI30DP1SmC2, nadsvětlík PO - EI45DP1, rozměr stavebního otvoru 2920x2500 mm - specifikace dle PD a TZ | ks | 1 |  | 0 |  |  | snížená |  | 0 | 0 | 0 | 0 | 0 | 16 | K | 2 |  |  |  | ROZPOCET |  |  |  |  | 0 | 0 | 0 | 0 | 0 | 2 | 0 | 16 | 1694610964
| VV |  | "výpis dveří D.1.1.3.15 - ozn. D011 - 1.PP" 1 |  | 1 | [12 empty] | VV | 2 | 2 | True | 1 | ROZPOCET
469 | K | 767/D112 | D+M automatické posuvné dveře s protipožární konstrukcí, dvoukřídlé, boční světlík a nadsvětlík, prosklené, PO - EI30DP1SmC2, nadsvětlík PO- EI45DP1, rozměr stavebního otvoru 3280x2500 mm - specifikace dle PD a TZ | ks | 1 |  | 0 |  |  | snížená |  | 0 | 0 | 0 | 0 | 0 | 16 | K | 2 |  |  |  | ROZPOCET |  |  |  |  | 0 | 0 | 0 | 0 | 0 | 2 | 0 | 16 | -2028261671
| VV |  | "výpis dveří D.1.1.3.15 - ozn. D112 - 1.NP" 1 |  | 1 | [12 empty] | VV | 2 | 2 | True | 1 | ROZPOCET
470 | K | 767/D212 | D+M automatické posuvné dveře s protipožární konstrukcí, dvoukřídlé, boční světlík a nadsvětlík, prosklené, PO - EI30DP1SmC2, nadsvětlík PO- EI45DP1, rozměr stavebního otvoru 3280x2500 mm - specifikace dle PD a TZ | ks | 1 |  | 0 |  |  | snížená |  | 0 | 0 | 0 | 0 | 0 | 16 | K | 2 |  |  |  | ROZPOCET |  |  |  |  | 0 | 0 | 0 | 0 | 0 | 2 | 0 | 16 | -350442452
| VV |  | "výpis dveří D.1.1.3.15 - ozn. D212 - 2.NP" 1 |  | 1 | [12 empty] | VV | 2 | 2 | True | 1 | ROZPOCET
471 | K | 767/D310 | D+M automatické posuvné dveře s protipožární konstrukcí, dvoukřídlé, boční světlík a nadsvětlík, prosklené, PO - EI30DP1SmC2, nadsvětlík PO- EI45DP1, rozměr stavebního otvoru 3280x2500 mm - specifikace dle PD a TZ | ks | 1 |  | 0 |  |  | snížená |  | 0 | 0 | 0 | 0 | 0 | 16 | K | 2 |  |  |  | ROZPOCET |  |  |  |  | 0 | 0 | 0 | 0 | 0 | 2 | 0 | 16 | -720837450
| VV |  | "výpis dveří D.1.1.3.15 - ozn. D310 - 3.NP" 1 |  | 1 | [12 empty] | VV | 2 | 2 | True | 1 | ROZPOCET
472 | K | 767646510 | Montáž dveří ocelových protipožárních uzávěrů jednokřídlových | kus | 3 |  | 0 | CS ÚRS 2019 01 |  | snížená |  | 0 | 0.00033 | 0.00099 | 0 | 0 | 16 | K | 2 |  |  |  | ROZPOCET |  |  |  |  | 0 | 0 | 0 | 0 | 0 | 2 | 0 | 16 | -1609592762
473 | K | 767/D015/P | D vnitřní protipožární dveře jednokřídlé plné pravé, požární odolnost EW 30 DP3 C2, vč.ocelové zárubně, rozměr 800x1970 mm - specifikace dle PD | kus | 1 |  | 0 |  |  | snížená |  | 0 | 0 | 0 | 0 | 0 | 4 | K | 2 |  |  |  | ROZPOCET |  |  |  |  | 0 | 0 | 0 | 0 | 0 | 2 | 0 | 4 | 1293355997
| VV |  | "výpis dveří D.1.1.3.15 - ozn. D015/P - 1.PP" 1 |  | 1 | [12 empty] | VV | 2 | 2 | True | 1 | ROZPOCET
474 | K | 767/D024/P | D fasádní protipožární dveře jednokřídlé plné pravé, požární odolnost EI 30 DP1 CO, vč.ocelové zárubně, rozměr 800x1970 mm - specifikace dle PD | kus | 1 |  | 0 |  |  | snížená |  | 0 | 0 | 0 | 0 | 0 | 4 | K | 2 |  |  |  | ROZPOCET |  |  |  |  | 0 | 0 | 0 | 0 | 0 | 2 | 0 | 4 | 1025076972
| VV |  | "výpis dveří D.1.1.3.15 - ozn. D024/P - 1.PP" 1 |  | 1 | [12 empty] | VV | 2 | 2 | True | 1 | ROZPOCET
475 | K | 767/D041/P | D vnitřní protipožární dveře jednokřídlé plné pravé, požární odolnost EW 30 DP3 C2, vč.ocelové zárubně, rozměr 700x1970 mm - specifikace dle PD | kus | 1 |  | 0 |  |  | snížená |  | 0 | 0 | 0 | 0 | 0 | 4 | K | 2 |  |  |  | ROZPOCET |  |  |  |  | 0 | 0 | 0 | 0 | 0 | 2 | 0 | 4 | -1424140672
| VV |  | "výpis dveří D.1.1.3.15 - ozn. D041/P - 1.PP" 1 |  | 1 | [12 empty] | VV | 2 | 2 | True | 1 | ROZPOCET
476 | K | 767001 | Dodávka zabezpečovacího systému na ploché střeše - 100 bm, nerezové lanko DN 8 mm, koncový prvek - 4 ks, rohový prvek - 10 ks , kotevní bod - 2 ks | kpl | 1 |  | 0 |  |  | snížená |  | 0 | 0 | 0 | 0 | 0 | 16 | K | 2 |  |  |  | ROZPOCET |  |  |  |  | 0 | 0 | 0 | 0 | 0 | 2 | 0 | 16 | -1890659268
477 | K | 767002 | Montáž zabezpečovacího systému na ploché střeše | kpl | 1 |  | 0 |  |  | snížená |  | 0 | 0 | 0 | 0 | 0 | 16 | K | 2 |  |  |  | ROZPOCET |  |  |  |  | 0 | 0 | 0 | 0 | 0 | 2 | 0 | 16 | -562442611
478 | K | 767 Os/03 | D+M poklop střešního výlezu na plochou střechu v podhledu, rozměr 920x1300 mm - specifikace dle PD | ks | 1 |  | 0 |  |  | snížená |  | 0 | 0 | 0 | 0 | 0 | 16 | K | 2 |  |  |  | ROZPOCET |  |  |  |  | 0 | 0 | 0 | 0 | 0 | 2 | 0 | 16 | -1628416891
| VV |  | "výpis ostatních výrobků - ozn. Os/03" 1 |  | 1 | [12 empty] | VV | 2 | 2 | True | 0 | ROZPOCET
| VV |  | Součet |  | 1 | [12 empty] | VV | 2 | 4 | True | 1 | ROZPOCET
479 | K | 767 Os/04 | D+M střešní výlez na plochou střechu s více komorových plast. profilů,rozměr 920x1300 mm - specifikace dle PD | ks | 1 |  | 0 |  |  | snížená |  | 0 | 0 | 0 | 0 | 0 | 16 | K | 2 |  |  |  | ROZPOCET |  |  |  |  | 0 | 0 | 0 | 0 | 0 | 2 | 0 | 16 | -29057927
| VV |  | "výpis ostatních výrobků - ozn. Os/04" 1 |  | 1 | [12 empty] | VV | 2 | 2 | True | 0 | ROZPOCET
| VV |  | Součet |  | 1 | [12 empty] | VV | 2 | 4 | True | 1 | ROZPOCET
480 | K | 767 Os/05 | Přenosný práškový hasicí přístroj typ 21A vč. nosné nástěnné konstrukce | ks | 23 |  | 0 |  |  | snížená |  | 0 | 0 | 0 | 0 | 0 | 16 | K | 2 |  |  |  | ROZPOCET |  |  |  |  | 0 | 0 | 0 | 0 | 0 | 2 | 0 | 16 | -1163701421
| VV |  | "výpis ostatních výrobků - ozn. Os/05" 8+5+4+6 |  | 23 | [12 empty] | VV | 2 | 2 | True | 0 | ROZPOCET
| VV |  | Součet |  | 23 | [12 empty] | VV | 2 | 4 | True | 1 | ROZPOCET
481 | K | 767 Os/06 | Přenosný hasicí přístroj typ CO2 55B vč. nosné nástěnné konstrukce | ks | 1 |  | 0 |  |  | snížená |  | 0 | 0 | 0 | 0 | 0 | 16 | K | 2 |  |  |  | ROZPOCET |  |  |  |  | 0 | 0 | 0 | 0 | 0 | 2 | 0 | 16 | -837378090
| VV |  | "výpis ostatních výrobků Os/06" 1 |  | 1 | [12 empty] | VV | 2 | 2 | True | 1 | ROZPOCET
482 | K | 767 Os/08 | D+M Výstražné a bezpečnostní značky - označení el. rozvodné skříně,hlavní uzávěr vody apod. | kpl | 1 |  | 0 |  |  | snížená |  | 0 | 0 | 0 | 0 | 0 | 16 | K | 2 |  |  |  | ROZPOCET |  |  |  |  | 0 | 0 | 0 | 0 | 0 | 2 | 0 | 16 | -2114049266
| VV |  | "výpis ostatních výrobků Os/08" 1 |  | 1 | [12 empty] | VV | 2 | 2 | True | 1 | ROZPOCET
483 | K | 767 Os/09 | D+M větrací mřížka z hliníku , rozměr 250x200 mm | ks | 2 |  | 0 |  |  | snížená |  | 0 | 0 | 0 | 0 | 0 | 16 | K | 2 |  |  |  | ROZPOCET |  |  |  |  | 0 | 0 | 0 | 0 | 0 | 2 | 0 | 16 | 575273649
| VV |  | "výpis ostatních výrobků Os/09" 2 |  | 2 | [12 empty] | VV | 2 | 2 | True | 1 | ROZPOCET
484 | K | 767 Os/10 | D+M větrací mřížka z hliníku , rozměr 200x200 mm | ks | 1 |  | 0 |  |  | snížená |  | 0 | 0 | 0 | 0 | 0 | 16 | K | 2 |  |  |  | ROZPOCET |  |  |  |  | 0 | 0 | 0 | 0 | 0 | 2 | 0 | 16 | -1000978439
| VV |  | "výpis ostatních výrobků Os/10" 1 |  | 1 | [12 empty] | VV | 2 | 2 | True | 1 | ROZPOCET
485 | K | 767 Os/11 | D+M Hygienická zástěna - sestava dělících systém. sanitár.příček, výšky 2000 mm, 2x dveře š.700 mm, vč. kotvení, zámku - specifikace dle PD | ks | 1 |  | 0 |  |  | snížená |  | 0 | 0 | 0 | 0 | 0 | 16 | K | 2 |  |  |  | ROZPOCET |  |  |  |  | 0 | 0 | 0 | 0 | 0 | 2 | 0 | 16 | -1949437791
| VV |  | "výpis ostatních výrobků - ozn. Os/11 - 1.PP" 1 |  | 1 | [12 empty] | VV | 2 | 2 | True | 1 | ROZPOCET
486 | K | 767 Os/12 | D+M sanitární příčka mezi pisoáry z hliníkových profilů a DTDL desky potažené laminátem tl. 32 mm, rozměr 500x1200 mm, vč. kotvení - specifikace dle PD | ks | 1 |  | 0 |  |  | snížená |  | 0 | 0 | 0 | 0 | 0 | 16 | K | 2 |  |  |  | ROZPOCET |  |  |  |  | 0 | 0 | 0 | 0 | 0 | 2 | 0 | 16 | -92749629
| VV |  | "výpis ostatních výrobků - ozn. Os/12" 1 |  | 1 | [12 empty] | VV | 2 | 2 | True | 1 | ROZPOCET
487 | K | 767 Os/13 | D+M Hygienická zástěna - sestava dělících systém. sanitár.příček, výšky 2000 mm, 1x dveře š.800 mm, vč. kotvení - specifikace dle PD | ks | 1 |  | 0 |  |  | snížená |  | 0 | 0 | 0 | 0 | 0 | 16 | K | 2 |  |  |  | ROZPOCET |  |  |  |  | 0 | 0 | 0 | 0 | 0 | 2 | 0 | 16 | -720767986
| VV |  | "výpis ostatních výrobků - ozn. Os/13 - 1.PP" 1 |  | 1 | [12 empty] | VV | 2 | 2 | True | 1 | ROZPOCET
488 | K | 767 Os/14 | D+M Hygienická zástěna - sestava dělících systém. sanitár.příček, výšky 2000 mm, 2x dveře š.700 mm, vč. kotvení, zámku - specifikace dle PD | ks | 1 |  | 0 |  |  | snížená |  | 0 | 0 | 0 | 0 | 0 | 16 | K | 2 |  |  |  | ROZPOCET |  |  |  |  | 0 | 0 | 0 | 0 | 0 | 2 | 0 | 16 | 1241151124
| VV |  | "výpis ostatních výrobků - ozn. Os/14 - 1.PP" 1 |  | 1 | [12 empty] | VV | 2 | 2 | True | 1 | ROZPOCET
489 | K | 767 Os/15 | D+M Hygienická zástěna - sestava dělících systém. sanitár.příček, výšky 2000 mm, 2x dveře š.700 mm, vč. kotvení, zámku - specifikace dle PD | ks | 1 |  | 0 |  |  | snížená |  | 0 | 0 | 0 | 0 | 0 | 16 | K | 2 |  |  |  | ROZPOCET |  |  |  |  | 0 | 0 | 0 | 0 | 0 | 2 | 0 | 16 | -1255600024
| VV |  | "výpis ostatních výrobků - ozn. Os/15 - 1.PP" 1 |  | 1 | [12 empty] | VV | 2 | 2 | True | 1 | ROZPOCET
490 | K | 767 Os/16 | D+M Hygienická zástěna - sestava dělících systém. sanitár.příček, výšky 2000 mm, 2x dveře š.700 mm, vč. kotvení, zámku - specifikace dle PD | ks | 1 |  | 0 |  |  | snížená |  | 0 | 0 | 0 | 0 | 0 | 16 | K | 2 |  |  |  | ROZPOCET |  |  |  |  | 0 | 0 | 0 | 0 | 0 | 2 | 0 | 16 | 1242571023
| VV |  | "výpis ostatních výrobků - ozn. Os/16 - 1.NP" 1 |  | 1 | [12 empty] | VV | 2 | 2 | True | 1 | ROZPOCET
491 | K | 767 Os/17 | D+M Hygienická zástěna - sestava dělících systém. sanitár.příček, výšky 2000 mm, 2x dveře š.700 mm, vč. kotvení, zámku - specifikace dle PD | ks | 1 |  | 0 |  |  | snížená |  | 0 | 0 | 0 | 0 | 0 | 16 | K | 2 |  |  |  | ROZPOCET |  |  |  |  | 0 | 0 | 0 | 0 | 0 | 2 | 0 | 16 | 590993302
| VV |  | "výpis ostatních výrobků - ozn. Os/17 - 2.NP" 1 |  | 1 | [12 empty] | VV | 2 | 2 | True | 1 | ROZPOCET
492 | K | 767 Os/18 | D+M Hygienická zástěna - sestava dělících systém. sanitár.příček, výšky 2000 mm, 2x dveře š.700 mm, vč. kotvení, zámku - specifikace dle PD | ks | 1 |  | 0 |  |  | snížená |  | 0 | 0 | 0 | 0 | 0 | 16 | K | 2 |  |  |  | ROZPOCET |  |  |  |  | 0 | 0 | 0 | 0 | 0 | 2 | 0 | 16 | 1065882146
| VV |  | "výpis ostatních výrobků - ozn. Os/18 - 3.NP" 1 |  | 1 | [12 empty] | VV | 2 | 2 | True | 1 | ROZPOCET
493 | K | 767 Os/19 | D+M Hygienická zástěna - sestava dělících systém. sanitár.příček, výšky 2000 mm, 2x dveře š.700 mm, vč. kotvení, zámku - specifikace dle PD | ks | 1 |  | 0 |  |  | snížená |  | 0 | 0 | 0 | 0 | 0 | 16 | K | 2 |  |  |  | ROZPOCET |  |  |  |  | 0 | 0 | 0 | 0 | 0 | 2 | 0 | 16 | 2115403019
| VV |  | "výpis ostatních výrobků - ozn. Os/19 - 3.NP" 1 |  | 1 | [12 empty] | VV | 2 | 2 | True | 1 | ROZPOCET
494 | K | 767 Os/20 | D+M Hygienická zástěna - sestava dělících systém. sanitár.příček, výšky 2000 mm, 2x dveře š.700 mm, vč. kotvení, zámku - specifikace dle PD | ks | 1 |  | 0 |  |  | snížená |  | 0 | 0 | 0 | 0 | 0 | 16 | K | 2 |  |  |  | ROZPOCET |  |  |  |  | 0 | 0 | 0 | 0 | 0 | 2 | 0 | 16 | 801121257
| VV |  | "výpis ostatních výrobků - ozn. Os/20 - 3.NP" 1 |  | 1 | [12 empty] | VV | 2 | 2 | True | 1 | ROZPOCET
495 | K | 767 Os/21 | D vstupní čistící zona venkovní - hliník. profil š.27 mm, v.27 mm, rozměr 1600x750 mm,usazené v nerez. vaně,vč. odvodnění - specifikace dle PD | ks | 4 |  | 0 |  |  | snížená |  | 0 | 0 | 0 | 0 | 0 | 16 | K | 2 |  |  |  | ROZPOCET |  |  |  |  | 0 | 0 | 0 | 0 | 0 | 2 | 0 | 16 | 1557297797
| VV |  | "výpis ostatních výrobků - ozn. Os/21"4 |  | 4 | [12 empty] | VV | 2 | 2 | True | 1 | ROZPOCET
496 | K | 767 Os/22 | D vstupní čistící zona vnitřní - kobercová čistící zona z recykl. vláken, rozměr 1800x1550 mm,uložení v hlinik. rámečku - specifikace dle PD | ks | 1 |  | 0 |  |  | snížená |  | 0 | 0 | 0 | 0 | 0 | 16 | K | 2 |  |  |  | ROZPOCET |  |  |  |  | 0 | 0 | 0 | 0 | 0 | 2 | 0 | 16 | -680614583
| VV |  | "výpis ostatních výrobků - ozn. Os/22"1 |  | 1 | [12 empty] | VV | 2 | 2 | True | 1 | ROZPOCET
497 | K | 767 Os/23 | D vstupní čistící zona vnitřní - kobercová čistící zona z recykl. vláken, rozměr 1300x700 mm,uložení v hlinik. rámečku - specifikace dle PD | ks | 1 |  | 0 |  |  | snížená |  | 0 | 0 | 0 | 0 | 0 | 16 | K | 2 |  |  |  | ROZPOCET |  |  |  |  | 0 | 0 | 0 | 0 | 0 | 2 | 0 | 16 | -661770184
| VV |  | "výpis ostatních výrobků - ozn. Os/23"1 |  | 1 | [12 empty] | VV | 2 | 2 | True | 1 | ROZPOCET
498 | K | 767 Os/24 | D vstupní čistící zona vnitřní - kobercová čistící zona z recykl. vláken, rozměr 2300x700 mm,uložení v hlinik. rámečku - specifikace dle PD | ks | 1 |  | 0 |  |  | snížená |  | 0 | 0 | 0 | 0 | 0 | 16 | K | 2 |  |  |  | ROZPOCET |  |  |  |  | 0 | 0 | 0 | 0 | 0 | 2 | 0 | 16 | 1462659964
| VV |  | "výpis ostatních výrobků - ozn. Os/24"1 |  | 1 | [12 empty] | VV | 2 | 2 | True | 1 | ROZPOCET
499 | K | 767 Os/25 | D vstupní čistící zona vnitřní - kobercová čistící zona z recykl. vláken, rozměr 1500x700 mm,uložení v hlinik. rámečku - specifikace dle PD | ks | 1 |  | 0 |  |  | snížená |  | 0 | 0 | 0 | 0 | 0 | 16 | K | 2 |  |  |  | ROZPOCET |  |  |  |  | 0 | 0 | 0 | 0 | 0 | 2 | 0 | 16 | -1339682139
| VV |  | "výpis ostatních výrobků - ozn. Os/25"1 |  | 1 | [12 empty] | VV | 2 | 2 | True | 1 | ROZPOCET
500 | K | 767 Os/26 | D vstupní čistící zona vnitřní - kobercová čistící zona z recykl. vláken, rozměr 1300x700 mm,uložení v hlinik. rámečku - specifikace dle PD | ks | 1 |  | 0 |  |  | snížená |  | 0 | 0 | 0 | 0 | 0 | 16 | K | 2 |  |  |  | ROZPOCET |  |  |  |  | 0 | 0 | 0 | 0 | 0 | 2 | 0 | 16 | 375996901
| VV |  | "výpis ostatních výrobků - ozn. Os/26"1 |  | 1 | [12 empty] | VV | 2 | 2 | True | 1 | ROZPOCET
501 | K | 767 Os/27 | D+M poštovní schránka uzamykatelná - specifikace dle PD | ks | 1 |  | 0 |  |  | snížená |  | 0 | 0 | 0 | 0 | 0 | 16 | K | 2 |  |  |  | ROZPOCET |  |  |  |  | 0 | 0 | 0 | 0 | 0 | 2 | 0 | 16 | -1407600657
| VV |  | "výpis ostatních výrobků - ozn. Os/27" 1 |  | 1 | [12 empty] | VV | 2 | 2 | True | 1 | ROZPOCET
502 | K | 767 Os/28 | D označení budovy - domovní číslo nerez , výška číslic 150 mm - specifikace dle PD | kpl | 1 |  | 0 |  |  | snížená |  | 0 | 0 | 0 | 0 | 0 | 16 | K | 2 |  |  |  | ROZPOCET |  |  |  |  | 0 | 0 | 0 | 0 | 0 | 2 | 0 | 16 | -1007468616
| VV |  | "výpis ostatních prvků - ozn. Os/28" 1 |  | 1 | [12 empty] | VV | 2 | 2 | True | 1 | ROZPOCET
503 | K | 767 Os/29 | D označení pater - číslo nerez, výška číslic 150 mm - specifikace dle PD | ks | 8 |  | 0 |  |  | snížená |  | 0 | 0 | 0 | 0 | 0 | 16 | K | 2 |  |  |  | ROZPOCET |  |  |  |  | 0 | 0 | 0 | 0 | 0 | 2 | 0 | 16 | 1765147389
| VV |  | "výpis ostatních výrobků - ozn. Os/29" 2+2+2+2 |  | 8 | [12 empty] | VV | 2 | 2 | True | 1 | ROZPOCET
504 | K | 767 Os/30 | D+M stříšky nad vedlejšími vstupy - skleněná markýza , rozměr 1800x1200 mm - specifikace dle PD | ks | 3 |  | 0 |  |  | snížená |  | 0 | 0 | 0 | 0 | 0 | 16 | K | 2 |  |  |  | ROZPOCET |  |  |  |  | 0 | 0 | 0 | 0 | 0 | 2 | 0 | 16 | 1734146547
| VV |  | "výpis ostatních výrobků - ozn. Os/30" 3 |  | 3 | [12 empty] | VV | 2 | 2 | True | 1 | ROZPOCET
505 | K | 767 Os/31 | D+M tyč chromová pro sprchový závěs, rozměr 900x900 mm, vč. sprchového závěsu - specifikace dle PD | ks | 22 |  | 0 |  |  | snížená |  | 0 | 0 | 0 | 0 | 0 | 16 | K | 2 |  |  |  | ROZPOCET |  |  |  |  | 0 | 0 | 0 | 0 | 0 | 2 | 0 | 16 | -344347551
| VV |  | "výpis ostatních výrobků - ozn. Os/31" 8+8+6 |  | 22 | [12 empty] | VV | 2 | 2 | True | 1 | ROZPOCET
506 | K | 767 Os/32 | D teleskopický hliníkový žebřík pro výlez na střechu , délky 5 m, vč.ocelové skříně pro uložení - specifikace dle PD | ks | 1 |  | 0 |  |  | snížená |  | 0 | 0 | 0 | 0 | 0 | 16 | K | 2 |  |  |  | ROZPOCET |  |  |  |  | 0 | 0 | 0 | 0 | 0 | 2 | 0 | 16 | 1525278377
| VV |  | "výpis ostatních výrobků Os/32" 1 |  | 1 | [12 empty] | VV | 2 | 2 | True | 1 | ROZPOCET
507 | K | 767 Os/33 | D pryžová tlumící podložka tl.20 mm pod VZT jednotku , rozměr 3000x1800 mm- specifikace dle PD | ks | 2 |  | 0 |  |  | snížená |  | 0 | 0 | 0 | 0 | 0 | 16 | K | 2 |  |  |  | ROZPOCET |  |  |  |  | 0 | 0 | 0 | 0 | 0 | 2 | 0 | 16 | -698628064
508 | K | 767 Os/34 | D+M systém generálního klíče | kpl | 1 |  | 0 |  |  | snížená |  | 0 | 0 | 0 | 0 | 0 | 16 | K | 2 |  |  |  | ROZPOCET |  |  |  |  | 0 | 0 | 0 | 0 | 0 | 2 | 0 | 16 | 1762723534
554 | K | VI.1.5. R-22 | Trezor do zdi - specifikace dle PD | ks | 1 |  | 0 |  |  | snížená |  | 0 | 0 | 0 | 0 | 0 | 512 | K | 2 |  |  |  | ROZPOCET |  |  |  |  | 0 | 0 | 0 | 0 | 0 | 2 | 0 | 512 | -1714613282
| VV |  | " výpis vybavení č.v. VI.1.5 - ozn. 22" 1 |  | 1 | [12 empty] | VV | 2 | 2 | True | 1 | ROZPOCET
509 | K | 998767103 | Přesun hmot pro zámečnické konstrukce stanovený z hmotnosti přesunovaného materiálu vodorovná dopravní vzdálenost do 50 m v objektech výšky přes 12 do 24 m | t | 0.13 |  | 0 | CS ÚRS 2019 01 |  | snížená |  | 0 | 0 | 0 | 0 | 0 | 16 | K | 2 |  |  |  | ROZPOCET |  |  |  |  | 0 | 0 | 0 | 0 | 0 | 2 | 0 | 16 | -2067591345
| D | 771 | Podlahy z dlaždic |  |  |  | 0 |  |  |  |  | 0 |  | 31.8751 |  | 0 | 2 | D | 1 |  |  |  | ROZPOCET | [10 empty] | 0
510 | K | 771111011 | Příprava podkladu před provedením dlažby vysátí podlah | m2 | 680.4 |  | 0 | CS ÚRS 2019 01 |  | snížená |  | 0 | 0 | 0 | 0 | 0 | 16 | K | 2 |  |  |  | ROZPOCET |  |  |  |  | 0 | 0 | 0 | 0 | 0 | 2 | 0 | 16 | 1434769653
511 | K | 771121011 | Příprava podkladu před provedením dlažby nátěr penetrační na podlahu | m2 | 680.4 |  | 0 | CS ÚRS 2019 01 |  | snížená |  | 0 | 0.0003 | 0.20412 | 0 | 0 | 16 | K | 2 |  |  |  | ROZPOCET |  |  |  |  | 0 | 0 | 0 | 0 | 0 | 2 | 0 | 16 | -971443667
512 | K | 771151013 | Příprava podkladu před provedením dlažby samonivelační stěrka min.pevnosti 20 MPa, tloušťky přes 5 do 8 mm | m2 | 680.4 |  | 0 | CS ÚRS 2019 01 |  | snížená |  | 0 | 0.012 | 8.1648 | 0 | 0 | 16 | K | 2 |  |  |  | ROZPOCET |  |  |  |  | 0 | 0 | 0 | 0 | 0 | 2 | 0 | 16 | 891228510
513 | K | 771591112 | Izolace podlahy pod dlažbu nátěrem nebo stěrkou ve dvou vrstvách | m2 | 1060 |  | 0 | CS ÚRS 2019 01 |  | snížená |  | 0 | 0.0015 | 1.59 | 0 | 0 | 16 | K | 2 |  |  |  | ROZPOCET |  |  |  |  | 0 | 0 | 0 | 0 | 0 | 2 | 0 | 16 | -2082183340
| VV |  | "mokrý provoz- skladba P02,P03,P07,P08" 530*2 |  | 1060 | [12 empty] | VV | 2 | 2 | True | 0 | ROZPOCET
| VV |  | Součet |  | 1060 | [12 empty] | VV | 2 | 4 | True | 1 | ROZPOCET
514 | K | 771274113 | Montáž obkladů schodišť z dlaždic keramických lepených flexibilním lepidlem stupnic hladkých, šířky přes 250 do 300 mm | m | 110 |  | 0 | CS ÚRS 2019 01 |  | snížená |  | 0 | 0.00153 | 0.1683 | 0 | 0 | 16 | K | 2 |  |  |  | ROZPOCET |  |  |  |  | 0 | 0 | 0 | 0 | 0 | 2 | 0 | 16 | 345665143
515 | K | 771274123 | Montáž obkladů schodišť z dlaždic keramických lepených flexibilním lepidlem stupnic protiskluzných nebo reliéfních, šířky přes 250 do 300 mm | m | 110 |  | 0 | CS ÚRS 2019 01 |  | snížená |  | 0 | 0.00153 | 0.1683 | 0 | 0 | 16 | K | 2 |  |  |  | ROZPOCET |  |  |  |  | 0 | 0 | 0 | 0 | 0 | 2 | 0 | 16 | 217401639
516 | K | 771574112 | Montáž podlah z dlaždic keramických lepených flexibilním lepidlem maloformátových hladkých přes 9 do 12 ks/m2 | m2 | 680.4 |  | 0 | CS ÚRS 2019 01 |  | snížená |  | 0 | 0.0063 | 4.2865 | 0 | 0 | 16 | K | 2 |  |  |  | ROZPOCET |  |  |  |  | 0 | 0 | 0 | 0 | 0 | 2 | 0 | 16 | -353510828
| VV |  | " skladba P02,P03,P04,P07,P08,P09" | [14 empty] | VV | 2 | 1 | True | 0 | ROZPOCET
| VV |  | 134,3+41,8+24,01+241,24+104,05+35 |  | 580.4 | [12 empty] | VV | 2 | 2 | True | 0 | ROZPOCET
| VV |  | "skladba P05"75 |  | 75 | [12 empty] | VV | 2 | 2 | True | 0 | ROZPOCET
| VV |  | Mezisoučet |  | 655.4 | [12 empty] | VV | 2 | 3 | True | 0 | ROZPOCET
| VV |  | " skladba P10- terasa" 25 |  | 25 | [12 empty] | VV | 2 | 2 | True | 0 | ROZPOCET
| VV |  | Mezisoučet |  | 25 | [12 empty] | VV | 2 | 3 | True | 0 | ROZPOCET
| VV |  | Součet |  | 680.4 | [12 empty] | VV | 2 | 4 | True | 1 | ROZPOCET
517 | M | 59761434 | dlažba keramická slinutá hladká do interiéru i exteriéru pro vysoké mechanické namáhání přes 9 do 12ks/m2 | m2 | 841.731 |  | 0 | CS ÚRS 2019 01 |  | snížená |  | 0 | 0.0192 | 16.1612 | 0 | 0 | 32 | M | 2 |  |  |  | ROZPOCET |  |  |  |  | 0 | 0 | 0 | 0 | 0 | 2 | 0 | 16 | 1461183951
| VV |  | 665,4*1,15 |  | 765.21 | [12 empty] | VV | 2 | 2 | True | 1 | ROZPOCET
| VV |  | 765,21*1,1 'Přepočtené koeficientem množství |  | 841.731 | [12 empty] | VV | 2 | 2 | False | 1 | ROZPOCET
518 | M | 59761409 | dlažba keramická slinutá protiskluzná do interiéru i exteriéru pro vysoké mechanické namáhání přes 9 do 12 ks/m2 | m2 | 28.75 |  | 0 | CS ÚRS 2019 01 |  | snížená |  | 0 | 0.0192 | 0.552 | 0 | 0 | 32 | M | 2 |  |  |  | ROZPOCET |  |  |  |  | 0 | 0 | 0 | 0 | 0 | 2 | 0 | 16 | -213780585
| VV |  | 25*1,15 |  | 28.75 | [12 empty] | VV | 2 | 2 | True | 1 | ROZPOCET
519 | K | 771474112 | Montáž soklů z dlaždic keramických lepených flexibilním lepidlem rovných, výšky přes 65 do 90 mm | m | 310 |  | 0 | CS ÚRS 2019 01 |  | snížená |  | 0 | 0.00043 | 0.1333 | 0 | 0 | 16 | K | 2 |  |  |  | ROZPOCET |  |  |  |  | 0 | 0 | 0 | 0 | 0 | 2 | 0 | 16 | -1976722655
| VV |  | "1.PP" 110 |  | 110 | [12 empty] | VV | 2 | 2 | True | 0 | ROZPOCET
| VV |  | "1.NP" 70 |  | 70 | [12 empty] | VV | 2 | 2 | True | 0 | ROZPOCET
| VV |  | "2.NP"72 |  | 72 | [12 empty] | VV | 2 | 2 | True | 0 | ROZPOCET
| VV |  | "3.NP" 58 |  | 58 | [12 empty] | VV | 2 | 2 | True | 0 | ROZPOCET
| VV |  | Součet |  | 310 | [12 empty] | VV | 2 | 4 | True | 1 | ROZPOCET
520 | M | 59761275 | sokl-dlažba keramická slinutá hladká do interiéru i exteriéru 330x80mm | kus | 950 |  | 0 | CS ÚRS 2019 01 |  | snížená |  | 0 | 0.00047 | 0.4465 | 0 | 0 | 32 | M | 2 |  |  |  | ROZPOCET |  |  |  |  | 0 | 0 | 0 | 0 | 0 | 2 | 0 | 16 | 1749368666
| VV |  | 863,636363636364*1,1 'Přepočtené koeficientem množství |  | 950 | [12 empty] | VV | 2 | 2 | False | 1 | ROZPOCET
521 | K | 998771103 | Přesun hmot pro podlahy z dlaždic stanovený z hmotnosti přesunovaného materiálu vodorovná dopravní vzdálenost do 50 m v objektech výšky přes 12 do 24 m | t | 31.875 |  | 0 | CS ÚRS 2019 01 |  | snížená |  | 0 | 0 | 0 | 0 | 0 | 16 | K | 2 |  |  |  | ROZPOCET |  |  |  |  | 0 | 0 | 0 | 0 | 0 | 2 | 0 | 16 | 621792143
| D | 776 | Podlahy povlakové |  |  |  | 0 |  |  |  |  | 0 |  | 27.7089 |  | 0 | 2 | D | 1 |  |  |  | ROZPOCET | [10 empty] | 0
522 | K | 776111111 | Příprava podkladu broušení podlah nového podkladu anhydritového | m2 | 1583 |  | 0 | CS ÚRS 2019 01 |  | snížená |  | 0 | 0 | 0 | 0 | 0 | 16 | K | 2 |  |  |  | ROZPOCET |  |  |  |  | 0 | 0 | 0 | 0 | 0 | 2 | 0 | 16 | 1227270036
| VV |  | vinyl_pod |  | 1583 | [12 empty] | VV | 2 | 2 | True | 0 | ROZPOCET
| VV |  | Součet |  | 1583 | [12 empty] | VV | 2 | 4 | True | 1 | ROZPOCET
523 | K | 776111311 | Příprava podkladu vysátí podlah | m2 | 1583 |  | 0 | CS ÚRS 2019 01 |  | snížená |  | 0 | 0 | 0 | 0 | 0 | 16 | K | 2 |  |  |  | ROZPOCET |  |  |  |  | 0 | 0 | 0 | 0 | 0 | 2 | 0 | 16 | -298892387
| VV |  | vinyl_pod |  | 1583 | [12 empty] | VV | 2 | 2 | True | 0 | ROZPOCET
| VV |  | Součet |  | 1583 | [12 empty] | VV | 2 | 4 | True | 1 | ROZPOCET
524 | K | 776121311 | Příprava podkladu penetrace vodou ředitelná na savý podklad (válečkováním) ředěná v poměru 1:1 podlah | m2 | 1583 |  | 0 | CS ÚRS 2019 01 |  | snížená |  | 0 | 7e-05 | 0.11081 | 0 | 0 | 16 | K | 2 |  |  |  | ROZPOCET |  |  |  |  | 0 | 0 | 0 | 0 | 0 | 2 | 0 | 16 | 1775536411
| VV |  | vinyl_pod |  | 1583 | [12 empty] | VV | 2 | 2 | True | 0 | ROZPOCET
| VV |  | Součet |  | 1583 | [12 empty] | VV | 2 | 4 | True | 1 | ROZPOCET
525 | K | 776141121 | Příprava podkladu vyrovnání samonivelační stěrkou podlah min.pevnosti 30 MPa, tloušťky do 3 mm | m2 | 1583 |  | 0 | CS ÚRS 2019 01 |  | snížená |  | 0 | 0.0045 | 7.1235 | 0 | 0 | 16 | K | 2 |  |  |  | ROZPOCET |  |  |  |  | 0 | 0 | 0 | 0 | 0 | 2 | 0 | 16 | -1890219486
| VV |  | vinyl_pod |  | 1583 | [12 empty] | VV | 2 | 2 | True | 0 | ROZPOCET
| VV |  | Součet |  | 1583 | [12 empty] | VV | 2 | 4 | True | 1 | ROZPOCET
526 | K | 776141122 | Příprava podkladu vyrovnání samonivelační stěrkou podlah min.pevnosti 30 MPa, tloušťky přes 3 do 5 mm | m2 | 1583 |  | 0 | CS ÚRS 2019 01 |  | snížená |  | 0 | 0.0075 | 11.8725 | 0 | 0 | 16 | K | 2 |  |  |  | ROZPOCET |  |  |  |  | 0 | 0 | 0 | 0 | 0 | 2 | 0 | 16 | -1054452419
| VV |  | vinyl_pod |  | 1583 | [12 empty] | VV | 2 | 2 | True | 0 | ROZPOCET
| VV |  | Součet |  | 1583 | [12 empty] | VV | 2 | 4 | True | 1 | ROZPOCET
527 | K | 776231111 | Montáž podlahovin z vinylu lepením lamel nebo čtverců standardním lepidlem | m2 | 1583 |  | 0 | CS ÚRS 2019 01 |  | snížená |  | 0 | 0.0003 | 0.4749 | 0 | 0 | 16 | K | 2 |  |  |  | ROZPOCET |  |  |  |  | 0 | 0 | 0 | 0 | 0 | 2 | 0 | 16 | 1352153308
| VV |  | "1.PP - skladba PO1" 330 |  | 330 | [12 empty] | VV | 2 | 2 | True | 0 | ROZPOCET
| VV |  | "1.NP - skladba PO6" 425 |  | 425 | [12 empty] | VV | 2 | 2 | True | 0 | ROZPOCET
| VV |  | "2.NP - skladba PO6" 435 |  | 435 | [12 empty] | VV | 2 | 2 | True | 0 | ROZPOCET
| VV |  | "3.NP - skladba PO6" 390 |  | 390 | [12 empty] | VV | 2 | 2 | True | 0 | ROZPOCET
| VV |  | " pokrytí parapetu podlahovou krytinou" 3 |  | 3 | [12 empty] | VV | 2 | 2 | True | 0 | ROZPOCET
| VV | vinyl_pod | Součet |  | 1583 | [12 empty] | VV | 2 | 4 | True | 1 | ROZPOCET
528 | M | 28411051 | dílce vinylové tl 2,5mm, nášlapná vrstva 0,55mm, úprava PUR, třída zátěže 23/33/42, otlak 0,05mm, R10, třída otěru T, hořlavost Bfl S1, bez ftalátů | m2 | 1820.45 |  | 0 | CS ÚRS 2019 01 |  | snížená |  | 0 | 0.00429 | 7.8097 | 0 | 0 | 32 | M | 2 |  |  |  | ROZPOCET |  |  |  |  | 0 | 0 | 0 | 0 | 0 | 2 | 0 | 16 | 274747014
| VV |  | 1583*1,15 |  | 1820.45 | [12 empty] | VV | 2 | 2 | True | 1 | ROZPOCET
529 | K | 776411111 | Montáž soklíků lepením obvodových, výšky do 80 mm | m | 1310 |  | 0 | CS ÚRS 2019 01 |  | snížená |  | 0 | 1e-05 | 0.0131 | 0 | 0 | 16 | K | 2 |  |  |  | ROZPOCET |  |  |  |  | 0 | 0 | 0 | 0 | 0 | 2 | 0 | 16 | 363384160
| VV |  | "1.PP" 280 |  | 280 | [12 empty] | VV | 2 | 2 | True | 0 | ROZPOCET
| VV |  | "1.NP" 350 |  | 350 | [12 empty] | VV | 2 | 2 | True | 0 | ROZPOCET
| VV |  | "2.NP" 360 |  | 360 | [12 empty] | VV | 2 | 2 | True | 0 | ROZPOCET
| VV |  | "3.NP" 320 |  | 320 | [12 empty] | VV | 2 | 2 | True | 0 | ROZPOCET
| VV |  | Součet |  | 1310 | [12 empty] | VV | 2 | 4 | True | 1 | ROZPOCET
530 | M | 61418102 | lišta podlahová dřevěná buk 8x35mm | m | 1441 |  | 0 | CS ÚRS 2019 01 |  | snížená |  | 0 | 0.0002 | 0.2882 | 0 | 0 | 32 | M | 2 |  |  |  | ROZPOCET |  |  |  |  | 0 | 0 | 0 | 0 | 0 | 2 | 0 | 16 | -1734271562
| VV |  | 1310*1,1 'Přepočtené koeficientem množství |  | 1441 | [12 empty] | VV | 2 | 2 | False | 1 | ROZPOCET
531 | K | 776421312 | Montáž lišt přechodových šroubovaných | m | 70 |  | 0 | CS ÚRS 2019 01 |  | snížená |  | 0 | 0 | 0 | 0 | 0 | 16 | K | 2 |  |  |  | ROZPOCET |  |  |  |  | 0 | 0 | 0 | 0 | 0 | 2 | 0 | 16 | 185778599
| VV |  | "1.PP" 16 |  | 16 | [12 empty] | VV | 2 | 2 | True | 0 | ROZPOCET
| VV |  | "1.NP"18 |  | 18 | [12 empty] | VV | 2 | 2 | True | 0 | ROZPOCET
| VV |  | "2.NP" 18 |  | 18 | [12 empty] | VV | 2 | 2 | True | 0 | ROZPOCET
| VV |  | "3.NP" 18 |  | 18 | [12 empty] | VV | 2 | 2 | True | 0 | ROZPOCET
| VV |  | Součet |  | 70 | [12 empty] | VV | 2 | 4 | True | 1 | ROZPOCET
532 | M | 55343118a | profil přechodový nerezový | m | 77 |  | 0 |  |  | snížená |  | 0 | 0.00021 | 0.01617 | 0 | 0 | 32 | M | 2 |  |  |  | ROZPOCET |  |  |  |  | 0 | 0 | 0 | 0 | 0 | 2 | 0 | 16 | 773818063
| VV |  | 70*1,1 'Přepočtené koeficientem množství |  | 77 | [12 empty] | VV | 2 | 2 | False | 1 | ROZPOCET
533 | K | 998776102 | Přesun hmot pro podlahy povlakové stanovený z hmotnosti přesunovaného materiálu vodorovná dopravní vzdálenost do 50 m v objektech výšky přes 6 do 12 m | t | 27.709 |  | 0 | CS ÚRS 2019 01 |  | snížená |  | 0 | 0 | 0 | 0 | 0 | 16 | K | 2 |  |  |  | ROZPOCET |  |  |  |  | 0 | 0 | 0 | 0 | 0 | 2 | 0 | 16 | 1013601022
| D | 777 | Podlahy lité |  |  |  | 0 |  |  |  |  | 0 |  | 18.1207 |  | 0 | 2 | D | 1 |  |  |  | ROZPOCET | [10 empty] | 0
534 | K | 777111101 | Příprava podkladu před provedením litých podlah zametení | m2 | 530 |  | 0 | CS ÚRS 2019 01 |  | snížená |  | 0 | 0 | 0 | 0 | 0 | 16 | K | 2 |  |  |  | ROZPOCET |  |  |  |  | 0 | 0 | 0 | 0 | 0 | 2 | 0 | 16 | 1154843999
| VV |  | Stěrka_podl |  | 530 | [12 empty] | VV | 2 | 2 | True | 1 | ROZPOCET
535 | K | 777121105 | Vyrovnání podkladu epoxidovou stěrkou plněnou pískem, tloušťky do 3 mm, plochy přes 1,0 m2 | m2 | 530 |  | 0 | CS ÚRS 2019 01 |  | snížená |  | 0 | 0.00755 | 4.0015 | 0 | 0 | 16 | K | 2 |  |  |  | ROZPOCET |  |  |  |  | 0 | 0 | 0 | 0 | 0 | 2 | 0 | 16 | -1053396623
| VV |  | Stěrka_podl |  | 530 | [12 empty] | VV | 2 | 2 | True | 1 | ROZPOCET
536 | K | 777111123 | Příprava podkladu před provedením litých podlah obroušení strojní | m2 | 530 |  | 0 | CS ÚRS 2019 01 |  | snížená |  | 0 | 4e-05 | 0.0212 | 0 | 0 | 16 | K | 2 |  |  |  | ROZPOCET |  |  |  |  | 0 | 0 | 0 | 0 | 0 | 2 | 0 | 16 | 989318006
| VV |  | Stěrka_podl |  | 530 | [12 empty] | VV | 2 | 2 | True | 1 | ROZPOCET
537 | K | 777111141 | Příprava podkladu před provedením litých podlah otryskání | m2 | 530 |  | 0 | CS ÚRS 2019 01 |  | snížená |  | 0 | 0.024 | 12.72 | 0 | 0 | 16 | K | 2 |  |  |  | ROZPOCET |  |  |  |  | 0 | 0 | 0 | 0 | 0 | 2 | 0 | 16 | 490073068
| VV |  | Stěrka_podl |  | 530 | [12 empty] | VV | 2 | 2 | True | 1 | ROZPOCET
538 | K | 777131101 | Penetrační nátěr podlahy epoxidový na podklad suchý a vyzrálý | m2 | 530 |  | 0 | CS ÚRS 2019 01 |  | snížená |  | 0 | 0.0003 | 0.159 | 0 | 0 | 16 | K | 2 |  |  |  | ROZPOCET |  |  |  |  | 0 | 0 | 0 | 0 | 0 | 2 | 0 | 16 | 853280479
| VV |  | Stěrka_podl |  | 530 | [12 empty] | VV | 2 | 2 | True | 1 | ROZPOCET
539 | K | 777511131 | Krycí stěrka antistatická epoxidová mechanicky a chemicky odolná | m2 | 530 |  | 0 | CS ÚRS 2019 01 |  | snížená |  | 0 | 0.0023 | 1.219 | 0 | 0 | 16 | K | 2 |  |  |  | ROZPOCET |  |  |  |  | 0 | 0 | 0 | 0 | 0 | 2 | 0 | 16 | -1683036722
| VV |  | " skladba P02,P03,P07,P08"530 |  | 530 | [12 empty] | VV | 2 | 2 | True | 0 | ROZPOCET
| VV | Stěrka_podl | Součet |  | 530 | [12 empty] | VV | 2 | 4 | True | 1 | ROZPOCET
540 | K | 998777103 | Přesun hmot pro podlahy lité stanovený z hmotnosti přesunovaného materiálu vodorovná dopravní vzdálenost do 50 m v objektech výšky přes 12 do 24 m | t | 18.121 |  | 0 | CS ÚRS 2019 01 |  | snížená |  | 0 | 0 | 0 | 0 | 0 | 16 | K | 2 |  |  |  | ROZPOCET |  |  |  |  | 0 | 0 | 0 | 0 | 0 | 2 | 0 | 16 | 521789656
| D | 781 | Dokončovací práce - obklady |  |  |  | 0 |  |  |  |  | 0 |  | 38.1249 |  | 0 | 2 | D | 1 |  |  |  | ROZPOCET | [10 empty] | 0
541 | K | 781131112 | Izolace stěny pod obklad izolace nátěrem nebo stěrkou ve dvou vrstvách | m2 | 2437.8 |  | 0 | CS ÚRS 2019 01 |  | snížená |  | 0 | 0.0015 | 3.6567 | 0 | 0 | 16 | K | 2 |  |  |  | ROZPOCET |  |  |  |  | 0 | 0 | 0 | 0 | 0 | 2 | 0 | 16 | -2144704529
| VV |  | obklad*2 |  | 2437.8 | [12 empty] | VV | 2 | 2 | True | 0 | ROZPOCET
| VV |  | Součet |  | 2437.8 | [12 empty] | VV | 2 | 4 | True | 1 | ROZPOCET
542 | K | 781474154 | Montáž obkladů vnitřních stěn z dlaždic keramických lepených flexibilním lepidlem velkoformátových hladkých přes 4 do 6 ks/m2 | m2 | 1218.9 |  | 0 | CS ÚRS 2019 01 |  | snížená |  | 0 | 0.009 | 10.9701 | 0 | 0 | 16 | K | 2 |  |  |  | ROZPOCET |  |  |  |  | 0 | 0 | 0 | 0 | 0 | 2 | 0 | 16 | 1488352008
| VV |  | "1.PP" | [14 empty] | VV | 2 | 1 | True | 0 | ROZPOCET
| VV |  | "m.č.002" (2,3+4,8)*2*2 |  | 28.4 | [12 empty] | VV | 2 | 2 | True | 0 | ROZPOCET
| VV |  | "m.č.003"(2,6+5,8)*2*2 |  | 33.6 | [12 empty] | VV | 2 | 2 | True | 0 | ROZPOCET
| VV |  | "m.č.005"(1,6+1,2)*2*2 |  | 11.2 | [12 empty] | VV | 2 | 2 | True | 0 | ROZPOCET
| VV |  | "m.č.006" 2,5*2 |  | 5 | [12 empty] | VV | 2 | 2 | True | 0 | ROZPOCET
| VV |  | "m.č.012"4,5*2 |  | 9 | [12 empty] | VV | 2 | 2 | True | 0 | ROZPOCET
| VV |  | "m.č.013"2,5*2 |  | 5 | [12 empty] | VV | 2 | 2 | True | 0 | ROZPOCET
| VV |  | "m.č.016"4*2 |  | 8 | [12 empty] | VV | 2 | 2 | True | 0 | ROZPOCET
| VV |  | "m.č.017"4,5*2 |  | 9 | [12 empty] | VV | 2 | 2 | True | 0 | ROZPOCET
| VV |  | "m.č.019"(5,8+6,8)*2*1,8 |  | 45.36 | [12 empty] | VV | 2 | 2 | True | 0 | ROZPOCET
| VV |  | "m.č.021"(4,2+2,26)*2*2-1,6*2,1 |  | 22.48 | [12 empty] | VV | 2 | 2 | True | 0 | ROZPOCET
| VV |  | "m.č.022"(8+5,58)*2*2-1,6*2,1 |  | 50.96 | [12 empty] | VV | 2 | 2 | True | 0 | ROZPOCET
| VV |  | "m.č.023"(3,14+4,78+5,1+4,78)*2 |  | 35.6 | [12 empty] | VV | 2 | 2 | True | 0 | ROZPOCET
| VV |  | "m.č.024"(1,4+2,5)*2*2 |  | 15.6 | [12 empty] | VV | 2 | 2 | True | 0 | ROZPOCET
| VV |  | "m.č.025"(2,3+2,7)*2*2 |  | 20 | [12 empty] | VV | 2 | 2 | True | 0 | ROZPOCET
| VV |  | "m.č.031"(1,9+2,95)*2*2 |  | 19.4 | [12 empty] | VV | 2 | 2 | True | 0 | ROZPOCET
| VV |  | "m.č.032"(1,9+1)*2*2 |  | 11.6 | [12 empty] | VV | 2 | 2 | True | 0 | ROZPOCET
| VV |  | Mezisoučet |  | 330.2 | [12 empty] | VV | 2 | 3 | True | 0 | ROZPOCET
| VV |  | "1.NP" | [14 empty] | VV | 2 | 1 | True | 0 | ROZPOCET
| VV |  | "m.č.102" (2,22+2,73)*2*2 |  | 19.8 | [12 empty] | VV | 2 | 2 | True | 0 | ROZPOCET
| VV |  | "m.č.104"2*1,6+2,5*2 |  | 8.2 | [12 empty] | VV | 2 | 2 | True | 0 | ROZPOCET
| VV |  | "m.č.105"2,6*2+3,5*1,6 |  | 10.8 | [12 empty] | VV | 2 | 2 | True | 0 | ROZPOCET
| VV |  | "m.č.106" (1,8+2,35)*2*2 |  | 16.6 | [12 empty] | VV | 2 | 2 | True | 0 | ROZPOCET
| VV |  | "m.č.107"(1,8+2,35)*2*2 |  | 16.6 | [12 empty] | VV | 2 | 2 | True | 0 | ROZPOCET
| VV |  | "m.č.108"(1,5+2,35)*2*2 |  | 15.4 | [12 empty] | VV | 2 | 2 | True | 0 | ROZPOCET
| VV |  | "m.č.110"1,5*1,6 |  | 2.4 | [12 empty] | VV | 2 | 2 | True | 0 | ROZPOCET
| VV |  | "m.č.111"3,5*2 |  | 7 | [12 empty] | VV | 2 | 2 | True | 0 | ROZPOCET
| VV |  | "m.č.114"(2,66+2,1)*2*2 |  | 19.04 | [12 empty] | VV | 2 | 2 | True | 0 | ROZPOCET
| VV |  | "m.č.117"(2,55+2,3)*2*2 |  | 19.4 | [12 empty] | VV | 2 | 2 | True | 0 | ROZPOCET
| VV |  | "m.č.118"(2,55+2,3)*2*2 |  | 19.4 | [12 empty] | VV | 2 | 2 | True | 0 | ROZPOCET
| VV |  | "m.č.121"(2,55+2,3)*2*2 |  | 19.4 | [12 empty] | VV | 2 | 2 | True | 0 | ROZPOCET
| VV |  | "m.č.122"(2,55+2,3)*2*2 |  | 19.4 | [12 empty] | VV | 2 | 2 | True | 0 | ROZPOCET
| VV |  | "m.č.125"(2,55+2,3)*2*2 |  | 19.4 | [12 empty] | VV | 2 | 2 | True | 0 | ROZPOCET
| VV |  | "m.č.127"(3+3)*2*2 |  | 24 | [12 empty] | VV | 2 | 2 | True | 0 | ROZPOCET
| VV |  | "m.č.130"(3,23+2,4)*2*2 |  | 22.52 | [12 empty] | VV | 2 | 2 | True | 0 | ROZPOCET
| VV |  | Mezisoučet |  | 259.36 | [12 empty] | VV | 2 | 3 | True | 0 | ROZPOCET
| VV |  | "2.NP" | [14 empty] | VV | 2 | 1 | True | 0 | ROZPOCET
| VV |  | "m.č.202" (2,22+2,73)*2*2 |  | 19.8 | [12 empty] | VV | 2 | 2 | True | 0 | ROZPOCET
| VV |  | "m.č.204"2*1,6+2,5*2 |  | 8.2 | [12 empty] | VV | 2 | 2 | True | 0 | ROZPOCET
| VV |  | "m.č.205"2,6*2+3,5*1,6 |  | 10.8 | [12 empty] | VV | 2 | 2 | True | 0 | ROZPOCET
| VV |  | "m.č.206" (1,8+2,35)*2*2 |  | 16.6 | [12 empty] | VV | 2 | 2 | True | 0 | ROZPOCET
| VV |  | "m.č.207"(1,8+2,35)*2*2 |  | 16.6 | [12 empty] | VV | 2 | 2 | True | 0 | ROZPOCET
| VV |  | "m.č.208"(1,5+2,35)*2*2 |  | 15.4 | [12 empty] | VV | 2 | 2 | True | 0 | ROZPOCET
| VV |  | "m.č.210"1,5*1,6 |  | 2.4 | [12 empty] | VV | 2 | 2 | True | 0 | ROZPOCET
| VV |  | "m.č.211"3,5*2 |  | 7 | [12 empty] | VV | 2 | 2 | True | 0 | ROZPOCET
| VV |  | "m.č.214"(2,66+2,1)*2*2 |  | 19.04 | [12 empty] | VV | 2 | 2 | True | 0 | ROZPOCET
| VV |  | "m.č.217"(2,55+2,3)*2*2 |  | 19.4 | [12 empty] | VV | 2 | 2 | True | 0 | ROZPOCET
| VV |  | "m.č.218"(2,55+2,3)*2*2 |  | 19.4 | [12 empty] | VV | 2 | 2 | True | 0 | ROZPOCET
| VV |  | "m.č.221"(2,55+2,3)*2*2 |  | 19.4 | [12 empty] | VV | 2 | 2 | True | 0 | ROZPOCET
| VV |  | "m.č.222"(2,55+2,3)*2*2 |  | 19.4 | [12 empty] | VV | 2 | 2 | True | 0 | ROZPOCET
| VV |  | "m.č.225"(2,55+2,3)*2*2 |  | 19.4 | [12 empty] | VV | 2 | 2 | True | 0 | ROZPOCET
| VV |  | "m.č.227"(3+3)*2*2 |  | 24 | [12 empty] | VV | 2 | 2 | True | 0 | ROZPOCET
| VV |  | "m.č. 232"(3,27+2,62)*2*2 |  | 23.56 | [12 empty] | VV | 2 | 2 | True | 0 | ROZPOCET
| VV |  | Mezisoučet |  | 260.4 | [12 empty] | VV | 2 | 3 | True | 0 | ROZPOCET
| VV |  | "3.NP" | [14 empty] | VV | 2 | 1 | True | 0 | ROZPOCET
| VV |  | "m.č.302"(2,7+2,98)*2*2 |  | 22.72 | [12 empty] | VV | 2 | 2 | True | 0 | ROZPOCET
| VV |  | "m.č.304" 1,6*1,6+2,8*2 |  | 8.16 | [12 empty] | VV | 2 | 2 | True | 0 | ROZPOCET
| VV |  | "m.č.305"2,6*2+2,5*1,6 |  | 9.2 | [12 empty] | VV | 2 | 2 | True | 0 | ROZPOCET
| VV |  | "m.č.306"(1,78+2,38)*2*2 |  | 16.64 | [12 empty] | VV | 2 | 2 | True | 0 | ROZPOCET
| VV |  | "m.č. 307"(1,78+2,38)*2*2 |  | 16.64 | [12 empty] | VV | 2 | 2 | True | 0 | ROZPOCET
| VV |  | "m.č.309" 1,5*1,6 |  | 2.4 | [12 empty] | VV | 2 | 2 | True | 0 | ROZPOCET
| VV |  | "m.č.310"3,5*2 |  | 7 | [12 empty] | VV | 2 | 2 | True | 0 | ROZPOCET
| VV |  | "m.č.313"(3+2,1)*2*2 |  | 20.4 | [12 empty] | VV | 2 | 2 | True | 0 | ROZPOCET
| VV |  | "m.č.316"(2,55+2,62)*2*2 |  | 20.68 | [12 empty] | VV | 2 | 2 | True | 0 | ROZPOCET
| VV |  | "m.č.317"(2,55+2,62)*2*2 |  | 20.68 | [12 empty] | VV | 2 | 2 | True | 0 | ROZPOCET
| VV |  | "m.č.320" (2,55+2,62)*2*2 |  | 20.68 | [12 empty] | VV | 2 | 2 | True | 0 | ROZPOCET
| VV |  | "m.č.321" (2,55+2,62)*2*2 |  | 20.68 | [12 empty] | VV | 2 | 2 | True | 0 | ROZPOCET
| VV |  | "m.č.324"(2,55+2,62)*2*2 |  | 20.68 | [12 empty] | VV | 2 | 2 | True | 0 | ROZPOCET
| VV |  | "m.č.327"(3,73+6,55)*2*2 |  | 41.12 | [12 empty] | VV | 2 | 2 | True | 0 | ROZPOCET
| VV |  | "m.č.328" (2,8+1,875)*2*2 |  | 18.7 | [12 empty] | VV | 2 | 2 | True | 0 | ROZPOCET
| VV |  | "m.č.329" (3,73+6,55)*2*2 |  | 41.12 | [12 empty] | VV | 2 | 2 | True | 0 | ROZPOCET
| VV |  | "m.č.330"(2,8+2)*2*2 |  | 19.2 | [12 empty] | VV | 2 | 2 | True | 0 | ROZPOCET
| VV |  | "m.č.332" (5,33+5,23)*2*2 |  | 42.24 | [12 empty] | VV | 2 | 2 | True | 0 | ROZPOCET
| VV |  | Mezisoučet |  | 368.94 | [12 empty] | VV | 2 | 3 | True | 0 | ROZPOCET
| VV | obklad | Součet |  | 1218.9 | [12 empty] | VV | 2 | 4 | True | 1 | ROZPOCET
543 | M | 59761001 | obklad velkoformátový keramický hladký přes 4 do 6ks/m2 | m2 | 1682.082 |  | 0 | CS ÚRS 2019 01 |  | snížená |  | 0 | 0.0138 | 23.2127 | 0 | 0 | 32 | M | 2 |  |  |  | ROZPOCET |  |  |  |  | 0 | 0 | 0 | 0 | 0 | 2 | 0 | 16 | 2005295922
| VV |  | obklad *1,2 |  | 1462.68 | [12 empty] | VV | 2 | 2 | True | 0 | ROZPOCET
| VV |  | Součet |  | 1462.68 | [12 empty] | VV | 2 | 4 | True | 1 | ROZPOCET
| VV |  | 1462,68*1,15 'Přepočtené koeficientem množství |  | 1682.082 | [12 empty] | VV | 2 | 2 | False | 1 | ROZPOCET
544 | K | 781477114 | Montáž obkladů vnitřních stěn z dlaždic keramických Příplatek k cenám za dvousložkový spárovací tmel | m2 | 1218.9 |  | 0 | CS ÚRS 2019 01 |  | snížená |  | 0 | 0 | 0 | 0 | 0 | 16 | K | 2 |  |  |  | ROZPOCET |  |  |  |  | 0 | 0 | 0 | 0 | 0 | 2 | 0 | 16 | 2087300164
| VV |  | obklad |  | 1218.9 | [12 empty] | VV | 2 | 2 | True | 1 | ROZPOCET
545 | K | 781494111 | Obklad - dokončující práce profily ukončovací lepené flexibilním lepidlem rohové | m | 325 |  | 0 | CS ÚRS 2019 01 |  | snížená |  | 0 | 0.00031 | 0.10075 | 0 | 0 | 16 | K | 2 |  |  |  | ROZPOCET |  |  |  |  | 0 | 0 | 0 | 0 | 0 | 2 | 0 | 16 | 1716603765
| VV |  | "1PP" 80 |  | 80 | [12 empty] | VV | 2 | 2 | True | 0 | ROZPOCET
| VV |  | "1.NP" 85 |  | 85 | [12 empty] | VV | 2 | 2 | True | 0 | ROZPOCET
| VV |  | "2.NP"85 |  | 85 | [12 empty] | VV | 2 | 2 | True | 0 | ROZPOCET
| VV |  | "3.NP"75 |  | 75 | [12 empty] | VV | 2 | 2 | True | 0 | ROZPOCET
| VV |  | Součet |  | 325 | [12 empty] | VV | 2 | 4 | True | 1 | ROZPOCET
546 | K | 781494511 | Obklad - dokončující práce profily ukončovací lepené flexibilním lepidlem ukončovací | m | 710 |  | 0 | CS ÚRS 2019 01 |  | snížená |  | 0 | 0.00026 | 0.1846 | 0 | 0 | 16 | K | 2 |  |  |  | ROZPOCET |  |  |  |  | 0 | 0 | 0 | 0 | 0 | 2 | 0 | 16 | 2065993098
| VV |  | "1.PP" 170 |  | 170 | [12 empty] | VV | 2 | 2 | True | 0 | ROZPOCET
| VV |  | "1.NP" 185 |  | 185 | [12 empty] | VV | 2 | 2 | True | 0 | ROZPOCET
| VV |  | "2.NP" 185 |  | 185 | [12 empty] | VV | 2 | 2 | True | 0 | ROZPOCET
| VV |  | "3.NP"170 |  | 170 | [12 empty] | VV | 2 | 2 | True | 0 | ROZPOCET
| VV |  | Součet |  | 710 | [12 empty] | VV | 2 | 4 | True | 1 | ROZPOCET
547 | K | 998781102 | Přesun hmot pro obklady keramické stanovený z hmotnosti přesunovaného materiálu vodorovná dopravní vzdálenost do 50 m v objektech výšky přes 6 do 12 m | t | 38.125 |  | 0 | CS ÚRS 2019 01 |  | snížená |  | 0 | 0 | 0 | 0 | 0 | 16 | K | 2 |  |  |  | ROZPOCET |  |  |  |  | 0 | 0 | 0 | 0 | 0 | 2 | 0 | 16 | -1134050934
| D | 784 | Dokončovací práce - malby |  |  |  | 0 |  |  |  |  | 0 |  | 5.2927 |  | 0 | 2 | D | 1 |  |  |  | ROZPOCET | [10 empty] | 0
548 | K | 784 R-01 | Malby směsí tekuté disperzní tonované omyvatelné jednonásobné s penetrací v místnosti výšky do 3,8 m | m2 | 1500 |  | 0 |  |  | snížená |  | 0 | 0.00035 | 0.525 | 0 | 0 | 16 | K | 2 |  |  |  | ROZPOCET |  |  |  |  | 0 | 0 | 0 | 0 | 0 | 2 | 0 | 16 | 450889538
| VV |  | " nátěr místností výšky 1,5 m" 1500 |  | 1500 | [12 empty] | VV | 2 | 2 | True | 0 | ROZPOCET
| VV |  | Součet |  | 1500 | [12 empty] | VV | 2 | 4 | True | 1 | ROZPOCET
549 | K | 784181111 | Penetrace podkladu jednonásobná základní silikátová v místnostech výšky do 3,80 m | m2 | 9730 |  | 0 | CS ÚRS 2019 01 |  | snížená |  | 0 | 0.00021 | 2.0433 | 0 | 0 | 16 | K | 2 |  |  |  | ROZPOCET |  |  |  |  | 0 | 0 | 0 | 0 | 0 | 2 | 0 | 16 | -38230728
| VV |  | malby |  | 9730 | [12 empty] | VV | 2 | 2 | True | 1 | ROZPOCET
550 | K | 784211101 | Dvojnásobné bílé malby ze směsí za mokra výborně otěruvzdorných v místnostech výšky do 3,80 m | m2 | 9730 |  | 0 | CS ÚRS 2019 01 |  | snížená |  | 0 | 0.00026 | 2.5298 | 0 | 0 | 16 | K | 2 |  |  |  | ROZPOCET |  |  |  |  | 0 | 0 | 0 | 0 | 0 | 2 | 0 | 16 | 645331836
| VV |  | omítka_stěn+Stěny_výtah_1+SDK_podhled+omitka_sch+omítka_strop |  | 9730 | [12 empty] | VV | 2 | 2 | True | 0 | ROZPOCET
| VV | malby | Součet |  | 9730 | [12 empty] | VV | 2 | 4 | True | 1 | ROZPOCET
551 | K | 784211161 | Malby z malířských směsí otěruvzdorných za mokra Příplatek k cenám dvojnásobných maleb za provádění barevné malby tónované na tónovacích automatech, v odstínu světlém | m2 | 9730 |  | 0 | CS ÚRS 2019 01 |  | snížená |  | 0 | 2e-05 | 0.1946 | 0 | 0 | 16 | K | 2 |  |  |  | ROZPOCET |  |  |  |  | 0 | 0 | 0 | 0 | 0 | 2 | 0 | 16 | 1117777277
| VV |  | malby |  | 9730 | [12 empty] | VV | 2 | 2 | True | 1 | ROZPOCET
| D | M | Práce a dodávky M |  |  |  | 0 |  |  |  |  | 0 |  | 0 |  | 0 | 3 | D | 0 |  |  |  | ROZPOCET | [10 empty] | 0
| D | 33-M | Montáže dopr.zaříz.,sklad. zař. a váh |  |  |  | 0 |  |  |  |  | 0 |  | 0 |  | 0 | 3 | D | 1 |  |  |  | ROZPOCET | [10 empty] | 0
552 | K | 33 R-01 | D+M osobní výtah - 1.PP-3.NP, vntřní rozměry kabiny 1100x1400x2100 mm,nosnost 630 kg (8 osob),rychlost 1 m/s,trakční pohon bez strojovny s frekvenčně řízeným motorem - specifikace dle PD | ks | 1 |  | 0 |  |  | snížená |  | 0 | 0 | 0 | 0 | 0 | 16 | K | 2 |  |  |  | ROZPOCET |  |  |  |  | 0 | 0 | 0 | 0 | 0 | 2 | 0 | 16 | 1203571860
| VV |  | "výpis ostatních výrobků ozn. Os/01" 1 |  | 1 | [12 empty] | VV | 2 | 2 | True | 1 | ROZPOCET
553 | K | 33 R-02 | D+M evakuační lůžkový výtah - 1.PP-3.NP,vntřní rozměry kabiny 1400x2400x2100 mm,nosnost 1600 kg (21 osob),rychlost 1 m/s,trakční pohon bez strojovny s frekvenčně řízeným motorem - specifikace dle PD | ks | 1 |  | 0 |  |  | snížená |  | 0 | 0 | 0 | 0 | 0 | 64 | K | 2 |  |  |  | ROZPOCET |  |  |  |  | 0 | 0 | 0 | 0 | 0 | 2 | 0 | 64 | -877879569
| VV |  | "výpis ostatních výrobků ozn. Os/02" 1 |  | 1 | [12 empty] | VV | 2 | 2 | True | 1 | ROZPOCET

## 03 - Profese - ZTI, zaříz...
{9d32ac74-cb7e-4594-a053-853e8ad69b15}
1
| KRYCÍ LIST SOUPISU PRACÍ | [7 empty] | v --- níže se nacházejí doplnkové a pomocné údaje k sestavám --- v | [8 empty] | False
Stavba:
Pobytové služby pro seniory v objektu č.p.431 areálu nemocnice Opočno_FINAL
Objekt:
03 - Profese - ZTI, zařízení pro vytápění , plynová zařízení a přeložka venkov. vodovodu a plynovodu
| KSO: |  |  |  |  | CC-CZ:
| Místo: |  | č.p.431, areál nemocnice Opočno |  |  | Datum: | 28. 11. 2019
| Zadavatel: |  |  |  |  | IČ:
|  | KÚ Královehradeckého kraje,Pivovarské nám.1245,HK |  |  |  | DIČ:
| Uchazeč: |  |  |  |  | IČ: | Vyplň údaj
|  | Vyplň údaj |  |  |  | DIČ: | Vyplň údaj
| Projektant: |  |  |  |  | IČ:
|  | Projecticon s.r.o.,A Kopeckého 151,Nový Hrádek |  |  |  | DIČ:
| Zpracovatel: |  |  |  |  | IČ:
DIČ:
Poznámka:
| Cena bez DPH | [5 empty] | 0
|  |  | Základ daně |  |  | Sazba daně | Výše daně
| DPH | základní | 0 |  |  | 21% | 0
|  | snížená | 0 |  |  | 15% | 0
|  | zákl. přenesená | 0 |  |  | 21% | 0
|  | sníž. přenesená | 0 |  |  | 15% | 0
|  | nulová | 0 |  |  | 0% | 0
| Cena s DPH |  |  | v | CZK |  | 0
REKAPITULACE ČLENĚNÍ SOUPISU PRACÍ
Stavba:
Pobytové služby pro seniory v objektu č.p.431 areálu nemocnice Opočno_FINAL
Objekt:
03 - Profese - ZTI, zařízení pro vytápění , plynová zařízení a přeložka venkov. vodovodu a plynovodu
Místo: |  |  | č.p.431, areál nemocnice Opočno |  |  | Datum: | 28. 11. 2019
Zadavatel: |  |  | KÚ Královehradeckého kraje,Pivovarské nám.1245,HK |  |  | Projektant: | Projecticon s.r.o.,A Kopeckého 151,Nový Hrádek
Uchazeč: |  |  | Vyplň údaj |  |  | Zpracovatel:
Kód dílu - Popis | [6 empty] | Cena celkem [CZK]
Náklady stavby celkem | [6 empty] | 0 | [11 empty] | -1
SOUPIS PRACÍ
Stavba:
Pobytové služby pro seniory v objektu č.p.431 areálu nemocnice Opočno_FINAL
Objekt:
03 - Profese - ZTI, zařízení pro vytápění , plynová zařízení a přeložka venkov. vodovodu a plynovodu
Místo: |  |  | č.p.431, areál nemocnice Opočno |  |  | Datum: | 28. 11. 2019
Zadavatel: |  |  | KÚ Královehradeckého kraje,Pivovarské nám.1245,HK |  |  | Projektant: | Projecticon s.r.o.,A Kopeckého 151,Nový Hrádek
Uchazeč: |  |  | Vyplň údaj |  |  | Zpracovatel:
PČ | Typ | Kód | Popis | MJ | Množství | J.cena [CZK] | Cena celkem [CZK] | Cenová soustava |  | DPH | J. Nh [h] | Nh celkem [h] | J. hmotnost [t] | Hmotnost celkem [t] | J. suť [t] | Suť Celkem [t]
Náklady soupisu celkem | [6 empty] | 0 |  |  |  |  | 0 |  | 0 |  | 0 |  | D | -1 | [7 empty] | 0
1 | K | 01 | Profese- ZTI, zařízení pro vytápění,plynová zařízení a přeložka venkov. vodovodu a plynovodu - položkový rozpočet viz příloha | kpl | 1 |  | 0 |  |  | snížená |  | 0 | 0 | 0 | 0 | 0 | 512 | K | 0 | ROZPOCET | 0 | 0 | 0 | 0 | 0 | 2 | 0 | 512 | -517610978

## 04 - Elektro - silnoproud
{2548a7dd-ef12-4251-bd05-fe7b96c6d169}
1
| KRYCÍ LIST SOUPISU PRACÍ | [7 empty] | v --- níže se nacházejí doplnkové a pomocné údaje k sestavám --- v | [8 empty] | False
Stavba:
Pobytové služby pro seniory v objektu č.p.431 areálu nemocnice Opočno_FINAL
Objekt:
04 - Elektro - silnoproud
| KSO: |  |  |  |  | CC-CZ:
| Místo: |  | č.p.431, areál nemocnice Opočno |  |  | Datum: | 28. 11. 2019
| Zadavatel: |  |  |  |  | IČ:
|  | KÚ Královehradeckého kraje,Pivovarské nám.1245,HK |  |  |  | DIČ:
| Uchazeč: |  |  |  |  | IČ: | Vyplň údaj
|  | Vyplň údaj |  |  |  | DIČ: | Vyplň údaj
| Projektant: |  |  |  |  | IČ:
|  | Projecticon s.r.o.,A Kopeckého 151,Nový Hrádek |  |  |  | DIČ:
| Zpracovatel: |  |  |  |  | IČ:
DIČ:
Poznámka:
| Cena bez DPH | [5 empty] | 0
|  |  | Základ daně |  |  | Sazba daně | Výše daně
| DPH | základní | 0 |  |  | 21% | 0
|  | snížená | 0 |  |  | 15% | 0
|  | zákl. přenesená | 0 |  |  | 21% | 0
|  | sníž. přenesená | 0 |  |  | 15% | 0
|  | nulová | 0 |  |  | 0% | 0
| Cena s DPH |  |  | v | CZK |  | 0
REKAPITULACE ČLENĚNÍ SOUPISU PRACÍ
Stavba:
Pobytové služby pro seniory v objektu č.p.431 areálu nemocnice Opočno_FINAL
Objekt:
04 - Elektro - silnoproud
Místo: |  |  | č.p.431, areál nemocnice Opočno |  |  | Datum: | 28. 11. 2019
Zadavatel: |  |  | KÚ Královehradeckého kraje,Pivovarské nám.1245,HK |  |  | Projektant: | Projecticon s.r.o.,A Kopeckého 151,Nový Hrádek
Uchazeč: |  |  | Vyplň údaj |  |  | Zpracovatel:
Kód dílu - Popis | [6 empty] | Cena celkem [CZK]
Náklady stavby celkem | [6 empty] | 0 | [11 empty] | -1
SOUPIS PRACÍ
Stavba:
Pobytové služby pro seniory v objektu č.p.431 areálu nemocnice Opočno_FINAL
Objekt:
04 - Elektro - silnoproud
Místo: |  |  | č.p.431, areál nemocnice Opočno |  |  | Datum: | 28. 11. 2019
Zadavatel: |  |  | KÚ Královehradeckého kraje,Pivovarské nám.1245,HK |  |  | Projektant: | Projecticon s.r.o.,A Kopeckého 151,Nový Hrádek
Uchazeč: |  |  | Vyplň údaj |  |  | Zpracovatel:
PČ | Typ | Kód | Popis | MJ | Množství | J.cena [CZK] | Cena celkem [CZK] | Cenová soustava |  | DPH | J. Nh [h] | Nh celkem [h] | J. hmotnost [t] | Hmotnost celkem [t] | J. suť [t] | Suť Celkem [t]
Náklady soupisu celkem | [6 empty] | 0 |  |  |  |  | 0 |  | 0 |  | 0 |  | D | -1 | [7 empty] | 0
1 | K | 01 | Elektroinstalace silnoproudproud - položkový rozpočet viz příloha | kpl | 1 |  | 0 |  |  | snížená |  | 0 | 0 | 0 | 0 | 0 | 512 | K | 0 | ROZPOCET | 0 | 0 | 0 | 0 | 0 | 2 | 0 | 512 | -173192303

## 05 - Elektro - slaboproud
{aa485765-708c-40e0-8c90-ae9ed8d53f27}
1
| KRYCÍ LIST SOUPISU PRACÍ | [7 empty] | v --- níže se nacházejí doplnkové a pomocné údaje k sestavám --- v | [8 empty] | False
Stavba:
Pobytové služby pro seniory v objektu č.p.431 areálu nemocnice Opočno_FINAL
Objekt:
05 - Elektro - slaboproud
| KSO: |  |  |  |  | CC-CZ:
| Místo: |  | č.p.431, areál nemocnice Opočno |  |  | Datum: | 28. 11. 2019
| Zadavatel: |  |  |  |  | IČ:
|  | KÚ Královehradeckého kraje,Pivovarské nám.1245,HK |  |  |  | DIČ:
| Uchazeč: |  |  |  |  | IČ: | Vyplň údaj
|  | Vyplň údaj |  |  |  | DIČ: | Vyplň údaj
| Projektant: |  |  |  |  | IČ:
|  | Projecticon s.r.o.,A Kopeckého 151,Nový Hrádek |  |  |  | DIČ:
| Zpracovatel: |  |  |  |  | IČ:
DIČ:
Poznámka:
| Cena bez DPH | [5 empty] | 0
|  |  | Základ daně |  |  | Sazba daně | Výše daně
| DPH | základní | 0 |  |  | 21% | 0
|  | snížená | 0 |  |  | 15% | 0
|  | zákl. přenesená | 0 |  |  | 21% | 0
|  | sníž. přenesená | 0 |  |  | 15% | 0
|  | nulová | 0 |  |  | 0% | 0
| Cena s DPH |  |  | v | CZK |  | 0
REKAPITULACE ČLENĚNÍ SOUPISU PRACÍ
Stavba:
Pobytové služby pro seniory v objektu č.p.431 areálu nemocnice Opočno_FINAL
Objekt:
05 - Elektro - slaboproud
Místo: |  |  | č.p.431, areál nemocnice Opočno |  |  | Datum: | 28. 11. 2019
Zadavatel: |  |  | KÚ Královehradeckého kraje,Pivovarské nám.1245,HK |  |  | Projektant: | Projecticon s.r.o.,A Kopeckého 151,Nový Hrádek
Uchazeč: |  |  | Vyplň údaj |  |  | Zpracovatel:
Kód dílu - Popis | [6 empty] | Cena celkem [CZK]
Náklady stavby celkem | [6 empty] | 0 | [11 empty] | -1
SOUPIS PRACÍ
Stavba:
Pobytové služby pro seniory v objektu č.p.431 areálu nemocnice Opočno_FINAL
Objekt:
05 - Elektro - slaboproud
Místo: |  |  | č.p.431, areál nemocnice Opočno |  |  | Datum: | 28. 11. 2019
Zadavatel: |  |  | KÚ Královehradeckého kraje,Pivovarské nám.1245,HK |  |  | Projektant: | Projecticon s.r.o.,A Kopeckého 151,Nový Hrádek
Uchazeč: |  |  | Vyplň údaj |  |  | Zpracovatel:
PČ | Typ | Kód | Popis | MJ | Množství | J.cena [CZK] | Cena celkem [CZK] | Cenová soustava |  | DPH | J. Nh [h] | Nh celkem [h] | J. hmotnost [t] | Hmotnost celkem [t] | J. suť [t] | Suť Celkem [t]
Náklady soupisu celkem | [6 empty] | 0 |  |  |  |  | 0 |  | 0 |  | 0 |  | D | -1 | [7 empty] | 0
1 | K | 01 | Elektroinstalace slaboproud - položkový rozpočet viz příloha | kpl | 1 |  | 0 |  |  | snížená |  | 0 | 0 | 0 | 0 | 0 | 512 | K | 0 | ROZPOCET | 0 | 0 | 0 | 0 | 0 | 2 | 0 | 512 | 852847679

## 06 - Elektro - bleskosvod
{7b751cb7-d155-4efe-a4b2-8ce3af09a210}
1
| KRYCÍ LIST SOUPISU PRACÍ | [7 empty] | v --- níže se nacházejí doplnkové a pomocné údaje k sestavám --- v | [8 empty] | False
Stavba:
Pobytové služby pro seniory v objektu č.p.431 areálu nemocnice Opočno_FINAL
Objekt:
06 - Elektro - bleskosvod
| KSO: |  |  |  |  | CC-CZ:
| Místo: |  | č.p.431, areál nemocnice Opočno |  |  | Datum: | 28. 11. 2019
| Zadavatel: |  |  |  |  | IČ:
|  | KÚ Královehradeckého kraje,Pivovarské nám.1245,HK |  |  |  | DIČ:
| Uchazeč: |  |  |  |  | IČ: | Vyplň údaj
|  | Vyplň údaj |  |  |  | DIČ: | Vyplň údaj
| Projektant: |  |  |  |  | IČ:
|  | Projecticon s.r.o.,A Kopeckého 151,Nový Hrádek |  |  |  | DIČ:
| Zpracovatel: |  |  |  |  | IČ:
DIČ:
Poznámka:
| Cena bez DPH | [5 empty] | 0
|  |  | Základ daně |  |  | Sazba daně | Výše daně
| DPH | základní | 0 |  |  | 21% | 0
|  | snížená | 0 |  |  | 15% | 0
|  | zákl. přenesená | 0 |  |  | 21% | 0
|  | sníž. přenesená | 0 |  |  | 15% | 0
|  | nulová | 0 |  |  | 0% | 0
| Cena s DPH |  |  | v | CZK |  | 0
REKAPITULACE ČLENĚNÍ SOUPISU PRACÍ
Stavba:
Pobytové služby pro seniory v objektu č.p.431 areálu nemocnice Opočno_FINAL
Objekt:
06 - Elektro - bleskosvod
Místo: |  |  | č.p.431, areál nemocnice Opočno |  |  | Datum: | 28. 11. 2019
Zadavatel: |  |  | KÚ Královehradeckého kraje,Pivovarské nám.1245,HK |  |  | Projektant: | Projecticon s.r.o.,A Kopeckého 151,Nový Hrádek
Uchazeč: |  |  | Vyplň údaj |  |  | Zpracovatel:
Kód dílu - Popis | [6 empty] | Cena celkem [CZK]
Náklady stavby celkem | [6 empty] | 0 | [11 empty] | -1
SOUPIS PRACÍ
Stavba:
Pobytové služby pro seniory v objektu č.p.431 areálu nemocnice Opočno_FINAL
Objekt:
06 - Elektro - bleskosvod
Místo: |  |  | č.p.431, areál nemocnice Opočno |  |  | Datum: | 28. 11. 2019
Zadavatel: |  |  | KÚ Královehradeckého kraje,Pivovarské nám.1245,HK |  |  | Projektant: | Projecticon s.r.o.,A Kopeckého 151,Nový Hrádek
Uchazeč: |  |  | Vyplň údaj |  |  | Zpracovatel:
PČ | Typ | Kód | Popis | MJ | Množství | J.cena [CZK] | Cena celkem [CZK] | Cenová soustava |  | DPH | J. Nh [h] | Nh celkem [h] | J. hmotnost [t] | Hmotnost celkem [t] | J. suť [t] | Suť Celkem [t]
Náklady soupisu celkem | [6 empty] | 0 |  |  |  |  | 0 |  | 0 |  | 0 |  | D | -1 | [7 empty] | 0
1 | K | 01 | Elektroinstalace bleskosvod - položkový rozpočet viz příloha | kpl | 1 |  | 0 |  |  | snížená |  | 0 | 0 | 0 | 0 | 0 | 512 | K | 0 | ROZPOCET | 0 | 0 | 0 | 0 | 0 | 2 | 0 | 512 | 1166617999

## 06A - Měření a regulace
{0a34f58e-b49b-4312-946d-9ca4fe3c2284}
1
| KRYCÍ LIST SOUPISU PRACÍ | [7 empty] | v --- níže se nacházejí doplnkové a pomocné údaje k sestavám --- v | [8 empty] | False
Stavba:
Pobytové služby pro seniory v objektu č.p.431 areálu nemocnice Opočno_FINAL
Objekt:
06A - Měření a regulace
| KSO: |  |  |  |  | CC-CZ:
| Místo: |  | č.p.431, areál nemocnice Opočno |  |  | Datum: | 28. 11. 2019
| Zadavatel: |  |  |  |  | IČ:
|  | KÚ Královehradeckého kraje,Pivovarské nám.1245,HK |  |  |  | DIČ:
| Uchazeč: |  |  |  |  | IČ: | Vyplň údaj
|  | Vyplň údaj |  |  |  | DIČ: | Vyplň údaj
| Projektant: |  |  |  |  | IČ:
|  | Projecticon s.r.o.,A Kopeckého 151,Nový Hrádek |  |  |  | DIČ:
| Zpracovatel: |  |  |  |  | IČ:
DIČ:
Poznámka:
| Cena bez DPH | [5 empty] | 0
|  |  | Základ daně |  |  | Sazba daně | Výše daně
| DPH | základní | 0 |  |  | 21% | 0
|  | snížená | 0 |  |  | 15% | 0
|  | zákl. přenesená | 0 |  |  | 21% | 0
|  | sníž. přenesená | 0 |  |  | 15% | 0
|  | nulová | 0 |  |  | 0% | 0
| Cena s DPH |  |  | v | CZK |  | 0
REKAPITULACE ČLENĚNÍ SOUPISU PRACÍ
Stavba:
Pobytové služby pro seniory v objektu č.p.431 areálu nemocnice Opočno_FINAL
Objekt:
06A - Měření a regulace
Místo: |  |  | č.p.431, areál nemocnice Opočno |  |  | Datum: | 28. 11. 2019
Zadavatel: |  |  | KÚ Královehradeckého kraje,Pivovarské nám.1245,HK |  |  | Projektant: | Projecticon s.r.o.,A Kopeckého 151,Nový Hrádek
Uchazeč: |  |  | Vyplň údaj |  |  | Zpracovatel:
Kód dílu - Popis | [6 empty] | Cena celkem [CZK]
Náklady stavby celkem | [6 empty] | 0 | [11 empty] | -1
SOUPIS PRACÍ
Stavba:
Pobytové služby pro seniory v objektu č.p.431 areálu nemocnice Opočno_FINAL
Objekt:
06A - Měření a regulace
Místo: |  |  | č.p.431, areál nemocnice Opočno |  |  | Datum: | 28. 11. 2019
Zadavatel: |  |  | KÚ Královehradeckého kraje,Pivovarské nám.1245,HK |  |  | Projektant: | Projecticon s.r.o.,A Kopeckého 151,Nový Hrádek
Uchazeč: |  |  | Vyplň údaj |  |  | Zpracovatel:
PČ | Typ | Kód | Popis | MJ | Množství | J.cena [CZK] | Cena celkem [CZK] | Cenová soustava |  | DPH | J. Nh [h] | Nh celkem [h] | J. hmotnost [t] | Hmotnost celkem [t] | J. suť [t] | Suť Celkem [t]
Náklady soupisu celkem | [6 empty] | 0 |  |  |  |  | 0 |  | 0 |  | 0 |  | D | -1 | [7 empty] | 0
1 | K | 01 | MaR - položkový rozpočet viz příloha | kpl | 1 |  | 0 |  |  | snížená |  | 0 | 0 | 0 | 0 | 0 | 512 | K | 0 | ROZPOCET | 0 | 0 | 0 | 0 | 0 | 2 | 0 | 512 | 1927752141

## 07 - Vzduchotechnika
{39a8d8fd-0c5d-401f-ae11-68bcbc1f784e}
1
| KRYCÍ LIST SOUPISU PRACÍ | [7 empty] | v --- níže se nacházejí doplnkové a pomocné údaje k sestavám --- v | [8 empty] | False
Stavba:
Pobytové služby pro seniory v objektu č.p.431 areálu nemocnice Opočno_FINAL
Objekt:
07 - Vzduchotechnika
| KSO: |  |  |  |  | CC-CZ:
| Místo: |  | č.p.431, areál nemocnice Opočno |  |  | Datum: | 28. 11. 2019
| Zadavatel: |  |  |  |  | IČ:
|  | KÚ Královehradeckého kraje,Pivovarské nám.1245,HK |  |  |  | DIČ:
| Uchazeč: |  |  |  |  | IČ: | Vyplň údaj
|  | Vyplň údaj |  |  |  | DIČ: | Vyplň údaj
| Projektant: |  |  |  |  | IČ:
|  | Projecticon s.r.o.,A Kopeckého 151,Nový Hrádek |  |  |  | DIČ:
| Zpracovatel: |  |  |  |  | IČ:
DIČ:
Poznámka:
| Cena bez DPH | [5 empty] | 0
|  |  | Základ daně |  |  | Sazba daně | Výše daně
| DPH | základní | 0 |  |  | 21% | 0
|  | snížená | 0 |  |  | 15% | 0
|  | zákl. přenesená | 0 |  |  | 21% | 0
|  | sníž. přenesená | 0 |  |  | 15% | 0
|  | nulová | 0 |  |  | 0% | 0
| Cena s DPH |  |  | v | CZK |  | 0
REKAPITULACE ČLENĚNÍ SOUPISU PRACÍ
Stavba:
Pobytové služby pro seniory v objektu č.p.431 areálu nemocnice Opočno_FINAL
Objekt:
07 - Vzduchotechnika
Místo: |  |  | č.p.431, areál nemocnice Opočno |  |  | Datum: | 28. 11. 2019
Zadavatel: |  |  | KÚ Královehradeckého kraje,Pivovarské nám.1245,HK |  |  | Projektant: | Projecticon s.r.o.,A Kopeckého 151,Nový Hrádek
Uchazeč: |  |  | Vyplň údaj |  |  | Zpracovatel:
Kód dílu - Popis | [6 empty] | Cena celkem [CZK]
Náklady stavby celkem | [6 empty] | 0 | [11 empty] | -1
SOUPIS PRACÍ
Stavba:
Pobytové služby pro seniory v objektu č.p.431 areálu nemocnice Opočno_FINAL
Objekt:
07 - Vzduchotechnika
Místo: |  |  | č.p.431, areál nemocnice Opočno |  |  | Datum: | 28. 11. 2019
Zadavatel: |  |  | KÚ Královehradeckého kraje,Pivovarské nám.1245,HK |  |  | Projektant: | Projecticon s.r.o.,A Kopeckého 151,Nový Hrádek
Uchazeč: |  |  | Vyplň údaj |  |  | Zpracovatel:
PČ | Typ | Kód | Popis | MJ | Množství | J.cena [CZK] | Cena celkem [CZK] | Cenová soustava |  | DPH | J. Nh [h] | Nh celkem [h] | J. hmotnost [t] | Hmotnost celkem [t] | J. suť [t] | Suť Celkem [t]
Náklady soupisu celkem | [6 empty] | 0 |  |  |  |  | 0 |  | 0 |  | 0 |  | D | -1 | [7 empty] | 0
1 | K | 01 | Zařízení vzduchotechniky - položkový rozpočet viz příloha | soubor | 1 |  | 0 |  |  | snížená |  | 0 | 0 | 0 | 0 | 0 | 512 | K | 0 | ROZPOCET | 0 | 0 | 0 | 0 | 0 | 2 | 0 | 512 | 248439619

## 08 - Komunikace a zpevněn...
[18 empty] | {9a698736-1508-477b-806a-26c0fab00b2d} | [5 empty] | dlažba_60 | dlažba tl. 60 mm | 692 | 2
[18 empty] | 2 | [5 empty] | dlažba_80 | dlažba tl. 80 mm | 220 | 2
| KRYCÍ LIST SOUPISU PRACÍ | [7 empty] | v --- níže se nacházejí doplnkové a pomocné údaje k sestavám --- v | [8 empty] | False | [5 empty] | dlažba_ZPO3 | betonová zatravňovací dlažba tl. 80 mm | 38 | 2
[24 empty] | odkopavky | okopávky celkem | 594,55 | 2
| Stavba: | [22 empty] | okap_chod | plocha okapového chodníku | 15 | 2
|  | Pobytové služby pro seniory v objektu č.p.431 areálu nemocnice Opočno_FINAL | [21 empty] | sypanina_hmot | hmotnost sutě- sypanina | 1342,935 | 2
Objekt:
08 - Komunikace a zpevněné plochy
| KSO: |  |  |  |  | CC-CZ:
| Místo: |  | č.p.431, areál nemocnice Opočno |  |  | Datum: | 28. 11. 2019
| Zadavatel: |  |  |  |  | IČ:
|  | KÚ Královehradeckého kraje,Pivovarské nám.1245,HK |  |  |  | DIČ:
| Uchazeč: |  |  |  |  | IČ: | Vyplň údaj
|  | Vyplň údaj |  |  |  | DIČ: | Vyplň údaj
| Projektant: |  |  |  |  | IČ:
|  | Projecticon s.r.o.,A Kopeckého 151,Nový Hrádek |  |  |  | DIČ:
| Zpracovatel: |  |  |  |  | IČ:
DIČ:
Poznámka:
| Cena bez DPH | [5 empty] | 0
|  |  | Základ daně |  |  | Sazba daně | Výše daně
| DPH | základní | 0 |  |  | 21% | 0
|  | snížená | 0 |  |  | 15% | 0
|  | zákl. přenesená | 0 |  |  | 21% | 0
|  | sníž. přenesená | 0 |  |  | 15% | 0
|  | nulová | 0 |  |  | 0% | 0
| Cena s DPH |  |  | v | CZK |  | 0
REKAPITULACE ČLENĚNÍ SOUPISU PRACÍ
Stavba:
Pobytové služby pro seniory v objektu č.p.431 areálu nemocnice Opočno_FINAL
Objekt:
08 - Komunikace a zpevněné plochy
Místo: |  |  | č.p.431, areál nemocnice Opočno |  |  | Datum: | 28. 11. 2019
Zadavatel: |  |  | KÚ Královehradeckého kraje,Pivovarské nám.1245,HK |  |  | Projektant: | Projecticon s.r.o.,A Kopeckého 151,Nový Hrádek
Uchazeč: |  |  | Vyplň údaj |  |  | Zpracovatel:
Kód dílu - Popis | [6 empty] | Cena celkem [CZK]
Náklady stavby celkem | [6 empty] | 0 | [11 empty] | -1
| HSV - Práce a dodávky HSV | [5 empty] | 0
| 1 - Zemní práce | [5 empty] | 0
| 2 - Zakládání | [5 empty] | 0
| 4 - Vodorovné konstrukce | [5 empty] | 0
| 5 - Komunikace | [5 empty] | 0
| 9 - Ostatní konstrukce a práce-bourání | [5 empty] | 0
| 997 - Přesun sutě | [5 empty] | 0
| 998 - Přesun hmot | [5 empty] | 0
SOUPIS PRACÍ
Stavba:
Pobytové služby pro seniory v objektu č.p.431 areálu nemocnice Opočno_FINAL
Objekt:
08 - Komunikace a zpevněné plochy
Místo: |  |  | č.p.431, areál nemocnice Opočno |  |  | Datum: | 28. 11. 2019
Zadavatel: |  |  | KÚ Královehradeckého kraje,Pivovarské nám.1245,HK |  |  | Projektant: | Projecticon s.r.o.,A Kopeckého 151,Nový Hrádek
Uchazeč: |  |  | Vyplň údaj |  |  | Zpracovatel:
PČ | Typ | Kód | Popis | MJ | Množství | J.cena [CZK] | Cena celkem [CZK] | Cenová soustava |  | DPH | J. Nh [h] | Nh celkem [h] | J. hmotnost [t] | Hmotnost celkem [t] | J. suť [t] | Suť Celkem [t]
Náklady soupisu celkem | [6 empty] | 0 |  |  |  |  | 0 |  | 751.4935 |  | 538.865 |  | D | -1 | [14 empty] | 0
| D | HSV | Práce a dodávky HSV |  |  |  | 0 |  |  |  |  | 0 |  | 751.4935 |  | 538.865 | 1 | D | 0 |  |  |  | ROZPOCET | [10 empty] | 0
| D | 1 | Zemní práce |  |  |  | 0 |  |  |  |  | 0 |  | 135 |  | 538.865 | 1 | D | 1 |  |  |  | ROZPOCET | [10 empty] | 0
1 | K | 113106132 | Rozebrání dlažeb komunikací pro pěší s přemístěním hmot na skládku na vzdálenost do 3 m nebo s naložením na dopravní prostředek s ložem z kameniva nebo živice a s jakoukoliv výplní spár strojně plochy jednotlivě do 50 m2 z betonových nebo kameninových dlaždic, desek nebo tvarovek | m2 | 50 |  | 0 | CS ÚRS 2019 01 |  | základní |  | 0 | 0 | 0 | 0.255 | 12.75 | 4 | K | 2 |  |  |  | ROZPOCET |  |  |  |  | 0 | 0 | 0 | 0 | 0 | 1 | 0 | 4 | -1892662638
2 | K | 113106134 | Rozebrání dlažeb komunikací pro pěší s přemístěním hmot na skládku na vzdálenost do 3 m nebo s naložením na dopravní prostředek s ložem z kameniva nebo živice a s jakoukoliv výplní spár strojně plochy jednotlivě do 50 m2 ze zámkové dlažby | m2 | 300 |  | 0 | CS ÚRS 2019 01 |  | základní |  | 0 | 0 | 0 | 0.26 | 78 | 4 | K | 2 |  |  |  | ROZPOCET |  |  |  |  | 0 | 0 | 0 | 0 | 0 | 1 | 0 | 4 | 647271920
| VV |  | " odstraněná zámková dlažba "300 |  | 300 | [12 empty] | VV | 2 | 2 | True | 1 | ROZPOCET
3 | K | 113106151 | Rozebrání dlažeb a dílců vozovek a ploch s přemístěním hmot na skládku na vzdálenost do 3 m nebo s naložením na dopravní prostředek, s jakoukoliv výplní spár ručně z velkých kostek s ložem z kameniva | m2 | 145 |  | 0 | CS ÚRS 2019 01 |  | základní |  | 0 | 0 | 0 | 0.417 | 60.465 | 4 | K | 2 |  |  |  | ROZPOCET |  |  |  |  | 0 | 0 | 0 | 0 | 0 | 1 | 0 | 4 | 964507879
| VV |  | " odstranění žulových kostek - budou nově položeny " 145 |  | 145 | [12 empty] | VV | 2 | 2 | True | 0 | ROZPOCET
| VV |  | Součet |  | 145 | [12 empty] | VV | 2 | 4 | True | 1 | ROZPOCET
4 | K | 113107222 | Odstranění podkladů nebo krytů strojně plochy jednotlivě přes 200 m2 s přemístěním hmot na skládku na vzdálenost do 20 m nebo s naložením na dopravní prostředek z kameniva hrubého drceného, o tl. vrstvy přes 100 do 200 mm | m2 | 1145 |  | 0 | CS ÚRS 2019 01 |  | základní |  | 0 | 0 | 0 | 0.29 | 332.05 | 4 | K | 2 |  |  |  | ROZPOCET |  |  |  |  | 0 | 0 | 0 | 0 | 0 | 1 | 0 | 4 | 759484425
| VV |  | dlažba_60+dlažba_80+dlažba_ZPO3+180+okap_chod |  | 1145 | [12 empty] | VV | 2 | 2 | True | 0 | ROZPOCET
| VV |  | Součet |  | 1145 | [12 empty] | VV | 2 | 4 | True | 1 | ROZPOCET
5 | K | 113201112 | Vytrhání obrub s vybouráním lože, s přemístěním hmot na skládku na vzdálenost do 3 m nebo s naložením na dopravní prostředek silničních ležatých | m | 160 |  | 0 | CS ÚRS 2019 01 |  | základní |  | 0 | 0 | 0 | 0.29 | 46.4 | 4 | K | 2 |  |  |  | ROZPOCET |  |  |  |  | 0 | 0 | 0 | 0 | 0 | 1 | 0 | 4 | 484791773
6 | K | 113203111 | Vytrhání obrub s vybouráním lože, s přemístěním hmot na skládku na vzdálenost do 3 m nebo s naložením na dopravní prostředek z dlažebních kostek | m | 80 |  | 0 | CS ÚRS 2019 01 |  | základní |  | 0 | 0 | 0 | 0.115 | 9.2 | 4 | K | 2 |  |  |  | ROZPOCET |  |  |  |  | 0 | 0 | 0 | 0 | 0 | 1 | 0 | 4 | 1789409882
7 | K | 121101101 | Sejmutí ornice nebo lesní půdy s vodorovným přemístěním na hromady v místě upotřebení nebo na dočasné či trvalé skládky se složením, na vzdálenost do 50 m | m3 | 250 |  | 0 | CS ÚRS 2019 01 |  | základní |  | 0 | 0 | 0 | 0 | 0 | 4 | K | 2 |  |  |  | ROZPOCET |  |  |  |  | 0 | 0 | 0 | 0 | 0 | 1 | 0 | 4 | 1021360592
8 | K | 122202202 | Odkopávky a prokopávky nezapažené pro silnice s přemístěním výkopku v příčných profilech na vzdálenost do 15 m nebo s naložením na dopravní prostředek v hornině tř. 3 přes 100 do 1 000 m3 | m3 | 594.55 |  | 0 | CS ÚRS 2019 01 |  | základní |  | 0 | 0 | 0 | 0 | 0 | 4 | K | 2 |  |  |  | ROZPOCET |  |  |  |  | 0 | 0 | 0 | 0 | 0 | 1 | 0 | 4 | 1257554187
| VV |  | dlažba_60*0,5 |  | 346 | [12 empty] | VV | 2 | 2 | True | 0 | ROZPOCET
| VV |  | dlažba_80*0,6 |  | 132 | [12 empty] | VV | 2 | 2 | True | 0 | ROZPOCET
| VV |  | dlažba_ZPO3*0,6 |  | 22.8 | [12 empty] | VV | 2 | 2 | True | 0 | ROZPOCET
| VV |  | okap_chod*0,45 |  | 6.75 | [12 empty] | VV | 2 | 2 | True | 0 | ROZPOCET
| VV |  | "žulové kostky " 145*0,6 |  | 87 | [12 empty] | VV | 2 | 2 | True | 0 | ROZPOCET
| VV | odkopavky | Součet |  | 594.55 | [12 empty] | VV | 2 | 4 | True | 1 | ROZPOCET
9 | K | 132201201 | Hloubení zapažených i nezapažených rýh šířky přes 600 do 2 000 mm s urovnáním dna do předepsaného profilu a spádu v hornině tř. 3 do 100 m3 | m3 | 108 |  | 0 | CS ÚRS 2019 01 |  | základní |  | 0 | 0 | 0 | 0 | 0 | 4 | K | 2 |  |  |  | ROZPOCET |  |  |  |  | 0 | 0 | 0 | 0 | 0 | 1 | 0 | 4 | 1933036527
| VV |  | " drenážní trativod DN 110" 150*1,2*0,6 |  | 108 | [12 empty] | VV | 2 | 2 | True | 0 | ROZPOCET
| VV |  | Součet |  | 108 | [12 empty] | VV | 2 | 4 | True | 1 | ROZPOCET
10 | K | 132201209 | Hloubení zapažených i nezapažených rýh šířky přes 600 do 2 000 mm s urovnáním dna do předepsaného profilu a spádu v hornině tř. 3 Příplatek k cenám za lepivost horniny tř. 3 | m3 | 108 |  | 0 | CS ÚRS 2019 01 |  | základní |  | 0 | 0 | 0 | 0 | 0 | 4 | K | 2 |  |  |  | ROZPOCET |  |  |  |  | 0 | 0 | 0 | 0 | 0 | 1 | 0 | 4 | -1771079142
11 | K | 174101101 | Zásyp sypaninou z jakékoliv horniny s uložením výkopku ve vrstvách se zhutněním jam, šachet, rýh nebo kolem objektů v těchto vykopávkách | m3 | 100 |  | 0 | CS ÚRS 2019 01 |  | základní |  | 0 | 0 | 0 | 0 | 0 | 4 | K | 2 |  |  |  | ROZPOCET |  |  |  |  | 0 | 0 | 0 | 0 | 0 | 1 | 0 | 4 | -788800052
12 | K | 175111101 | Obsypání potrubí ručně sypaninou z vhodných hornin tř. 1 až 4 nebo materiálem připraveným podél výkopu ve vzdálenosti do 3 m od jeho kraje, pro jakoukoliv hloubku výkopu a míru zhutnění bez prohození sypaniny sítem | m3 | 90 |  | 0 | CS ÚRS 2019 01 |  | základní |  | 0 | 0 | 0 | 0 | 0 | 4 | K | 2 |  |  |  | ROZPOCET |  |  |  |  | 0 | 0 | 0 | 0 | 0 | 1 | 0 | 4 | -849276126
13 | M | 58331200 | štěrkopísek netříděný zásypový | t | 135 |  | 0 | CS ÚRS 2019 01 |  | základní |  | 0 | 1 | 135 | 0 | 0 | 8 | M | 2 |  |  |  | ROZPOCET |  |  |  |  | 0 | 0 | 0 | 0 | 0 | 1 | 0 | 4 | 1092650934
| VV |  | 67,5*2 'Přepočtené koeficientem množství |  | 135 | [12 empty] | VV | 2 | 2 | False | 1 | ROZPOCET
14 | K | 181951102 | Úprava pláně vyrovnáním výškových rozdílů v hornině tř. 1 až 4 se zhutněním | m2 | 1110 |  | 0 | CS ÚRS 2019 01 |  | základní |  | 0 | 0 | 0 | 0 | 0 | 4 | K | 2 |  |  |  | ROZPOCET |  |  |  |  | 0 | 0 | 0 | 0 | 0 | 1 | 0 | 4 | -676718886
| VV |  | dlažba_60+okap_chod+dlažba_ZPO3+145+dlažba_80 |  | 1110 | [12 empty] | VV | 2 | 2 | True | 0 | ROZPOCET
| VV |  | Součet |  | 1110 | [12 empty] | VV | 2 | 4 | True | 1 | ROZPOCET
| D | 2 | Zakládání |  |  |  | 0 |  |  |  |  | 0 |  | 34.614 |  | 0 | 1 | D | 1 |  |  |  | ROZPOCET | [10 empty] | 0
15 | K | 211971110 | Zřízení opláštění výplně z geotextilie odvodňovacích žeber nebo trativodů v rýze nebo zářezu se stěnami šikmými o sklonu do 1:2 | m2 | 93 |  | 0 | CS ÚRS 2019 01 |  | základní |  | 0 | 0.00017 | 0.01581 | 0 | 0 | 4 | K | 2 |  |  |  | ROZPOCET |  |  |  |  | 0 | 0 | 0 | 0 | 0 | 1 | 0 | 4 | -542851701
16 | M | 69311006 | geotextilie tkaná separační, filtrační, výztužná PP pevnost v tahu 15kN/m | m2 | 111.6 |  | 0 | CS ÚRS 2019 01 |  | základní |  | 0 | 0.0001 | 0.01116 | 0 | 0 | 8 | M | 2 |  |  |  | ROZPOCET |  |  |  |  | 0 | 0 | 0 | 0 | 0 | 1 | 0 | 4 | -2116045728
| VV |  | 93*1,2 'Přepočtené koeficientem množství |  | 111.6 | [12 empty] | VV | 2 | 2 | False | 1 | ROZPOCET
17 | K | 212752213 | Trativody z drenážních trubek se zřízením štěrkopískového lože pod trubky a s jejich obsypem v průměrném celkovém množství do 0,15 m3/m v otevřeném výkopu z trubek plastových flexibilních D přes 100 do 160 mm | m | 150 |  | 0 | CS ÚRS 2019 01 |  | základní |  | 0 | 0.23058 | 34.587 | 0 | 0 | 4 | K | 2 |  |  |  | ROZPOCET |  |  |  |  | 0 | 0 | 0 | 0 | 0 | 1 | 0 | 4 | 1468702414
| D | 4 | Vodorovné konstrukce |  |  |  | 0 |  |  |  |  | 0 |  | 0 |  | 0 | 1 | D | 1 |  |  |  | ROZPOCET | [10 empty] | 0
18 | K | 451573111 | Lože pod potrubí, stoky a drobné objekty v otevřeném výkopu z písku a štěrkopísku do 63 mm | m3 | 29.5 |  | 0 | CS ÚRS 2019 01 |  | základní |  | 0 | 0 | 0 | 0 | 0 | 4 | K | 2 |  |  |  | ROZPOCET |  |  |  |  | 0 | 0 | 0 | 0 | 0 | 1 | 0 | 4 | 846177271
| D | 5 | Komunikace |  |  |  | 0 |  |  |  |  | 0 |  | 568.7253 |  | 0 | 1 | D | 1 |  |  |  | ROZPOCET | [10 empty] | 0
19 | K | 451577777 | Podklad nebo lože pod dlažbu (přídlažbu) v ploše vodorovné nebo ve sklonu do 1:5, tloušťky od 30 do 100 mm z kameniva těženého | m2 | 1095 |  | 0 | CS ÚRS 2019 01 |  | základní |  | 0 | 0 | 0 | 0 | 0 | 4 | K | 2 |  |  |  | ROZPOCET |  |  |  |  | 0 | 0 | 0 | 0 | 0 | 1 | 0 | 4 | -285809872
| VV |  | dlažba_60+dlažba_80+dlažba_ZPO3 |  | 950 | [12 empty] | VV | 2 | 2 | True | 0 | ROZPOCET
| VV |  | "žulové kostky " 145 |  | 145 | [12 empty] | VV | 2 | 2 | True | 0 | ROZPOCET
| VV |  | Součet |  | 1095 | [12 empty] | VV | 2 | 4 | True | 1 | ROZPOCET
20 | M | 58333625 | kamenivo těžené hrubé frakce 4/8 | t | 70.08 |  | 0 | CS ÚRS 2019 01 |  | základní |  | 0 | 1 | 70.08 | 0 | 0 | 8 | M | 2 |  |  |  | ROZPOCET |  |  |  |  | 0 | 0 | 0 | 0 | 0 | 1 | 0 | 4 | -915325219
| VV |  | 1095*0,04*1,6 |  | 70.08 | [12 empty] | VV | 2 | 2 | True | 0 | ROZPOCET
| VV |  | Součet |  | 70.08 | [12 empty] | VV | 2 | 4 | True | 1 | ROZPOCET
21 | K | 561011111 | Zřízení podkladu ze zeminy upravené hydraulickými pojivy vápnem, cementem nebo směsnými pojivy (materiál ve specifikaci) s rozprostřením, promísením, vlhčením, zhutněním a ošetřením vodou plochy do 1 000 m2, tloušťka po zhutnění do 150 mm | m2 | 403 |  | 0 | CS ÚRS 2019 01 |  | základní |  | 0 | 0 | 0 | 0 | 0 | 4 | K | 2 |  |  |  | ROZPOCET |  |  |  |  | 0 | 0 | 0 | 0 | 0 | 1 | 0 | 4 | 1979843468
| VV |  | dlažba_80+dlažba_ZPO3 |  | 258 | [12 empty] | VV | 2 | 2 | True | 0 | ROZPOCET
| VV |  | "žulové kostky " 145 |  | 145 | [12 empty] | VV | 2 | 2 | True | 0 | ROZPOCET
| VV |  | Součet |  | 403 | [12 empty] | VV | 2 | 4 | True | 1 | ROZPOCET
22 | M | 58522150 | cement portlandský směsný CEM II 32,5MPa | t | 6.5 |  | 0 | CS ÚRS 2019 01 |  | základní |  | 0 | 1 | 6.5 | 0 | 0 | 8 | M | 2 |  |  |  | ROZPOCET |  |  |  |  | 0 | 0 | 0 | 0 | 0 | 1 | 0 | 4 | 1389160119
23 | K | 564750111 | Podklad nebo kryt z kameniva hrubého drceného vel. 16-32 mm s rozprostřením a zhutněním, po zhutnění tl. 150 mm | m2 | 707 |  | 0 | CS ÚRS 2019 01 |  | základní |  | 0 | 0 | 0 | 0 | 0 | 4 | K | 2 |  |  |  | ROZPOCET |  |  |  |  | 0 | 0 | 0 | 0 | 0 | 1 | 0 | 4 | -1022074280
| VV |  | dlažba_60+okap_chod |  | 707 | [12 empty] | VV | 2 | 2 | True | 1 | ROZPOCET
24 | K | 564851111 | Podklad ze štěrkodrti ŠD s rozprostřením a zhutněním, po zhutnění tl. 150 mm | m2 | 403 |  | 0 | CS ÚRS 2019 01 |  | základní |  | 0 | 0 | 0 | 0 | 0 | 4 | K | 2 |  |  |  | ROZPOCET |  |  |  |  | 0 | 0 | 0 | 0 | 0 | 1 | 0 | 4 | 986646720
| VV |  | dlažba_ZPO3+dlažba_80 |  | 258 | [12 empty] | VV | 2 | 2 | True | 0 | ROZPOCET
| VV |  | "žulové kostky" 145 |  | 145 | [12 empty] | VV | 2 | 2 | True | 0 | ROZPOCET
| VV |  | Součet |  | 403 | [12 empty] | VV | 2 | 4 | True | 1 | ROZPOCET
25 | K | 564952111 | Podklad z mechanicky zpevněného kameniva MZK (minerální beton) s rozprostřením a s hutněním, po zhutnění tl. 150 mm | m2 | 403 |  | 0 | CS ÚRS 2019 01 |  | základní |  | 0 | 0 | 0 | 0 | 0 | 4 | K | 2 |  |  |  | ROZPOCET |  |  |  |  | 0 | 0 | 0 | 0 | 0 | 1 | 0 | 4 | 1987216849
| VV |  | dlažba_80+dlažba_ZPO3 |  | 258 | [12 empty] | VV | 2 | 2 | True | 0 | ROZPOCET
| VV |  | "žulové kostky " 145 |  | 145 | [12 empty] | VV | 2 | 2 | True | 0 | ROZPOCET
| VV |  | Součet |  | 403 | [12 empty] | VV | 2 | 4 | True | 1 | ROZPOCET
26 | K | 591111111 | Kladení dlažby z kostek s provedením lože do tl. 50 mm, s vyplněním spár, s dvojím beraněním a se smetením přebytečného materiálu na krajnici velkých z kamene, do lože z kameniva těženého | m2 | 145 |  | 0 | CS ÚRS 2019 01 |  | základní |  | 0 | 0.1837 | 26.6365 | 0 | 0 | 4 | K | 2 |  |  |  | ROZPOCET |  |  |  |  | 0 | 0 | 0 | 0 | 0 | 1 | 0 | 4 | -53109143
| VV |  | "použita púvodní žulová dlažba " 145 |  | 145 | [12 empty] | VV | 2 | 2 | True | 1 | ROZPOCET
27 | M | 58381008 | kostka dlažební žula velká 15/17 - použity původní kostky | m2 | 145 |  | 0 | CS ÚRS 2019 01 |  | základní |  | 0 | 0.417 | 60.465 | 0 | 0 | 8 | M | 2 |  |  |  | ROZPOCET |  |  |  |  | 0 | 0 | 0 | 0 | 0 | 1 | 0 | 4 | -803094303
| VV |  | 143,564356435644*1,01 'Přepočtené koeficientem množství |  | 145 | [12 empty] | VV | 2 | 2 | False | 1 | ROZPOCET
28 | K | 596211113 | Kladení dlažby z betonových zámkových dlaždic komunikací pro pěší s ložem z kameniva těženého nebo drceného tl. do 40 mm, s vyplněním spár s dvojitým hutněním, vibrováním a se smetením přebytečného materiálu na krajnici tl. 60 mm skupiny A, pro plochy přes 300 m2 | m2 | 692 |  | 0 | CS ÚRS 2019 01 |  | základní |  | 0 | 0.08425 | 58.301 | 0 | 0 | 4 | K | 2 |  |  |  | ROZPOCET |  |  |  |  | 0 | 0 | 0 | 0 | 0 | 1 | 0 | 4 | -404099592
| VV |  | " pochozí dlažba - tl. 60 mm - ZP02 " 420 |  | 420 | [12 empty] | VV | 2 | 2 | True | 0 | ROZPOCET
| VV |  | "signální pás - tl. 60 mm" 4 |  | 4 | [12 empty] | VV | 2 | 2 | True | 0 | ROZPOCET
| VV |  | "varovný pás - tl. 60 mm" 8 |  | 8 | [12 empty] | VV | 2 | 2 | True | 0 | ROZPOCET
| VV |  | Mezisoučet |  | 432 | [12 empty] | VV | 2 | 3 | True | 0 | ROZPOCET
| VV |  | "pochozí dlažba - tl. 60 mm - ZP02a" 260 |  | 260 | [12 empty] | VV | 2 | 2 | True | 0 | ROZPOCET
| VV |  | Mezisoučet |  | 260 | [12 empty] | VV | 2 | 3 | True | 0 | ROZPOCET
| VV | dlažba_60 | Součet |  | 692 | [12 empty] | VV | 2 | 4 | True | 1 | ROZPOCET
29 | M | 59245021 | dlažba skladebná betonová 200x200x60mm přírodní | m2 | 660 |  | 0 | CS ÚRS 2019 01 |  | základní |  | 0 | 0.131 | 86.46 | 0 | 0 | 8 | M | 2 |  |  |  | ROZPOCET |  |  |  |  | 0 | 0 | 0 | 0 | 0 | 1 | 0 | 4 | -790556012
| VV |  | 550*1,2 |  | 660 | [12 empty] | VV | 2 | 2 | True | 1 | ROZPOCET
30 | M | 59245263 | dlažba skladebná betonová 200x200x60mm barevná | m2 | 156 |  | 0 | CS ÚRS 2019 01 |  | základní |  | 0 | 0.131 | 20.436 | 0 | 0 | 8 | M | 2 |  |  |  | ROZPOCET |  |  |  |  | 0 | 0 | 0 | 0 | 0 | 1 | 0 | 4 | -763098128
| VV |  | " barevné okraje chodníků " 130*1,2 |  | 156 | [12 empty] | VV | 2 | 2 | True | 1 | ROZPOCET
31 | M | 59245006 | dlažba skladebná betonová pro nevidomé 200x100x60mm barevná | m2 | 13.8 |  | 0 | CS ÚRS 2019 01 |  | základní |  | 0 | 0.131 | 1.8078 | 0 | 0 | 8 | M | 2 |  |  |  | ROZPOCET |  |  |  |  | 0 | 0 | 0 | 0 | 0 | 1 | 0 | 4 | 1853779642
| VV |  | " signální a varovný pás - tl. 60 mm" (3,5+8)*1,2 |  | 13.8 | [12 empty] | VV | 2 | 2 | True | 0 | ROZPOCET
| VV |  | Součet |  | 13.8 | [12 empty] | VV | 2 | 4 | True | 1 | ROZPOCET
32 | K | 596211211 | Kladení dlažby z betonových zámkových dlaždic komunikací pro pěší s ložem z kameniva těženého nebo drceného tl. do 40 mm, s vyplněním spár s dvojitým hutněním, vibrováním a se smetením přebytečného materiálu na krajnici tl. 80 mm skupiny A, pro plochy přes 50 do 100 m2 | m2 | 220 |  | 0 | CS ÚRS 2019 01 |  | základní |  | 0 | 0.08565 | 18.843 | 0 | 0 | 4 | K | 2 |  |  |  | ROZPOCET |  |  |  |  | 0 | 0 | 0 | 0 | 0 | 1 | 0 | 4 | -1155294857
| VV |  | " pojezdová dlažba -tl. 80 mm" | [14 empty] | VV | 2 | 1 | True | 0 | ROZPOCET
| VV |  | "skladba ZP04" 80 |  | 80 | [12 empty] | VV | 2 | 2 | True | 0 | ROZPOCET
| VV |  | "Skladba ZP05" 60 |  | 60 | [12 empty] | VV | 2 | 2 | True | 0 | ROZPOCET
| VV |  | "skladba ZP06" 80 |  | 80 | [12 empty] | VV | 2 | 2 | True | 0 | ROZPOCET
| VV | dlažba_80 | Součet |  | 220 | [12 empty] | VV | 2 | 4 | True | 1 | ROZPOCET
33 | M | 59245030 | dlažba skladebná betonová 200x200x80mm přírodní | m2 | 264 |  | 0 | CS ÚRS 2019 01 |  | základní |  | 0 | 0.176 | 46.464 | 0 | 0 | 8 | M | 2 |  |  |  | ROZPOCET |  |  |  |  | 0 | 0 | 0 | 0 | 0 | 1 | 0 | 4 | 667938241
| VV |  | dlažba_80*1,2 |  | 264 | [12 empty] | VV | 2 | 2 | True | 0 | ROZPOCET
| VV |  | Součet |  | 264 | [12 empty] | VV | 2 | 4 | True | 1 | ROZPOCET
34 | K | 596411111 | Kladení dlažby z betonových vegetačních dlaždic komunikací pro pěší s ložem z kameniva těženého nebo drceného tl. do 40 mm, s vyplněním spár a vegetačních otvorů, s hutněním vibrováním tl. 80 mm, pro plochy do 50 m2 | m2 | 38 |  | 0 | CS ÚRS 2019 01 |  | základní |  | 0 | 0.08003 | 3.0411 | 0 | 0 | 4 | K | 2 |  |  |  | ROZPOCET |  |  |  |  | 0 | 0 | 0 | 0 | 0 | 1 | 0 | 4 | -1658219408
| VV |  | "skladba ZP03" 38 |  | 38 | [12 empty] | VV | 2 | 2 | True | 0 | ROZPOCET
| VV | dlažba_ZPO3 | Součet |  | 38 | [12 empty] | VV | 2 | 4 | True | 1 | ROZPOCET
35 | M | 59246016 | dlažba plošná betonová vegetační 600x400x80mm | m2 | 41.8 |  | 0 | CS ÚRS 2019 01 |  | základní |  | 0 | 0.1125 | 4.7025 | 0 | 0 | 8 | M | 2 |  |  |  | ROZPOCET |  |  |  |  | 0 | 0 | 0 | 0 | 0 | 1 | 0 | 4 | 1637754975
| VV |  | dlažba_ZPO3*1,1 |  | 41.8 | [12 empty] | VV | 2 | 2 | True | 1 | ROZPOCET
36 | K | 637121113 | Okapový chodník z kameniva s udusáním a urovnáním povrchu z kačírku tl. 200 mm | m2 | 15 |  | 0 | CS ÚRS 2019 01 |  | základní |  | 0 | 0.3674 | 5.511 | 0 | 0 | 4 | K | 2 |  |  |  | ROZPOCET |  |  |  |  | 0 | 0 | 0 | 0 | 0 | 1 | 0 | 4 | 1259441433
| VV |  | "skladba ZP01" 15 |  | 15 | [12 empty] | VV | 2 | 2 | True | 0 | ROZPOCET
| VV | okap_chod | Součet |  | 15 | [12 empty] | VV | 2 | 4 | True | 1 | ROZPOCET
37 | K | 916131213 | Osazení silničního obrubníku betonového se zřízením lože, s vyplněním a zatřením spár cementovou maltou stojatého s boční opěrou z betonu prostého, do lože z betonu prostého | m | 332 |  | 0 | CS ÚRS 2019 01 |  | základní |  | 0 | 0.1554 | 51.5928 | 0 | 0 | 4 | K | 2 |  |  |  | ROZPOCET |  |  |  |  | 0 | 0 | 0 | 0 | 0 | 1 | 0 | 4 | -1786813568
| VV |  | " obrubník silniční " 290 |  | 290 | [12 empty] | VV | 2 | 2 | True | 0 | ROZPOCET
| VV |  | Mezisoučet |  | 290 | [12 empty] | VV | 2 | 3 | True | 0 | ROZPOCET
| VV |  | " obrubník přechodový" 10 |  | 10 | [12 empty] | VV | 2 | 2 | True | 0 | ROZPOCET
| VV |  | Mezisoučet |  | 10 | [12 empty] | VV | 2 | 3 | True | 0 | ROZPOCET
| VV |  | " obrubník nájezdový " 32 |  | 32 | [12 empty] | VV | 2 | 2 | True | 0 | ROZPOCET
| VV |  | Mezisoučet |  | 32 | [12 empty] | VV | 2 | 3 | True | 0 | ROZPOCET
| VV |  | Součet |  | 332 | [12 empty] | VV | 2 | 4 | True | 1 | ROZPOCET
38 | M | 59217031 | obrubník betonový silniční 1000x150x250mm | m | 348 |  | 0 | CS ÚRS 2019 01 |  | základní |  | 0 | 0.081 | 28.188 | 0 | 0 | 8 | M | 2 |  |  |  | ROZPOCET |  |  |  |  | 0 | 0 | 0 | 0 | 0 | 1 | 0 | 4 | -1741562619
| VV |  | 290*1,2 |  | 348 | [12 empty] | VV | 2 | 2 | True | 1 | ROZPOCET
39 | M | 59217028 | obrubník betonový silniční nájezdový 500x150x150mm | m | 38.4 |  | 0 | CS ÚRS 2019 01 |  | základní |  | 0 | 0.0484 | 1.8586 | 0 | 0 | 8 | M | 2 |  |  |  | ROZPOCET |  |  |  |  | 0 | 0 | 0 | 0 | 0 | 1 | 0 | 4 | -55507516
| VV |  | 32*1,2 |  | 38.4 | [12 empty] | VV | 2 | 2 | True | 1 | ROZPOCET
40 | M | 59217030 | obrubník betonový silniční přechodový 1000x150x150-250mm | m | 12 |  | 0 | CS ÚRS 2019 01 |  | základní |  | 0 | 0.064 | 0.768 | 0 | 0 | 8 | M | 2 |  |  |  | ROZPOCET |  |  |  |  | 0 | 0 | 0 | 0 | 0 | 1 | 0 | 4 | -705221557
| VV |  | 10*1,2 |  | 12 | [12 empty] | VV | 2 | 2 | True | 1 | ROZPOCET
41 | K | 916231213 | Osazení chodníkového obrubníku betonového se zřízením lože, s vyplněním a zatřením spár cementovou maltou stojatého s boční opěrou z betonu prostého, do lože z betonu prostého | m | 420 |  | 0 | CS ÚRS 2019 01 |  | základní |  | 0 | 0.1295 | 54.39 | 0 | 0 | 4 | K | 2 |  |  |  | ROZPOCET |  |  |  |  | 0 | 0 | 0 | 0 | 0 | 1 | 0 | 4 | 1825182840
| VV |  | "zahradní obrubník" 420 |  | 420 | [12 empty] | VV | 2 | 2 | True | 1 | ROZPOCET
42 | M | 59217016 | obrubník betonový chodníkový 1000x80x250mm | m | 504 |  | 0 | CS ÚRS 2019 01 |  | základní |  | 0 | 0.045 | 22.68 | 0 | 0 | 8 | M | 2 |  |  |  | ROZPOCET |  |  |  |  | 0 | 0 | 0 | 0 | 0 | 1 | 0 | 4 | 269630831
| VV |  | 420*1,2 |  | 504 | [12 empty] | VV | 2 | 2 | True | 1 | ROZPOCET
| D | 9 | Ostatní konstrukce a práce-bourání |  |  |  | 0 |  |  |  |  | 0 |  | 13.1542 |  | 0 | 1 | D | 1 |  |  |  | ROZPOCET | [10 empty] | 0
43 | K | 914111111 | Montáž svislé dopravní značky základní velikosti do 1 m2 objímkami na sloupky nebo konzoly | kus | 3 |  | 0 | CS ÚRS 2019 01 |  | základní |  | 0 | 0.0007 | 0.0021 | 0 | 0 | 4 | K | 2 |  |  |  | ROZPOCET |  |  |  |  | 0 | 0 | 0 | 0 | 0 | 1 | 0 | 4 | -2143361916
44 | M | 40445480 | značka dopravní svislá retroreflexní fólie tř 1 FeZn prolis 500x700mm | kus | 2 |  | 0 | CS ÚRS 2019 01 |  | základní |  | 0 | 0.0036 | 0.0072 | 0 | 0 | 8 | M | 2 |  |  |  | ROZPOCET |  |  |  |  | 0 | 0 | 0 | 0 | 0 | 1 | 0 | 4 | 1885609853
| VV |  | "IP12" 2 |  | 2 | [12 empty] | VV | 2 | 2 | True | 1 | ROZPOCET
45 | M | 40445553 | značka dopravní svislá retroreflexní fólie tř 1 Al prolis D 700mm | kus | 1 |  | 0 | CS ÚRS 2019 01 |  | základní |  | 0 | 0.0024 | 0.0024 | 0 | 0 | 8 | M | 2 |  |  |  | ROZPOCET |  |  |  |  | 0 | 0 | 0 | 0 | 0 | 1 | 0 | 4 | 1435570128
46 | K | 914511111 | Montáž sloupku dopravních značek délky do 3,5 m do betonového základu | kus | 2 |  | 0 | CS ÚRS 2019 01 |  | základní |  | 0 | 0.10941 | 0.21882 | 0 | 0 | 4 | K | 2 |  |  |  | ROZPOCET |  |  |  |  | 0 | 0 | 0 | 0 | 0 | 1 | 0 | 4 | -46298596
47 | M | 40445230 | sloupek pro dopravní značku Zn D 70mm v 3,5m | kus | 2 |  | 0 | CS ÚRS 2019 01 |  | základní |  | 0 | 0.0065 | 0.013 | 0 | 0 | 8 | M | 2 |  |  |  | ROZPOCET |  |  |  |  | 0 | 0 | 0 | 0 | 0 | 1 | 0 | 4 | 1991902163
48 | M | 40445241 | patka pro sloupek Al D 70mm | kus | 2 |  | 0 | CS ÚRS 2019 01 |  | základní |  | 0 | 0.0033 | 0.0066 | 0 | 0 | 8 | M | 2 |  |  |  | ROZPOCET |  |  |  |  | 0 | 0 | 0 | 0 | 0 | 1 | 0 | 4 | -1593013605
49 | M | 40445257 | svorka upínací na sloupek D 70mm | kus | 4 |  | 0 | CS ÚRS 2019 01 |  | základní |  | 0 | 0.0004 | 0.0016 | 0 | 0 | 8 | M | 2 |  |  |  | ROZPOCET |  |  |  |  | 0 | 0 | 0 | 0 | 0 | 1 | 0 | 4 | 862248056
50 | M | 40445254 | víčko plastové na sloupek D 70mm | kus | 2 |  | 0 | CS ÚRS 2019 01 |  | základní |  | 0 | 0.00015 | 0.0003 | 0 | 0 | 8 | M | 2 |  |  |  | ROZPOCET |  |  |  |  | 0 | 0 | 0 | 0 | 0 | 1 | 0 | 4 | -772545144
51 | K | 915111111 | Vodorovné dopravní značení stříkané barvou dělící čára šířky 125 mm souvislá bílá základní | m | 110 |  | 0 | CS ÚRS 2019 01 |  | základní |  | 0 | 8e-05 | 0.0088 | 0 | 0 | 4 | K | 2 |  |  |  | ROZPOCET |  |  |  |  | 0 | 0 | 0 | 0 | 0 | 1 | 0 | 4 | 272139363
| VV |  | "V10b" 110 |  | 110 | [12 empty] | VV | 2 | 2 | True | 1 | ROZPOCET
52 | K | 915351111 | Vodorovné značení předformovaným termoplastem písmena nebo číslice velikosti do 1 m | kus | 2 |  | 0 | CS ÚRS 2019 01 |  | základní |  | 0 | 0.00053 | 0.00106 | 0 | 0 | 4 | K | 2 |  |  |  | ROZPOCET |  |  |  |  | 0 | 0 | 0 | 0 | 0 | 1 | 0 | 4 | 1775640816
| VV |  | "V10f" 2 |  | 2 | [12 empty] | VV | 2 | 2 | True | 1 | ROZPOCET
53 | K | 915491111 | Vyznačení dopravních pásů nebo pruhů deskami z desek z bílého betonu 250/500/100 mm do lože z betonu prostého tl. 100 až 150 mm šířky 250 mm | m | 42 |  | 0 | CS ÚRS 2019 01 |  | základní |  | 0 | 0.25866 | 10.8637 | 0 | 0 | 4 | K | 2 |  |  |  | ROZPOCET |  |  |  |  | 0 | 0 | 0 | 0 | 0 | 1 | 0 | 4 | 1678785919
| VV |  | "zásobovací rampa" 42 |  | 42 | [12 empty] | VV | 2 | 2 | True | 1 | ROZPOCET
54 | M | 59218001 | krajník betonový silniční 500x250x80mm | m | 44.1 |  | 0 | CS ÚRS 2019 01 |  | základní |  | 0 | 0.046 | 2.0286 | 0 | 0 | 8 | M | 2 |  |  |  | ROZPOCET |  |  |  |  | 0 | 0 | 0 | 0 | 0 | 1 | 0 | 4 | -161798716
| VV |  | 42*1,05 'Přepočtené koeficientem množství |  | 44.1 | [12 empty] | VV | 2 | 2 | False | 1 | ROZPOCET
55 | K | 9 R-01 | Zrušení dopravního značky | ks | 2 |  | 0 |  |  | základní |  | 0 | 0 | 0 | 0 | 0 | 4 | K | 2 |  |  |  | ROZPOCET |  |  |  |  | 0 | 0 | 0 | 0 | 0 | 1 | 0 | 4 | -1227962957
56 | K | 9 R-02 | Přesunutí dopravní značky na novou pozici - dle PD | ks | 1 |  | 0 |  |  | základní |  | 0 | 0 | 0 | 0 | 0 | 4 | K | 2 |  |  |  | ROZPOCET |  |  |  |  | 0 | 0 | 0 | 0 | 0 | 1 | 0 | 4 | 2060981275
57 | K | 9 R-03 | Napojení nových zpevněných ploch na stávající zpevněné plochy | kpl | 1 |  | 0 |  |  | základní |  | 0 | 0 | 0 | 0 | 0 | 4 | K | 2 |  |  |  | ROZPOCET |  |  |  |  | 0 | 0 | 0 | 0 | 0 | 1 | 0 | 4 | 957879668
67 | K | 9 R-04 | Úprava parkoviště - odstranění ocelových sloupů oplocení vč. vzpěr délky 4 m - celkem 35 ks , vč. odvozu materiálu | kpl | 1 |  | 0 |  |  | základní |  | 0 | 0 | 0 | 0 | 0 | 4 | K | 2 |  |  |  | ROZPOCET |  |  |  |  | 0 | 0 | 0 | 0 | 0 | 1 | 0 | 4 | -380969321
70 | K | 9 R-05 | Úprava parkoviště - odstranění drátěného pletiva výšky 4 m - celková plocha 310 m2, vč. odvozu materiálu | kpl | 1 |  | 0 |  |  | základní |  | 0 | 0 | 0 | 0 | 0 | 4 | K | 2 |  |  |  | ROZPOCET |  |  |  |  | 0 | 0 | 0 | 0 | 0 | 1 | 0 | 4 | 310828361
66 | K | 9 R-06 | Úprava parkoviště - odřezání a odbourání okraje betonové plochy v pásu 150 mm - plocha 14 m2 | kpl | 1 |  | 0 |  |  | základní |  | 0 | 0 | 0 | 0 | 0 | 4 | K | 2 |  |  |  | ROZPOCET |  |  |  |  | 0 | 0 | 0 | 0 | 0 | 1 | 0 | 4 | -1082206782
68 | K | 9 R-07 | Úprava parkoviště - vyčištění betonové plochy 475 m2 | kpl | 1 |  | 0 |  |  | základní |  | 0 | 0 | 0 | 0 | 0 | 4 | K | 2 |  |  |  | ROZPOCET |  |  |  |  | 0 | 0 | 0 | 0 | 0 | 1 | 0 | 4 | 1539967654
69 | K | 9 R-08 | Úprava parkoviště - odstranění ACO DRAINU v délce 6m | kpl | 1 |  | 0 |  |  | základní |  | 0 | 0 | 0 | 0 | 0 | 4 | K | 2 |  |  |  | ROZPOCET |  |  |  |  | 0 | 0 | 0 | 0 | 0 | 1 | 0 | 4 | 1632989467
| D | 997 | Přesun sutě |  |  |  | 0 |  |  |  |  | 0 |  | 0 |  | 0 | 1 | D | 1 |  |  |  | ROZPOCET | [10 empty] | 0
59 | K | 997221551 | Vodorovná doprava suti bez naložení, ale se složením a s hrubým urovnáním ze sypkých materiálů, na vzdálenost do 1 km | t | 1342.935 |  | 0 | CS ÚRS 2019 01 |  | základní |  | 0 | 0 | 0 | 0 | 0 | 4 | K | 2 |  |  |  | ROZPOCET |  |  |  |  | 0 | 0 | 0 | 0 | 0 | 1 | 0 | 4 | -1474225944
| VV |  | " automaticky vypočtená hmotnost " 332,2+odkopavky*1,7 |  | 1342.935 | [12 empty] | VV | 2 | 2 | True | 0 | ROZPOCET
| VV |  | Součet |  | 1342.935 | [12 empty] | VV | 2 | 4 | True | 1 | ROZPOCET
60 | K | 997221559 | Vodorovná doprava suti bez naložení, ale se složením a s hrubým urovnáním Příplatek k ceně za každý další i započatý 1 km přes 1 km | t | 9400.545 |  | 0 | CS ÚRS 2019 01 |  | základní |  | 0 | 0 | 0 | 0 | 0 | 4 | K | 2 |  |  |  | ROZPOCET |  |  |  |  | 0 | 0 | 0 | 0 | 0 | 1 | 0 | 4 | 1481420091
| VV |  | " skládka Křovice" 1342,935*7 |  | 9400.545 | [12 empty] | VV | 2 | 2 | True | 1 | ROZPOCET
61 | K | 997221561 | Vodorovná doprava suti bez naložení, ale se složením a s hrubým urovnáním z kusových materiálů, na vzdálenost do 1 km | t | 146.35 |  | 0 | CS ÚRS 2019 01 |  | základní |  | 0 | 0 | 0 | 0 | 0 | 4 | K | 2 |  |  |  | ROZPOCET |  |  |  |  | 0 | 0 | 0 | 0 | 0 | 1 | 0 | 4 | 1670618284
| VV |  | " automaticky vypočtená hmotnost " 12,75+78+46,4+9,2 |  | 146.35 | [12 empty] | VV | 2 | 2 | True | 0 | ROZPOCET
| VV |  | Součet |  | 146.35 | [12 empty] | VV | 2 | 4 | True | 1 | ROZPOCET
62 | K | 997221569 | Vodorovná doprava suti bez naložení, ale se složením a s hrubým urovnáním Příplatek k ceně za každý další i započatý 1 km přes 1 km | t | 1022.245 |  | 0 | CS ÚRS 2019 01 |  | základní |  | 0 | 0 | 0 | 0 | 0 | 4 | K | 2 |  |  |  | ROZPOCET |  |  |  |  | 0 | 0 | 0 | 0 | 0 | 1 | 0 | 4 | 110078786
| VV |  | " skládka Křovice" 146,035*7 |  | 1022.245 | [12 empty] | VV | 2 | 2 | True | 1 | ROZPOCET
63 | K | 997221611 | Nakládání na dopravní prostředky pro vodorovnou dopravu suti | t | 1489.285 |  | 0 | CS ÚRS 2019 01 |  | základní |  | 0 | 0 | 0 | 0 | 0 | 4 | K | 2 |  |  |  | ROZPOCET |  |  |  |  | 0 | 0 | 0 | 0 | 0 | 1 | 0 | 4 | -398563052
| VV |  | sypanina_hmot+146,35 |  | 1489.285 | [12 empty] | VV | 2 | 2 | True | 0 | ROZPOCET
| VV |  | Součet |  | 1489.285 | [12 empty] | VV | 2 | 4 | True | 1 | ROZPOCET
64 | K | 997221855 | Poplatek za uložení stavebního odpadu na skládce (skládkovné) zeminy a kameniva zatříděného do Katalogu odpadů pod kódem 170 504 | t | 1342.935 |  | 0 | CS ÚRS 2019 01 |  | základní |  | 0 | 0 | 0 | 0 | 0 | 4 | K | 2 |  |  |  | ROZPOCET |  |  |  |  | 0 | 0 | 0 | 0 | 0 | 1 | 0 | 4 | 1797063422
| VV |  | " automaticky vypotečná hmotnost sutě - zemina a kameniva " 332,2+odkopavky*1,7 |  | 1342.935 | [12 empty] | VV | 2 | 2 | True | 0 | ROZPOCET
| VV | sypanina_hmot | Součet |  | 1342.935 | [12 empty] | VV | 2 | 4 | True | 1 | ROZPOCET
| D | 998 | Přesun hmot |  |  |  | 0 |  |  |  |  | 0 |  | 0 |  | 0 | 1 | D | 1 |  |  |  | ROZPOCET | [10 empty] | 0
65 | K | 998225111 | Přesun hmot pro komunikace s krytem z kameniva, monolitickým betonovým nebo živičným dopravní vzdálenost do 200 m jakékoliv délky objektu | t | 751.493 |  | 0 | CS ÚRS 2019 01 |  | základní |  | 0 | 0 | 0 | 0 | 0 | 4 | K | 2 |  |  |  | ROZPOCET |  |  |  |  | 0 | 0 | 0 | 0 | 0 | 1 | 0 | 4 | -675939241

## 09 - Sadové úpravy
{e55293c6-bb60-4f83-ace0-b6480affa495}
2
| KRYCÍ LIST SOUPISU PRACÍ | [7 empty] | v --- níže se nacházejí doplnkové a pomocné údaje k sestavám --- v | [8 empty] | False
Stavba:
Pobytové služby pro seniory v objektu č.p.431 areálu nemocnice Opočno_FINAL
Objekt:
09 - Sadové úpravy
| KSO: |  |  |  |  | CC-CZ:
| Místo: |  | č.p.431, areál nemocnice Opočno |  |  | Datum: | 28. 11. 2019
| Zadavatel: |  |  |  |  | IČ:
|  | KÚ Královehradeckého kraje,Pivovarské nám.1245,HK |  |  |  | DIČ:
| Uchazeč: |  |  |  |  | IČ: | Vyplň údaj
|  | Vyplň údaj |  |  |  | DIČ: | Vyplň údaj
| Projektant: |  |  |  |  | IČ:
|  | Projecticon s.r.o.,A Kopeckého 151,Nový Hrádek |  |  |  | DIČ:
| Zpracovatel: |  |  |  |  | IČ:
DIČ:
Poznámka:
| Cena bez DPH | [5 empty] | 0
|  |  | Základ daně |  |  | Sazba daně | Výše daně
| DPH | základní | 0 |  |  | 21% | 0
|  | snížená | 0 |  |  | 15% | 0
|  | zákl. přenesená | 0 |  |  | 21% | 0
|  | sníž. přenesená | 0 |  |  | 15% | 0
|  | nulová | 0 |  |  | 0% | 0
| Cena s DPH |  |  | v | CZK |  | 0
REKAPITULACE ČLENĚNÍ SOUPISU PRACÍ
Stavba:
Pobytové služby pro seniory v objektu č.p.431 areálu nemocnice Opočno_FINAL
Objekt:
09 - Sadové úpravy
Místo: |  |  | č.p.431, areál nemocnice Opočno |  |  | Datum: | 28. 11. 2019
Zadavatel: |  |  | KÚ Královehradeckého kraje,Pivovarské nám.1245,HK |  |  | Projektant: | Projecticon s.r.o.,A Kopeckého 151,Nový Hrádek
Uchazeč: |  |  | Vyplň údaj |  |  | Zpracovatel:
Kód dílu - Popis | [6 empty] | Cena celkem [CZK]
Náklady stavby celkem | [6 empty] | 0 | [11 empty] | -1
| HSV - Práce a dodávky HSV | [5 empty] | 0
| 1 - Zemní práce | [5 empty] | 0
| 9 - Ostatní konstrukce a práce-bourání | [5 empty] | 0
| 998 - Přesun hmot | [5 empty] | 0
SOUPIS PRACÍ
Stavba:
Pobytové služby pro seniory v objektu č.p.431 areálu nemocnice Opočno_FINAL
Objekt:
09 - Sadové úpravy
Místo: |  |  | č.p.431, areál nemocnice Opočno |  |  | Datum: | 28. 11. 2019
Zadavatel: |  |  | KÚ Královehradeckého kraje,Pivovarské nám.1245,HK |  |  | Projektant: | Projecticon s.r.o.,A Kopeckého 151,Nový Hrádek
Uchazeč: |  |  | Vyplň údaj |  |  | Zpracovatel:
PČ | Typ | Kód | Popis | MJ | Množství | J.cena [CZK] | Cena celkem [CZK] | Cenová soustava |  | DPH | J. Nh [h] | Nh celkem [h] | J. hmotnost [t] | Hmotnost celkem [t] | J. suť [t] | Suť Celkem [t]
Náklady soupisu celkem | [6 empty] | 0 |  |  |  |  | 0 |  | 23.7429 |  | 0 |  | D | -1 | [10 empty] | 0
| D | HSV | Práce a dodávky HSV |  |  |  | 0 |  |  |  |  | 0 |  | 23.7429 |  | 0 | 1 | D | 0 |  |  |  | ROZPOCET | [6 empty] | 0
| D | 1 | Zemní práce |  |  |  | 0 |  |  |  |  | 0 |  | 23.2111 |  | 0 | 1 | D | 1 |  |  |  | ROZPOCET | [6 empty] | 0
1 | K | 181301112 | Rozprostření a urovnání ornice v rovině nebo ve svahu sklonu do 1:5 při souvislé ploše přes 500 m2, tl. vrstvy přes 100 do 150 mm | m2 | 730 |  | 0 | CS ÚRS 2019 01 |  | základní |  | 0 | 0 | 0 | 0 | 0 | 4 | K | 2 |  |  |  | ROZPOCET | 0 | 0 | 0 | 0 | 0 | 1 | 0 | 4 | 1302036661
| VV |  | 730 |  | 730 | [12 empty] | VV | 2 | 2 | True | 0 | ROZPOCET
| VV | zelen | Součet |  | 730 | [12 empty] | VV | 2 | 4 | True | 1 | ROZPOCET
2 | M | 10371500 | substrát pro trávníky VL | m3 | 109.5 |  | 0 | CS ÚRS 2019 01 |  | základní |  | 0 | 0.21 | 22.995 | 0 | 0 | 8 | M | 2 |  |  |  | ROZPOCET | 0 | 0 | 0 | 0 | 0 | 1 | 0 | 4 | 372221309
| VV |  | 730*0,15 |  | 109.5 | [12 empty] | VV | 2 | 2 | True | 1 | ROZPOCET
3 | K | 181411131 | Založení trávníku na půdě předem připravené plochy do 1000 m2 výsevem včetně utažení parkového v rovině nebo na svahu do 1:5 | m2 | 730 |  | 0 | CS ÚRS 2019 01 |  | základní |  | 0 | 0 | 0 | 0 | 0 | 4 | K | 2 |  |  |  | ROZPOCET | 0 | 0 | 0 | 0 | 0 | 1 | 0 | 4 | 783974969
4 | M | 00572410 | osivo směs travní parková | kg | 18.25 |  | 0 | CS ÚRS 2019 01 |  | základní |  | 0 | 0.001 | 0.01825 | 0 | 0 | 8 | M | 2 |  |  |  | ROZPOCET | 0 | 0 | 0 | 0 | 0 | 1 | 0 | 4 | -1484974220
| VV |  | 730*0,025 |  | 18.25 | [12 empty] | VV | 2 | 2 | True | 1 | ROZPOCET
5 | K | 183101213 | Hloubení jamek pro vysazování rostlin v zemině tř.1 až 4 s výměnou půdy z 50% v rovině nebo na svahu do 1:5, objemu přes 0,02 do 0,05 m3 | kus | 4 |  | 0 | CS ÚRS 2019 01 |  | základní |  | 0 | 0 | 0 | 0 | 0 | 4 | K | 2 |  |  |  | ROZPOCET | 0 | 0 | 0 | 0 | 0 | 1 | 0 | 4 | -1403805630
6 | K | 183101221 | Hloubení jamek pro vysazování rostlin v zemině tř.1 až 4 s výměnou půdy z 50% v rovině nebo na svahu do 1:5, objemu přes 0,40 do 1,00 m3 | kus | 5 |  | 0 | CS ÚRS 2019 01 |  | základní |  | 0 | 0 | 0 | 0 | 0 | 4 | K | 2 |  |  |  | ROZPOCET | 0 | 0 | 0 | 0 | 0 | 1 | 0 | 4 | -756989099
7 | K | 184102116 | Výsadba dřeviny s balem do předem vyhloubené jamky se zalitím v rovině nebo na svahu do 1:5, při průměru balu přes 600 do 800 mm | kus | 5 |  | 0 | CS ÚRS 2019 01 |  | základní |  | 0 | 0 | 0 | 0 | 0 | 4 | K | 2 |  |  |  | ROZPOCET | 0 | 0 | 0 | 0 | 0 | 1 | 0 | 4 | -87555050
8 | M | 184002 | Prunus serrulata ´Kazan´ - Višeň pilovitá | ks | 1 |  | 0 |  |  | základní |  | 0 | 0 | 0 | 0 | 0 | 8 | M | 2 |  |  |  | ROZPOCET | 0 | 0 | 0 | 0 | 0 | 1 | 0 | 4 | -1743624391
9 | M | 184-004 | Pinus Nigra - borovice černá | ks | 4 |  | 0 |  |  | základní |  | 0 | 0 | 0 | 0 | 0 | 8 | M | 2 |  |  |  | ROZPOCET | 0 | 0 | 0 | 0 | 0 | 1 | 0 | 4 | -370808192
10 | K | 184102211 | Výsadba keře bez balu do předem vyhloubené jamky se zalitím v rovině nebo na svahu do 1:5 výšky do 1 m v terénu | kus | 4 |  | 0 | CS ÚRS 2019 01 |  | základní |  | 0 | 0 | 0 | 0 | 0 | 4 | K | 2 |  |  |  | ROZPOCET | 0 | 0 | 0 | 0 | 0 | 1 | 0 | 4 | -310444509
11 | M | 184001a | V/2 - Spiraea bumalda ,Anthony Waterer´ - Tavolník Bumaldův | ks | 4 |  | 0 |  |  | základní |  | 0 | 0 | 0 | 0 | 0 | 8 | M | 2 |  |  |  | ROZPOCET | 0 | 0 | 0 | 0 | 0 | 1 | 0 | 4 | -1021905220
12 | K | 183901113 | Příprava nádob pro vysazování rostlin plocha nádoby přes 0,60 do 1.00 m2 | kus | 1 |  | 0 | CS ÚRS 2019 01 |  | základní |  | 0 | 0.12052 | 0.12052 | 0 | 0 | 4 | K | 2 |  |  |  | ROZPOCET | 0 | 0 | 0 | 0 | 0 | 1 | 0 | 4 | -2071808069
13 | K | 184102212 | Výsadba keře bez balu do předem vyhloubené jamky se zalitím v rovině nebo na svahu do 1:5 výšky do 1 m do nádob nebo zvýšených záhonů | kus | 1 |  | 0 | CS ÚRS 2019 01 |  | základní |  | 0 | 0 | 0 | 0 | 0 | 4 | K | 2 |  |  |  | ROZPOCET | 0 | 0 | 0 | 0 | 0 | 1 | 0 | 4 | -1432545065
14 | M | 184-010 | IV/6 - Lavandula angustifolia - Levandule lékařská | ks | 10 |  | 0 |  |  | základní |  | 0 | 0 | 0 | 0 | 0 | 8 | M | 2 |  |  |  | ROZPOCET | 0 | 0 | 0 | 0 | 0 | 1 | 0 | 4 | -1381123642
15 | K | 184215132 | Ukotvení dřeviny kůly třemi kůly, délky přes 1 do 2 m | kus | 15 |  | 0 | CS ÚRS 2019 01 |  | základní |  | 0 | 5e-05 | 0.00075 | 0 | 0 | 4 | K | 2 |  |  |  | ROZPOCET | 0 | 0 | 0 | 0 | 0 | 1 | 0 | 4 | 543620711
16 | M | 60591253 | kůl vyvazovací dřevěný impregnovaný D 8cm dl 2m | kus | 15 |  | 0 | CS ÚRS 2019 01 |  | základní |  | 0 | 0.00472 | 0.0708 | 0 | 0 | 8 | M | 2 |  |  |  | ROZPOCET | 0 | 0 | 0 | 0 | 0 | 1 | 0 | 4 | 1631908163
17 | M | 184016 | úvazek 1,8 m | ks | 3 |  | 0 |  |  | základní |  | 0 | 0 | 0 | 0 | 0 | 8 | M | 2 |  |  |  | ROZPOCET | 0 | 0 | 0 | 0 | 0 | 1 | 0 | 4 | 539808732
18 | K | 184501121 | Zhotovení obalu kmene a spodních částí větví stromu z juty v jedné vrstvě v rovině nebo na svahu do 1:5 | m2 | 12 |  | 0 | CS ÚRS 2019 01 |  | základní |  | 0 | 0.00036 | 0.00432 | 0 | 0 | 4 | K | 2 |  |  |  | ROZPOCET | 0 | 0 | 0 | 0 | 0 | 1 | 0 | 4 | 786164823
19 | M | 69311049 | tkanina jutová přírodní 120g/m2 | m2 | 12 |  | 0 | CS ÚRS 2019 01 |  | základní |  | 0 | 0.00012 | 0.00144 | 0 | 0 | 8 | M | 2 |  |  |  | ROZPOCET | 0 | 0 | 0 | 0 | 0 | 1 | 0 | 4 | -1673048953
20 | K | 185804311 | Zalití rostlin vodou - plocha jednotlivě do 20 m2 | m3 | 15 |  | 0 |  |  | základní |  | 0 | 0 | 0 | 0 | 0 | 4 | K | 2 |  |  |  | ROZPOCET | 0 | 0 | 0 | 0 | 0 | 1 | 0 | 4 | 1346911930
| D | 9 | Ostatní konstrukce a práce-bourání |  |  |  | 0 |  |  |  |  | 0 |  | 0.5318 |  | 0 | 1 | D | 1 |  |  |  | ROZPOCET | [6 empty] | 0
22 | K | 936124113 | Montáž lavičky parkové stabilní přichycené kotevními šrouby | kus | 5 |  | 0 | CS ÚRS 2019 01 |  | základní |  | 0 | 0.00116 | 0.0058 | 0 | 0 | 4 | K | 2 |  |  |  | ROZPOCET | 0 | 0 | 0 | 0 | 0 | 1 | 0 | 4 | 1723885180
23 | M | 74910107 | lavička s opěradlem kotvená 1800x715x820mm konstrukce-litina, sedák-dřevo | kus | 5 |  | 0 | CS ÚRS 2019 01 |  | základní |  | 0 | 0.07 | 0.35 | 0 | 0 | 8 | M | 2 |  |  |  | ROZPOCET | 0 | 0 | 0 | 0 | 0 | 1 | 0 | 4 | 325445939
24 | M | 74910221 | D květináč betonový 1200x400x400mm | kus | 1 |  | 0 | CS ÚRS 2019 01 |  | základní |  | 0 | 0.176 | 0.176 | 0 | 0 | 8 | M | 2 |  |  |  | ROZPOCET | 0 | 0 | 0 | 0 | 0 | 1 | 0 | 4 | 79666460
| D | 998 | Přesun hmot |  |  |  | 0 |  |  |  |  | 0 |  | 0 |  | 0 | 1 | D | 1 |  |  |  | ROZPOCET | [6 empty] | 0
25 | K | 998231311 | Přesun hmot pro sadovnické a krajinářské úpravy - strojně dopravní vzdálenost do 5000 m | t | 23.743 |  | 0 | CS ÚRS 2019 01 |  | základní |  | 0 | 0 | 0 | 0 | 0 | 4 | K | 2 |  |  |  | ROZPOCET | 0 | 0 | 0 | 0 | 0 | 1 | 0 | 4 | 158219656

## 11 - Kolejnicový systém
{1043aade-3fb3-4727-901f-ef6a7c2b1220}
1
| KRYCÍ LIST SOUPISU PRACÍ | [7 empty] | v --- níže se nacházejí doplnkové a pomocné údaje k sestavám --- v | [8 empty] | False
Stavba:
Pobytové služby pro seniory v objektu č.p.431 areálu nemocnice Opočno_FINAL
Objekt:
11 - Kolejnicový systém
| KSO: |  |  |  |  | CC-CZ:
| Místo: |  | č.p.431, areál nemocnice Opočno |  |  | Datum: | 28. 11. 2019
| Zadavatel: |  |  |  |  | IČ:
|  | KÚ Královehradeckého kraje,Pivovarské nám.1245,HK |  |  |  | DIČ:
| Uchazeč: |  |  |  |  | IČ: | Vyplň údaj
|  | Vyplň údaj |  |  |  | DIČ: | Vyplň údaj
| Projektant: |  |  |  |  | IČ:
|  | Projecticon s.r.o.,A Kopeckého 151,Nový Hrádek |  |  |  | DIČ:
| Zpracovatel: |  |  |  |  | IČ:
DIČ:
Poznámka:
| Cena bez DPH | [5 empty] | 0
|  |  | Základ daně |  |  | Sazba daně | Výše daně
| DPH | základní | 0 |  |  | 21% | 0
|  | snížená | 0 |  |  | 15% | 0
|  | zákl. přenesená | 0 |  |  | 21% | 0
|  | sníž. přenesená | 0 |  |  | 15% | 0
|  | nulová | 0 |  |  | 0% | 0
| Cena s DPH |  |  | v | CZK |  | 0
REKAPITULACE ČLENĚNÍ SOUPISU PRACÍ
Stavba:
Pobytové služby pro seniory v objektu č.p.431 areálu nemocnice Opočno_FINAL
Objekt:
11 - Kolejnicový systém
Místo: |  |  | č.p.431, areál nemocnice Opočno |  |  | Datum: | 28. 11. 2019
Zadavatel: |  |  | KÚ Královehradeckého kraje,Pivovarské nám.1245,HK |  |  | Projektant: | Projecticon s.r.o.,A Kopeckého 151,Nový Hrádek
Uchazeč: |  |  | Vyplň údaj |  |  | Zpracovatel:
Kód dílu - Popis | [6 empty] | Cena celkem [CZK]
Náklady stavby celkem | [6 empty] | 0 | [11 empty] | -1
SOUPIS PRACÍ
Stavba:
Pobytové služby pro seniory v objektu č.p.431 areálu nemocnice Opočno_FINAL
Objekt:
11 - Kolejnicový systém
Místo: |  |  | č.p.431, areál nemocnice Opočno |  |  | Datum: | 28. 11. 2019
Zadavatel: |  |  | KÚ Královehradeckého kraje,Pivovarské nám.1245,HK |  |  | Projektant: | Projecticon s.r.o.,A Kopeckého 151,Nový Hrádek
Uchazeč: |  |  | Vyplň údaj |  |  | Zpracovatel:
PČ | Typ | Kód | Popis | MJ | Množství | J.cena [CZK] | Cena celkem [CZK] | Cenová soustava |  | DPH | J. Nh [h] | Nh celkem [h] | J. hmotnost [t] | Hmotnost celkem [t] | J. suť [t] | Suť Celkem [t]
Náklady soupisu celkem | [6 empty] | 0 |  |  |  |  | 0 |  | 0 |  | 0 |  | D | -1 | [7 empty] | 0
1 | K | 01 | Kolejnicový systém - položkový rozpočet viz příloha | soubor | 1 |  | 0 |  |  | snížená |  | 0 | 0 | 0 | 0 | 0 | 512 | K | 0 | ROZPOCET | 0 | 0 | 0 | 0 | 0 | 2 | 0 | 512 | 543824695

## 12 - Ostatní a vedlejší n...
{b7b00b1c-0f73-45a7-8a32-489efe952803}
1
| KRYCÍ LIST SOUPISU PRACÍ | [7 empty] | v --- níže se nacházejí doplnkové a pomocné údaje k sestavám --- v | [8 empty] | False
Stavba:
Pobytové služby pro seniory v objektu č.p.431 areálu nemocnice Opočno_FINAL
Objekt:
12 - Ostatní a vedlejší náklady
| KSO: |  |  |  |  | CC-CZ:
| Místo: |  | č.p.431, areál nemocnice Opočno |  |  | Datum: | 28. 11. 2019
| Zadavatel: |  |  |  |  | IČ:
|  | KÚ Královehradeckého kraje,Pivovarské nám.1245,HK |  |  |  | DIČ:
| Uchazeč: |  |  |  |  | IČ: | Vyplň údaj
|  | Vyplň údaj |  |  |  | DIČ: | Vyplň údaj
| Projektant: |  |  |  |  | IČ:
|  | Projecticon s.r.o.,A Kopeckého 151,Nový Hrádek |  |  |  | DIČ:
| Zpracovatel: |  |  |  |  | IČ:
DIČ:
Poznámka:
| Cena bez DPH | [5 empty] | 0
|  |  | Základ daně |  |  | Sazba daně | Výše daně
| DPH | základní | 0 |  |  | 21% | 0
|  | snížená | 0 |  |  | 15% | 0
|  | zákl. přenesená | 0 |  |  | 21% | 0
|  | sníž. přenesená | 0 |  |  | 15% | 0
|  | nulová | 0 |  |  | 0% | 0
| Cena s DPH |  |  | v | CZK |  | 0
REKAPITULACE ČLENĚNÍ SOUPISU PRACÍ
Stavba:
Pobytové služby pro seniory v objektu č.p.431 areálu nemocnice Opočno_FINAL
Objekt:
12 - Ostatní a vedlejší náklady
Místo: |  |  | č.p.431, areál nemocnice Opočno |  |  | Datum: | 28. 11. 2019
Zadavatel: |  |  | KÚ Královehradeckého kraje,Pivovarské nám.1245,HK |  |  | Projektant: | Projecticon s.r.o.,A Kopeckého 151,Nový Hrádek
Uchazeč: |  |  | Vyplň údaj |  |  | Zpracovatel:
Kód dílu - Popis | [6 empty] | Cena celkem [CZK]
Náklady stavby celkem | [6 empty] | 0 | [11 empty] | -1
| VRN - Vedlejší rozpočtové náklady | [5 empty] | 0
| VRN1 - Průzkumné, geodetické a projektové práce | [5 empty] | 0
| VRN3 - Zařízení staveniště | [5 empty] | 0
| VRN5 - Finanční náklady | [5 empty] | 0
| VRN9 - Ostatní náklady | [5 empty] | 0
SOUPIS PRACÍ
Stavba:
Pobytové služby pro seniory v objektu č.p.431 areálu nemocnice Opočno_FINAL
Objekt:
12 - Ostatní a vedlejší náklady
Místo: |  |  | č.p.431, areál nemocnice Opočno |  |  | Datum: | 28. 11. 2019
Zadavatel: |  |  | KÚ Královehradeckého kraje,Pivovarské nám.1245,HK |  |  | Projektant: | Projecticon s.r.o.,A Kopeckého 151,Nový Hrádek
Uchazeč: |  |  | Vyplň údaj |  |  | Zpracovatel:
PČ | Typ | Kód | Popis | MJ | Množství | J.cena [CZK] | Cena celkem [CZK] | Cenová soustava |  | DPH | J. Nh [h] | Nh celkem [h] | J. hmotnost [t] | Hmotnost celkem [t] | J. suť [t] | Suť Celkem [t]
Náklady soupisu celkem | [6 empty] | 0 |  |  |  |  | 0 |  | 0 |  | 0 |  | D | -1 | [10 empty] | 0
| D | VRN | Vedlejší rozpočtové náklady |  |  |  | 0 |  |  |  |  | 0 |  | 0 |  | 0 | 5 | D | 0 |  |  |  | ROZPOCET | [6 empty] | 0
| D | VRN1 | Průzkumné, geodetické a projektové práce |  |  |  | 0 |  |  |  |  | 0 |  | 0 |  | 0 | 5 | D | 1 |  |  |  | ROZPOCET | [6 empty] | 0
1 | K | 013254000 | Dokumentace (výkresová a textová) skutečného provedení stavby | kpl | 1 |  | 0 | CS ÚRS 2019 01 |  | snížená |  | 0 | 0 | 0 | 0 | 0 | 1024 | K | 2 |  |  |  | ROZPOCET | 0 | 0 | 0 | 0 | 0 | 2 | 0 | 1024 | 1372392181
| D | VRN3 | Zařízení staveniště |  |  |  | 0 |  |  |  |  | 0 |  | 0 |  | 0 | 5 | D | 1 |  |  |  | ROZPOCET | [6 empty] | 0
2 | K | 030001000 | Zařízení staveniště | kpl | 1 |  | 0 | CS ÚRS 2019 01 |  | snížená |  | 0 | 0 | 0 | 0 | 0 | 1024 | K | 2 |  |  |  | ROZPOCET | 0 | 0 | 0 | 0 | 0 | 2 | 0 | 1024 | -1744599814
3 | K | 032803000 | Ostatní vybavení staveniště - mobilní WC | kpl | 1 |  | 0 | CS ÚRS 2019 01 |  | snížená |  | 0 | 0 | 0 | 0 | 0 | 1024 | K | 2 |  |  |  | ROZPOCET | 0 | 0 | 0 | 0 | 0 | 2 | 0 | 1024 | -83774001
4 | K | 032903000 | Náklady na provoz a údržbu vybavení staveniště | kpl | 1 |  | 0 | CS ÚRS 2019 01 |  | snížená |  | 0 | 0 | 0 | 0 | 0 | 1024 | K | 2 |  |  |  | ROZPOCET | 0 | 0 | 0 | 0 | 0 | 2 | 0 | 1024 | 2019088975
5 | K | 034103000 | Oplocení staveniště | kpl | 1 |  | 0 | CS ÚRS 2019 01 |  | snížená |  | 0 | 0 | 0 | 0 | 0 | 1024 | K | 2 |  |  |  | ROZPOCET | 0 | 0 | 0 | 0 | 0 | 2 | 0 | 1024 | 1685460966
6 | K | 034203000 | Opatření na ochranu pozemků sousedních se staveništěm | kpl | 1 |  | 0 | CS ÚRS 2019 01 |  | snížená |  | 0 | 0 | 0 | 0 | 0 | 1024 | K | 2 |  |  |  | ROZPOCET | 0 | 0 | 0 | 0 | 0 | 2 | 0 | 1024 | 463399165
7 | K | 034503000 | Informační tabule na staveništi | ks | 1 |  | 0 | CS ÚRS 2019 01 |  | snížená |  | 0 | 0 | 0 | 0 | 0 | 1024 | K | 2 |  |  |  | ROZPOCET | 0 | 0 | 0 | 0 | 0 | 2 | 0 | 1024 | -1679255222
8 | K | 039103000 | Rozebrání, bourání a odvoz zařízení staveniště | kpl | 1 |  | 0 | CS ÚRS 2019 01 |  | snížená |  | 0 | 0 | 0 | 0 | 0 | 1024 | K | 2 |  |  |  | ROZPOCET | 0 | 0 | 0 | 0 | 0 | 2 | 0 | 1024 | 1078428615
| D | VRN5 | Finanční náklady |  |  |  | 0 |  |  |  |  | 0 |  | 0 |  | 0 | 5 | D | 1 |  |  |  | ROZPOCET | [6 empty] | 0
9 | K | 051002000 | Pojistné | kpl | 1 |  | 0 | CS ÚRS 2019 01 |  | snížená |  | 0 | 0 | 0 | 0 | 0 | 1024 | K | 2 |  |  |  | ROZPOCET | 0 | 0 | 0 | 0 | 0 | 2 | 0 | 1024 | 85019113
| D | VRN9 | Ostatní náklady |  |  |  | 0 |  |  |  |  | 0 |  | 0 |  | 0 | 5 | D | 1 |  |  |  | ROZPOCET | [6 empty] | 0
10 | K | R-3 | Každodenní úklid veřejných prostor znečištěných stavebním provozem | den | 365 |  | 0 |  |  | snížená |  | 0 | 0 | 0 | 0 | 0 | 262144 | K | 2 |  |  |  | ROZPOCET | 0 | 0 | 0 | 0 | 0 | 2 | 0 | 262144 | -1403379627
| VV |  | "doba práce, tj.12 měsíce - počet dnů"365 |  | 365 | [12 empty] | VV | 2 | 2 | True | 1 | ROZPOCET

## Seznam figur
SEZNAM FIGUR
Kód: | 2019/20
Stavba: | Pobytové služby pro seniory v objektu č.p.431 areálu nemocnice Opočno_FINAL
Datum: | 28. 11. 2019
Kód | Popis | MJ | Výměra
02 | Stavební úpravy
dlažba_1NP | plocha dlažby v 1.NP |  | 45.06
dlažba_2NP | plocha dlažby v 2.NP |  | 24.2
lešení | celková plocha lešení |  | 2754.5
| (8,8+1,3+7,9+10+23+1,5+7,5+12+3,8+6+15,5+2,4+5+2,9+25,5+6,8+2,6+9,9+5)*17,5 |  | 2754.5
lešení | Součet |  | 2754.5
Použití figury:
941121112 | Montáž lešení řadového trubkového těžkého s podlahami zatížení do 300 kg/m2 š do 1,5 m v do 20 m | m2 | 2754.5
941121212 | Příplatek k lešení řadovému trubkovému těžkému s podlahami š 1,5 m v 20 m za první a ZKD den použití | m2 | 605990
941121812 | Demontáž lešení řadového trubkového těžkého s podlahami zatížení do 300 kg/m2 š do 1,5 m v do 20 m | m2 | 2754.5
944511111 | Montáž ochranné sítě z textilie z umělých vláken | m2 | 2754.5
944511211 | Příplatek k ochranné síti za první a ZKD den použití | m2 | 605990
944511811 | Demontáž ochranné sítě z textilie z umělých vláken | m2 | 2754.5
malby | celková plocha vnitřních stěn |  | 9730
| omítka_stěn+Stěny_výtah_1+SDK_podhled+omitka_sch+omítka_strop |  | 9730
malby | Součet |  | 9730
Použití figury:
784211101 | Dvojnásobné bílé malby ze směsí za mokra výborně otěruvzdorných v místnostech výšky do 3,80 m | m2 | 9730
784181111 | Základní silikátová jednonásobná penetrace podkladu v místnostech výšky do 3,80m | m2 | 9730
784211161 | Příplatek k cenám 2x maleb ze směsí za mokra otěruvzdorných za barevnou malbu v světlém odstínu | m2 | 9730
obklad | celkový obklad stěn |  | 1218.9
| "1.PP" |  | 0
| "m.č.002" (2,3+4,8)*2*2 |  | 28.4
| "m.č.003"(2,6+5,8)*2*2 |  | 33.6
| "m.č.005"(1,6+1,2)*2*2 |  | 11.2
| "m.č.006" 2,5*2 |  | 5
| "m.č.012"4,5*2 |  | 9
| "m.č.013"2,5*2 |  | 5
| "m.č.016"4*2 |  | 8
| "m.č.017"4,5*2 |  | 9
| "m.č.019"(5,8+6,8)*2*1,8 |  | 45.36
| "m.č.021"(4,2+2,26)*2*2-1,6*2,1 |  | 22.48
| "m.č.022"(8+5,58)*2*2-1,6*2,1 |  | 50.96
| "m.č.023"(3,14+4,78+5,1+4,78)*2 |  | 35.6
| "m.č.024"(1,4+2,5)*2*2 |  | 15.6
| "m.č.025"(2,3+2,7)*2*2 |  | 20
| "m.č.031"(1,9+2,95)*2*2 |  | 19.4
| "m.č.032"(1,9+1)*2*2 |  | 11.6
| "1.NP" |  | 0
| "m.č.102" (2,22+2,73)*2*2 |  | 19.8
| "m.č.104"2*1,6+2,5*2 |  | 8.2
| "m.č.105"2,6*2+3,5*1,6 |  | 10.8
| "m.č.106" (1,8+2,35)*2*2 |  | 16.6
| "m.č.107"(1,8+2,35)*2*2 |  | 16.6
| "m.č.108"(1,5+2,35)*2*2 |  | 15.4
| "m.č.110"1,5*1,6 |  | 2.4
| "m.č.111"3,5*2 |  | 7
| "m.č.114"(2,66+2,1)*2*2 |  | 19.04
| "m.č.117"(2,55+2,3)*2*2 |  | 19.4
| "m.č.118"(2,55+2,3)*2*2 |  | 19.4
| "m.č.121"(2,55+2,3)*2*2 |  | 19.4
| "m.č.122"(2,55+2,3)*2*2 |  | 19.4
| "m.č.125"(2,55+2,3)*2*2 |  | 19.4
| "m.č.127"(3+3)*2*2 |  | 24
| "m.č.130"(3,23+2,4)*2*2 |  | 22.52
| "2.NP" |  | 0
| "m.č.202" (2,22+2,73)*2*2 |  | 19.8
| "m.č.204"2*1,6+2,5*2 |  | 8.2
| "m.č.205"2,6*2+3,5*1,6 |  | 10.8
| "m.č.206" (1,8+2,35)*2*2 |  | 16.6
| "m.č.207"(1,8+2,35)*2*2 |  | 16.6
| "m.č.208"(1,5+2,35)*2*2 |  | 15.4
| "m.č.210"1,5*1,6 |  | 2.4
| "m.č.211"3,5*2 |  | 7
| "m.č.214"(2,66+2,1)*2*2 |  | 19.04
| "m.č.217"(2,55+2,3)*2*2 |  | 19.4
| "m.č.218"(2,55+2,3)*2*2 |  | 19.4
| "m.č.221"(2,55+2,3)*2*2 |  | 19.4
| "m.č.222"(2,55+2,3)*2*2 |  | 19.4
| "m.č.225"(2,55+2,3)*2*2 |  | 19.4
| "m.č.227"(3+3)*2*2 |  | 24
| "m.č. 232"(3,27+2,62)*2*2 |  | 23.56
| "3.NP" |  | 0
| "m.č.302"(2,7+2,98)*2*2 |  | 22.72
| "m.č.304" 1,6*1,6+2,8*2 |  | 8.16
| "m.č.305"2,6*2+2,5*1,6 |  | 9.2
| "m.č.306"(1,78+2,38)*2*2 |  | 16.64
| "m.č. 307"(1,78+2,38)*2*2 |  | 16.64
| "m.č.309" 1,5*1,6 |  | 2.4
| "m.č.310"3,5*2 |  | 7
| "m.č.313"(3+2,1)*2*2 |  | 20.4
| "m.č.316"(2,55+2,62)*2*2 |  | 20.68
| "m.č.317"(2,55+2,62)*2*2 |  | 20.68
| "m.č.320" (2,55+2,62)*2*2 |  | 20.68
| "m.č.321" (2,55+2,62)*2*2 |  | 20.68
| "m.č.324"(2,55+2,62)*2*2 |  | 20.68
| "m.č.327"(3,73+6,55)*2*2 |  | 41.12
| "m.č.328" (2,8+1,875)*2*2 |  | 18.7
| "m.č.329" (3,73+6,55)*2*2 |  | 41.12
| "m.č.330"(2,8+2)*2*2 |  | 19.2
| "m.č.332" (5,33+5,23)*2*2 |  | 42.24
obklad | Součet |  | 1218.9
Použití figury:
781474154 | Montáž obkladů vnitřních keramických velkoformátových hladkých do 6 ks/m2 lepených flexibilním lepidlem | m2 | 1218.9
612321321 | Vápenocementová omítka hladká jednovrstvá vnitřních stěn nanášená strojně | m2 | 1218.9
781131112 | Izolace pod obklad nátěrem nebo stěrkou ve dvou vrstvách | m2 | 2437.8
781477114 | Příplatek k montáži obkladů vnitřních keramických hladkých za spárování tmelem dvousložkovým | m2 | 1218.9
59761001 | obklad velkoformátový keramický hladký přes 4 do 6ks/m2 | m2 | 1682.082
obklad_1 | plocha obkladů v 1.NP |  | 214.158
obklad_3 | plocha obkladů ve 3.NP |  | 270.087
omítka_1NP | plocha omítek v 1.NP |  | 1380.376
omítka_3NP | plocha omítek v 3.NP |  | 1180.127
omítka_podhled | plocha vnější omítky podhled |  | 12
| " vnější omítka podhled - ST03 " 12 |  | 12
omítka_podhled | Součet |  | 12
Použití figury:
621531011 | Tenkovrstvá silikonová zrnitá omítka tl. 1,5 mm včetně penetrace vnějších podhledů | m2 | 12
622131321 | Penetrační disperzní nátěr vnějších stěn nanášený strojně | m2 | 2650.5
622142001 | Potažení vnějších stěn sklovláknitým pletivem vtlačeným do tenkovrstvé hmoty | m2 | 2650.5
omitka_sch | plocha omítek schodiště |  | 300
| 300 |  | 300
omitka_sch | Součet |  | 300
Použití figury:
611321345 | Vápenocementová omítka štuková dvouvrstvá vnitřních schodišťových konstrukcí nanášená strojně | m2 | 300
611131305 | Cementový postřik vnitřních schodišťových konstrukcí nanášený celoplošně strojně | m2 | 300
611321395 | Příplatek k vápenocementové omítce schodišťových konstrukcí za každých dalších 5 mm tloušťky strojně | m2 | 900
784211101 | Dvojnásobné bílé malby ze směsí za mokra výborně otěruvzdorných v místnostech výšky do 3,80 m | m2 | 9730
omítka_stěn | celková plocha omítky stěn |  | 7210
| "1.PP" 1700 |  | 1700
| "1.NP" 1930 |  | 1930
| " 2.NP" 1930 |  | 1930
| "3.NP"1650 |  | 1650
omítka_stěn | Součet |  | 7210
Použití figury:
612321341 | Vápenocementová omítka štuková dvouvrstvá vnitřních stěn nanášená strojně | m2 | 7210
612131301 | Cementový postřik vnitřních stěn nanášený celoplošně strojně | m2 | 7210
612135001 | Vyrovnání podkladu vnitřních stěn maltou vápenocementovou tl do 10 mm | m2 | 7210
612135091 | Příplatek k vyrovnání vnitřních stěn maltou vápenocementovou za každých dalších 5 mm tl | m2 | 21630
612142001 | Potažení vnitřních stěn sklovláknitým pletivem vtlačeným do tenkovrstvé hmoty | m2 | 7210
612321391 | Příplatek k vápenocementové omítce vnitřních stěn za každých dalších 5 mm tloušťky strojně | m2 | 21630
784211101 | Dvojnásobné bílé malby ze směsí za mokra výborně otěruvzdorných v místnostech výšky do 3,80 m | m2 | 9730
omítka_strop | plocha omítek stropů |  | 890
| "1.PP" 230 |  | 230
| "1.NP" 160 |  | 160
| " 2.NP" 150 |  | 150
| "3.NP" 350 |  | 350
omítka_strop | Součet |  | 890
Použití figury:
611321341 | Vápenocementová omítka štuková dvouvrstvá vnitřních stropů rovných nanášená strojně | m2 | 890
611131301 | Cementový postřik vnitřních stropů nanášený celoplošně strojně | m2 | 890
611142001 | Potažení vnitřních stropů sklovláknitým pletivem vtlačeným do tenkovrstvé hmoty | m2 | 890
784211101 | Dvojnásobné bílé malby ze směsí za mokra výborně otěruvzdorných v místnostech výšky do 3,80 m | m2 | 9730
Paro_pásky | Paotěsné pásky exteriér a interiér |  | 592.81
Paro_pásky_1 | Paotěsné pásky exteriér a interiér |  | 1000.57
| "1.PP" (0,85+1,6)*2*10+(0,9+0,95)*2*6+(0,85+0,8)*2*3+(0,95+0,8)*2*5+(0,9+1,6)*2*2+(1,2+2,5)*2*1+(0,85+0,95)*2*1+(2,86+1,3)*2*1 |  | 127.92
| "1.NP" (1,2+2,28)*2*31+(1,5+2,28)*2*2+(1,5+2,28)*2*1+(1,53+0,7)*2*1+(1,05+2,28)*2*5+(1,2+2,8)*2*1 |  | 284.2
| "2.NP" (1,2+2,28)*2*31+(1,5+2,28)*2*2+(1,5+2,28)*2*2+(1,53+0,7)*2*2+(1,05+2,28)*2*5+(1,2+2,8)*2*1 |  | 296.22
| "3.NP" (1,2+2,06)*2*11+(1,86+2,06)*2*15+(0,6+2,06)*2*7+(1,53+0,7)*2*2+(1,075+2,06)*2*5+(1,2+2,5)*2*1+(2+2,5)*2*2 |  | 292.23
Paro_pásky_1 | Součet |  | 1000.57
Použití figury:
622252002 | Montáž ostatních lišt kontaktního zateplení | m | 2001.14
283553260a | páska paropropustná interiérová - difůzně uzavřená | m | 1100.627
283553280a | páska paropropustná exteriérová - difůzně otevřená | m | 1100.627
plocha | plocha podlah |  | 2400
| 2400 |  | 2400
plocha | Součet |  | 2400
Použití figury:
949101111 | Lešení pomocné pro objekty pozemních staveb s lešeňovou podlahou v do 1,9 m zatížení do 150 kg/m2 | m2 | 2400
952901111 | Vyčištění budov bytové a občanské výstavby při výšce podlaží do 4 m(2x po stavebních pracích ) | m2 | 4800
SDK_A | plocha podhledu - skladba POD02 |  | 698
| "1.PP" 180 |  | 180
| "1.NP" 235 |  | 235
| "2.NP" 242 |  | 242
| "3.NP" 41 |  | 41
SDK_A | Součet |  | 698
Použití figury:
763131511 | SDK podhled deska 1xA 12,5 bez TI jednovrstvá spodní kce profil CD+UD | m2 | 698
763131714 | SDK podhled základní penetrační nátěr | m2 | 1040
SDK_B | plocha podhledu - skladba POD03 |  | 291
| "1.PP" 48 |  | 48
| "1.NP" 70 |  | 70
| "2.NP" 75 |  | 75
| "3.NP" 98 |  | 98
SDK_B | Součet |  | 291
Použití figury:
763131551 | SDK podhled deska 1xH2 12,5 bez TI jednovrstvá spodní kce profil CD+UD | m2 | 291
763131714 | SDK podhled základní penetrační nátěr | m2 | 1040
SDK_C | plocha podhledu - skladba POD2b- kastlíky |  | 51
| "1.PP"5 |  | 5
| "1.NP" 15 |  | 15
| "2.NP" 15 |  | 15
| "3.NP"16 |  | 16
SDK_C | Součet |  | 51
Použití figury:
763164551 | SDK obklad kovových kcí tvaru L š přes 0,8 m desky 1xA 12,5 | m2 | 51
763131714 | SDK podhled základní penetrační nátěr | m2 | 1040
SDK_podhled | plocha stropů - SDK |  | 1040
| SDK_A+SDK_B+SDK_C |  | 1040
SDK_podhled | Součet |  | 1040
Použití figury:
763131714 | SDK podhled základní penetrační nátěr | m2 | 1040
763131751 | Montáž parotěsné zábrany do SDK podhledu | m2 | 1040
763131752 | Montáž jedné vrstvy tepelné izolace do SDK podhledu | m2 | 1040
784211101 | Dvojnásobné bílé malby ze směsí za mokra výborně otěruvzdorných v místnostech výšky do 3,80 m | m2 | 9730
28329276 | fólie PE vyztužená pro parotěsnou vrstvu (reakce na oheň - třída E) 140g/m2 | m2 | 1372.8
63150966 | pás tepelně izolační příčkový akustický λ=0,036-0,037 tl 50mm | m2 | 1272.96
Stěny_výtah_1 | Stěny výtahu |  | 290
Použití figury:
784211101 | Dvojnásobné bílé malby ze směsí za mokra výborně otěruvzdorných v místnostech výšky do 3,80 m | m2 | 9730
Stěrka_podl | plocha podlah se stěrkou |  | 530
| " skladba P02,P03,P07,P08"530 |  | 530
Stěrka_podl | Součet |  | 530
Použití figury:
777511131 | Krycí epoxidová stěrka antistatické lité podlahy mechanicky a chemicky odolná | m2 | 530
777111101 | Zametení podkladu před provedením lité podlahy | m2 | 530
777111123 | Strojní broušení podkladu před provedením lité podlahy | m2 | 530
777111141 | Otryskání podkladu před provedením lité podlahy | m2 | 530
777121105 | Vyrovnání podkladu podlah epoxidovou stěrkou plněnou pískem plochy přes 1,0 m2 tl do 3 mm | m2 | 530
777131101 | Penetrační epoxidový nátěr podlahy na suchý a vyzrálý podklad | m2 | 530
vata_100 | plocha zateplení - minerální vata tl. 100 mm |  | 300
| "Skladba S02" 300 |  | 300
vata_100 | Součet |  | 300
Použití figury:
622221021 | Montáž kontaktního zateplení vnějších stěn z minerální vlny s podélnou orientací vláken tl do 120 mm | m2 | 300
622251105 | Příplatek k cenám kontaktního zateplení stěn za použití tepelněizolačních zátek z minerální vlny | m2 | 2238
622531011 | Tenkovrstvá silikonová zrnitá omítka tl. 1,5 mm včetně penetrace vnějších stěn | m2 | 2638.5
vata_160 | plocha zateplení - minerál. vata tl.160 mm |  | 1938
| "Skladba S05,S06,S08,S10" 1300+500+8+130 |  | 1938
vata_160 | Součet |  | 1938
Použití figury:
622221031 | Montáž kontaktního zateplení vnějších stěn z minerální vlny s podélnou orientací vláken tl do 160 mm | m2 | 1938
622251105 | Příplatek k cenám kontaktního zateplení stěn za použití tepelněizolačních zátek z minerální vlny | m2 | 2238
622531011 | Tenkovrstvá silikonová zrnitá omítka tl. 1,5 mm včetně penetrace vnějších stěn | m2 | 2638.5
63151538 | deska tepelně izolační minerální kontaktních fasád podélné vlákno λ=0,036-0,037 tl 160mm | m2 | 2386.8
vinyl_pod | celková plocha vinyl |  | 1583
| "1.PP - skladba PO1" 330 |  | 330
| "1.NP - skladba PO6" 425 |  | 425
| "2.NP - skladba PO6" 435 |  | 435
| "3.NP - skladba PO6" 390 |  | 390
| " pokrytí parapetu podlahovou krytinou" 3 |  | 3
vinyl_pod | Součet |  | 1583
Použití figury:
776231111 | Lepení lamel a čtverců z vinylu standardním lepidlem | m2 | 1583
776111111 | Broušení anhydritového podkladu povlakových podlah | m2 | 1583
776111311 | Vysátí podkladu povlakových podlah | m2 | 1583
776121311 | Vodou ředitelná penetrace savého podkladu povlakových podlah ředěná v poměru 1:1 | m2 | 1583
776141121 | Vyrovnání podkladu povlakových podlah stěrkou pevnosti 30 MPa tl 3 mm | m2 | 1583
776141122 | Vyrovnání podkladu povlakových podlah stěrkou pevnosti 30 MPa tl 5 mm | m2 | 1583
vnější_omítka | plocha vnějších silikonových omítek |  | 2638.5
| vata_100+vata_160+XPS_160+XPS_100+120 |  | 2638.5
vnější_omítka | Součet |  | 2638.5
Použití figury:
622531011 | Tenkovrstvá silikonová zrnitá omítka tl. 1,5 mm včetně penetrace vnějších stěn | m2 | 2638.5
612 R-01 | Příplatek za dodávku a osazení veškerých omítkových lišt, rohovníků a profilů vnitřních omítek - viz specifikace systému a TP výrobce , TZ | m2 | 2638.5
622131321 | Penetrační disperzní nátěr vnějších stěn nanášený strojně | m2 | 2650.5
622135001 | Vyrovnání podkladu vnějších stěn maltou vápenocementovou tl do 10 mm | m2 | 2638.5
622135011 | Vyrovnání podkladu vnějších stěn tmelem tl do 2 mm | m2 | 2638.5
622142001 | Potažení vnějších stěn sklovláknitým pletivem vtlačeným do tenkovrstvé hmoty | m2 | 2650.5
629995101 | Očištění vnějších ploch tlakovou vodou | m2 | 2950.5
Výkop_uzavřený | Výkop_uzavřený |  | 22.393
výplně | výplně otvorů |  | 22.536
XPS_100 | plocha zateplení - polystyren tl. 100 mm |  | 210.5
| " skladba S01" 60 |  | 60
| "skladba S08" 6,5 |  | 6.5
| "skladba S10" 120 |  | 120
| " skladba S11" 24 |  | 24
XPS_100 | Součet |  | 210.5
Použití figury:
622211021 | Montáž kontaktního zateplení vnějších stěn z polystyrénových desek tl do 120 mm | m2 | 210.5
622251101 | Příplatek k cenám kontaktního zateplení stěn za použití tepelněizolačních zátek z polystyrenu | m2 | 280.5
622531011 | Tenkovrstvá silikonová zrnitá omítka tl. 1,5 mm včetně penetrace vnějších stěn | m2 | 2638.5
XPS_160 | plocha zateplení - polystyren tl. 160 mm |  | 70
| "skladba S07 a S09"70 |  | 70
XPS_160 | Součet |  | 70
Použití figury:
622211031 | Montáž kontaktního zateplení vnějších stěn z polystyrénových desek tl do 160 mm | m2 | 70
622251101 | Příplatek k cenám kontaktního zateplení stěn za použití tepelněizolačních zátek z polystyrenu | m2 | 280.5
622531011 | Tenkovrstvá silikonová zrnitá omítka tl. 1,5 mm včetně penetrace vnějších stěn | m2 | 2638.5
03 | Profese - ZTI, zařízení pro vytápění , plynová zařízení a přeložka venkov. vodovodu a plynovodu
dlažba100 | plocha betonové dlažby tl. 100 mm |  | 162
dlažba60 | plocha betonové dlažby tl. 60 mm |  | 379.3
dlažba80 | plocha betonové dlažba tl. 80 mm |  | 173.8
Umyvadla | počet umyvadel |  | 57
WC_1 | počet WC |  | 45
WC_2 | počet WC - invalidé |  | 1
08 | Komunikace a zpevněné plochy
asfalt | nový asfaltový povrch |  | 526
asfalt_1 | plocha nového asflatového povrchu |  | 300.5
asfalt_bus | asfalt. plocha autobus.zastávky |  | 90
dlažba_120 | betonová dlažba tl. 120 mm |  | 64
dlažba_60 | dlažba tl. 60 mm |  | 692
| " pochozí dlažba - tl. 60 mm - ZP02 " 420 |  | 420
| "signální pás - tl. 60 mm" 4 |  | 4
| "varovný pás - tl. 60 mm" 8 |  | 8
| "pochozí dlažba - tl. 60 mm - ZP02a" 260 |  | 260
dlažba_60 | Součet |  | 692
Použití figury:
596211113 | Kladení zámkové dlažby komunikací pro pěší tl 60 mm skupiny A pl přes 300 m2 | m2 | 692
113107222 | Odstranění podkladu z kameniva drceného tl 200 mm strojně pl přes 200 m2 | m2 | 1145
122202202 | Odkopávky a prokopávky nezapažené pro silnice objemu do 1000 m3 v hornině tř. 3 | m3 | 594.55
181951102 | Úprava pláně v hornině tř. 1 až 4 se zhutněním | m2 | 1110
451577777 | Podklad nebo lože pod dlažbu vodorovný nebo do sklonu 1:5 z kameniva těženého tl do 100 mm | m2 | 1095
564750111 | Podklad z kameniva hrubého drceného vel. 16-32 mm tl 150 mm | m2 | 707
dlažba_60_1 | dlažba tl. 60 mm |  | 761.3
dlažba_80 | dlažba tl. 80 mm |  | 220
| " pojezdová dlažba -tl. 80 mm" |  | 0
| "skladba ZP04" 80 |  | 80
| "Skladba ZP05" 60 |  | 60
| "skladba ZP06" 80 |  | 80
dlažba_80 | Součet |  | 220
Použití figury:
596211211 | Kladení zámkové dlažby komunikací pro pěší tl 80 mm skupiny A pl do 100 m2 | m2 | 220
113107222 | Odstranění podkladu z kameniva drceného tl 200 mm strojně pl přes 200 m2 | m2 | 1145
122202202 | Odkopávky a prokopávky nezapažené pro silnice objemu do 1000 m3 v hornině tř. 3 | m3 | 594.55
181951102 | Úprava pláně v hornině tř. 1 až 4 se zhutněním | m2 | 1110
451577777 | Podklad nebo lože pod dlažbu vodorovný nebo do sklonu 1:5 z kameniva těženého tl do 100 mm | m2 | 1095
561011111 | Zřízení podkladu ze zeminy upravené vápnem, cementem, směsnými pojivy tl 150 mm plochy do 1000 m2 | m2 | 403
564851111 | Podklad ze štěrkodrtě ŠD tl 150 mm | m2 | 403
564952111 | Podklad z mechanicky zpevněného kameniva MZK tl 150 mm | m2 | 403
59245030 | dlažba skladebná betonová 200x200x80mm přírodní | m2 | 264
dlažba_80_2 | dlažba tl. 80 mm |  | 64
dlažba_tl80 | dlažba chodníky, vozovka , parkovací stání a dlažba pro nevidomé |  | 1689
dlažba_ZPO3 | betonová zatravňovací dlažba tl. 80 mm |  | 38
| "skladba ZP03" 38 |  | 38
dlažba_ZPO3 | Součet |  | 38
Použití figury:
596411111 | Kladení dlažby z vegetačních tvárnic komunikací pro pěší tl 80 mm pl do 50 m2 | m2 | 38
113107222 | Odstranění podkladu z kameniva drceného tl 200 mm strojně pl přes 200 m2 | m2 | 1145
122202202 | Odkopávky a prokopávky nezapažené pro silnice objemu do 1000 m3 v hornině tř. 3 | m3 | 594.55
181951102 | Úprava pláně v hornině tř. 1 až 4 se zhutněním | m2 | 1110
451577777 | Podklad nebo lože pod dlažbu vodorovný nebo do sklonu 1:5 z kameniva těženého tl do 100 mm | m2 | 1095
561011111 | Zřízení podkladu ze zeminy upravené vápnem, cementem, směsnými pojivy tl 150 mm plochy do 1000 m2 | m2 | 403
564851111 | Podklad ze štěrkodrtě ŠD tl 150 mm | m2 | 403
564952111 | Podklad z mechanicky zpevněného kameniva MZK tl 150 mm | m2 | 403
59246016 | dlažba plošná betonová vegetační 600x400x80mm | m2 | 41.8
dlažba60 | plocha betonové dlažby tl. 60 mm |  | 379.3
odkopavky | okopávky celkem |  | 594.55
| dlažba_60*0,5 |  | 346
| dlažba_80*0,6 |  | 132
| dlažba_ZPO3*0,6 |  | 22.8
| okap_chod*0,45 |  | 6.75
| "žulové kostky " 145*0,6 |  | 87
odkopavky | Součet |  | 594.55
Použití figury:
122202202 | Odkopávky a prokopávky nezapažené pro silnice objemu do 1000 m3 v hornině tř. 3 | m3 | 594.55
997221551 | Vodorovná doprava suti ze sypkých materiálů do 1 km | t | 1342.935
997221855 | Poplatek za uložení na skládce (skládkovné) zeminy a kameniva kód odpadu 170 504 | t | 1342.935
okap_chod | plocha okapového chodníku |  | 15
| "skladba ZP01" 15 |  | 15
okap_chod | Součet |  | 15
Použití figury:
637121113 | Okapový chodník z kačírku tl 200 mm s udusáním | m2 | 15
113107222 | Odstranění podkladu z kameniva drceného tl 200 mm strojně pl přes 200 m2 | m2 | 1145
122202202 | Odkopávky a prokopávky nezapažené pro silnice objemu do 1000 m3 v hornině tř. 3 | m3 | 594.55
181951102 | Úprava pláně v hornině tř. 1 až 4 se zhutněním | m2 | 1110
564750111 | Podklad z kameniva hrubého drceného vel. 16-32 mm tl 150 mm | m2 | 707
sypanina_hmot | hmotnost sutě- sypanina |  | 1342.935
| " automaticky vypotečná hmotnost sutě - zemina a kameniva " 332,2+odkopavky*1,7 |  | 1342.935
sypanina_hmot | Součet |  | 1342.935
Použití figury:
997221855 | Poplatek za uložení na skládce (skládkovné) zeminy a kameniva kód odpadu 170 504 | t | 1342.935
997221611 | Nakládání suti na dopravní prostředky pro vodorovnou dopravu | t | 1489.285
zelen | plocha zeleně |  | 650
09 | Sadové úpravy
zelen | plocha zeleně |  | 730
| 730 |  | 730
zelen | Součet |  | 730

## Pokyny pro vyplnění
Struktura údajů, formát souboru a metodika pro zpracování
Struktura
Soubor je složen ze záložky Rekapitulace stavby a záložek s názvem soupisu prací pro jednotlivé objekty ve formátu XLSX. Každá ze záložek přitom obsahuje
ještě samostatné sestavy vymezené orámovaním a nadpisem sestavy.
Rekapitulace stavby obsahuje sestavu Rekapitulace stavby a Rekapitulace objektů stavby a soupisů prací.
V sestavě Rekapitulace stavby jsou uvedeny informace identifikující předmět veřejné zakázky na stavební práce, KSO, CC-CZ, CZ-CPV, CZ-CPA a rekapitulaci
celkové nabídkové ceny uchazeče.
Termínem "uchazeč" (resp. zhotovitel) se myslí "účastník zadávacího řízení" ve smyslu zákona o zadávání veřejných zakázek.
V sestavě Rekapitulace objektů stavby a soupisů prací je uvedena rekapitulace stavebních objektů, inženýrských objektů, provozních souborů,
vedlejších a ostatních nákladů a ostatních nákladů s rekapitulací nabídkové ceny za jednotlivé soupisy prací. Na základě údaje Typ je možné
identifikovat, zda se jedná o objekt nebo soupis prací pro daný objekt:
|  | STA | Stavební objekt pozemní
|  | ING | Stavební objekt inženýrský
|  | PRO | Provozní soubor
|  | VON | Vedlejší a ostatní náklady
|  | OST | Ostatní
|  | Soupis | Soupis prací pro daný typ objektu
Soupis prací pro jednotlivé objekty obsahuje sestavy Krycí list soupisu prací, Rekapitulace členění soupisu prací, Soupis prací. Za soupis prací může být považován
i objekt stavby v případě, že neobsahuje podřízenou zakázku.
Krycí list soupisu obsahuje rekapitulaci informací o předmětu veřejné zakázky ze sestavy Rekapitulace stavby, informaci o zařazení objektu do KSO,
CC-CZ, CZ-CPV, CZ-CPA a rekapitulaci celkové nabídkové ceny uchazeče za aktuální soupis prací.
Rekapitulace členění soupisu prací obsahuje rekapitulaci soupisu prací ve všech úrovních členění soupisu tak, jak byla tato členění použita (např.
stavební díly, funkční díly, případně jiné členění) s rekapitulací nabídkové ceny.
Soupis prací obsahuje položky veškerých stavebních nebo montážních prací, dodávek materiálů a služeb nezbytných pro zhotovení stavebního objektu,
inženýrského objektu, provozního souboru, vedlejších a ostatních nákladů.
Pro položky soupisu prací se zobrazují následující informace:
|  | PČ |  | Pořadové číslo položky v aktuálním soupisu
|  | TYP |  | Typ položky: K - konstrukce, M - materiál, PP - plný popis, PSC - poznámka k souboru cen, P - poznámka k položce, VV - výkaz výměr
|  | Kód |  | Kód položky
|  | Popis |  | Zkrácený popis položky
|  | MJ |  | Měrná jednotka položky
|  | Množství |  | Množství v měrné jednotce
|  | J.cena |  | Jednotková cena položky. Zadaní může obsahovat namísto J.ceny sloupce J.materiál a J.montáž, jejichž součet definuje
J.cenu položky.
|  | Cena celkem |  | Celková cena položky daná jako součin množství a j.ceny
|  | Cenová soustava |  | Příslušnost položky do cenové soustavy
Ke každé položce soupisu prací se na samostatných řádcích může zobrazovat:
Plný popis položky
Poznámka k souboru cen a poznámka zadavatele
Výkaz výměr
Pokud je k řádku výkazu výměr evidovaný údaj ve sloupci Kód, jedná se o definovaný odkaz, na který se může odvolávat výkaz výměr z jiné položky.
Metodika pro zpracování
Jednotlivé sestavy jsou v souboru provázány. Editovatelné pole jsou zvýrazněny žlutým podbarvením, ostatní pole neslouží k editaci a nesmí být jakkoliv
modifikovány.
Uchazeč je pro podání nabídky povinen vyplnit žlutě podbarvená pole:
Pole Uchazeč v sestavě Rekapitulace stavby - zde uchazeč vyplní svůj název (název subjektu)
Pole IČ a DIČ v sestavě Rekapitulace stavby - zde uchazeč vyplní svoje IČ a DIČ
Datum v sestavě Rekapitulace stavby - zde uchazeč vyplní datum vytvoření nabídky
J.cena = jednotková cena v sestavě Soupis prací o maximálním počtu desetinných míst uvedených v poli
- pokud sestavy soupisů prací obsahují pole J.cena, měla by být všechna tato pole vyplněna nenulovými
Poznámka - nepovinný údaj pro položku soupisu
V případě, že sestavy soupisů prací neobsahují pole J.cena, potom ve všech soupisech prací obsahují pole:
- J.materiál - jednotková cena materiálu
- J.montáž - jednotková cena montáže
Uchazeč v tomto případě by měl vyplnit všechna pole J.materiál a pole J.montáž nenulovými kladnými číslicemi. V případech, kdy položka
neobsahuje žádný materiál je přípustné, aby pole J.materiál bylo vyplněno nulou. V případech, kdy položka neobsahuje žádnou montáž je přípustné,
aby pole J.montáž bylo vyplněno nulou. Obě pole - J.materiál, J.Montáž u jedné položky by však neměly být vyplněny nulou.
Rekapitulace stavby
Název |  |  | Povinný |  | Popis | Typ | Max. počet
atributu |  |  | (A/N) |  |  |  | znaků
Kód |  |  | A |  | Kód stavby | String | 20
Stavba |  |  | A |  | Název stavby | String | 120
Místo |  |  | N |  | Místo stavby | String | 50
Datum |  |  | A |  | Datum vykonaného exportu | Date
KSO |  |  | N |  | Klasifikace stavebního objektu | String | 15
CC-CZ |  |  | N |  | Klasifikace stavbeních děl | String | 15
CZ-CPV |  |  | N |  | Společný slovník pro veřejné zakázky | String | 20
CZ-CPA |  |  | N |  | Klasifikace produkce podle činností | String | 20
Zadavatel |  |  | N |  | Zadavatel zadaní | String | 50
IČ |  |  | N |  | IČ zadavatele zadaní | String | 20
DIČ |  |  | N |  | DIČ zadavatele zadaní | String | 20
Uchazeč |  |  | N |  | Uchazeč veřejné zakázky | String | 50
Projektant |  |  | N |  | Projektant | String | 50
Poznámka |  |  | N |  | Poznámka k zadání | String | 255
Sazba DPH |  |  | A |  | Rekapitulace sazeb DPH u položek soupisů | eGSazbaDph
Základna DPH |  |  | A |  | Základna DPH určena součtem celkové ceny z položek soupisů | Double
Hodnota DPH |  |  | A |  | Hodnota DPH | Double
Cena bez DPH |  |  | A |  | Celková cena bez DPH za celou stavbu. Sčítává se ze všech listů. | Double
Cena s DPH |  |  | A |  | Celková cena s DPH za celou stavbu | Double
Rekapitulace objektů stavby a soupisů prací
Název |  |  | Povinný |  | Popis | Typ | Max. počet
atributu |  |  | (A/N) |  |  |  | znaků
Kód |  |  | A |  | Přebírá se z Rekapitulace stavby | String | 20
Stavba |  |  | A |  | Přebírá se z Rekapitulace stavby | String | 120
Místo |  |  | N |  | Přebírá se z Rekapitulace stavby | String | 50
Datum |  |  | A |  | Přebírá se z Rekapitulace stavby | Date
Zadavatel |  |  | N |  | Přebírá se z Rekapitulace stavby | String | 50
Projektant |  |  | N |  | Přebírá se z Rekapitulace stavby | String | 50
Uchazeč |  |  | N |  | Přebírá se z Rekapitulace stavby | String | 50
Kód |  |  | A |  | Kód objektu | String | 20
Objektu, Soupis prací |  |  | A |  | Název objektu | String | 120
Cena bez DPH |  |  | A |  | Cena bez DPH za daný objekt | Double
Cena s DPH |  |  | A |  | Cena spolu s DPH za daný objekt | Double
Typ |  |  | A |  | Typ zakázky | eGTypZakazky
Krycí list soupisu
Název |  |  | Povinný |  | Popis | Typ | Max. počet
atributu |  |  | (A/N) |  |  |  | znaků
Stavba |  |  | A |  | Přebírá se z Rekapitulace stavby | String | 120
Objekt |  |  | A |  | Kód a název objektu | String | 20 + 120
Soupis |  |  | A |  | Kód a název soupisu | String | 20 + 120
KSO |  |  | N |  | Klasifikace stavebního objektu | String | 15
CC-CZ |  |  | N |  | Klasifikace stavbeních děl | String | 15
CZ-CPV |  |  | N |  | Společný slovník pro veřejné zakázky | String | 20
CZ-CPA |  |  | N |  | Klasifikace produkce podle činností | String | 20
Místo |  |  | N |  | Přebírá se z Rekapitulace stavby | String | 50
Zadavatel |  |  | N |  | Přebírá se z Rekapitulace stavby | String | 50
Uchazeč |  |  | N |  | Přebírá se z Rekapitulace stavby | String | 50
Projektant |  |  | N |  | Přebírá se z Rekapitulace stavby | String | 50
Poznámka |  |  | N |  | Poznámka k soupisu prací | String | 255
Sazba DPH |  |  | A |  | Rekapitulace sazeb DPH na položkách aktuálního soupisu | eGSazbaDph
Základna DPH |  |  | A |  | Základna DPH určena součtem celkové ceny z položek aktuálního soupisu | Double
Hodnota DPH |  |  | A |  | Hodnota DPH | Double
Cena bez DPH |  |  | A |  | Cena bez DPH za daný soupis | Double
Cena s DPH |  |  | A |  | Cena s DPH za daný soupis | Double
Rekapitulace členění soupisu prací
Název |  |  | Povinný |  | Popis | Typ | Max. počet
atributu |  |  | (A/N) |  |  |  | znaků
Stavba |  |  | A |  | Přebírá se z Rekapitulace stavby | String | 120
Objekt |  |  | A |  | Kód a název objektu, přebírá se z Krycího listu soupisu | String | 20 + 120
Soupis |  |  | A |  | Kód a název objektu, přebírá se z Krycího listu soupisu | String | 20 + 120
Místo |  |  | N |  | Přebírá se z Rekapitulace stavby | String | 50
Datum |  |  | A |  | Přebírá se z Rekapitulace stavby | Date
Zadavatel |  |  | N |  | Přebírá se z Rekapitulace stavby | String | 50
Projektant |  |  | N |  | Přebírá se z Rekapitulace stavby | String | 50
Uchazeč |  |  | N |  | Přebírá se z Rekapitulace stavby | String | 50
Kód dílu - Popis |  |  | A |  | Kód a název dílu ze soupisu | String | 20 + 100
Cena celkem |  |  | A |  | Cena celkem za díl ze soupisu | Double
Soupis prací
Název |  |  | Povinný |  | Popis | Typ | Max. počet
atributu |  |  | (A/N) |  |  |  | znaků
Stavba |  |  | A |  | Přebírá se z Rekapitulace stavby | String | 120
Objekt |  |  | A |  | Kód a název objektu | String | 20 + 120
Soupis |  |  | A |  | Přebírá se z Krycího listu soupisu | String | 20 + 120
Místo |  |  | N |  | Přebírá se z Krycího listu soupisu | String | 50
Datum |  |  | A |  | Přebírá se z Krycího listu soupisu | Date
Zadavatel |  |  | N |  | Přebírá se z Krycího listu soupisu | String | 50
Projektant |  |  | N |  | Přebírá se z Krycího listu soupisu | String | 50
Uchazeč |  |  | N |  | Přebírá se z Krycího listu soupisu | String | 50
PČ |  |  | A |  | Pořadové číslo položky soupisu | Long
Typ |  |  | A |  | Typ položky soupisu | eGTypPolozky | 1
Kód |  |  | A |  | Kód položky ze soupisu | String | 20
Popis |  |  | A |  | Popis položky ze soupisu | String | 255
MJ |  |  | A |  | Měrná jednotka položky | String | 10
Množství |  |  | A |  | Množství položky soupisu | Double
J.Cena |  |  | A |  | Jednotková cena položky | Double
Cena celkem |  |  | A |  | Cena celkem vyčíslena jako J.Cena * Množství | Double
Cenová soustava |  |  | N |  | Zařazení položky do cenové soustavy | String | 50
p |  |  | N |  | Poznámka položky ze soupisu | Memo
psc |  |  | N |  | Poznámka k souboru cen ze soupisu | Memo
pp |  |  | N |  | Plný popis položky ze soupisu | Memo
vv |  |  | N |  | Výkaz výměr (figura, výraz, výměra) ze soupisu | Text,Text,Double | 20, 150
DPH |  |  | A |  | Sazba DPH pro položku | eGSazbaDPH
Hmotnost |  |  | A |  | Hmotnost položky ze soupisu | Double
Suť |  |  | A |  | Suť položky ze soupisu | Double
Nh |  |  | N |  | Normohodiny položky ze soupisu | Double
Datová věta
Typ věty |  |  | Hodnota |  | Význam
eGSazbaDPH |  |  | základní |  | Základní sazba DPH
|  |  | snížená |  | Snížená sazba DPH
|  |  | nulová |  | Nulová sazba DPH
|  |  | zákl. přenesená |  | Základní sazba DPH přenesená
|  |  | sníž. přenesená |  | Snížená sazba DPH přenesená
eGTypZakazky |  |  | STA |  | Stavební objekt
|  |  | PRO |  | Provozní soubor
|  |  | ING |  | Inženýrský objekt
|  |  | VON |  | Vedlejší a ostatní náklady
|  |  | OST |  | Ostatní náklady
eGTypPolozky |  |  | 1 |  | Položka typu HSV
|  |  | 2 |  | Položka typu PSV
|  |  | 3 |  | Položka typu M
|  |  | 4 |  | Položka typu OST