## Table1
typ_radku | por_cislo | polozka | var_polozky | popis | mj | mnozstvi | nakl_cena | procento | jedn_cena | popis_anglicky | doplnujici_popis | doplnujici_popis_anglcky | jedn_hmot | jedn_hmot2 | vyraz | vyraz2 | specifikace | cenova_soustava
S | 0 | 13_042 |  | III/01410 Rudník - Janovice - povodňové škody
O | 0 | SO 001 |  | Všeobecné a předběžné položky
SD | 1 | 0 |  | Všeobecné konstrukce a práce
P | 1 | 02710 |  | POMOC PRÁCE ZŘÍZ NEBO ZAJIŠŤ OBJÍŽĎKY A PŘÍSTUP CESTY | SOUBOR | 1 | 0 | 0 | 0 |  | inženýrská činnost, zajištění povolení uzavírky, zajištění objízdných tras PEVNÁ CENA = 10 000,- Kč |  | 0 | 0 | 1= viz. příloha D.1, D.2 | 1= viz. příloha D.1, D.2 | zahrnuje veškeré náklady spojené s objednatelem požadovanými pracemi
P | 2 | 02730 | b | POMOC PRÁCE ZŘÍZ NEBO ZAJIŠŤ OCHRANU INŽENÝRSKÝCH SÍTÍ | SOUBOR | 1 | 0 | 0 | 0 |  | vodovod , vytýčení, manipulace, ochrana PEVNÁ CENA |  | 0 | 0 | 1= viz. příloha C.2 | 1= viz. příloha C.2 | zahrnuje veškeré náklady spojené s objednatelem požadovanými pracemi
P | 3 | 02730 | c | POMOC PRÁCE ZŘÍZ NEBO ZAJIŠŤ OCHRANU INŽENÝRSKÝCH SÍTÍ | SOUBOR | 1 | 0 | 0 | 0 |  | telekomunikační sítě, vytýčení, manipulace, ochrana PEVNÁ CENA |  | 0 | 0 | 1= viz. příloha C.2 | 1= viz. příloha C.2 | zahrnuje veškeré náklady spojené s objednatelem požadovanými pracemi
P | 4 | 02730 | d | POMOC PRÁCE ZŘÍZ NEBO ZAJIŠŤ OCHRANU INŽENÝRSKÝCH SÍTÍ | SOUBOR | 1 | 0 | 0 | 0 |  | elektrické vedení VN a NN, vytýčení, manipulace, ochrana PEVNÁ CENA |  | 0 | 0 | 1= viz. příloha C.2 | 1= viz. příloha C.2 | zahrnuje veškeré náklady spojené s objednatelem požadovanými pracemi
P | 5 | 02821 |  | PRŮZKUMNÉ PRÁCE ARCHEOLOGICKÉ NA POVRCHU | BOD | 5000 | 1 | 0 | 1 |  | záchranný archeologický průzkum PROVIZORNÍ CENA = 5 000,- Kč |  | 0 | 0 | 5000*1= | 5000*1= | zahrnuje veškeré náklady spojené s objednatelem požadovanými pracemi | 11-1 OTSKP
P | 6 | 02910 |  | OSTATNÍ POŽADAVKY - ZEMĚMĚŘIČSKÁ MĚŘENÍ | SOUBOR | 1 | 0 | 0 | 0 |  | zaměření skutečného provedení díla ke kolaudaci stavby (tiskem 3x) PEVNÁ CENA |  | 0 | 0 | 1= | 1= | zahrnuje veškeré náklady spojené s objednatelem požadovanými pracemi | 11-1 OTSKP
P | 7 | 02941 |  | OSTATNÍ POŽADAVKY - VYPRACOVÁNÍ DOKUMENTACE SKUTEČNÉHO PROVEDENÍ STAVBY | SOUBOR | 1 | 0 | 0 | 0 |  | 3x DSPS, 3x komplentní fotodokumentace + 1x na CD, 2x měsíčně zpráva o průběhu výstavby s fotodokumentací PEVNÁ CENA |  | 0 | 0 | 1= | 1= | zahrnuje veškeré náklady spojené s objednatelem požadovanými pracemi | 11-1 OTSKP
P | 8 | 02943 |  | OSTATNÍ POŽADAVKY - VYPRACOVÁNÍ RDS | SOUBOR | 1 | 0 | 0 | 0 |  | RDS 2x, Povodňový plán, Havarijní plán PEVNÁ CENA |  | 0 | 0 | 1= | 1= | zahrnuje veškeré náklady spojené s objednatelem požadovanými pracemi | 11-1 OTSKP
P | 9 | 03100 |  | ZAŘÍZENÍ STAVENIŠTĚ - INFORMAČNÍ TABULE | KUS | 1 | 0 | 0 | 0 |  | náklady na výrobu, zřízení a odsranění informační tabule s údaji o stavbě s textem a v rozměrech dle vzoru objednatele PEVNÁ CENA |  | 0 | 0 | 1= | 1= |  | 11-1 OTSKP
P | 10 | 03720 |  | POMOC PRÁCE ZAJIŠŤ NEBO ZŘÍZ REGULACI A OCHRANU DOPRAVY | SOUBOR | 1 | 0 | 0 | 0 |  | úhrnná částka obsahuje veškeré náklady na dočasné úpravy a regulaci dopravy na staveništi a nezbytné značení a opatření vyplývající z požadavků BOZP na staveništi PEVNÁ CENA |  | 0 | 0 | 1= | 1= | zahrnuje objednatelem povolené náklady na požadovaná zařízení zhotovitele | 11-1 OTSKP
O | 1 | SO 101 |  | Dopravně inženýrská opatření
O1 | 2 |  |  | Dopravně inženýrská opatření
SD | 1 | 9 |  | Ostatní konstrukce a práce | [5 empty] | Other Constructions And Works
P | 1 | 914131 |  | DOPRAV ZNAČKY ZÁKLAD VEL OCEL FÓLIE TŘ 2 - DODÁVKA A MONT | KUS | 17 | 0 | 0 | 0 |  | dodávka a nájem po dobu stavby |  | 0 | 0 | dle PD C.1.1, 1.2.: 4 B1+1 IP10b +2 E13 +2 E3a +2 IS11a +4 IS11b +2 IS11c = | dle PD C.1.1, 1.2.: 4 B1+1 IP10b +2 E13 +2 E3a +2 IS11a +4 IS11b +2 IS11c = | - kromě vlastních značek a zařízení v příslušném provedení uvedeném v textu ještě sloupky a upevňovací zařízení včetně jejich osazení (betonová patka, zemní práce), pokud nejsou uvedeny samostatnou položkou - u dočasných (provizorních) značek a zařízení údržbu po celou dobu trvání funkce, náhradu zničených nebo ztracených kusů, nutnou opravu poškozených částí - u výstražných světel napájení z baterie včetně záložní baterie | OTSKP
P | 2 | 914133 |  | DOPRAV ZNAČKY ZÁKLAD VEL OCEL FÓLIE TŘ 2 - DEMONTÁŽ | KUS | 17 | 0 | 0 | 0 |  |  |  | 0 | 0 | dle pol.914131 :17= | dle pol.914131 :17= | Položka zahrnuje odstranění, demontáž a odklizení materiálu na skládku. | OTSKP
P | 3 | 916321 |  | DOPRAVNÍ ZÁBRANY Z2 S FÓLIÍ TŘ 2 - DOD A MONTÁŽ | KUS | 2 | 0 | 0 | 0 |  | dodávka a nájem po dobu stavby |  | 0 | 0 | dle PD C.1.1, 1.2.: 2= | dle PD C.1.1, 1.2.: 2= | - kromě vlastních značek a zařízení v příslušném provedení uvedeném v textu ještě sloupky a upevňovací zařízení včetně jejich osazení (betonová patka, zemní práce), pokud nejsou uvedeny samostatnou položkou - u dočasných (provizorních) značek a zařízení údržbu po celou dobu trvání funkce, náhradu zničených nebo ztracených kusů, nutnou opravu poškozených částí - u výstražných světel napájení z baterie včetně záložní baterie | OTSKP
P | 4 | 916323 |  | DOPRAVNÍ ZÁBRANY Z2 S FÓLIÍ TŘ 2 - DEMONTÁŽ | KUS | 2 | 0 | 0 | 0 |  |  |  | 0 | 0 | dle pol.916323 : 2= | dle pol.916323 : 2= | Položka zahrnuje odstranění, demontáž a odklizení materiálu na skládku. | OTSKP
O | 3 | SO 102 |  | Oprava komunikace
SD | 1 | 0 |  | Všeobecné konstrukce a práce | [5 empty] | General Constructions And Works
P | 1 | 014112 |  | POPLATKY ZA SKLÁDKU TYP S I | T | 118.085 | 0 | 0 | 0 |  | zemina |  | 0 | 0 | dle pol.122318, 12932 : 37,4*1,9+82,5*0,3*1,9= | dle pol.122318, 12932 : 37,4*1,9+82,5*0,3*1,9= | Položka obsahuje veškeré poplatky provozovateli skládky související s uložením odpadu na skládce. | OTSKP
P | 2 | 014122 |  | POPLATKY ZA SKLÁDKU TYP S II | T | 73.06 | 0 | 0 | 0 |  | suť, vybourané hmoty |  | 0 | 0 | dle pol. 113328 : 36,53*2,0= | dle pol. 113328 : 36,53*2,0= | Položka obsahuje veškeré poplatky provozovateli skládky související s uložením odpadu na skládce. | OTSKP
P | 3 | 014132 |  | POPLATKY ZA SKLÁDKU TYP S III | T | 82.547 | 0 | 0 | 0 |  | asfaltové hmoty a penetr.makadam případně s dehtem |  | 0 | 0 | dle pol.113138, 113338 : 18,26*2,55+13,84*2,6= | dle pol.113138, 113338 : 18,26*2,55+13,84*2,6= | Položka obsahuje veškeré poplatky provozovateli skládky související s uložením odpadu na skládce. | OTSKP
SD | 2 | 1 |  | Zemní práce | [5 empty] | Ground Works
P | 4 | 113138 |  | ODSTRAN KRYTU VOZOVEK A CHOD S ASFALT POJIVEM, ODVOZ DO 20KM | M3 | 18.263 | 0 | 0 | 0 |  |  |  | 0 | 0 | dle PD zejména př.č.B.2.1, B.2.2. (5*1,5+4*1+2,5*1,5+8,5*3+4*1,5+20*3+5*3)*0,15= | dle PD zejména př.č.B.2.1, B.2.2. (5*1,5+4*1+2,5*1,5+8,5*3+4*1,5+20*3+5*3)*0,15= | Položka obsahuje veškerou manipulaci s vybouranou sutí a s vybouranými hmotami vč. uložení na skládku a poplatku za skládku (pokud zadávací dokumentace nestanoví jinak). | OTSKP
P | 5 | 113328 |  | ODSTRAN PODKL VOZOVEK A CHOD Z KAM NESTMEL, ODVOZ DO 20KM | M3 | 36.525 | 0 | 0 | 0 |  |  |  | 0 | 0 | dle PD zejména př.č.B.2.1, B.2.2. v průměrn.tl.0,30m zbývající konstrukce : (5*1,5+4*1+2,5*1,5+8,5*3+4*1,5+20*3+5*3)*0,3= | dle PD zejména př.č.B.2.1, B.2.2. v průměrn.tl.0,30m zbývající konstrukce : (5*1,5+4*1+2,5*1,5+8,5*3+4*1,5+20*3+5*3)*0,3= | Položka obsahuje veškerou manipulaci s vybouranou sutí a s vybouranými hmotami vč. uložení na skládku a poplatku za skládku (pokud zadávací dokumentace nestanoví jinak). | OTSKP
P | 6 | 113338 |  | ODSTRAN PODKL VOZOVEK A CHOD S ASFALT POJIVEM, ODVOZ DO 20KM | M3 | 13.844 | 0 | 0 | 0 |  |  |  | 0 | 0 | dle PD zejména př.č.B.2.1, B.2.2. (5*1,5+4*1+2,5*1,5+8,5*3+4*1,5+20*3+5*3)*0,10= napojení vrstvy : 3.vrstva : (8*0,25+6*0,25+5,5*0,25+2*3*0,25+7*0,25+3*0,25+2*3*0,25+3*0,25)*0,15= Celkem: A+B= | dle PD zejména př.č.B.2.1, B.2.2. (5*1,5+4*1+2,5*1,5+8,5*3+4*1,5+20*3+5*3)*0,10= napojení vrstvy : 3.vrstva : (8*0,25+6*0,25+5,5*0,25+2*3*0,25+7*0,25+3*0,25+2*3*0,25+3*0,25)*0,15= Celkem: A+B= | Položka obsahuje veškerou manipulaci s vybouranou sutí a s vybouranými hmotami vč. uložení na skládku a poplatku za skládku (pokud zadávací dokumentace nestanoví jinak). | OTSKP
P | 7 | 113728 |  | FRÉZOVÁNÍ VOZOVEK ASFALTOVÝCH, ODVOZ DO 20KM | M3 | 3.858 | 0 | 0 | 0 |  | k použití na stavbě, přebytek na skládku investora-cestmistrovatví Vrchlabí |  | 0 | 0 | dle PD zejména př.č.B.2.1, B.2.2. napojení vrstev 1.vrstva : (8*1+6*1+5,5*1+2*3*1+7*1+3*1+3*2,5+3*1)*0,05= 2.vrstva : (8*0,5+6*0,5+5,5*0,5+2*3*0,5+7*0,5+3*0,5+2*3*0,5+3*0,5)*0,07= Celkem: A+B= | dle PD zejména př.č.B.2.1, B.2.2. napojení vrstev 1.vrstva : (8*1+6*1+5,5*1+2*3*1+7*1+3*1+3*2,5+3*1)*0,05= 2.vrstva : (8*0,5+6*0,5+5,5*0,5+2*3*0,5+7*0,5+3*0,5+2*3*0,5+3*0,5)*0,07= Celkem: A+B= | Položka obsahuje veškerou manipulaci s vybouranou sutí a s vybouranými hmotami vč. uložení na skládku a poplatku za skládku (pokud zadávací dokumentace nestanoví jinak). | OTSKP
P | 8 | 122318 |  | ODKOPÁVKY A PROKOPÁVKY OBECNÉ TŘ 4 S ODVOZEM DO 20KM | M3 | 37.4 | 0 | 0 | 0 |  |  |  | 0 | 0 | odstranění krajnice v místě sanace vozovky : (5*1+4*1+2,5*1,0+8,5*2+4*1+28*2+5*1)*0,4= | odstranění krajnice v místě sanace vozovky : (5*1+4*1+2,5*1,0+8,5*2+4*1+28*2+5*1)*0,4= | - vodorovná a svislá doprava, přemístění, přeložení, manipulace s výkopkem - kompletní provedení vykopávky nezapažené i zapažené - ošetření výkopiště po celou dobu práce v něm vč. klimatických opatření - ztížení vykopávek v blízkosti podzemního vedení, konstrukcí a objektů vč. jejich dočasného zajištění - ztížení pod vodou, v okolí výbušnin, ve stísněných prostorech a pod. - příplatek za lepivost - těžení po vrstvách, pásech a po jiných nutných částech (figurách) - čerpání vody vč. čerpacích jímek, potrubí a pohotovostní čerpací soupravy (viz ustanovení k pol. 1151,2) - potřebné snížení hladiny podzemní vody - těžení a rozpojování jednotlivých balvanů - vytahování a nošení výkopku - svahování a přesvah. svahů do konečného tvaru, výměna hornin v podloží a v pláni znehodnocené klimatickými vlivy - eventuelně nutné druhotné rozpojení odstřelené horniny - ruční vykopávky, odstranění kořenů a napadávek - pažení, vzepření a rozepření vč. přepažování - hradící a štětové stěny dočasné (adekvátně platí ustanovení k pol. 1151,2) - úpravu, ochranu a očištění dna, základové spáry, stěn a svahů - zhutnění podloží, případně i svahů vč. svahování - zřízení stupňů v podloží a lavic na svazích, není-li pro tyto práce zřízena samostatná položka - udržování výkopiště a jeho ochrana proti vodě - odvedení nebo obvedení vody v okolí výkopiště a ve výkopišti - třídění výkopku - veškeré pomocné konstrukce umožňující provedení vykopávky (příjezdy, sjezdy, nájezdy, lešení, podpěr. konstr., přemostění, zpevněné plochy, zakrytí a pod.) | OTSKP
P | 9 | 12932 |  | ČIŠTĚNÍ PŘÍKOPŮ OD NÁNOSU DO 0,50M3/M | M | 82.5 | 0 | 0 | 0 |  | do 0,30m3/m |  | 0 | 0 | odstranění krajnice v místě sanace vozovky : (5*1+4*1+2,5*1,0+8,5*2+4*1+20*2+5*2)= | odstranění krajnice v místě sanace vozovky : (5*1+4*1+2,5*1,0+8,5*2+4*1+20*2+5*2)= | - vodorovná a svislá doprava, přemístění, přeložení, manipulace s výkopkem a uložení na skládku | OTSKP
P | 10 | 17120 |  | ULOŽENÍ SYPANINY DO NÁSYPŮ A NA SKLÁDKY BEZ ZHUT | M3 | 135.64 | 0 | 0 | 0 |  |  |  | 0 | 0 | dle pol.122318, 12932 : 37,4*1,9+93,5*0,3= dle pol. 113328 : 36,53= Celkem: A+B= | dle pol.122318, 12932 : 37,4*1,9+93,5*0,3= dle pol. 113328 : 36,53= Celkem: A+B= | Položka zahrnuje: - kompletní provedení zemní konstrukce - ošetření úložiště po celou dobu práce v něm vč. klimatických opatření - ztížení v okolí vedení, konstrukcí a objektů a jejich dočasné zajištění - ztížení provádění ve ztížených podmínkách a stísněných prostorech - ztížené ukládání sypaniny pod vodu - ukládání po vrstvách a po jiných nutných částech (figurách) vč. dosypávek - spouštění a nošení materiálu - úprava, očištění a ochrana podloží a svahů - svahování, uzavírání povrchů svahů - udržování úložiště a jeho ochrana proti vodě - odvedení nebo obvedení vody v okolí úložiště a v úložišti - veškeré pomocné konstrukce umožňující provedení zemní konstrukce (příjezdy, sjezdy, nájezdy, lešení, podpěrné konstrukce, přemostění, zpevněné plochy, zakrytí a pod.) | OTSKP
P | 11 | 17380 |  | ZEMNÍ KRAJNICE A DOSYPÁVKY Z NAKUPOVANÝCH MATERIÁLŮ | M3 | 33 | 0 | 0 | 0 |  | kamenivo 32-63 |  | 0 | 0 | (5*1+4*1+2,5*1,0+8,5*2+4*1+20*2+5*2)*0,4= | (5*1+4*1+2,5*1,0+8,5*2+4*1+20*2+5*2)*0,4= | Položka konstrukce ze zemin zahrnuje zejména: - kompletní provedení zemní konstrukce vč. výběru a dodání vhodného materiálu - nákup materiálu dle zadávací dokumentace - úprava ukládaného materiálu vlhčením, tříděním, promícháním nebo vysoušením, příp. jiné úpravy za účelem zlepšení jeho mech. vlastností - hutnění i různé míry hutnění - ošetření úložiště po celou dobu práce v něm vč. klimatických opatření - ztížení v okolí vedení, konstrukcí a objektů a jejich dočasné zajištění - ztížení provádění vč. hutnění ve ztížených podmínkách a stísněných prostorech - ztížené ukládání sypaniny pod vodu - ukládání po vrstvách a po jiných nutných částech (figurách) vč. dosypávek - spouštění a nošení materiálu - výměna částí zemní konstrukce znehodnocené klimatickými vlivy - ruční hutnění a výplň jam a prohlubní v podloží - úprava, očištění a ochrana případně zhutnění podloží a svahů - svahování, hutnění a uzavírání povrchů svahů - zřízení lavic na svazích a zásyp rýh - udržování úložiště a jeho ochrana proti vodě - odvedení nebo obvedení vody v okolí úložiště a v úložišti - veškeré pomocné konstrukce umožňující provedení zemní konstrukce (příjezdy, sjezdy, nájezdy, lešení, podpěrné konstrukce, přemostění, zpevněné plochy, zakrytí a pod.) | OTSKP
P | 12 | 18110 |  | ÚPRAVA PLÁNĚ SE ZHUT V HOR TŘ 1-4 | M2 | 131.855 | 0 | 0 | 0 |  |  |  | 0 | 0 | dle PD zejména př.č.B.2.1, B.2.2. (5*1,5+4*1+2,5*1,5+8,5*3+4*1,5+20*3+5*3)*1,083= | dle PD zejména př.č.B.2.1, B.2.2. (5*1,5+4*1+2,5*1,5+8,5*3+4*1,5+20*3+5*3)*1,083= | Veškeré práce jsou obsaženy v textu položky včetně vyrovnání výškových rozdílů. Míru zhutnění určuje projekt. | OTSKP
SD | 3 | 5 |  | Komunikace | [5 empty] | Communications
P | 13 | 56330 | A | VOZOVKOVÉ VRSTVY Z KAMENIVA | M3 | 61.849 | 0 | 0 | 0 |  | kamenivo fr.63/125 s prosypáním ŠD0-63 tl.100mm |  | 0 | 0 | dle PD C.2.2.1 dosypání pod konstrukční vrstvy v prům.tl.0,5m : (5*1,5+4*1+2,5*1,5+8,5*3+4*1,5+20*3+5*3)*1,016*0,5= | dle PD C.2.2.1 dosypání pod konstrukční vrstvy v prům.tl.0,5m : (5*1,5+4*1+2,5*1,5+8,5*3+4*1,5+20*3+5*3)*1,016*0,5= |  | OTSKP
P | 14 | 56333 | A | VOZOVKOVÉ VRSTVY ZE ŠTĚRKODRTI TL DO 150MM | M2 | 132.875 | 0 | 0 | 0 |  | fr.0-32 |  | 0 | 0 | dle PD zejména př.č.B.2.1, B.2.2. (5*1,5+4*1+2,5*1,5+8,5*3+4*1,5+20*3+5*3)= (8*0,25+6*0,25+5,5*0,25+2*3*0,25+7*0,25+3*0,25+2*3*0,25+3*0,25)= Celkem: A+B= | dle PD zejména př.č.B.2.1, B.2.2. (5*1,5+4*1+2,5*1,5+8,5*3+4*1,5+20*3+5*3)= (8*0,25+6*0,25+5,5*0,25+2*3*0,25+7*0,25+3*0,25+2*3*0,25+3*0,25)= Celkem: A+B= | - dodání směsi, postřiku, nátěru, dlažeb nebo dílců v požadované kvalitě - očištění podkladu případně zřízení spojovací vrstvy - uložení směsi, dlažby nebo dílců a provedení nátěrů a postřiků dle předepsaného technologického předpisu - zřízení vrstvy bez rozlišení šířky, pokládání vrstvy po etapách, včetně pracovních spar a spojů - úpravu napojení, ukončení a těsnění podél obrubníků, dilatačních zařízení, odvodňovacích proužků, odvodňovačů, vpustí, šachet a pod., nestanoví-li zadávací dokumentace jinak - těsnění, tmelení a výplň spar a otvorů - úpravu dilatačních spar a povrchu vrstvy | OTSKP
P | 15 | 56333 | B | VOZOVKOVÉ VRSTVY ZE ŠTĚRKODRTI TL DO 150MM | M2 | 131.855 | 0 | 0 | 0 |  | fr.0-63 |  | 0 | 0 | dle PD zejména př.č.B.2.1, B.2.2. (5*1,5+4*1+2,5*1,5+8,5*3+4*1,5+20*3+5*3)*1,083= | dle PD zejména př.č.B.2.1, B.2.2. (5*1,5+4*1+2,5*1,5+8,5*3+4*1,5+20*3+5*3)*1,083= | - dodání směsi, postřiku, nátěru, dlažeb nebo dílců v požadované kvalitě - očištění podkladu případně zřízení spojovací vrstvy - uložení směsi, dlažby nebo dílců a provedení nátěrů a postřiků dle předepsaného technologického předpisu - zřízení vrstvy bez rozlišení šířky, pokládání vrstvy po etapách, včetně pracovních spar a spojů - úpravu napojení, ukončení a těsnění podél obrubníků, dilatačních zařízení, odvodňovacích proužků, odvodňovačů, vpustí, šachet a pod., nestanoví-li zadávací dokumentace jinak - těsnění, tmelení a výplň spar a otvorů - úpravu dilatačních spar a povrchu vrstvy | OTSKP
P | 16 | 56362 |  | VOZOVKOVÉ VRSTVY Z RECYKLOVANÉHO MATERIÁLU TL DO 100MM | M2 | 15 | 0 | 0 | 0 |  | vyfrézovaný materiál |  | 0 | 0 | rozjezdy: 7*1+8*1= | rozjezdy: 7*1+8*1= | - dodání směsi, postřiku, nátěru, dlažeb nebo dílců v požadované kvalitě - očištění podkladu případně zřízení spojovací vrstvy - uložení směsi, dlažby nebo dílců a provedení nátěrů a postřiků dle předepsaného technologického předpisu - zřízení vrstvy bez rozlišení šířky, pokládání vrstvy po etapách, včetně pracovních spar a spojů - úpravu napojení, ukončení a těsnění podél obrubníků, dilatačních zařízení, odvodňovacích proužků, odvodňovačů, vpustí, šachet a pod., nestanoví-li zadávací dokumentace jinak - těsnění, tmelení a výplň spar a otvorů - úpravu dilatačních spar a povrchu vrstvy | OTSKP
P | 17 | 56962 |  | ZPEVNĚNÍ KRAJNIC Z RECYKLOVANÉHO MATERIÁLU TL DO 100MM | M2 | 20.625 | 0 | 0 | 0 |  | vyfrézovaný materiál |  | 0 | 0 | v místě sanace : (5*1+4*1+2,5*1,0+8,5*2+4*1+20*2+5*2)*0,25= | v místě sanace : (5*1+4*1+2,5*1,0+8,5*2+4*1+20*2+5*2)*0,25= | - dodání směsi, postřiku, nátěru, dlažeb nebo dílců v požadované kvalitě - očištění podkladu případně zřízení spojovací vrstvy - uložení směsi, dlažby nebo dílců a provedení nátěrů a postřiků dle předepsaného technologického předpisu - zřízení vrstvy bez rozlišení šířky, pokládání vrstvy po etapách, včetně pracovních spar a spojů - úpravu napojení, ukončení a těsnění podél obrubníků, dilatačních zařízení, odvodňovacích proužků, odvodňovačů, vpustí, šachet a pod., nestanoví-li zadávací dokumentace jinak - těsnění, tmelení a výplň spar a otvorů - úpravu dilatačních spar a povrchu vrstvy | OTSKP
P | 18 | 572211 |  | SPOJOVACÍ POSTŘIK Z ASFALTU DO 0,5KG/M2 | M2 | 208.98 | 0 | 0 | 0 |  |  |  | 0 | 0 | dle PD zejména př.č.B.2.1, B.2.2. (5*1,5+4*1+2,5*1,5+8,5*3+4*1,5+20*3+5*3)*1,16= napojení vrstev 1.vrstva : (8*1+6*1+5,5*1+2*3*1+7*1+3*1+3*2,5+3*1)= 2.vrstva : (7*0,5+6*0,5+5,5*0,5+2*3*0,5+7*0,5+3*0,5+2*3*0,5+3*0,5)= Celkem: A+C+B= | dle PD zejména př.č.B.2.1, B.2.2. (5*1,5+4*1+2,5*1,5+8,5*3+4*1,5+20*3+5*3)*1,16= napojení vrstev 1.vrstva : (8*1+6*1+5,5*1+2*3*1+7*1+3*1+3*2,5+3*1)= 2.vrstva : (7*0,5+6*0,5+5,5*0,5+2*3*0,5+7*0,5+3*0,5+2*3*0,5+3*0,5)= Celkem: A+C+B= | - dodání směsi, postřiku, nátěru, dlažeb nebo dílců v požadované kvalitě - očištění podkladu případně zřízení spojovací vrstvy - uložení směsi, dlažby nebo dílců a provedení nátěrů a postřiků dle předepsaného technologického předpisu - zřízení vrstvy bez rozlišení šířky, pokládání vrstvy po etapách, včetně pracovních spar a spojů - úpravu napojení, ukončení a těsnění podél obrubníků, dilatačních zařízení, odvodňovacích proužků, odvodňovačů, vpustí, šachet a pod., nestanoví-li zadávací dokumentace jinak - těsnění, tmelení a výplň spar a otvorů - úpravu dilatačních spar a povrchu vrstvy | OTSKP
P | 19 | 574141 |  | ASFALTOVÝ BETON TŘ I TL 50MM | M2 | 167.75 | 0 | 0 | 0 |  | ACO 11 + |  | 0 | 0 | dle PD zejména př.č.B.2.1, B.2.2. (5*1,5+4*1+2,5*1,5+8,5*3+4*1,5+20*3+5*3)= napojení vrstev 1.vrstva : (8*1+6*1+5,5*1+2*3*1+7*1+3*1+3*2,5+3*1)= Celkem: A+B= | dle PD zejména př.č.B.2.1, B.2.2. (5*1,5+4*1+2,5*1,5+8,5*3+4*1,5+20*3+5*3)= napojení vrstev 1.vrstva : (8*1+6*1+5,5*1+2*3*1+7*1+3*1+3*2,5+3*1)= Celkem: A+B= | - dodání směsi, postřiku, nátěru, dlažeb nebo dílců v požadované kvalitě - očištění podkladu případně zřízení spojovací vrstvy - uložení směsi, dlažby nebo dílců a provedení nátěrů a postřiků dle předepsaného technologického předpisu - zřízení vrstvy bez rozlišení šířky, pokládání vrstvy po etapách, včetně pracovních spar a spojů - úpravu napojení, ukončení a těsnění podél obrubníků, dilatačních zařízení, odvodňovacích proužků, odvodňovačů, vpustí, šachet a pod., nestanoví-li zadávací dokumentace jinak - těsnění, tmelení a výplň spar a otvorů - úpravu dilatačních spar a povrchu vrstvy | OTSKP
P | 20 | 574601 |  | OBALOVANÉ KAMENIVO TŘ I | M3 | 11.409 | 0 | 0 | 0 |  | ACP 16+ v tl.70mm |  | 0 | 0 | dle PD zejména př.č.B.2.1, B.2.2. (5*1,5+4*1+2,5*1,5+8,5*3+4*1,5+20*3+5*3)*1,16*0,07= napojení vrstev 2.vrstva : (7*0,5+6*0,5+5,5*0,5+2*3*0,5+7*0,5+3*0,5+2*3*0,5+3*0,5)*0,07= Celkem: A+B= | dle PD zejména př.č.B.2.1, B.2.2. (5*1,5+4*1+2,5*1,5+8,5*3+4*1,5+20*3+5*3)*1,16*0,07= napojení vrstev 2.vrstva : (7*0,5+6*0,5+5,5*0,5+2*3*0,5+7*0,5+3*0,5+2*3*0,5+3*0,5)*0,07= Celkem: A+B= | - dodání směsi, postřiku, nátěru, dlažeb nebo dílců v požadované kvalitě - očištění podkladu případně zřízení spojovací vrstvy - uložení směsi, dlažby nebo dílců a provedení nátěrů a postřiků dle předepsaného technologického předpisu - zřízení vrstvy bez rozlišení šířky, pokládání vrstvy po etapách, včetně pracovních spar a spojů - úpravu napojení, ukončení a těsnění podél obrubníků, dilatačních zařízení, odvodňovacích proužků, odvodňovačů, vpustí, šachet a pod., nestanoví-li zadávací dokumentace jinak - těsnění, tmelení a výplň spar a otvorů - úpravu dilatačních spar a povrchu vrstvy | OTSKP
SD | 4 | 9 |  | Ostatní konstrukce a práce | [5 empty] | Other Constructions And Works
P | 21 | 919111 |  | ŘEZÁNÍ ASFALT KRYTU VOZOVEK TL DO 50MM | M | 55.5 | 0 | 0 | 0 |  | proříznutí trhlin 15x25mm vč.pročištění |  | 0 | 0 | 8+2*2,5+6+2*2+4,5+2*2,5+2*3+6+2*2,5+2*3= | 8+2*2,5+6+2*2+4,5+2*2,5+2*3+6+2*2,5+2*3= | veškeré práce jsou obsaženy v textu položky | OTSKP
P | 22 | 919115 |  | ŘEZÁNÍ ASFALT KRYTU VOZOVEK TL DO 250MM | M | 46 | 0 | 0 | 0 |  |  |  | 0 | 0 | zaříznutí nátrží : (8*1+6*1+5,5*1+2*3*1+7*1+3*1+3*2,5+3*1)= | zaříznutí nátrží : (8*1+6*1+5,5*1+2*3*1+7*1+3*1+3*2,5+3*1)= | veškeré práce jsou obsaženy v textu položky | OTSKP
P | 23 | 931322 |  | TĚSNĚNÍ DILATAČ SPAR ASF ZÁLIVKOU MODIFIK PRŮŘ DO 200MM2 | M | 55.5 | 0 | 0 | 0 |  |  |  | 0 | 0 | dle pol.919111 : 55,5= | dle pol.919111 : 55,5= | Popisy prací zahrnují veškerý materiál, výrobky a polotovary, včetně mimostaveništní a vnitrostaveništní dopravy (rovněž přesuny), včetně naložení a složení, případně s uložením. | OTSKP
P | 24 | 93811 |  | OČIŠTĚNÍ ASFALT VOZOVEK UMYTÍM VODOU | M2 | 167.75 | 0 | 0 | 0 |  |  |  | 0 | 0 | dle PD zejména př.č.B.2.1, B.2.2. (5*1,5+4*1+2,5*1,5+8,5*3+4*1,5+20*3+5*3)= napojení vrstev 1.vrstva : (8*1+6*1+5,5*1+2*3*1+7*1+3*1+3*2,5+3*1)= Celkem: A+B= | dle PD zejména př.č.B.2.1, B.2.2. (5*1,5+4*1+2,5*1,5+8,5*3+4*1,5+20*3+5*3)= napojení vrstev 1.vrstva : (8*1+6*1+5,5*1+2*3*1+7*1+3*1+3*2,5+3*1)= Celkem: A+B= | Veškeré práce jsou obsaženy v textu položky, bez ohledu na způsob provedení, včetně odklizení vzniklého odpadu. | OTSKP
O | 4 | SO 103 |  | Oprava příkopu
SD | 1 | 0 |  | Všeobecné konstrukce a práce | [5 empty] | General Constructions And Works
P | 1 | 014112 |  | POPLATKY ZA SKLÁDKU TYP S I | T | 178.98 | 0 | 0 | 0 |  | zemina |  | 0 | 0 | dle pol.12926, 12932 : 207*0,3*1,9+107*0,3*1,9= | dle pol.12926, 12932 : 207*0,3*1,9+107*0,3*1,9= | Položka obsahuje veškeré poplatky provozovateli skládky související s uložením odpadu na skládce. | OTSKP
P | 2 | 014122 |  | POPLATKY ZA SKLÁDKU TYP S II | T | 736.105 | 0 | 0 | 0 |  | suť, vybourané hmoty |  | 0 | 0 | dle pol. 12861, 132318, 132418 : 66,74*2,0+122,4*2,0+178,2*2,0= 96656 : 9,5*0,150= Celkem: A+B= | dle pol. 12861, 132318, 132418 : 66,74*2,0+122,4*2,0+178,2*2,0= 96656 : 9,5*0,150= Celkem: A+B= | Položka obsahuje veškeré poplatky provozovateli skládky související s uložením odpadu na skládce. | OTSKP
SD | 2 | 1 |  | Zemní práce | [5 empty] | Ground Works
P | 3 | 11120 | A | ODSTRANĚNÍ KŘOVIN A KOŘENŮ | M2 | 327 | 0 | 0 | 0 |  | vč.odvozu na skládku |  | 0 | 0 | dle PD B.2.1, B.2.2 : (49+99+70)*1,5= | dle PD B.2.1, B.2.2 : (49+99+70)*1,5= | odstranění travin, křovin a stromů do průměru 100 mm doprava dřevin bez ohledu na vzdálenost spálení na hromadách nebo štěpkování | OTSKP
P | 4 | 11201 |  | KÁCENÍ STROMŮ D KMENE DO 0,5M S ODSTRAN PAŘEZŮ | KUS | 12 | 0 | 0 | 0 |  | vč.odvozu na skládku |  | 0 | 0 | předpoklad : 12= | předpoklad : 12= | Kácení stromů se měří v "ks" poražených stromů (průměr stromů se měří v místě řezu) a zahrnuje zejména: - poražení stromu a osekání větví - spálení větví na hromadách nebo štěpkování - dopravu a uložení kmenů, případné další práce s nimi dle pokynů zadávací dokumentace. Odstranění pařezů se měří v "ks" vytrhaných nebo vykopaných pařezů a zahrnuje zejména: - vytrhání nebo vykopání pařezů - veškeré zemní práce spojené s odstraněním pařezů - dopravu a uložení pařezů, případně další práce s nimi dle pokynů zadávací dokumentace. - zásyp jam po pařezech | OTSKP
P | 5 | 113728 |  | FRÉZOVÁNÍ VOZOVEK ASFALTOVÝCH, ODVOZ DO 20KM | M3 | 21.3 | 0 | 0 | 0 |  | na skládku objednatele-cestmistrovství Vrchlabí |  | 0 | 0 | dle PD zejména př.č.B.2.1, B.2.2., C.2.2.1 napojení příkop.tvárnice (70+49+79)*1,0*0,05= celopl.frézování : 228*0,05= Celkem: A+B= | dle PD zejména př.č.B.2.1, B.2.2., C.2.2.1 napojení příkop.tvárnice (70+49+79)*1,0*0,05= celopl.frézování : 228*0,05= Celkem: A+B= | Položka obsahuje veškerou manipulaci s vybouranou sutí a s vybouranými hmotami vč. uložení na skládku a poplatku za skládku (pokud zadávací dokumentace nestanoví jinak). | OTSKP
P | 6 | 11524 |  | PŘEV VODY NA POVRCHU POTR DN DO 400MM NEBO ŽLAB R.O. DO 1,4M | M | 99 | 0 | 0 | 0 |  |  |  | 0 | 0 | v případě výskytu vody v korytě : 99= | v případě výskytu vody v korytě : 99= | Položka převedení vody na povrchu zahrnuje zřízení, udržování a odstranění příslušného zařízení. Převedení vody se uvádí buď průměrem potrubí (DN) nebo délkou rozvinutého obvodu žlabu (r.o.). | OTSKP
P | 7 | 12861 |  | DOLAMOVÁNÍ ODKOPÁVEK TŘ 7 | M3 | 66.735 | 0 | 0 | 0 |  | vč.odvozu na skládku |  | 0 | 0 | příčné prahy. úprava koryta : 9*3*0,3*0,6= 99*0,5*2,5*0,5= Celkem: A+B= | příčné prahy. úprava koryta : 9*3*0,3*0,6= 99*0,5*2,5*0,5= Celkem: A+B= | - vodorovná a svislá doprava, přemístění, přeložení, manipulace s výkopkem - kompletní provedení vykopávky nezapažené i zapažené - ošetření výkopiště po celou dobu práce v něm vč. klimatických opatření - ztížení vykopávek v blízkosti podzemního vedení, konstrukcí a objektů vč. jejich dočasného zajištění - ztížení pod vodou, v okolí výbušnin, ve stísněných prostorech a pod. - příplatek za lepivost - těžení po vrstvách, pásech a po jiných nutných částech (figurách) - čerpání vody vč. čerpacích jímek, potrubí a pohotovostní čerpací soupravy (viz ustanovení k pol. 1151,2) - potřebné snížení hladiny podzemní vody - těžení a rozpojování jednotlivých balvanů - vytahování a nošení výkopku - svahování a přesvah. svahů do konečného tvaru, výměna hornin v podloží a v pláni znehodnocené klimatickými vlivy - eventuelně nutné druhotné rozpojení odstřelené horniny - ruční vykopávky, odstranění kořenů a napadávek - pažení, vzepření a rozepření vč. přepažování - hradící a štětové stěny dočasné (adekvátně platí ustanovení k pol. 1151,2) - úpravu, ochranu a očištění dna, základové spáry, stěn a svahů - zhutnění podloží, případně i svahů vč. svahování - zřízení stupňů v podloží a lavic na svazích, není-li pro tyto práce zřízena samostatná položka - udržování výkopiště a jeho ochrana proti vodě - odvedení nebo obvedení vody v okolí výkopiště a ve výkopišti - třídění výkopku - dolamování označuje těžení výkopu v třídě těžitelnosti 5 (trhatelných), 6 a 7 bez použití trhavin. - veškeré pomocné konstrukce umožňující provedení vykopávky (příjezdy, sjezdy, nájezdy, lešení, podpěr. konstr., přemostění, zpevněné plochy, zakrytí a pod.) | OTSKP
P | 8 | 12926 |  | ČIŠTĚNÍ KRAJNIC OD NÁNOSU TL DO 300MM | M2 | 207 | 0 | 0 | 0 |  | vč.odvozu na skládku |  | 0 | 0 | dle PD B.2.1, B.2.2. (63+68,5+75,5)*1,0= | dle PD B.2.1, B.2.2. (63+68,5+75,5)*1,0= | - vodorovná a svislá doprava, přemístění, přeložení, manipulace s výkopkem a uložení na skládku | OTSKP
P | 9 | 12932 |  | ČIŠTĚNÍ PŘÍKOPŮ OD NÁNOSU DO 0,50M3/M | M | 107 | 0 | 0 | 0 |  | do 0,30m3/m, vč.odovozu na skládku |  | 0 | 0 | dle PD B.2.1,B.2.2, C.2.2.1 107= | dle PD B.2.1,B.2.2, C.2.2.1 107= | - vodorovná a svislá doprava, přemístění, přeložení, manipulace s výkopkem a uložení na skládku | OTSKP
P | 10 | 132318 |  | HLOUB RÝH A MELIOR KAN ŠÍŘ DO 2M PAŽ I NEPAŽ TŘ 4 DO 20KM | M3 | 122.4 | 0 | 0 | 0 |  |  |  | 0 | 0 | dle PD CB.2.1, 2.2 : úprava příkopu s úpravou z příkopových tvárnic : (79+49+70)*0,60= žlab : 9*0,8*0,5= Celkem: A+B= | dle PD CB.2.1, 2.2 : úprava příkopu s úpravou z příkopových tvárnic : (79+49+70)*0,60= žlab : 9*0,8*0,5= Celkem: A+B= | - vodorovná a svislá doprava, přemístění, přeložení, manipulace s výkopkem - kompletní provedení vykopávky nezapažené i zapažené - ošetření výkopiště po celou dobu práce v něm vč. klimatických opatření - ztížení vykopávek v blízkosti podzemního vedení, konstrukcí a objektů vč. jejich dočasného zajištění - ztížení pod vodou, v okolí výbušnin, ve stísněných prostorech a pod. - příplatek za lepivost - těžení po vrstvách, pásech a po jiných nutných částech (figurách) - čerpání vody vč. čerpacích jímek, potrubí a pohotovostní čerpací soupravy (viz ustanovení k pol. 1151,2) - potřebné snížení hladiny podzemní vody - těžení a rozpojování jednotlivých balvanů - vytahování a nošení výkopku - svahování a přesvah. svahů do konečného tvaru, výměna hornin v podloží a v pláni znehodnocené klimatickými vlivy - eventuelně nutné druhotné rozpojení odstřelené horniny - ruční vykopávky, odstranění kořenů a napadávek - pažení, vzepření a rozepření vč. přepažování - hradící a štětové stěny dočasné (adekvátně platí ustanovení k pol. 1151,2) - úpravu, ochranu a očištění dna, základové spáry, stěn a svahů - zhutnění podloží, případně i svahů vč. svahování - udržování výkopiště a jeho ochrana proti vodě - odvedení nebo obvedení vody v okolí výkopiště a ve výkopišti - třídění výkopku - veškeré pomocné konstrukce umožňující provedení vykopávky (příjezdy, sjezdy, nájezdy, lešení, podpěr. konstr., přemostění, zpevněné plochy, zakrytí a pod.) | OTSKP
P | 11 | 132418 |  | HLOUB RÝH A MELIOR KAN ŠÍŘ DO 2M PAŽ I NEPAŽ TŘ 5 DO 20KM | M3 | 178.2 | 0 | 0 | 0 |  |  |  | 0 | 0 | dle PD CB.2.1, 2.2 : úprava příkopu s úpravou z lomov.kamene : 99*1,8= | dle PD CB.2.1, 2.2 : úprava příkopu s úpravou z lomov.kamene : 99*1,8= | - vodorovná a svislá doprava, přemístění, přeložení, manipulace s výkopkem - kompletní provedení vykopávky nezapažené i zapažené - ošetření výkopiště po celou dobu práce v něm vč. klimatických opatření - ztížení vykopávek v blízkosti podzemního vedení, konstrukcí a objektů vč. jejich dočasného zajištění - ztížení pod vodou, v okolí výbušnin, ve stísněných prostorech a pod. - příplatek za lepivost - těžení po vrstvách, pásech a po jiných nutných částech (figurách) - čerpání vody vč. čerpacích jímek, potrubí a pohotovostní čerpací soupravy (viz ustanovení k pol. 1151,2) - potřebné snížení hladiny podzemní vody - těžení a rozpojování jednotlivých balvanů - vytahování a nošení výkopku - svahování a přesvah. svahů do konečného tvaru, výměna hornin v podloží a v pláni znehodnocené klimatickými vlivy - eventuelně nutné druhotné rozpojení odstřelené horniny - ruční vykopávky, odstranění kořenů a napadávek - pažení, vzepření a rozepření vč. přepažování - hradící a štětové stěny dočasné (adekvátně platí ustanovení k pol. 1151,2) - úpravu, ochranu a očištění dna, základové spáry, stěn a svahů - zhutnění podloží, případně i svahů vč. svahování - udržování výkopiště a jeho ochrana proti vodě - odvedení nebo obvedení vody v okolí výkopiště a ve výkopišti - třídění výkopku - veškeré pomocné konstrukce umožňující provedení vykopávky (příjezdy, sjezdy, nájezdy, lešení, podpěr. konstr., přemostění, zpevněné plochy, zakrytí a pod.) | OTSKP
P | 12 | 17120 |  | ULOŽENÍ SYPANINY DO NÁSYPŮ A NA SKLÁDKY BEZ ZHUT | M3 | 178.98 | 0 | 0 | 0 |  |  |  | 0 | 0 | dle pol.12926, 12932 : 207*0,3*1,9+107*0,3*1,9= | dle pol.12926, 12932 : 207*0,3*1,9+107*0,3*1,9= | Položka zahrnuje: - kompletní provedení zemní konstrukce - ošetření úložiště po celou dobu práce v něm vč. klimatických opatření - ztížení v okolí vedení, konstrukcí a objektů a jejich dočasné zajištění - ztížení provádění ve ztížených podmínkách a stísněných prostorech - ztížené ukládání sypaniny pod vodu - ukládání po vrstvách a po jiných nutných částech (figurách) vč. dosypávek - spouštění a nošení materiálu - úprava, očištění a ochrana podloží a svahů - svahování, uzavírání povrchů svahů - udržování úložiště a jeho ochrana proti vodě - odvedení nebo obvedení vody v okolí úložiště a v úložišti - veškeré pomocné konstrukce umožňující provedení zemní konstrukce (příjezdy, sjezdy, nájezdy, lešení, podpěrné konstrukce, přemostění, zpevněné plochy, zakrytí a pod.) | OTSKP
P | 13 | 17380 |  | ZEMNÍ KRAJNICE A DOSYPÁVKY Z NAKUPOVANÝCH MATERIÁLŮ | M3 | 82.8 | 0 | 0 | 0 |  | kamenivo 32-63 |  | 0 | 0 | dle PD B.2.2 : (63+68,5+75,5)*0,4= | dle PD B.2.2 : (63+68,5+75,5)*0,4= | Položka konstrukce ze zemin zahrnuje zejména: - kompletní provedení zemní konstrukce vč. výběru a dodání vhodného materiálu - nákup materiálu dle zadávací dokumentace - úprava ukládaného materiálu vlhčením, tříděním, promícháním nebo vysoušením, příp. jiné úpravy za účelem zlepšení jeho mech. vlastností - hutnění i různé míry hutnění - ošetření úložiště po celou dobu práce v něm vč. klimatických opatření - ztížení v okolí vedení, konstrukcí a objektů a jejich dočasné zajištění - ztížení provádění vč. hutnění ve ztížených podmínkách a stísněných prostorech - ztížené ukládání sypaniny pod vodu - ukládání po vrstvách a po jiných nutných částech (figurách) vč. dosypávek - spouštění a nošení materiálu - výměna částí zemní konstrukce znehodnocené klimatickými vlivy - ruční hutnění a výplň jam a prohlubní v podloží - úprava, očištění a ochrana případně zhutnění podloží a svahů - svahování, hutnění a uzavírání povrchů svahů - zřízení lavic na svazích a zásyp rýh - udržování úložiště a jeho ochrana proti vodě - odvedení nebo obvedení vody v okolí úložiště a v úložišti - veškeré pomocné konstrukce umožňující provedení zemní konstrukce (příjezdy, sjezdy, nájezdy, lešení, podpěrné konstrukce, přemostění, zpevněné plochy, zakrytí a pod.) | OTSKP
P | 14 | 18243 |  | ZALOŽENÍ TRÁVNÍKU HYDROOSEVEM NA HLUŠINU | M2 | 70 | 0 | 0 | 0 |  |  |  | 0 | 0 | podél žlabu v dl 70m : 70*1,0= | podél žlabu v dl 70m : 70*1,0= | Zahrnuje veškerý materiál, výrobky a polotovary, včetně mimostaveništní a vnitrostaveništní dopravy (rovněž přesuny), včetně naložení a složení, případně s uložením, první pokosení | OTSKP
P | 15 | 18481 |  | OCHRANA STROMŮ BEDNĚNÍM | M2 | 72 | 0 | 0 | 0 |  |  |  | 0 | 0 | dle potřeby : 10*1,5*4*1,2= | dle potřeby : 10*1,5*4*1,2= | Popisy prací zahrnují veškerý materiál, výrobky a polotovary, včetně mimostaveništní a vnitrostaveništní dopravy (rovněž přesuny), včetně naložení a složení, případně s uložením | OTSKP
SD | 3 | 2 |  | Základy | [5 empty] | Foundations
P | 16 | 261112 | A | VRTY PRO KOTVENÍ A INJEKTÁŽ TŘ I NA POVRCHU D DO 16MM | M | 132 | 0 | 0 | 0 |  | vč.chemických kotev |  | 0 | 0 | dle PD C.3.2.3 : 30*11*0,4= | dle PD C.3.2.3 : 30*11*0,4= | veškeré práce jsou obsaženy v textu položky | OTSKP
SD | 4 | 4 |  | Vodorovné konstrukce | [5 empty] | Horizontal Constructions
P | 17 | 46251 | A | ZÁHOZ Z LOM KAMENE | M3 | 64 | 0 | 0 | 0 |  | do 80kg |  | 0 | 0 | dle PD C.2.2.1 : podél žlabu vpravo : (79+49)*0,5= | dle PD C.2.2.1 : podél žlabu vpravo : (79+49)*0,5= | Popisy prací zahrnují veškerý materiál, výrobky a polotovary, včetně mimostaveništní a vnitrostaveništní dopravy (rovněž přesuny), včetně naložení a složení, případně s uložením. | OTSKP
P | 18 | 46321 | A | ROVNANINA Z LOM KAMENE | M3 | 237.6 | 0 | 0 | 0 |  | do 200 kg, vrstveno ve 3 vrstvách s urovnáním dna a prolitím cementovou maltou (betonem) |  | 0 | 0 | dle PD B.2.1, B.2.2, C.3.2. : 99*3*0,8= | dle PD B.2.1, B.2.2, C.3.2. : 99*3*0,8= | Popisy prací zahrnují veškerý materiál, výrobky a polotovary, včetně mimostaveništní a vnitrostaveništní dopravy (rovněž přesuny), včetně naložení a složení, případně s uložením. | OTSKP
P | 19 | 467385 |  | STUPNĚ A PRAHY VOD KORYT ZE ŽELBET DO C30/37 (B37) VČET VÝZT | M3 | 4.86 | 0 | 0 | 0 |  |  |  | 0 | 0 | bet.prahy : 9*3*0,6*0,3= | bet.prahy : 9*3*0,6*0,3= | - dodání čerstvého betonu (betonové směsi) požadované kvality, jeho uložení do požadovaného tvaru při jakékoliv hustotě výztuže, konzistenci čerstvého betonu a způsobu hutnění, ošetření a ochranu betonu, - zhotovení nepropustného, mrazuvzdorného betonu a betonu požadované trvanlivosti a vlastností, - užití potřebných přísad a technologií výroby betonu, - zřízení pracovních a dilatačních spar, včetně potřebných úprav, výplně, vložek, opracování, očištění a ošetření, - bednění požadovaných konstr. (i ztracené) s úpravou dle požadované kvality povrchu betonu, včetně odbedňovacích a odskružovacích prostředků, - podpěrné konstr. (skruže) a lešení všech druhů pro bednění, uložení čerstvého betonu, výztuže a doplňkových konstr., vč. požadovaných otvorů, ochranných a bezpečnostních opatření a základů těchto konstrukcí a lešení, - vytvoření kotevních čel, kapes, nálitků, a sedel, - zřízení všech požadovaných otvorů, kapes, výklenků, prostupů, dutin, drážek a pod., vč. ztížení práce a úprav kolem nich, - úpravy pro osazení výztuže, doplňkových konstrukcí a vybavení, - úpravy povrchu pro položení požadované izolace, povlaků a nátěrů, případně vyspravení, - ztížení práce u kabelových a injektážních trubek a ostatních zařízení osazovaných do betonu, - konstrukce betonových kloubů, upevnění kotevních prvků a doplňkových konstrukcí, - nátěry zabraňující soudržnost betonu a bednění, - výplň, těsnění a tmelení spar a spojů, - opatření povrchů betonu izolací proti zemní vlhkosti v částech, kde přijdou do styku se zeminou nebo kamenivem, - případné zřízení spojovací vrstvy u základů, - úpravy pro osazení zařízení ochrany konstrukce proti vlivu bludných proudů - dodání betonářské výztuže v požadované kvalitě, stříhání, řezání, ohýbání a spojování do všech požadovaných tvarů (vč. armakošů) a uložení s požadovaným zajištěním polohy a krytí výztuže betonem, - veškeré svary nebo jiné spoje výztuže, - pomocné konstrukce a práce pro osazení a upevnění výztuže, - zednické výpomoci pro montáž betonářské výztuže, - úpravy výztuže pro osazení doplňkových konstrukcí, - ochranu výztuže do doby jejího zabetonování, - úpravy výztuže pro zřízení železobetonových kloubů, kotevních prvků, závěsných ok a doplňkových konstrukcí, - veškerá opatření pro zajištění soudržnosti výztuže a betonu, - vodivé propojení výztuže, které je součástí ochrany konstrukce proti vlivům bludných proudů, vyvedení do měřících skříní nebo míst pro měření bludných proudů (vlastní měřící skříně se uvádějí položkami SD 74 - pol.č.74432). - povrchovou antikorozní úpravu výztuže, - separaci výztuže, - osazení měřících zařízení a úpravy pro ně, - osazení měřících skříní nebo míst pro měření bludných proudů. | OTSKP
SD | 5 | 5 |  | Komunikace | [5 empty] | Communications
P | 20 | 56962 |  | ZPEVNĚNÍ KRAJNIC Z RECYKLOVANÉHO MATERIÁLU TL DO 100MM | M2 | 207 | 0 | 0 | 0 |  | vyfrézovaný materiál |  | 0 | 0 | dle PD B.2.2 : (63+68,5+75,5)*1,0= | dle PD B.2.2 : (63+68,5+75,5)*1,0= | - dodání směsi, postřiku, nátěru, dlažeb nebo dílců v požadované kvalitě - očištění podkladu případně zřízení spojovací vrstvy - uložení směsi, dlažby nebo dílců a provedení nátěrů a postřiků dle předepsaného technologického předpisu - zřízení vrstvy bez rozlišení šířky, pokládání vrstvy po etapách, včetně pracovních spar a spojů - úpravu napojení, ukončení a těsnění podél obrubníků, dilatačních zařízení, odvodňovacích proužků, odvodňovačů, vpustí, šachet a pod., nestanoví-li zadávací dokumentace jinak - těsnění, tmelení a výplň spar a otvorů - úpravu dilatačních spar a povrchu vrstvy | OTSKP
P | 21 | 572211 |  | SPOJOVACÍ POSTŘIK Z ASFALTU DO 0,5KG/M2 | M2 | 426 | 0 | 0 | 0 |  |  |  | 0 | 0 | dle PD zejména př.č.B.2.1, B.2.2., C.2.2.1 napojení příkop.tvárnice (70+49+79)*1,0= celopl.kryt : 228= Celkem: A+B= | dle PD zejména př.č.B.2.1, B.2.2., C.2.2.1 napojení příkop.tvárnice (70+49+79)*1,0= celopl.kryt : 228= Celkem: A+B= | - dodání směsi, postřiku, nátěru, dlažeb nebo dílců v požadované kvalitě - očištění podkladu případně zřízení spojovací vrstvy - uložení směsi, dlažby nebo dílců a provedení nátěrů a postřiků dle předepsaného technologického předpisu - zřízení vrstvy bez rozlišení šířky, pokládání vrstvy po etapách, včetně pracovních spar a spojů - úpravu napojení, ukončení a těsnění podél obrubníků, dilatačních zařízení, odvodňovacích proužků, odvodňovačů, vpustí, šachet a pod., nestanoví-li zadávací dokumentace jinak - těsnění, tmelení a výplň spar a otvorů - úpravu dilatačních spar a povrchu vrstvy | OTSKP
P | 22 | 574101 |  | ASFALTOVÝ BETON TŘ I | M3 | 12.78 | 0 | 0 | 0 |  |  |  | 0 | 0 | vyrovnávky napojení u žlabů : dle PD zejména př.č.B.2.1, B.2.2., C.2.2.1 napojení příkop.tvárnice (70+49+79)*1,0*0,03= celopl.kryt : 228*0,03= Celkem: A+B= | vyrovnávky napojení u žlabů : dle PD zejména př.č.B.2.1, B.2.2., C.2.2.1 napojení příkop.tvárnice (70+49+79)*1,0*0,03= celopl.kryt : 228*0,03= Celkem: A+B= | - dodání směsi, postřiku, nátěru, dlažeb nebo dílců v požadované kvalitě - očištění podkladu případně zřízení spojovací vrstvy - uložení směsi, dlažby nebo dílců a provedení nátěrů a postřiků dle předepsaného technologického předpisu - zřízení vrstvy bez rozlišení šířky, pokládání vrstvy po etapách, včetně pracovních spar a spojů - úpravu napojení, ukončení a těsnění podél obrubníků, dilatačních zařízení, odvodňovacích proužků, odvodňovačů, vpustí, šachet a pod., nestanoví-li zadávací dokumentace jinak - těsnění, tmelení a výplň spar a otvorů - úpravu dilatačních spar a povrchu vrstvy | OTSKP
P | 23 | 574141 |  | ASFALTOVÝ BETON TŘ I TL 50MM | M2 | 426 | 0 | 0 | 0 |  | ACO 11 + |  | 0 | 0 | dle PD zejména př.č.B.2.1, B.2.2., C.2.2.1 napojení příkop.tvárnice (70+49+79)*1,0= celopl.kryt : 228= Celkem: A+B= | dle PD zejména př.č.B.2.1, B.2.2., C.2.2.1 napojení příkop.tvárnice (70+49+79)*1,0= celopl.kryt : 228= Celkem: A+B= | - dodání směsi, postřiku, nátěru, dlažeb nebo dílců v požadované kvalitě - očištění podkladu případně zřízení spojovací vrstvy - uložení směsi, dlažby nebo dílců a provedení nátěrů a postřiků dle předepsaného technologického předpisu - zřízení vrstvy bez rozlišení šířky, pokládání vrstvy po etapách, včetně pracovních spar a spojů - úpravu napojení, ukončení a těsnění podél obrubníků, dilatačních zařízení, odvodňovacích proužků, odvodňovačů, vpustí, šachet a pod., nestanoví-li zadávací dokumentace jinak - těsnění, tmelení a výplň spar a otvorů - úpravu dilatačních spar a povrchu vrstvy | OTSKP
SD | 6 | 7 |  | Přidružená stavební výroba | [5 empty] | Associated Building Productions
P | 24 | 76795 | A | OPLOCENÍ Z OCEL PROFILŮ - DŘEVĚNÉ | M2 | 20 | 0 | 0 | 0 |  | osazení stávajícího oplocení vč.opravy, sloupků, zemních prací a obetonování z C20/25nXF3 |  | 0 | 0 | 10*2= | 10*2= | - položky doplňkových konstrukcí zahrnují vedle vlastních zámečnických výrobků i rámy, rošty, lišty, kování, podpěrné, závěsné, upevňovací prvky, spojovací a těsnící materiál, pomocný materiál, kompletní povrchovou úpravu, u oplocení jsou zahrnuty i sloupky včetně kotvení, nejsou-li uvedeny zvlášť (SD 338), není zahrnuta podezdívka (SD 272), u doplňkových stavebních konstrukcí je zahrnuto drobné zasklení nebo jiná předepsaná výplň. | OTSKP
SD | 7 | 9 |  | Ostatní konstrukce a práce | [5 empty] | Other Constructions And Works
P | 25 | 919111 |  | ŘEZÁNÍ ASFALT KRYTU VOZOVEK TL DO 50MM | M | 204 | 0 | 0 | 0 |  | proříznutí trhlin 15x25mm vč.pročištění |  | 0 | 0 | podél žlabů : 79+49+70+3*2= | podél žlabů : 79+49+70+3*2= | veškeré práce jsou obsaženy v textu položky | OTSKP
P | 26 | 931322 |  | TĚSNĚNÍ DILATAČ SPAR ASF ZÁLIVKOU MODIFIK PRŮŘ DO 200MM2 | M | 204 | 0 | 0 | 0 |  |  |  | 0 | 0 | dle pol.919111 : podél žlabů : 79+49+70+3*2= | dle pol.919111 : podél žlabů : 79+49+70+3*2= | Popisy prací zahrnují veškerý materiál, výrobky a polotovary, včetně mimostaveništní a vnitrostaveništní dopravy (rovněž přesuny), včetně naložení a složení, případně s uložením. | OTSKP
P | 27 | 935212 |  | PŘÍKOP ŽLABY Z BETON TVÁR ŠÍŘ DO 600MM DO BET TL 200MM | M | 198 | 0 | 0 | 0 |  | bet.tvárnice 220/150-600 do betonu z C20/25nXF3 |  | 0 | 0 | dle PD : 70+49+79= | dle PD : 70+49+79= | Popisy prací zahrnují veškerý materiál, výrobky a polotovary, včetně mimostaveništní a vnitrostaveništní dopravy (rovněž přesuny), včetně naložení a složení,případně s uložením. - zahrnují veškeré práce nutné pro zřízení těchto konstrukcí, včetně zemních prací, lože, ukončení, patek, spárování, úpravy vtoku a výtoku. Měří se v "m" délky osy žlabu. | OTSKP
P | 28 | 93545 |  | ŽLABY Z DÍLCŮ Z POLYMERBET SVĚTLÉ ŠÍŘKY DO 350MM VČET MŘÍŽÍ | M | 9 | 0 | 0 | 0 |  | pro zatížení min D400, vč.provedení osazení dle požadavků výrobce |  | 0 | 0 | ve vjezdu : 9= | ve vjezdu : 9= | Popisy prací zahrnují veškerý materiál, výrobky a polotovary, včetně mimostaveništní a vnitrostaveništní dopravy (rovněž přesuny), včetně naložení a složení,případně s uložením. - zahrnují veškeré práce nutné pro zřízení těchto konstrukcí, včetně zemních prací, lože, ukončení, patek, spárování, úpravy vtoku a výtoku. Měří se v "m" délky osy žlabu. | OTSKP
P | 29 | 93811 |  | OČIŠTĚNÍ ASFALT VOZOVEK UMYTÍM VODOU | M2 | 198 | 0 | 0 | 0 |  |  |  | 0 | 0 | dle PD zejména př.č.B.2.1, B.2.2., C.2.2.1 napojení příkop.tvárnice (70+49+79)*1,0= | dle PD zejména př.č.B.2.1, B.2.2., C.2.2.1 napojení příkop.tvárnice (70+49+79)*1,0= | Veškeré práce jsou obsaženy v textu položky, bez ohledu na způsob provedení, včetně odklizení vzniklého odpadu. | OTSKP
P | 30 | 96656 |  | ODSTRANĚNÍ ŽLABŮ Z DÍLCŮ (VČET ŠTĚRBINOVÝCH) ŠÍŘKY 400MM | M | 9.5 | 0 | 0 | 0 |  | vč.odvozu na skládku |  | 0 | 0 | dle PD B.2.1 : 9,5= | dle PD B.2.1 : 9,5= |  | OTSKP
P | 31 | 966841 |  | ODSTRANĚNÍ OPLOCENÍ DŘEVĚNÉHO | M | 10 | 0 | 0 | 0 |  |  |  | 0 | 0 | 10= | 10= | - zahrnují veškerou manipulaci s vybouranou sutí a hmotami včetně uložení na skládku a poplatku za skládku, - zahrnují veškeré další práce plynoucí z technologického předpisu a z platných předpisů (zvláště vyhlášky č.324/1990 Sb.), - i odstranění sloupků z jiného materiálu, odstranění vrat a vrátek. | OTSKP
O | 5 | SO 104 |  | Oprava propustku DN400
SD | 1 | 0 |  | Všeobecné konstrukce a práce | [5 empty] | General Constructions And Works
P | 1 | 014122 |  | POPLATKY ZA SKLÁDKU TYP S II | T | 60.34 | 0 | 0 | 0 |  | suť, vybourané hmoty |  | 0 | 0 | dle pol. 113328, 132418 : 15,32*2,0+8,55*2= pol.966346 :3,5*1,5*2,4= Celkem: A+B= | dle pol. 113328, 132418 : 15,32*2,0+8,55*2= pol.966346 :3,5*1,5*2,4= Celkem: A+B= | Položka obsahuje veškeré poplatky provozovateli skládky související s uložením odpadu na skládce. | OTSKP
P | 2 | 014132 |  | POPLATKY ZA SKLÁDKU TYP S III | T | 16.397 | 0 | 0 | 0 |  | asfaltové hmoty a penetr.makadam případně s dehtem |  | 0 | 0 | dle pol.113138, 113338 : 3,83*2,55+2,55*2,6= | dle pol.113138, 113338 : 3,83*2,55+2,55*2,6= | Položka obsahuje veškeré poplatky provozovateli skládky související s uložením odpadu na skládce. | OTSKP
SD | 2 | 1 |  | Zemní práce | [5 empty] | Ground Works
P | 3 | 113138 |  | ODSTRAN KRYTU VOZOVEK A CHOD S ASFALT POJIVEM, ODVOZ DO 20KM | M3 | 3.83 | 0 | 0 | 0 |  |  |  | 0 | 0 | dle PD zejména př.č.B.2.1, C.4.2.1 (6,5*3,45)*0,15+3,45*2*0,45*0,15= | dle PD zejména př.č.B.2.1, C.4.2.1 (6,5*3,45)*0,15+3,45*2*0,45*0,15= | Položka obsahuje veškerou manipulaci s vybouranou sutí a s vybouranými hmotami vč. uložení na skládku a poplatku za skládku (pokud zadávací dokumentace nestanoví jinak). | OTSKP
P | 4 | 113328 |  | ODSTRAN PODKL VOZOVEK A CHOD Z KAM NESTMEL, ODVOZ DO 20KM | M3 | 15.318 | 0 | 0 | 0 |  |  |  | 0 | 0 | dle PD zejména př.č.B.2.1, B.2.2., C.4.2.1 (6,5*3,45)*0,6+3,45*2*0,45*0,6= | dle PD zejména př.č.B.2.1, B.2.2., C.4.2.1 (6,5*3,45)*0,6+3,45*2*0,45*0,6= | Položka obsahuje veškerou manipulaci s vybouranou sutí a s vybouranými hmotami vč. uložení na skládku a poplatku za skládku (pokud zadávací dokumentace nestanoví jinak). | OTSKP
P | 5 | 113338 |  | ODSTRAN PODKL VOZOVEK A CHOD S ASFALT POJIVEM, ODVOZ DO 20KM | M3 | 2.553 | 0 | 0 | 0 |  |  |  | 0 | 0 | dle PD zejména př.č.B.2.1, B.2.2., C.4.2.1 (6,5*3,45)*0,10+3,45*2*0,45*0,10= | dle PD zejména př.č.B.2.1, B.2.2., C.4.2.1 (6,5*3,45)*0,10+3,45*2*0,45*0,10= | Položka obsahuje veškerou manipulaci s vybouranou sutí a s vybouranými hmotami vč. uložení na skládku a poplatku za skládku (pokud zadávací dokumentace nestanoví jinak). | OTSKP
P | 6 | 113728 |  | FRÉZOVÁNÍ VOZOVEK ASFALTOVÝCH, ODVOZ DO 20KM | M3 | 1.332 | 0 | 0 | 0 |  | na skládku investora |  | 0 | 0 | napojení vrstev : 2*1,9*3,45*0,05+2*1,4*3,45*0,07= | napojení vrstev : 2*1,9*3,45*0,05+2*1,4*3,45*0,07= | Položka obsahuje veškerou manipulaci s vybouranou sutí a s vybouranými hmotami vč. uložení na skládku a poplatku za skládku (pokud zadávací dokumentace nestanoví jinak). | OTSKP
P | 7 | 11512 |  | ČERPÁNÍ VODY NA POVRCHU DO 1000L/MIN | HOD | 224 | 0 | 0 | 0 |  |  |  | 0 | 0 | v případě výskytu vody v korytě : 14*16= | v případě výskytu vody v korytě : 14*16= | Položka čerpání vody na povrchu zahrnuje i potrubí, pohotovost záložní čerpací soupravy a zřízení čerpací jímky. Součástí položky je také následná demontáž a likvidace těchto zařízení | OTSKP
P | 8 | 11524 |  | PŘEV VODY NA POVRCHU POTR DN DO 400MM NEBO ŽLAB R.O. DO 1,4M | M | 5 | 0 | 0 | 0 |  |  |  | 0 | 0 | v případě výskytu vody v korytě : 5= | v případě výskytu vody v korytě : 5= | Položka převedení vody na povrchu zahrnuje zřízení, udržování a odstranění příslušného zařízení. Převedení vody se uvádí buď průměrem potrubí (DN) nebo délkou rozvinutého obvodu žlabu (r.o.). | OTSKP
P | 9 | 132418 |  | HLOUB RÝH A MELIOR KAN ŠÍŘ DO 2M PAŽ I NEPAŽ TŘ 5 DO 20KM | M3 | 8.554 | 0 | 0 | 0 |  |  |  | 0 | 0 | propustek : 3,45*1,2*1,1= úprava vtoku a výtoku : 2*1,0*2= Celkem: A+B= | propustek : 3,45*1,2*1,1= úprava vtoku a výtoku : 2*1,0*2= Celkem: A+B= | - vodorovná a svislá doprava, přemístění, přeložení, manipulace s výkopkem - kompletní provedení vykopávky nezapažené i zapažené - ošetření výkopiště po celou dobu práce v něm vč. klimatických opatření - ztížení vykopávek v blízkosti podzemního vedení, konstrukcí a objektů vč. jejich dočasného zajištění - ztížení pod vodou, v okolí výbušnin, ve stísněných prostorech a pod. - příplatek za lepivost - těžení po vrstvách, pásech a po jiných nutných částech (figurách) - čerpání vody vč. čerpacích jímek, potrubí a pohotovostní čerpací soupravy (viz ustanovení k pol. 1151,2) - potřebné snížení hladiny podzemní vody - těžení a rozpojování jednotlivých balvanů - vytahování a nošení výkopku - svahování a přesvah. svahů do konečného tvaru, výměna hornin v podloží a v pláni znehodnocené klimatickými vlivy - eventuelně nutné druhotné rozpojení odstřelené horniny - ruční vykopávky, odstranění kořenů a napadávek - pažení, vzepření a rozepření vč. přepažování - hradící a štětové stěny dočasné (adekvátně platí ustanovení k pol. 1151,2) - úpravu, ochranu a očištění dna, základové spáry, stěn a svahů - zhutnění podloží, případně i svahů vč. svahování - udržování výkopiště a jeho ochrana proti vodě - odvedení nebo obvedení vody v okolí výkopiště a ve výkopišti - třídění výkopku - veškeré pomocné konstrukce umožňující provedení vykopávky (příjezdy, sjezdy, nájezdy, lešení, podpěr. konstr., přemostění, zpevněné plochy, zakrytí a pod.) | OTSKP
P | 10 | 17120 |  | ULOŽENÍ SYPANINY DO NÁSYPŮ A NA SKLÁDKY BEZ ZHUT | M3 | 23.87 | 0 | 0 | 0 |  |  |  | 0 | 0 | suť, vyb.hmoty : 15,32+8,55= | suť, vyb.hmoty : 15,32+8,55= | Položka zahrnuje: - kompletní provedení zemní konstrukce - ošetření úložiště po celou dobu práce v něm vč. klimatických opatření - ztížení v okolí vedení, konstrukcí a objektů a jejich dočasné zajištění - ztížení provádění ve ztížených podmínkách a stísněných prostorech - ztížené ukládání sypaniny pod vodu - ukládání po vrstvách a po jiných nutných částech (figurách) vč. dosypávek - spouštění a nošení materiálu - úprava, očištění a ochrana podloží a svahů - svahování, uzavírání povrchů svahů - udržování úložiště a jeho ochrana proti vodě - odvedení nebo obvedení vody v okolí úložiště a v úložišti - veškeré pomocné konstrukce umožňující provedení zemní konstrukce (příjezdy, sjezdy, nájezdy, lešení, podpěrné konstrukce, přemostění, zpevněné plochy, zakrytí a pod.) | OTSKP
P | 11 | 17562 |  | OBSYP POTRUBÍ A OBJEKTŮ Z HORNIN KAMENITÝCH PLACENÝ | M3 | 9 | 0 | 0 | 0 |  | kamenivo 32-63 |  | 0 | 0 | 5*1,2*1,5= | 5*1,2*1,5= | Položka zahrnuje: - kompletní provedení zemní konstrukce vč. výběru vhodného materiálu - nákup materiálu dle zadávací dokumentace - úprava ukládaného materiálu vlhčením, tříděním, promícháním nebo vysoušením, příp. jiné úpravy za účelem zlepšení jeho mech. vlastností - hutnění i různé míry hutnění - ošetření úložiště po celou dobu práce v něm vč. klimatických opatření - ztížení v okolí vedení, konstrukcí a objektů a jejich dočasné zajištění - ztížení provádění vč. hutnění ve ztížených podmínkách a stísněných prostorech - ztížené ukládání sypaniny pod vodu - ukládání po vrstvách a po jiných nutných částech (figurách) vč. dosypávek - spouštění a nošení materiálu - výměna částí zemní konstrukce znehodnocené klimatickými vlivy - ruční hutnění a výplň jam a prohlubní v podloží - úprava, očištění a ochrana případně zhutnění podloží a svahů - svahování, hutnění a uzavírání povrchů svahů - zřízení lavic na svazích a zásyp rýh - udržování úložiště a jeho ochrana proti vodě - odvedení nebo obvedení vody v okolí úložiště a v úložišti - veškeré pomocné konstrukce umožňující provedení zemní konstrukce (příjezdy, sjezdy, nájezdy, lešení, podpěrné konstrukce, přemostění, zpevněné plochy, zakrytí a pod.) - případné prohození nebo třídění materiálu. | OTSKP
P | 12 | 18110 |  | ÚPRAVA PLÁNĚ SE ZHUT V HOR TŘ 1-4 | M2 | 6.555 | 0 | 0 | 0 |  |  |  | 0 | 0 | 3,45*1,9= | 3,45*1,9= | Veškeré práce jsou obsaženy v textu položky včetně vyrovnání výškových rozdílů. Míru zhutnění určuje projekt. | OTSKP
SD | 3 | 3 |  | Svislé konstrukce | [5 empty] | Vertical Constructions
P | 13 | 317325 |  | ŘÍMSY ZE ŽELEZOBETONU DO C30/37 (B37) | M3 | 0.24 | 0 | 0 | 0 |  | XF3 |  | 0 | 0 | dle PD C.4.2.1 : 2*0,4*0,2*1,5= | dle PD C.4.2.1 : 2*0,4*0,2*1,5= | - dodání čerstvého betonu (betonové směsi) požadované kvality, jeho uložení do požadovaného tvaru při jakékoliv hustotě výztuže, konzistenci čerstvého betonu a způsobu hutnění, ošetření a ochranu betonu, - zhotovení nepropustného, mrazuvzdorného betonu a betonu požadované trvanlivosti a vlastností, - užití potřebných přísad a technologií výroby betonu, - zřízení pracovních a dilatačních spar, včetně potřebných úprav, výplně, vložek, opracování, očištění a ošetření, - bednění požadovaných konstr. (i ztracené) s úpravou dle požadované kvality povrchu betonu, včetně odbedňovacích a odskružovacích prostředků, - podpěrné konstr. (skruže) a lešení všech druhů pro bednění, uložení čerstvého betonu, výztuže a doplňkových konstr., vč. požadovaných otvorů, ochranných a bezpečnostních opatření a základů těchto konstrukcí a lešení, - vytvoření kotevních čel, kapes, nálitků, a sedel, - zřízení všech požadovaných otvorů, kapes, výklenků, prostupů, dutin, drážek a pod., vč. ztížení práce a úprav kolem nich, - úpravy pro osazení výztuže, doplňkových konstrukcí a vybavení, - úpravy povrchu pro položení požadované izolace, povlaků a nátěrů, případně vyspravení, - ztížení práce u kabelových a injektážních trubek a ostatních zařízení osazovaných do betonu, - konstrukce betonových kloubů, upevnění kotevních prvků a doplňkových konstrukcí, - nátěry zabraňující soudržnost betonu a bednění, - výplň, těsnění a tmelení spar a spojů, - opatření povrchů betonu izolací proti zemní vlhkosti v částech, kde přijdou do styku se zeminou nebo kamenivem, - případné zřízení spojovací vrstvy u základů, - úpravy pro osazení zařízení ochrany konstrukce proti vlivu bludných proudů, | OTSKP
P | 14 | 317365 |  | VÝZTUŽ ŘÍMS Z OCELI 10505 | T | 0.043 | 0 | 0 | 0 |  |  |  | 0 | 0 | 0,24*0,18= | 0,24*0,18= | Popisy prací zahrnují veškerý materiál, výrobky a polotovary, včetně mimostaveništní a vnitrostaveništní dopravy (rovněž přesuny), včetně naložení a složení, případně s uložením - dodání betonářské výztuže v požadované kvalitě, stříhání, řezání, ohýbání a spojování do všech požadovaných tvarů (vč. armakošů) a uložení s požadovaným zajištěním polohy a krytí výztuže betonem, - veškeré svary nebo jiné spoje výztuže, - pomocné konstrukce a práce pro osazení a upevnění výztuže, - zednické výpomoci pro montáž betonářské výztuže, - úpravy výztuže pro osazení doplňkových konstrukcí, - ochranu výztuže do doby jejího zabetonování, - úpravy výztuže pro zřízení železobetonových kloubů, kotevních prvků, závěsných ok a doplňkových konstrukcí, - veškerá opatření pro zajištění soudržnosti výztuže a betonu, - vodivé propojení výztuže, které je součástí ochrany konstrukce proti vlivům bludných proudů, vyvedení do měřících skříní nebo míst pro měření bludných proudů (vlastní měřící skříně se uvádějí položkami SD 74 - pol.č.74432). - povrchovou antikorozní úpravu výztuže, - separaci výztuže, - osazení měřících zařízení a úpravy pro ně, - osazení měřících skříní nebo míst pro měření bludných proudů. | OTSKP
P | 15 | 327325 |  | ZDI OPĚR, ZÁRUB, NÁBŘEŽ ZE ŽELEZOBET DO C30/37 (B37) | M3 | 2.25 | 0 | 0 | 0 |  | XF3, vč.základu (bet.prahu) |  | 0 | 0 | 0,5*1,5*1,5*2= | 0,5*1,5*1,5*2= | - dodání čerstvého betonu (betonové směsi) požadované kvality, jeho uložení do požadovaného tvaru při jakékoliv hustotě výztuže, konzistenci čerstvého betonu a způsobu hutnění, ošetření a ochranu betonu, - zhotovení nepropustného, mrazuvzdorného betonu a betonu požadované trvanlivosti a vlastností, - užití potřebných přísad a technologií výroby betonu, - zřízení pracovních a dilatačních spar, včetně potřebných úprav, výplně, vložek, opracování, očištění a ošetření, - bednění požadovaných konstr. (i ztracené) s úpravou dle požadované kvality povrchu betonu, včetně odbedňovacích a odskružovacích prostředků, - podpěrné konstr. (skruže) a lešení všech druhů pro bednění, uložení čerstvého betonu, výztuže a doplňkových konstr., vč. požadovaných otvorů, ochranných a bezpečnostních opatření a základů těchto konstrukcí a lešení, - vytvoření kotevních čel, kapes, nálitků, a sedel, - zřízení všech požadovaných otvorů, kapes, výklenků, prostupů, dutin, drážek a pod., vč. ztížení práce a úprav kolem nich, - úpravy pro osazení výztuže, doplňkových konstrukcí a vybavení, - úpravy povrchu pro položení požadované izolace, povlaků a nátěrů, případně vyspravení, - ztížení práce u kabelových a injektážních trubek a ostatních zařízení osazovaných do betonu, - konstrukce betonových kloubů, upevnění kotevních prvků a doplňkových konstrukcí, - nátěry zabraňující soudržnost betonu a bednění, - výplň, těsnění a tmelení spar a spojů, - opatření povrchů betonu izolací proti zemní vlhkosti v částech, kde přijdou do styku se zeminou nebo kamenivem, - případné zřízení spojovací vrstvy u základů, - úpravy pro osazení zařízení ochrany konstrukce proti vlivu bludných proudů | OTSKP
P | 16 | 327366 |  | VÝZTUŽ ZDÍ OPĚR, ZÁRUB, NÁBŘEŽ Z KARI-SÍTÍ | T | 0.18 | 0 | 0 | 0 |  |  |  | 0 | 0 | 2,25*0,08= | 2,25*0,08= | Popisy prací zahrnují veškerý materiál, výrobky a polotovary, včetně mimostaveništní a vnitrostaveništní dopravy (rovněž přesuny), včetně naložení a složení, případně s uložením - dodání betonářské výztuže v požadované kvalitě, stříhání, řezání, ohýbání a spojování do všech požadovaných tvarů (vč. armakošů) a uložení s požadovaným zajištěním polohy a krytí výztuže betonem, - veškeré svary nebo jiné spoje výztuže, - pomocné konstrukce a práce pro osazení a upevnění výztuže, - zednické výpomoci pro montáž betonářské výztuže, - úpravy výztuže pro osazení doplňkových konstrukcí, - ochranu výztuže do doby jejího zabetonování, - úpravy výztuže pro zřízení železobetonových kloubů, kotevních prvků, závěsných ok a doplňkových konstrukcí, - veškerá opatření pro zajištění soudržnosti výztuže a betonu, - vodivé propojení výztuže, které je součástí ochrany konstrukce proti vlivům bludných proudů, vyvedení do měřících skříní nebo míst pro měření bludných proudů (vlastní měřící skříně se uvádějí položkami SD 74 - pol.č.74432). - povrchovou antikorozní úpravu výztuže, - separaci výztuže, - osazení měřících zařízení a úpravy pro ně, - osazení měřících skříní nebo míst pro měření bludných proudů. | OTSKP
SD | 4 | 4 |  | Vodorovné konstrukce | [5 empty] | Horizontal Constructions
P | 17 | 451611 |  | PODKL A VÝPLŇ VRSTVY ZE ZEMINY STABIL CEMENTEM | M3 | 0.414 | 0 | 0 | 0 |  | z bet.C30/37 XF3 |  | 0 | 0 | vyrovnání podkladu : 3,45*1,2*0,1= | vyrovnání podkladu : 3,45*1,2*0,1= | Popisy prací zahrnují veškerý materiál, výrobky a polotovary, včetně mimostaveništní a vnitrostaveništní dopravy (rovněž přesuny), včetně naložení a složení, případně s uložením. | OTSKP
P | 18 | 46321 | B | ROVNANINA Z LOM KAMENE | M3 | 15 | 0 | 0 | 0 |  | nad 200kg, vč.úpravy výtoku a přeskládání stávající rovnaniny |  | 0 | 0 | výtok : 5*3*1,0= | výtok : 5*3*1,0= | Popisy prací zahrnují veškerý materiál, výrobky a polotovary, včetně mimostaveništní a vnitrostaveništní dopravy (rovněž přesuny), včetně naložení a složení, případně s uložením. | OTSKP
P | 19 | 465512 |  | DLAŽBY Z LOMOVÉHO KAMENE NA MC | M3 | 2.5 | 0 | 0 | 0 |  | do bet.lože C30/37 XF3 |  | 0 | 0 | na vtoku a výtoku : 1*1,5*0,5+3,5*0,5*1= | na vtoku a výtoku : 1*1,5*0,5+3,5*0,5*1= | - úpravu podkladu - zřízení spojovací vrstvy - zřízení lože dlažby z předepsaného materiálu - dodávku a uložení dlažby, ev. předlažby, do předepsaného tvaru z pohledové úpravy - spárování, těsnění, tmelení a vyplnění spar případně s vyklínováním - úprava povrchu pro odvedení srážkové vody | OTSKP
P | 20 | 467314 |  | STUPNĚ A PRAHY VOD KORYT Z PROST BETONU DO C30/37 XF3 | M3 | 0.9 | 0 | 0 | 0 |  |  |  | 0 | 0 | stabilizace dlažby : 2,5*0,3*0,6*2= | stabilizace dlažby : 2,5*0,3*0,6*2= | - dodání čerstvého betonu (betonové směsi) požadované kvality, jeho uložení do požadovaného tvaru při jakékoliv hustotě výztuže, konzistenci čerstvého betonu a způsobu hutnění, ošetření a ochranu betonu, - zhotovení nepropustného, mrazuvzdorného betonu a betonu požadované trvanlivosti a vlastností, - užití potřebných přísad a technologií výroby betonu, - zřízení pracovních a dilatačních spar, včetně potřebných úprav, výplně, vložek, opracování, očištění a ošetření, - bednění požadovaných konstr. (i ztracené) s úpravou dle požadované kvality povrchu betonu, včetně odbedňovacích a odskružovacích prostředků, - podpěrné konstr. (skruže) a lešení všech druhů pro bednění, uložení čerstvého betonu, výztuže a doplňkových konstr., vč. požadovaných otvorů, ochranných a bezpečnostních opatření a základů těchto konstrukcí a lešení, - vytvoření kotevních čel, kapes, nálitků, a sedel, - zřízení všech požadovaných otvorů, kapes, výklenků, prostupů, dutin, drážek a pod., vč. ztížení práce a úprav kolem nich, - úpravy pro osazení výztuže, doplňkových konstrukcí a vybavení, - úpravy povrchu pro položení požadované izolace, povlaků a nátěrů, případně vyspravení, - ztížení práce u kabelových a injektážních trubek a ostatních zařízení osazovaných do betonu, - konstrukce betonových kloubů, upevnění kotevních prvků a doplňkových konstrukcí, - nátěry zabraňující soudržnost betonu a bednění, - výplň, těsnění a tmelení spar a spojů, - opatření povrchů betonu izolací proti zemní vlhkosti v částech, kde přijdou do styku se zeminou nebo kamenivem, - případné zřízení spojovací vrstvy u základů, - úpravy pro osazení zařízení ochrany konstrukce proti vlivu bludných proudů | OTSKP
SD | 5 | 5 |  | Komunikace | [5 empty] | Communications
P | 21 | 56330 | A | VOZOVKOVÉ VRSTVY Z KAMENIVA | M3 | 11.213 | 0 | 0 | 0 |  | kamenivo fr.63/125 s prosypáním ŠD0-63 tl.100mm |  | 0 | 0 | dle PD C.2.2.1 dosypání pod konstrukční vrstvy v prům.tl.0,5m : 3,45*6,5*0,5= | dle PD C.2.2.1 dosypání pod konstrukční vrstvy v prům.tl.0,5m : 3,45*6,5*0,5= |  | OTSKP
P | 22 | 56333 | A | VOZOVKOVÉ VRSTVY ZE ŠTĚRKODRTI TL DO 150MM | M2 | 25.53 | 0 | 0 | 0 |  | fr.0-32 |  | 0 | 0 | 1. vrstva 3,45*7,4= | 1. vrstva 3,45*7,4= | - dodání směsi, postřiku, nátěru, dlažeb nebo dílců v požadované kvalitě - očištění podkladu případně zřízení spojovací vrstvy - uložení směsi, dlažby nebo dílců a provedení nátěrů a postřiků dle předepsaného technologického předpisu - zřízení vrstvy bez rozlišení šířky, pokládání vrstvy po etapách, včetně pracovních spar a spojů - úpravu napojení, ukončení a těsnění podél obrubníků, dilatačních zařízení, odvodňovacích proužků, odvodňovačů, vpustí, šachet a pod., nestanoví-li zadávací dokumentace jinak - těsnění, tmelení a výplň spar a otvorů - úpravu dilatačních spar a povrchu vrstvy | OTSKP
P | 23 | 56333 | B | VOZOVKOVÉ VRSTVY ZE ŠTĚRKODRTI TL DO 150MM | M2 | 28.635 | 0 | 0 | 0 |  | fr.0-63 |  | 0 | 0 | 2. vrstva 8,3*3,45= | 2. vrstva 8,3*3,45= | - dodání směsi, postřiku, nátěru, dlažeb nebo dílců v požadované kvalitě - očištění podkladu případně zřízení spojovací vrstvy - uložení směsi, dlažby nebo dílců a provedení nátěrů a postřiků dle předepsaného technologického předpisu - zřízení vrstvy bez rozlišení šířky, pokládání vrstvy po etapách, včetně pracovních spar a spojů - úpravu napojení, ukončení a těsnění podél obrubníků, dilatačních zařízení, odvodňovacích proužků, odvodňovačů, vpustí, šachet a pod., nestanoví-li zadávací dokumentace jinak - těsnění, tmelení a výplň spar a otvorů - úpravu dilatačních spar a povrchu vrstvy | OTSKP
P | 24 | 572211 |  | SPOJOVACÍ POSTŘIK Z ASFALTU DO 0,5KG/M2 | M2 | 32.775 | 0 | 0 | 0 |  |  |  | 0 | 0 | dle PD C.4.2.2 : 8,5*3,45+2*0,5*3,45= | dle PD C.4.2.2 : 8,5*3,45+2*0,5*3,45= | - dodání směsi, postřiku, nátěru, dlažeb nebo dílců v požadované kvalitě - očištění podkladu případně zřízení spojovací vrstvy - uložení směsi, dlažby nebo dílců a provedení nátěrů a postřiků dle předepsaného technologického předpisu - zřízení vrstvy bez rozlišení šířky, pokládání vrstvy po etapách, včetně pracovních spar a spojů - úpravu napojení, ukončení a těsnění podél obrubníků, dilatačních zařízení, odvodňovacích proužků, odvodňovačů, vpustí, šachet a pod., nestanoví-li zadávací dokumentace jinak - těsnění, tmelení a výplň spar a otvorů - úpravu dilatačních spar a povrchu vrstvy | OTSKP
P | 25 | 574141 |  | ASFALTOVÝ BETON TŘ I TL 50MM | M2 | 29.325 | 0 | 0 | 0 |  | ACO 11 + |  | 0 | 0 | dle PD C.4.2.2 : 8,5*3,45= | dle PD C.4.2.2 : 8,5*3,45= | - dodání směsi, postřiku, nátěru, dlažeb nebo dílců v požadované kvalitě - očištění podkladu případně zřízení spojovací vrstvy - uložení směsi, dlažby nebo dílců a provedení nátěrů a postřiků dle předepsaného technologického předpisu - zřízení vrstvy bez rozlišení šířky, pokládání vrstvy po etapách, včetně pracovních spar a spojů - úpravu napojení, ukončení a těsnění podél obrubníků, dilatačních zařízení, odvodňovacích proužků, odvodňovačů, vpustí, šachet a pod., nestanoví-li zadávací dokumentace jinak - těsnění, tmelení a výplň spar a otvorů - úpravu dilatačních spar a povrchu vrstvy | OTSKP
P | 26 | 574601 |  | OBALOVANÉ KAMENIVO TŘ I | M3 | 1.811 | 0 | 0 | 0 |  | ACP 16+ v tl.70mm |  | 0 | 0 | dle PD C.4.2.2 : 7,5*3,45*0,07= | dle PD C.4.2.2 : 7,5*3,45*0,07= | - dodání směsi, postřiku, nátěru, dlažeb nebo dílců v požadované kvalitě - očištění podkladu případně zřízení spojovací vrstvy - uložení směsi, dlažby nebo dílců a provedení nátěrů a postřiků dle předepsaného technologického předpisu - zřízení vrstvy bez rozlišení šířky, pokládání vrstvy po etapách, včetně pracovních spar a spojů - úpravu napojení, ukončení a těsnění podél obrubníků, dilatačních zařízení, odvodňovacích proužků, odvodňovačů, vpustí, šachet a pod., nestanoví-li zadávací dokumentace jinak - těsnění, tmelení a výplň spar a otvorů - úpravu dilatačních spar a povrchu vrstvy | OTSKP
SD | 6 | 8 |  | Potrubí | [5 empty] | Piping
P | 27 | 89721 |  | VPUSŤ KANALIZAČNÍ HORSKÁ KOMPLETNÍ MONOLIT BETONOVÁ | KUS | 1 | 0 | 0 | 0 |  | z C30/37 XF3 vč. rámu a mříže ( zákl.rozměr 0,55x0,40m) s povrchovou úpravou |  | 0 | 0 | dle PD C.4.2.1 1= | dle PD C.4.2.1 1= | - položky pro konstrukce na trubním vedení zahrnují kompletní konstrukce trubního vedení a to buď ve spojení s potrubím nebo samostatně. Zahrnují rovněž úpravy typových konstrukcí, spojovací a těsnící materiál, předepsané povrchové úpravy, máčení cihel, vyspárování a pod. Šachty, vpustě, kabelové komory zahrnují i poklopy s rámem, mříže s rámem, koše na bahno, stupadla, žebříky, stropy z bet. dílců a pod. - dodání čerstvého betonu (betonové směsi) požadované kvality, jeho uložení do požadovaného tvaru při jakékoliv hustotě výztuže, konzistenci čerstvého betonu a způsobu hutnění, ošetření a ochranu betonu, - zhotovení nepropustného, mrazuvzdorného betonu a betonu požadované trvanlivosti a vlastností, - užití potřebných přísad a technologií výroby betonu, - zřízení pracovních a dilatačních spar, včetně potřebných úprav, výplně, vložek, opracování, očištění a ošetření, - bednění požadovaných konstr. (i ztracené) s úpravou dle požadované kvality povrchu betonu, včetně odbedňovacích a odskružovacích prostředků, - podpěrné konstr. (skruže) a lešení všech druhů pro bednění, uložení čerstvého betonu, výztuže a doplňkových konstr., vč. požadovaných otvorů, ochranných a bezpečnostních opatření a základů těchto konstrukcí a lešení, - vytvoření kotevních čel, kapes, nálitků, a sedel, - zřízení všech požadovaných otvorů, kapes, výklenků, prostupů, dutin, drážek a pod., vč. ztížení práce a úprav kolem nich, - úpravy pro osazení výztuže, doplňkových konstrukcí a vybavení, - úpravy povrchu pro položení požadované izolace, povlaků a nátěrů, případně vyspravení, - ztížení práce u kabelových a injektážních trubek a ostatních zařízení osazovaných do betonu, - konstrukce betonových kloubů, upevnění kotevních prvků a doplňkových konstrukcí, - nátěry zabraňující soudržnost betonu a bednění, - výplň, těsnění a tmelení spar a spojů, - opatření povrchů betonu izolací proti zemní vlhkosti v částech, kde přijdou do styku se zeminou nebo kamenivem, - případné zřízení spojovací vrstvy u základů, - úpravy pro osazení zařízení ochrany konstrukce proti vlivu bludných proudů | OTSKP
P | 28 | 899575 |  | OBETON POTRUBÍ ZE ŽELEZOBETONU DO C30/37 (B37) VČET VÝZTUŽE | M3 | 3.707 | 0 | 0 | 0 |  |  |  | 0 | 0 | 3,45*1,2*1-3,14*0,2*0,2*3,45= | 3,45*1,2*1-3,14*0,2*0,2*3,45= | - dodání čerstvého betonu (betonové směsi) požadované kvality, jeho uložení do požadovaného tvaru při jakékoliv hustotě výztuže, konzistenci čerstvého betonu a způsobu hutnění, ošetření a ochranu betonu, - zhotovení nepropustného, mrazuvzdorného betonu a betonu požadované trvanlivosti a vlastností, - užití potřebných přísad a technologií výroby betonu, - zřízení pracovních a dilatačních spar, včetně potřebných úprav, výplně, vložek, opracování, očištění a ošetření, - bednění požadovaných konstr. (i ztracené) s úpravou dle požadované kvality povrchu betonu, včetně odbedňovacích a odskružovacích prostředků, - podpěrné konstr. (skruže) a lešení všech druhů pro bednění, uložení čerstvého betonu, výztuže a doplňkových konstr., vč. požadovaných otvorů, ochranných a bezpečnostních opatření a základů těchto konstrukcí a lešení, - vytvoření kotevních čel, kapes, nálitků, a sedel, - zřízení všech požadovaných otvorů, kapes, výklenků, prostupů, dutin, drážek a pod., vč. ztížení práce a úprav kolem nich, - úpravy pro osazení výztuže, doplňkových konstrukcí a vybavení, - úpravy povrchu pro položení požadované izolace, povlaků a nátěrů, případně vyspravení, - ztížení práce u kabelových a injektážních trubek a ostatních zařízení osazovaných do betonu, - konstrukce betonových kloubů, upevnění kotevních prvků a doplňkových konstrukcí, - nátěry zabraňující soudržnost betonu a bednění, - výplň, těsnění a tmelení spar a spojů, - opatření povrchů betonu izolací proti zemní vlhkosti v částech, kde přijdou do styku se zeminou nebo kamenivem, - případné zřízení spojovací vrstvy u základů, - úpravy pro osazení zařízení ochrany konstrukce proti vlivu bludných proudů | OTSKP
SD | 7 | 9 |  | Ostatní konstrukce a práce | [5 empty] | Other Constructions And Works
P | 29 | 918346 |  | PROPUSTY Z TRUB DN DO 400MM | M | 5 | 0 | 0 | 0 |  | vč.řezání rour |  | 0 | 0 | 5= | 5= | Popisy prací zahrnují veškerý materiál, výrobky a polotovary, včetně mimostaveništní a vnitrostaveništní dopravy (rovněž přesuny), včetně naložení a složení,případně s uložením. | OTSKP
P | 30 | 919111 |  | ŘEZÁNÍ ASFALT KRYTU VOZOVEK TL DO 50MM | M | 6.9 | 0 | 0 | 0 |  | proříznutí trhlin 15x25mm vč.pročištění |  | 0 | 0 | pracovní spára : 2*3,45= | pracovní spára : 2*3,45= | veškeré práce jsou obsaženy v textu položky | OTSKP
P | 31 | 919115 |  | ŘEZÁNÍ ASFALT KRYTU VOZOVEK TL DO 250MM | M | 6.9 | 0 | 0 | 0 |  |  |  | 0 | 0 | 2*3,45= | 2*3,45= | veškeré práce jsou obsaženy v textu položky | OTSKP
P | 32 | 931322 |  | TĚSNĚNÍ DILATAČ SPAR ASF ZÁLIVKOU MODIFIK PRŮŘ DO 200MM2 | M | 6.9 | 0 | 0 | 0 |  |  |  | 0 | 0 | pracovní spára : 2*3,45= | pracovní spára : 2*3,45= | Popisy prací zahrnují veškerý materiál, výrobky a polotovary, včetně mimostaveništní a vnitrostaveništní dopravy (rovněž přesuny), včetně naložení a složení, případně s uložením. | OTSKP
P | 33 | 966346 |  | BOURÁNÍ PROPUSTŮ Z TRUB DN DO 400MM | M | 3.5 | 0 | 0 | 0 |  | vč.odvozu na skládku |  | 0 | 0 | 3,5= | 3,5= | - zahrnují veškerou manipulaci s vybouranou sutí a hmotami včetně uložení na skládku a poplatku za skládku, - zahrnují veškeré další práce plynoucí z technologického předpisu a z platných předpisů (zvláště vyhlášky č.324/1990 Sb.), - zahrnuje i odstranění lože a bourání obetonování. | OTSKP
O | 6 | SO 105 |  | Oprava propustku DN600
SD | 1 | 0 |  | Všeobecné konstrukce a práce | [5 empty] | General Constructions And Works
P | 1 | 014122 |  | POPLATKY ZA SKLÁDKU TYP S II | T | 112.34 | 0 | 0 | 0 |  | suť, vybourané hmoty |  | 0 | 0 | dle pol. 113328, 132418 : 24,35*2,0+19,22*2= pol.966358 :7*1,5*2,4= Celkem: A+B= | dle pol. 113328, 132418 : 24,35*2,0+19,22*2= pol.966358 :7*1,5*2,4= Celkem: A+B= | Položka obsahuje veškeré poplatky provozovateli skládky související s uložením odpadu na skládce. | OTSKP
P | 2 | 014132 |  | POPLATKY ZA SKLÁDKU TYP S III | T | 26.086 | 0 | 0 | 0 |  | asfaltové hmoty a penetr.makadam případně s dehtem |  | 0 | 0 | dle pol.113138, 113338 : 6,09*2,55+4,06*2,6= | dle pol.113138, 113338 : 6,09*2,55+4,06*2,6= | Položka obsahuje veškeré poplatky provozovateli skládky související s uložením odpadu na skládce. | OTSKP
SD | 2 | 1 |  | Zemní práce | [5 empty] | Ground Works
P | 3 | 113138 |  | ODSTRAN KRYTU VOZOVEK A CHOD S ASFALT POJIVEM, ODVOZ DO 20KM | M3 | 6.089 | 0 | 0 | 0 |  |  |  | 0 | 0 | dle PD zejména př.č.B.2.1, B.2.2., C.4.2.1 (9*4,1)*0,15+4,1*2*0,45*0,15= | dle PD zejména př.č.B.2.1, B.2.2., C.4.2.1 (9*4,1)*0,15+4,1*2*0,45*0,15= | Položka obsahuje veškerou manipulaci s vybouranou sutí a s vybouranými hmotami vč. uložení na skládku a poplatku za skládku (pokud zadávací dokumentace nestanoví jinak). | OTSKP
P | 4 | 113328 |  | ODSTRAN PODKL VOZOVEK A CHOD Z KAM NESTMEL, ODVOZ DO 20KM | M3 | 24.354 | 0 | 0 | 0 |  |  |  | 0 | 0 | dle PD zejména př.č.B.2.1, B.2.2., C.4.2.1 (9*4,1)*0,6+4,1*2*0,45*0,6= | dle PD zejména př.č.B.2.1, B.2.2., C.4.2.1 (9*4,1)*0,6+4,1*2*0,45*0,6= | Položka obsahuje veškerou manipulaci s vybouranou sutí a s vybouranými hmotami vč. uložení na skládku a poplatku za skládku (pokud zadávací dokumentace nestanoví jinak). | OTSKP
P | 5 | 113338 |  | ODSTRAN PODKL VOZOVEK A CHOD S ASFALT POJIVEM, ODVOZ DO 20KM | M3 | 4.059 | 0 | 0 | 0 |  |  |  | 0 | 0 | dle PD zejména př.č.B.2.1, B.2.2., C.4.2.1 (9*4,1)*0,10+4,1*2*0,45*0,10= | dle PD zejména př.č.B.2.1, B.2.2., C.4.2.1 (9*4,1)*0,10+4,1*2*0,45*0,10= | Položka obsahuje veškerou manipulaci s vybouranou sutí a s vybouranými hmotami vč. uložení na skládku a poplatku za skládku (pokud zadávací dokumentace nestanoví jinak). | OTSKP
P | 6 | 113728 |  | FRÉZOVÁNÍ VOZOVEK ASFALTOVÝCH, ODVOZ DO 20KM | M3 | 1.87 | 0 | 0 | 0 |  | na skládku investora |  | 0 | 0 | napojení vrstev : 2*1,9*4,1*0,05+2*1,9*4,1*0,07= | napojení vrstev : 2*1,9*4,1*0,05+2*1,9*4,1*0,07= | Položka obsahuje veškerou manipulaci s vybouranou sutí a s vybouranými hmotami vč. uložení na skládku a poplatku za skládku (pokud zadávací dokumentace nestanoví jinak). | OTSKP
P | 7 | 11512 |  | ČERPÁNÍ VODY NA POVRCHU DO 1000L/MIN | HOD | 224 | 0 | 0 | 0 |  |  |  | 0 | 0 | v případě výskytu vody v korytě : 14*16= | v případě výskytu vody v korytě : 14*16= | Položka čerpání vody na povrchu zahrnuje i potrubí, pohotovost záložní čerpací soupravy a zřízení čerpací jímky. Součástí položky je také následná demontáž a likvidace těchto zařízení | OTSKP
P | 8 | 11525 |  | PŘEV VODY NA POVRCHU POTR DN DO 600MM NEBO ŽLAB R.O. DO 2,0M | M | 10 | 0 | 0 | 0 |  |  |  | 0 | 0 | v případě výskytu vody v korytě : 10= | v případě výskytu vody v korytě : 10= | Položka převedení vody na povrchu zahrnuje zřízení, udržování a odstranění příslušného zařízení. Převedení vody se uvádí buď průměrem potrubí (DN) nebo délkou rozvinutého obvodu žlabu (r.o.). | OTSKP
P | 9 | 132418 |  | HLOUB RÝH A MELIOR KAN ŠÍŘ DO 2M PAŽ I NEPAŽ TŘ 5 DO 20KM | M3 | 19.216 | 0 | 0 | 0 |  |  |  | 0 | 0 | propustek : 4,1*1,6*1,1= úprava vtoku a výtoku : 1,0*2+5*2= Celkem: A+B= | propustek : 4,1*1,6*1,1= úprava vtoku a výtoku : 1,0*2+5*2= Celkem: A+B= | - vodorovná a svislá doprava, přemístění, přeložení, manipulace s výkopkem - kompletní provedení vykopávky nezapažené i zapažené - ošetření výkopiště po celou dobu práce v něm vč. klimatických opatření - ztížení vykopávek v blízkosti podzemního vedení, konstrukcí a objektů vč. jejich dočasného zajištění - ztížení pod vodou, v okolí výbušnin, ve stísněných prostorech a pod. - příplatek za lepivost - těžení po vrstvách, pásech a po jiných nutných částech (figurách) - čerpání vody vč. čerpacích jímek, potrubí a pohotovostní čerpací soupravy (viz ustanovení k pol. 1151,2) - potřebné snížení hladiny podzemní vody - těžení a rozpojování jednotlivých balvanů - vytahování a nošení výkopku - svahování a přesvah. svahů do konečného tvaru, výměna hornin v podloží a v pláni znehodnocené klimatickými vlivy - eventuelně nutné druhotné rozpojení odstřelené horniny - ruční vykopávky, odstranění kořenů a napadávek - pažení, vzepření a rozepření vč. přepažování - hradící a štětové stěny dočasné (adekvátně platí ustanovení k pol. 1151,2) - úpravu, ochranu a očištění dna, základové spáry, stěn a svahů - zhutnění podloží, případně i svahů vč. svahování - udržování výkopiště a jeho ochrana proti vodě - odvedení nebo obvedení vody v okolí výkopiště a ve výkopišti - třídění výkopku - veškeré pomocné konstrukce umožňující provedení vykopávky (příjezdy, sjezdy, nájezdy, lešení, podpěr. konstr., přemostění, zpevněné plochy, zakrytí a pod.) | OTSKP
P | 10 | 17120 |  | ULOŽENÍ SYPANINY DO NÁSYPŮ A NA SKLÁDKY BEZ ZHUT | M3 | 43.57 | 0 | 0 | 0 |  |  |  | 0 | 0 | suť, vyb.hmoty : 24,35+19,22= | suť, vyb.hmoty : 24,35+19,22= | Položka zahrnuje: - kompletní provedení zemní konstrukce - ošetření úložiště po celou dobu práce v něm vč. klimatických opatření - ztížení v okolí vedení, konstrukcí a objektů a jejich dočasné zajištění - ztížení provádění ve ztížených podmínkách a stísněných prostorech - ztížené ukládání sypaniny pod vodu - ukládání po vrstvách a po jiných nutných částech (figurách) vč. dosypávek - spouštění a nošení materiálu - úprava, očištění a ochrana podloží a svahů - svahování, uzavírání povrchů svahů - udržování úložiště a jeho ochrana proti vodě - odvedení nebo obvedení vody v okolí úložiště a v úložišti - veškeré pomocné konstrukce umožňující provedení zemní konstrukce (příjezdy, sjezdy, nájezdy, lešení, podpěrné konstrukce, přemostění, zpevněné plochy, zakrytí a pod.) | OTSKP
P | 11 | 17562 |  | OBSYP POTRUBÍ A OBJEKTŮ Z HORNIN KAMENITÝCH PLACENÝ | M3 | 16.8 | 0 | 0 | 0 |  | kamenivo 32-63 |  | 0 | 0 | 7*1,6*1,5= | 7*1,6*1,5= | Položka zahrnuje: - kompletní provedení zemní konstrukce vč. výběru vhodného materiálu - nákup materiálu dle zadávací dokumentace - úprava ukládaného materiálu vlhčením, tříděním, promícháním nebo vysoušením, příp. jiné úpravy za účelem zlepšení jeho mech. vlastností - hutnění i různé míry hutnění - ošetření úložiště po celou dobu práce v něm vč. klimatických opatření - ztížení v okolí vedení, konstrukcí a objektů a jejich dočasné zajištění - ztížení provádění vč. hutnění ve ztížených podmínkách a stísněných prostorech - ztížené ukládání sypaniny pod vodu - ukládání po vrstvách a po jiných nutných částech (figurách) vč. dosypávek - spouštění a nošení materiálu - výměna částí zemní konstrukce znehodnocené klimatickými vlivy - ruční hutnění a výplň jam a prohlubní v podloží - úprava, očištění a ochrana případně zhutnění podloží a svahů - svahování, hutnění a uzavírání povrchů svahů - zřízení lavic na svazích a zásyp rýh - udržování úložiště a jeho ochrana proti vodě - odvedení nebo obvedení vody v okolí úložiště a v úložišti - veškeré pomocné konstrukce umožňující provedení zemní konstrukce (příjezdy, sjezdy, nájezdy, lešení, podpěrné konstrukce, přemostění, zpevněné plochy, zakrytí a pod.) - případné prohození nebo třídění materiálu. | OTSKP
P | 12 | 18110 |  | ÚPRAVA PLÁNĚ SE ZHUT V HOR TŘ 1-4 | M2 | 10.25 | 0 | 0 | 0 |  |  |  | 0 | 0 | 4,1*2,5= | 4,1*2,5= | Veškeré práce jsou obsaženy v textu položky včetně vyrovnání výškových rozdílů. Míru zhutnění určuje projekt. | OTSKP
SD | 3 | 3 |  | Svislé konstrukce | [5 empty] | Vertical Constructions
P | 13 | 317325 |  | ŘÍMSY ZE ŽELEZOBETONU DO C30/37 (B37) | M3 | 0.24 | 0 | 0 | 0 |  | XF3 |  | 0 | 0 | dle PD C.5.2.2 : 2*0,4*0,2*1,5= | dle PD C.5.2.2 : 2*0,4*0,2*1,5= | - dodání čerstvého betonu (betonové směsi) požadované kvality, jeho uložení do požadovaného tvaru při jakékoliv hustotě výztuže, konzistenci čerstvého betonu a způsobu hutnění, ošetření a ochranu betonu, - zhotovení nepropustného, mrazuvzdorného betonu a betonu požadované trvanlivosti a vlastností, - užití potřebných přísad a technologií výroby betonu, - zřízení pracovních a dilatačních spar, včetně potřebných úprav, výplně, vložek, opracování, očištění a ošetření, - bednění požadovaných konstr. (i ztracené) s úpravou dle požadované kvality povrchu betonu, včetně odbedňovacích a odskružovacích prostředků, - podpěrné konstr. (skruže) a lešení všech druhů pro bednění, uložení čerstvého betonu, výztuže a doplňkových konstr., vč. požadovaných otvorů, ochranných a bezpečnostních opatření a základů těchto konstrukcí a lešení, - vytvoření kotevních čel, kapes, nálitků, a sedel, - zřízení všech požadovaných otvorů, kapes, výklenků, prostupů, dutin, drážek a pod., vč. ztížení práce a úprav kolem nich, - úpravy pro osazení výztuže, doplňkových konstrukcí a vybavení, - úpravy povrchu pro položení požadované izolace, povlaků a nátěrů, případně vyspravení, - ztížení práce u kabelových a injektážních trubek a ostatních zařízení osazovaných do betonu, - konstrukce betonových kloubů, upevnění kotevních prvků a doplňkových konstrukcí, - nátěry zabraňující soudržnost betonu a bednění, - výplň, těsnění a tmelení spar a spojů, - opatření povrchů betonu izolací proti zemní vlhkosti v částech, kde přijdou do styku se zeminou nebo kamenivem, - případné zřízení spojovací vrstvy u základů, - úpravy pro osazení zařízení ochrany konstrukce proti vlivu bludných proudů, | OTSKP
P | 14 | 317365 |  | VÝZTUŽ ŘÍMS Z OCELI 10505 | T | 0.043 | 0 | 0 | 0 |  |  |  | 0 | 0 | 0,24*0,18= | 0,24*0,18= | Popisy prací zahrnují veškerý materiál, výrobky a polotovary, včetně mimostaveništní a vnitrostaveništní dopravy (rovněž přesuny), včetně naložení a složení, případně s uložením - dodání betonářské výztuže v požadované kvalitě, stříhání, řezání, ohýbání a spojování do všech požadovaných tvarů (vč. armakošů) a uložení s požadovaným zajištěním polohy a krytí výztuže betonem, - veškeré svary nebo jiné spoje výztuže, - pomocné konstrukce a práce pro osazení a upevnění výztuže, - zednické výpomoci pro montáž betonářské výztuže, - úpravy výztuže pro osazení doplňkových konstrukcí, - ochranu výztuže do doby jejího zabetonování, - úpravy výztuže pro zřízení železobetonových kloubů, kotevních prvků, závěsných ok a doplňkových konstrukcí, - veškerá opatření pro zajištění soudržnosti výztuže a betonu, - vodivé propojení výztuže, které je součástí ochrany konstrukce proti vlivům bludných proudů, vyvedení do měřících skříní nebo míst pro měření bludných proudů (vlastní měřící skříně se uvádějí položkami SD 74 - pol.č.74432). - povrchovou antikorozní úpravu výztuže, - separaci výztuže, - osazení měřících zařízení a úpravy pro ně, - osazení měřících skříní nebo míst pro měření bludných proudů. | OTSKP
P | 15 | 327325 |  | ZDI OPĚR, ZÁRUB, NÁBŘEŽ ZE ŽELEZOBET DO C30/37 (B37) | M3 | 3.75 | 0 | 0 | 0 |  | XF3, vč.základu (bet.prahu) |  | 0 | 0 | 0,5*1,5*2,5*2= | 0,5*1,5*2,5*2= | - dodání čerstvého betonu (betonové směsi) požadované kvality, jeho uložení do požadovaného tvaru při jakékoliv hustotě výztuže, konzistenci čerstvého betonu a způsobu hutnění, ošetření a ochranu betonu, - zhotovení nepropustného, mrazuvzdorného betonu a betonu požadované trvanlivosti a vlastností, - užití potřebných přísad a technologií výroby betonu, - zřízení pracovních a dilatačních spar, včetně potřebných úprav, výplně, vložek, opracování, očištění a ošetření, - bednění požadovaných konstr. (i ztracené) s úpravou dle požadované kvality povrchu betonu, včetně odbedňovacích a odskružovacích prostředků, - podpěrné konstr. (skruže) a lešení všech druhů pro bednění, uložení čerstvého betonu, výztuže a doplňkových konstr., vč. požadovaných otvorů, ochranných a bezpečnostních opatření a základů těchto konstrukcí a lešení, - vytvoření kotevních čel, kapes, nálitků, a sedel, - zřízení všech požadovaných otvorů, kapes, výklenků, prostupů, dutin, drážek a pod., vč. ztížení práce a úprav kolem nich, - úpravy pro osazení výztuže, doplňkových konstrukcí a vybavení, - úpravy povrchu pro položení požadované izolace, povlaků a nátěrů, případně vyspravení, - ztížení práce u kabelových a injektážních trubek a ostatních zařízení osazovaných do betonu, - konstrukce betonových kloubů, upevnění kotevních prvků a doplňkových konstrukcí, - nátěry zabraňující soudržnost betonu a bednění, - výplň, těsnění a tmelení spar a spojů, - opatření povrchů betonu izolací proti zemní vlhkosti v částech, kde přijdou do styku se zeminou nebo kamenivem, - případné zřízení spojovací vrstvy u základů, - úpravy pro osazení zařízení ochrany konstrukce proti vlivu bludných proudů | OTSKP
P | 16 | 327366 |  | VÝZTUŽ ZDÍ OPĚR, ZÁRUB, NÁBŘEŽ Z KARI-SÍTÍ | T | 0.3 | 0 | 0 | 0 |  |  |  | 0 | 0 | 3,75*0,08= | 3,75*0,08= | Popisy prací zahrnují veškerý materiál, výrobky a polotovary, včetně mimostaveništní a vnitrostaveništní dopravy (rovněž přesuny), včetně naložení a složení, případně s uložením - dodání betonářské výztuže v požadované kvalitě, stříhání, řezání, ohýbání a spojování do všech požadovaných tvarů (vč. armakošů) a uložení s požadovaným zajištěním polohy a krytí výztuže betonem, - veškeré svary nebo jiné spoje výztuže, - pomocné konstrukce a práce pro osazení a upevnění výztuže, - zednické výpomoci pro montáž betonářské výztuže, - úpravy výztuže pro osazení doplňkových konstrukcí, - ochranu výztuže do doby jejího zabetonování, - úpravy výztuže pro zřízení železobetonových kloubů, kotevních prvků, závěsných ok a doplňkových konstrukcí, - veškerá opatření pro zajištění soudržnosti výztuže a betonu, - vodivé propojení výztuže, které je součástí ochrany konstrukce proti vlivům bludných proudů, vyvedení do měřících skříní nebo míst pro měření bludných proudů (vlastní měřící skříně se uvádějí položkami SD 74 - pol.č.74432). - povrchovou antikorozní úpravu výztuže, - separaci výztuže, - osazení měřících zařízení a úpravy pro ně, - osazení měřících skříní nebo míst pro měření bludných proudů. | OTSKP
SD | 4 | 4 |  | Vodorovné konstrukce | [5 empty] | Horizontal Constructions
P | 17 | 451611 |  | PODKL A VÝPLŇ VRSTVY ZE ZEMINY STABIL CEMENTEM | M3 | 0.656 | 0 | 0 | 0 |  | z bet.C30/37 XF3 |  | 0 | 0 | vyrovnání podkladu : 4,1*1,6*0,1= | vyrovnání podkladu : 4,1*1,6*0,1= | Popisy prací zahrnují veškerý materiál, výrobky a polotovary, včetně mimostaveništní a vnitrostaveništní dopravy (rovněž přesuny), včetně naložení a složení, případně s uložením. | OTSKP
P | 18 | 46321 | B | ROVNANINA Z LOM KAMENE | M3 | 60 | 0 | 0 | 0 |  | do 200kg, vč.úpravy výtoku |  | 0 | 0 | výtok : 10*4*1,5= | výtok : 10*4*1,5= | Popisy prací zahrnují veškerý materiál, výrobky a polotovary, včetně mimostaveništní a vnitrostaveništní dopravy (rovněž přesuny), včetně naložení a složení, případně s uložením. | OTSKP
P | 19 | 465512 |  | DLAŽBY Z LOMOVÉHO KAMENE NA MC | M3 | 2.5 | 0 | 0 | 0 |  | do bet.lože C30/37 XF3 |  | 0 | 0 | na vtoku a výtoku : 1*1,5*0,5+3,5*0,5*1= | na vtoku a výtoku : 1*1,5*0,5+3,5*0,5*1= | - úpravu podkladu - zřízení spojovací vrstvy - zřízení lože dlažby z předepsaného materiálu - dodávku a uložení dlažby, ev. předlažby, do předepsaného tvaru z pohledové úpravy - spárování, těsnění, tmelení a vyplnění spar případně s vyklínováním - úprava povrchu pro odvedení srážkové vody | OTSKP
P | 20 | 467314 |  | STUPNĚ A PRAHY VOD KORYT Z PROST BETONU DO C30/37 XF3 | M3 | 0.9 | 0 | 0 | 0 |  |  |  | 0 | 0 | stabilizace dlažby : 2,5*0,3*0,6*2= | stabilizace dlažby : 2,5*0,3*0,6*2= | - dodání čerstvého betonu (betonové směsi) požadované kvality, jeho uložení do požadovaného tvaru při jakékoliv hustotě výztuže, konzistenci čerstvého betonu a způsobu hutnění, ošetření a ochranu betonu, - zhotovení nepropustného, mrazuvzdorného betonu a betonu požadované trvanlivosti a vlastností, - užití potřebných přísad a technologií výroby betonu, - zřízení pracovních a dilatačních spar, včetně potřebných úprav, výplně, vložek, opracování, očištění a ošetření, - bednění požadovaných konstr. (i ztracené) s úpravou dle požadované kvality povrchu betonu, včetně odbedňovacích a odskružovacích prostředků, - podpěrné konstr. (skruže) a lešení všech druhů pro bednění, uložení čerstvého betonu, výztuže a doplňkových konstr., vč. požadovaných otvorů, ochranných a bezpečnostních opatření a základů těchto konstrukcí a lešení, - vytvoření kotevních čel, kapes, nálitků, a sedel, - zřízení všech požadovaných otvorů, kapes, výklenků, prostupů, dutin, drážek a pod., vč. ztížení práce a úprav kolem nich, - úpravy pro osazení výztuže, doplňkových konstrukcí a vybavení, - úpravy povrchu pro položení požadované izolace, povlaků a nátěrů, případně vyspravení, - ztížení práce u kabelových a injektážních trubek a ostatních zařízení osazovaných do betonu, - konstrukce betonových kloubů, upevnění kotevních prvků a doplňkových konstrukcí, - nátěry zabraňující soudržnost betonu a bednění, - výplň, těsnění a tmelení spar a spojů, - opatření povrchů betonu izolací proti zemní vlhkosti v částech, kde přijdou do styku se zeminou nebo kamenivem, - případné zřízení spojovací vrstvy u základů, - úpravy pro osazení zařízení ochrany konstrukce proti vlivu bludných proudů | OTSKP
SD | 5 | 5 |  | Komunikace | [5 empty] | Communications
P | 21 | 56330 | A | VOZOVKOVÉ VRSTVY Z KAMENIVA | M3 | 36.9 | 0 | 0 | 0 |  | kamenivo fr.63/125 s prosypáním ŠD0-63 tl.100mm |  | 0 | 0 | dle PD C.2.2.1 dosypání pod konstrukční vrstvy v prům.tl.0,5m : 4,1*9*0,5*2= | dle PD C.2.2.1 dosypání pod konstrukční vrstvy v prům.tl.0,5m : 4,1*9*0,5*2= |  | OTSKP
P | 22 | 56333 | A | VOZOVKOVÉ VRSTVY ZE ŠTĚRKODRTI TL DO 150MM | M2 | 41 | 0 | 0 | 0 |  | fr.0-32 |  | 0 | 0 | 1. vrstva 9*4,1+2*4,1*0,5= | 1. vrstva 9*4,1+2*4,1*0,5= | - dodání směsi, postřiku, nátěru, dlažeb nebo dílců v požadované kvalitě - očištění podkladu případně zřízení spojovací vrstvy - uložení směsi, dlažby nebo dílců a provedení nátěrů a postřiků dle předepsaného technologického předpisu - zřízení vrstvy bez rozlišení šířky, pokládání vrstvy po etapách, včetně pracovních spar a spojů - úpravu napojení, ukončení a těsnění podél obrubníků, dilatačních zařízení, odvodňovacích proužků, odvodňovačů, vpustí, šachet a pod., nestanoví-li zadávací dokumentace jinak - těsnění, tmelení a výplň spar a otvorů - úpravu dilatačních spar a povrchu vrstvy | OTSKP
P | 23 | 56333 | B | VOZOVKOVÉ VRSTVY ZE ŠTĚRKODRTI TL DO 150MM | M2 | 44.28 | 0 | 0 | 0 |  | fr.0-63 |  | 0 | 0 | 2. vrstva 9*4,1+4,1*2*0,9= | 2. vrstva 9*4,1+4,1*2*0,9= | - dodání směsi, postřiku, nátěru, dlažeb nebo dílců v požadované kvalitě - očištění podkladu případně zřízení spojovací vrstvy - uložení směsi, dlažby nebo dílců a provedení nátěrů a postřiků dle předepsaného technologického předpisu - zřízení vrstvy bez rozlišení šířky, pokládání vrstvy po etapách, včetně pracovních spar a spojů - úpravu napojení, ukončení a těsnění podél obrubníků, dilatačních zařízení, odvodňovacích proužků, odvodňovačů, vpustí, šachet a pod., nestanoví-li zadávací dokumentace jinak - těsnění, tmelení a výplň spar a otvorů - úpravu dilatačních spar a povrchu vrstvy | OTSKP
P | 24 | 572211 |  | SPOJOVACÍ POSTŘIK Z ASFALTU DO 0,5KG/M2 | M2 | 49.2 | 0 | 0 | 0 |  |  |  | 0 | 0 | dle PD C.4.2.2 : 11*4,1+2*4,1*0,5= | dle PD C.4.2.2 : 11*4,1+2*4,1*0,5= | - dodání směsi, postřiku, nátěru, dlažeb nebo dílců v požadované kvalitě - očištění podkladu případně zřízení spojovací vrstvy - uložení směsi, dlažby nebo dílců a provedení nátěrů a postřiků dle předepsaného technologického předpisu - zřízení vrstvy bez rozlišení šířky, pokládání vrstvy po etapách, včetně pracovních spar a spojů - úpravu napojení, ukončení a těsnění podél obrubníků, dilatačních zařízení, odvodňovacích proužků, odvodňovačů, vpustí, šachet a pod., nestanoví-li zadávací dokumentace jinak - těsnění, tmelení a výplň spar a otvorů - úpravu dilatačních spar a povrchu vrstvy | OTSKP
P | 25 | 574141 |  | ASFALTOVÝ BETON TŘ I TL 50MM | M2 | 45.1 | 0 | 0 | 0 |  | ACO 11 + |  | 0 | 0 | dle PD C.4.2.2 : 11*4,1= | dle PD C.4.2.2 : 11*4,1= | - dodání směsi, postřiku, nátěru, dlažeb nebo dílců v požadované kvalitě - očištění podkladu případně zřízení spojovací vrstvy - uložení směsi, dlažby nebo dílců a provedení nátěrů a postřiků dle předepsaného technologického předpisu - zřízení vrstvy bez rozlišení šířky, pokládání vrstvy po etapách, včetně pracovních spar a spojů - úpravu napojení, ukončení a těsnění podél obrubníků, dilatačních zařízení, odvodňovacích proužků, odvodňovačů, vpustí, šachet a pod., nestanoví-li zadávací dokumentace jinak - těsnění, tmelení a výplň spar a otvorů - úpravu dilatačních spar a povrchu vrstvy | OTSKP
P | 26 | 574601 |  | OBALOVANÉ KAMENIVO TŘ I | M3 | 2.87 | 0 | 0 | 0 |  | ACP 16+ v tl.70mm |  | 0 | 0 | dle PD C.4.2.2 : 10*4,1*0,07= | dle PD C.4.2.2 : 10*4,1*0,07= | - dodání směsi, postřiku, nátěru, dlažeb nebo dílců v požadované kvalitě - očištění podkladu případně zřízení spojovací vrstvy - uložení směsi, dlažby nebo dílců a provedení nátěrů a postřiků dle předepsaného technologického předpisu - zřízení vrstvy bez rozlišení šířky, pokládání vrstvy po etapách, včetně pracovních spar a spojů - úpravu napojení, ukončení a těsnění podél obrubníků, dilatačních zařízení, odvodňovacích proužků, odvodňovačů, vpustí, šachet a pod., nestanoví-li zadávací dokumentace jinak - těsnění, tmelení a výplň spar a otvorů - úpravu dilatačních spar a povrchu vrstvy | OTSKP
SD | 6 | 8 |  | Potrubí | [5 empty] | Piping
P | 27 | 899575 |  | OBETON POTRUBÍ ZE ŽELEZOBETONU DO C30/37 (B37) VČET VÝZTUŽE | M3 | 9.458 | 0 | 0 | 0 |  |  |  | 0 | 0 | 6,7*1,6*1-3,14*0,3*0,2*6,7= | 6,7*1,6*1-3,14*0,3*0,2*6,7= | - dodání čerstvého betonu (betonové směsi) požadované kvality, jeho uložení do požadovaného tvaru při jakékoliv hustotě výztuže, konzistenci čerstvého betonu a způsobu hutnění, ošetření a ochranu betonu, - zhotovení nepropustného, mrazuvzdorného betonu a betonu požadované trvanlivosti a vlastností, - užití potřebných přísad a technologií výroby betonu, - zřízení pracovních a dilatačních spar, včetně potřebných úprav, výplně, vložek, opracování, očištění a ošetření, - bednění požadovaných konstr. (i ztracené) s úpravou dle požadované kvality povrchu betonu, včetně odbedňovacích a odskružovacích prostředků, - podpěrné konstr. (skruže) a lešení všech druhů pro bednění, uložení čerstvého betonu, výztuže a doplňkových konstr., vč. požadovaných otvorů, ochranných a bezpečnostních opatření a základů těchto konstrukcí a lešení, - vytvoření kotevních čel, kapes, nálitků, a sedel, - zřízení všech požadovaných otvorů, kapes, výklenků, prostupů, dutin, drážek a pod., vč. ztížení práce a úprav kolem nich, - úpravy pro osazení výztuže, doplňkových konstrukcí a vybavení, - úpravy povrchu pro položení požadované izolace, povlaků a nátěrů, případně vyspravení, - ztížení práce u kabelových a injektážních trubek a ostatních zařízení osazovaných do betonu, - konstrukce betonových kloubů, upevnění kotevních prvků a doplňkových konstrukcí, - nátěry zabraňující soudržnost betonu a bednění, - výplň, těsnění a tmelení spar a spojů, - opatření povrchů betonu izolací proti zemní vlhkosti v částech, kde přijdou do styku se zeminou nebo kamenivem, - případné zřízení spojovací vrstvy u základů, - úpravy pro osazení zařízení ochrany konstrukce proti vlivu bludných proudů | OTSKP
SD | 7 | 9 |  | Ostatní konstrukce a práce | [5 empty] | Other Constructions And Works
P | 28 | 918358 |  | PROPUSTY Z TRUB DN DO 600MM | M | 7 | 0 | 0 | 0 |  | vč.řezání rour |  | 0 | 0 | 7= | 7= | Popisy prací zahrnují veškerý materiál, výrobky a polotovary, včetně mimostaveništní a vnitrostaveništní dopravy (rovněž přesuny), včetně naložení a složení,případně s uložením. | OTSKP
P | 29 | 919111 |  | ŘEZÁNÍ ASFALT KRYTU VOZOVEK TL DO 50MM | M | 8.2 | 0 | 0 | 0 |  | proříznutí trhlin 15x25mm vč.pročištění |  | 0 | 0 | pracovní spára : 2*4,1= | pracovní spára : 2*4,1= | veškeré práce jsou obsaženy v textu položky | OTSKP
P | 30 | 919115 |  | ŘEZÁNÍ ASFALT KRYTU VOZOVEK TL DO 250MM | M | 8.2 | 0 | 0 | 0 |  |  |  | 0 | 0 | 2*4,1= | 2*4,1= | veškeré práce jsou obsaženy v textu položky | OTSKP
P | 31 | 931322 |  | TĚSNĚNÍ DILATAČ SPAR ASF ZÁLIVKOU MODIFIK PRŮŘ DO 200MM2 | M | 8.2 | 0 | 0 | 0 |  |  |  | 0 | 0 | pracovní spára : 2*4,1= | pracovní spára : 2*4,1= | Popisy prací zahrnují veškerý materiál, výrobky a polotovary, včetně mimostaveništní a vnitrostaveništní dopravy (rovněž přesuny), včetně naložení a složení, případně s uložením. | OTSKP
P | 32 | 966358 |  | BOURÁNÍ PROPUSTŮ Z TRUB DN DO 600MM | M | 7 | 0 | 0 | 0 |  | vč.odvozu na skládku |  | 0 | 0 | 7= | 7= | - zahrnují veškerou manipulaci s vybouranou sutí a hmotami včetně uložení na skládku a poplatku za skládku, - zahrnují veškeré další práce plynoucí z technologického předpisu a z platných předpisů (zvláště vyhlášky č.324/1990 Sb.), - zahrnuje i odstranění lože a bourání obetonování. | OTSKP