## List1
Silnice III/2997 Hradec Králové, ul.Buzulucká, ul.Pouchovská, ul.Velká
Protihluková opatření ve vnitřním prostoru - výměna oken
V celkové ceně jsou započteny následující služby:
- samostatné přeměření oken a parapetů pro zadání do výroby a sjednání termínů realizace provedení prací s jednotlivými obyvateli bytů
- doprava oken a příslušenství na stavbu
- demontáž stávajících oken
- montáž nových oken (do připravených stavebních otvorů) včetně parofolií (zahrnuje ukotvení oken a jejich zapěnění včetně instalace parofolií
a protihlukové systémové izolace obvodové spáry v ostění – speciální protihlukové materiály a pěny)
- zednické začištění vnitřního ostění (zahrnuje vyrovnání výtluků po demontáži oken, omítnutí stěn a natažení perlinky a lepidla, kde je to technologicky nutné,
použití plastových rohů, příprava pro uložení parapetů včetně případného podezdění, v případě poškození vnější fasády zapravení poškozených míst a hrubý úklid)
- natažení finální štukové omítky
- nátěr vyspravených štukových omítek základním nátěrem
- likvidace starých oken (odvoz demontovaných oken a vybouraného materiálu na skládku včetně úhrady skládkového)
- montáž vnitřních a vnějších parapetů včetně bočních krytek a jejich zapravení silikonem
- předání nových oken a souvisejících prací majiteli nemovitosti včetně sepsání předávacího protokolu
Barva: | vnitřní/vnější: bílá/ barva, resp.dekor dle konkrétní specifikace v tabulce
Profily: | minimálně pětikomorový profil, stavební hloubka profilu minimálně 70 mm, minimální tloušťka stěn profilu 3 mm, nerecyklovaný materiál třídy „A“,
pozinkovaná výztuž ve tvaru „U“ nebo „celoobvodová“ – tloušťka 1,5 – 3 mm (dle velikosti prvků).
Zasklení: | tepelně izolační protihlukové dvojsklo, Ug = 1,2W/m2K
Kování: | celoobvodové čtyřpolohové kování s blokací kliky proti chybné manipulaci, mikroventilace.
Neprůzvučnost | útlum minimálně 33 dB, resp. 38 dB (dle specifikace v hlukových expertizách) | [6 empty] | (neprůzvučnost okna Rw jako celku, tj. v zabudovaném stavu)
| OKNA | [8 empty] | PARAPETY | [5 empty] | OKNA/PARAPETY
Položka | čp. | Typ okna | Počet oken (ks) | Orientační rozměr rámu |  |  | barva | Cena za 1 ks | Cena | Vnitřní parapet (hl. v mm) | Cena vnitřní parapet 1ks | Vnější parapet (hl. v mm) | Cena vnější parapet 1ks | Cena parapetů za 1 ks okna | Cena parapety komplet | Cena celkem (Kč)
1 | Buzulucká 936 | 3-dílné | 7 | 1.9 | x | 1.5 | b/hnědá | 0 | 0 | 400 | 0 | 240 | 0 | 0 | 0 | 0
2 | Buzulucká 1106 | 2-dílné | 2 | 1.3 | x | 1.5 | b/hnědá | 0 | 0 | 200 | 0 | 240 | 0 | 0 | 0 | 0
3 | Pouchovská 475 | 2-dílné | 1 | 1.5 | x | 1.7 | b/hnědá | 0 | 0 | 300 | 0 | 210 | 0 | 0 | 0 | 0
4 | Pouchovská 475 | 3-dílné | 2 | 1.6 | x | 1.7 | b/hnědá | 0 | 0 | 300 | 0 | 210 | 0 | 0 | 0 | 0
5 | Pouchovská 931 | 1-dílné | 2 | 1 | x | 1.5 | bílá | 0 | 0 | 200 | 0 | 210 | 0 | 0 | 0 | 0
6 | Pouchovská 746 | 1-dílné | 12 | 1.5 | x | 1.7 | b/hnědá | 0 | 0 | 150 | 0 | 150 | 0 | 0 | 0 | 0
7 | Pouchovská 746 | 1-dílné balkonové | 4 | 0.8 | x | 2.2 | b/hnědá | 0 | 0 | [6 empty] | 0
8 | Pouchovská 747 | 1-dílné | 6 | 1.5 | x | 1.7 | b/hnědá | 0 | 0 | 150 | 0 | 150 | 0 | 0 | 0 | 0
9 | Pouchovská 747 | 1-dílné balkonové | 2 | 0.8 | x | 2.2 | b/hnědá | 0 | 0 | [6 empty] | 0
10 | Pouchovská 748 | 1-dílné | 18 | 1.5 | x | 1.7 | b/hnědá | 0 | 0 | 150 | 0 | 150 | 0 | 0 | 0 | 0
11 | Pouchovská 748 | 1-dílné balkonové | 6 | 0.8 | x | 2.2 | b/hnědá | 0 | 0 | [6 empty] | 0
12 | Pouchovská 787 | 1-dílné | 12 | 1.5 | x | 1.7 | b/hnědá | 0 | 0 | 150 | 0 | 150 | 0 | 0 | 0 | 0
13 | Pouchovská 787 | 1-dílné u balkonu | 4 | 0.8 | x | 2.2 | b/hnědá | 0 | 0 | 350 | 0 | 210 | 0 | 0 | 0 | 0
14 | Velká 257 | 1-dílné sklopné, 2-dílné | 1 | 1 | x | 1.7 | b/hnědá | 0 | 0 | 350 | 0 | 240 | 0 | 0 | 0 | 0
15 | Velká 91 | 1-dílné | 2 | 1.5 | x | 1.5 | b/hnědá | 0 | 0 | 190 | 0 | 210 | 0 | 0 | 0 | 0
16 | Velká 93 | 2-dílné | 3 | 1.2 | x | 1.2 | b/hnědá | 0 | 0 | 190 | 0 | 210 | 0 | 0 | 0 | 0
17 | Pouchovská 190 | střešní okno | 1 | 0.7 | x | 1.5 | b/hnědá | 0 | 0 | [6 empty] | 0
18 | Pouchovská 190 | 1-dílné | 1 | 1.2 | x | 1 | b/hnědá | 0 | 0 | 150 | 0 |  |  | 0 | 0 | 0
19 | Pouchovská 455 | 1-dílné balkonové | 1 | 0.9 | x | 2.1 | b/hnědá | 0 | 0 | [6 empty] | 0
20 | Pouchovská 455 | 1-dílné u balkonu | 2 | 1 | x | 1.5 | b/hnědá | 0 | 0 | 150 | 0 | 210 | 0 | 0 | 0 | 0
21 | Velká 111 | 3-dílné | 2 | 1.8 | x | 1.5 | b/hnědá | 0 | 0 | 250 | 0 | 210 | 0 | 0 | 0 | 0
22 | Velká 111 | 2-dílné | 1 | 1.2 | x | 1.5 | b/hnědá | 0 | 0 | 250 | 0 | 210 | 0 | 0 | 0 | 0
23 | Pouchovská 419 | 2-dílné | 2 | 1.6 |  | 1.2 | b/hnědá | 0 | 0 | 180 | 0 | 225 | 0 | 0 | 0 | 0
24 | Velká 144 | 2-dílné | 2 | 2.1 | x | 1.5 | b/hnědá | 0 | 0 | 150 | 0 | 240 | 0 | 0 | 0 | 0
25 | Velká 27 | 1-dílné | 7 | 1 | x | 1.4 | b/hnědá | 0 | 0 | 200 | 0 | 210 | 0 | 0 | 0 | 0
26 | Velká 26 | 3-dílné | 2 | 1.8 | x | 1.5 | b/hnědá | 0 | 0 | 150 | 0 | 195 | 0 | 0 | 0 | 0
27 | Velká 18 | 3-dílné | 2 | 1.6 | x | 1.5 | b/hnědá | 0 | 0 | 300 | 0 | 240 | 0 | 0 | 0 | 0
28 | Velká 4 | 2-dílné | 4 | 2.1 | x | 1.5 | b/hnědá | 0 | 0 | 150 | 0 | 210 | 0 | 0 | 0 | 0
29 | Velká 4 | 1-dílné | 2 | 1.5 | x | 1.5 | b/hnědá | 0 | 0 | 150 | 0 | 210 | 0 | 0 | 0 | 0
30 | Velká 507 | 3-dílné | 2 | 2 | x | 1.4 | b/hnědá | 0 | 0 | 200 | 0 | 180 | 0 | 0 | 0 | 0
31 | Velká 94 | 3-dílné | 2 | 1.9 | x | 1.4 | b/hnědá | 0 | 0 | 300 | 0 | 240 | 0 | 0 | 0 | 0
32 | Velká 82 | 2-dílné | 3 | 1 | x | 1.2 | bílá | 0 | 0 | 400 | 0 | 240 | 0 | 0 | 0 | 0
33 | Velká 12 | 2-dílné | 2 | 1 | x | 1.2 | b/hnědá | 0 | 0 | 210 | 0 | 180 | 0 | 0 | 0 | 0
34 | Velká 12 | 1-dílné | 2 | 0.4 | x | 0.8 | b/hnědá | 0 | 0 | 210 | 0 | 180 | 0 | 0 | 0 | 0
CENA CELKEM | [8 empty] | 0 | [5 empty] | 0 | 0
Položka | Text | [6 empty] | MJ |  | Počet MJ |  | J. cena |  |  |  | Celkem (Kč)
35 | montáž oken | [6 empty] | m |  | 745 |  | 0 |  |  |  | 0
36 | demontáž oken - jednoduchá okna | [6 empty] | m |  | 594 |  | 0 |  |  |  | 0
37 | demontáž oken - špaletová okna | [6 empty] | m |  | 151 |  | 0 |  |  |  | 0
38 | zednické zapravení - jednoduchá okna, vč. vnitřního nátěru omítek do 50 cm od rámu | [6 empty] | m |  | 594 |  | 0 |  |  |  | 0
39 | zednické zapravení - špaletová okna, vč. vnitřního nátěru omítek do 50 cm od rámu | [6 empty] | m |  | 151 |  | 0 |  |  |  | 0
40 | likvidace oken - jednoduchá okna | [6 empty] | m |  | 594 |  | 0 |  |  |  | 0
41 | likvidace oken - špaletová okna | [6 empty] | m |  | 151 |  | 0 |  |  |  | 0
CENA CELKEM | [15 empty] | 0
[11 empty] | Cena |  |  |  |  | 0
[11 empty] | Celková cena bez DPH |  |  |  |  | 0
[11 empty] | DPH 15% |  |  |  |  | 0
[11 empty] | Celková cena vč. DPH |  |  |  |  | 0