## TMPQ
STAVEBNÍ ÚPRAVY A ZMĚNA V UŽÍVÁNÍ č.p. 428, ulice Československé armády Nové Město nad Metují - "úsporná varianta"
TECHNICKÁ SPECIFIKACE GASTROTECHNOLOGIE A SLEPÝ VÝKAZ VÝMĚR
!! POLOŽKY OZNAČENÉ JAKO STÁVAJÍCÍ / II. ETAPA SE NENACEŃUJÍ !!
NOVÝ NEREZOVÝ NÁBYTEK NAVAZUJÍCÍ NA STÁVAJÍCÍ ZAŘÍZENÍ MŮŽE BÝT
UPRAVEN PO DOHODĚ S INVESTOREM TAK, ABY BYLO MOŽNÉ JEHO PŘÍPADNÉ
NAPOJENÍ (VSTUPNÍ STOLY KE STÁVAJÍCÍ MYČCE APOD.)
Pozice: | Název a specifikace: | Množství: |  | Rozměr: | Příkon: | Cena / ks Kč bez DPH: | Cena celkem Kč bez DPH:
A - VARNA I.
A01 | KOTEL, EL., 150 Ltr., NEPŘÍMÝ, AUTOMAT, Š.800MM | 3 | ks | 800x930x850 | 21,5 kW / 400 V |  | 0
Elektrický kotel, 100-150 litrů, nepřímý ohřev, presostat,
AUTOMATICKÉ doplňování duplikátoru.
Síla plechů horní desky - 2 mm, materiál nerez AISI304. Celonerezová
vnější konstrukce, povrchová úprava Scotch Brite. Tažená vložka kotle
vyrobena z kyselinovzdorné ocele AISI316, která je vysoce odolná i
proti agresivní solným roztokům. Nepřímý ohřev - topnice vyrobené z
odolného materiálu
Incoloy 800. Duplikátor vyhříván saturovanou párou o teplotě 110°C.
Bezpečnostní termostat. Lehce přístupný odvzdušňovací ventil, který
lze využít pro manuální odvzdušnění duplikátoru při náběhu zařízení a
naopak urychlit chladnutí duplikátoru při snížení teploty či
odstavení kotle.
Vybrané modely v provedení s automatickým hlídáním hladiny vody v
duplikátoru a s automatickým dopouštěním.
Bezpečnostní tlakový ventil duplikátoru. Manometr pro kontrolu tlaku
v plášti. (provozní přetlak v plášti
0.5bar). Výkon optimalizován pomocí tlakového spínače - presostat.
Integrované napouštění teplé i
studené vody - ovládáno elektromagnetickým ventilem. Speciální
konstrukce ovládacích prvků zamezující průniku vody do nitra
zařízení. Boční hrany pravoúhlé - snadné sestavování varného bloku.
Ochrana proti průniku vody IPX5
A01a | NEREZOVÉ OPLÁŠTĚNÍ NOHOU - PŘEDNÍ, 800 MM | 3 | ks | 800x30x180 |  |  | 0
Nerezové opláštění nohou - přední, š. 800 mm.
A01b | NEREZOVÉ OPLÁŠTĚNÍ NOHOU, BOČNÍ, 2ks | 1 | ks | 720x20x180 |  |  | 0
Nerezové opláštění nohou, boční, sada 2 kusů, řada 900.
A01c | BOČNÍ PANEL SERVIS.PROSTORU, ZÁDA-ZÁDA, 2x | 1 | ks | 900x20x150 |  |  | 0
Sada 2 bočních, krycích panelů servisního prostoru, pro instalaci
zařízení záda na záda, řada N900.
900x20x150
920x40x160
A02 | PÁNEV, EL., 80 Ltr., NEREZ.DNO, MANUÁLNÍ SKLÁPĚNÍ, Š. 800 MM | 1 | ks | 800x930x850 | 13 kW / 400 V |  | 0
Sklopná pánev elektrická, INFRA topné články, 80 Ltr., speciální
nerezové dno Duomat, termostatická regulace, manuální sklápění,
teplotní rozsah: 120°-300°C.
Síla plechů horní desky 2 mm, materiál nerez AISI304. Celonerezová
vnější konstrukce, povrchová úprava Scotch Brite. Ochrana proti
průniku vody IPX5. Ohřev pomocí INFRA červených topných článků
umístěných přímo pod vanou zajišťuje ideální rovnoměrnost pečení.
Infra články jsou spojeny s vanou
a sklápí se společně s pávní - bezpečnost obsluhy, snadnější čištění
a vyšší spolehlivost. Termostatem řízená teplota v rozmezí 120°C -
300°C. Materiál dna - speciální nerezové dvouvrstvé dno. Nový systém
přesného manuálního sklápění. Nová konstrukce výpustního prolisu pro
snažší a přesnější
vyprázdnění pánve. Dvojité víko lze při zavření použít jako pracovní
plochu.
Vnitřní zaoblené rohy pánve usnadňují čištění. Integrované napouštění
vody. Speciální konstrukce ovládacích prvků zamezující průniku vody
do nitra zařízení. Boční hrany pravoúhlé snadné sestavování varného
bloku .
A02a | NEREZOVÉ OPLÁŠTĚNÍ NOHOU - PŘEDNÍ, 800 MM | 1 | ks | 800x30x180 |  |  | 0
Nerezové opláštění nohou - přední, š. 800 mm
A02b | NEREZOVÉ OPLÁŠTĚNÍ NOHOU, BOČNÍ, 2ks | 1 | ks | 720x20x180 |  |  | 0
Nerezové opláštění nohou, boční, sada 2 kusů, řada 900.
A03 | NEUTRÁLNÍ DÍL SE ZÁSUVKOU, Š. 800 MM | 1 | ks | 800x930x250 |  |  | 0
Neutrální modul bez podestavby, se 1 zásuvka, šířka modulu 800mm.
Celonerezová konstrukce, síla vrchní desky 2mm.
Boční hrany proavoúhlé pro snadnější sestavování varného bloku.
A03a | PODESTAVBA NEUTRÁLNÍ BEZ DVÍŘEK, Š.800 MM | 1 | ks | 800x900x600 |  |  | 0
Otevřená podestavba o šířce modulu 800 mm. Celonerezová konstrukce,
stavitelné nohy. Možnost dalšího dovybavení například dvířky,
zásuvkami, vyhřívací jednotkou, vodicími lištami pro GN nádoby.
Na podestavbu lze umístit téměř všechny moduly řady XP900 v provedení
bez podestavby. Výškově stavitelné nerezové nohy (+50mm). Otevřená
podestavba umožňující pohodlné umístění nádob, hrnců, pánví apod.
Dvířka, zásuvky, vyhřívací sady, vedení na GN lze objednat jako extra
příslušenství.
Nerezová konstrukce z AISI 304 s leštěním Scotch Brite pro maximální
hygienický standard.
A03b | DVÍŘKA OTEVŘENÉ PODESTAVBY | 2 | ks | 400x40x440 |  |  | 0
Dvířka pro neutrální podestavby, 1ks.
A03c | NEREZOVÉ OPLÁŠTĚNÍ NOHOU - PŘEDNÍ, 800 MM | 1 | ks | 800x30x180 |  |  | 0
Nerezové opláštění nohou - přední, š. 800 mm
A04 | PÁNEV EL. - STÁVAJÍCÍ | 1 | ks |  |  |  | 0
A05 | PODLAHOVÁ VPUSŤ ROŠTOVÁ, LEM PRO NAVAŘENÍ IZOLOACE, SIFON UPROSTŘED | 2 | ks | 3200x200x150 |  |  | 0
- Podlahová vpusť vč. sifonu
- Celonerezové provedení
- Včetně protizápachového uzávěru a protiskluzového roštu
- Vyústění uprostřed
- Včetně lemu pro navaření izolace.
A06 | PRACOVNÍ STŮL S 2 POLICEMI, BEZ LEMŮ, SOKLY | 1 | ks | 1900×700×900 |  |  | 0
- Celonerezové provedení, výšková stavitelnost o 30 mm.
- Provedení bez lemů.
- Tl. pracovní desky a polic 40 mm.
- Středová a spodní police.
- Čelní, levý a pravý sokl.
A07 | ZÁVĚSNÁ DIGESTOŘ - STÁVAJÍCÍ | 1 | ks |  |  |  | 0
A - VARNA I. CELKEM
B - VARNA II.
B01 | SPORÁK, G4, BEZ PODESTAVBY, 800mm | 1 | ks | 800x930x250 | 28 kW pl. |  | 0
Plynový sporák se čtyřmi otevřenými hořáky (3x 6kW a 1x 10 kW), 1/1
modul - 800mm bez podestavby.
Možnost změny uspořádání hořáků dle přání zákazníka.
Celonerezová konstrukce z AISI304, síla vrchní desky 2mm.
Optimalizované spalování a rozptyl plamene. Patentovaná
konstrukce hořáků s max. účinností spalování a navíc
s přizpůsobením se tvaru plamene průměru zahřívané nádoby.
Litinové sporákové mřížky (nerezové na objednávku).
Zapalování pomocí chráněného věčného plamínku.
Bezpečnostní prvky propřípad uhasnutí plamene nebo výpadku dodávky
plynu.
Speciální konstrukce ovládacích prvků zamezující průniku vody do
nitra zařízení.
Boční hrany pravoúhlé - snadné sestavování do varného bloku.
Standardní připravenost pro připojení na zemní plyn,
možnost konverze na propan-butan (trysky jsou součástí
standardní dodávky).
Ochrana proti průniku vody: IPX5
Určeno pro umístění na podestavby, přemostění nebo
Cantilever systém.
B02 | NEUTRÁL. MODUL SE ZÁSUVKOU, Š. 400 MM | 1 | ks | 400x930x250 |  |  | 0
Neutrální modul bez podestavby, se zásuvkou, šířka 400mm.
Celonerezová konstrukce, síla vrchní desky 2mm.
Boční hrany proavoúhlé pro snadnější sestavování varného
bloku
B02a | PODESTAVBA BEZ DVÍŘEK, Š. 1200MM | 1 | ks | 1200x900x600 |  |  | 0
- podestavba ze 3 stran opláštěná
- bez dvířek.
B02b | DVÍŘKA OTEVŘENÉ PODESTAVBY | 3 | ks | 400x40x440 |  |  | 0
Dvířka pro neutrální podestavby, 1ks.
B02c | STŘEDOVÁ PŘEPÁŽKA DO PODESTAVBY 800&1200 | 1 | ks | 50x50x420 |  |  | 0
B02d | NEREZOVÉ OPLÁŠTĚNÍ NOHOU, BOČNÍ, 2ks | 1 | ks | 720x20x180 |  |  | 0
Nerezové opláštění nohou, boční, sada 2 kusů, řada 900.
B02e | NEREZOVÉ OPLÁŠTĚNÍ NOHOU, PŘEDNÍ, 1200 MM | 1 | ks | 1200x30x180 |  |  | 0
Nerezové opláštění nohou, přední, š. 1200 mm.
B02f | BOČNÍ PANEL SERVIS.PROSTORU, ZÁDA-ZÁDA, 2x | 1 | ks | 900x20x150 |  |  | 0
Sada 2 bočních, krycích panelů servisního prostoru, pro instalaci
zařízení záda na záda, řada N900.
900x20x150
B03 | NAPOUŠTĚCÍ RAMENO 1/2 - STOLNÍ | 1 | ks |  |  |  | 0
- rameno vysoké 550 mm (pod výpustí 450 mm)
B03a | NÁSTAVEC TRUBKY NAPOUŠTĚCÍ BATERIE | 1 | ks | 250×22×22 |  |  | 0
- pro napouštěcí kohouty na varnu
B04 | EL. MULTIFUNKČNÍ PÁNEV, 100 ltr. - II. ETAPA | 1 | ks |  |  |  | 0
El. multifunkční pánev vč. Leštící houbičky, Užitná kapacita: 100
ltr., Varná plocha: 42 dm2, Rozsah teplot: 30 - 250°C.
Varná média:
- Automatický modus se 7 druhy provozu: Maso / Ryby a mořské plody /
Zelenina a přílohy / Vaječné pokrmy / Omáčky a polévky / Mléčné a
sladké pokrmy / Finishing® a servis
- Ruční modus se 3 druhy provozu: Vaření / Pečení / Fritování
- Programovací režim pro individuální programy; min. 350 programů s
až 12 kroky
Funkce:
- A la Carte - 4 teplotní zóny, zvedací a spouštěcí automatika (koše
pro vaření a fritování), rozpoznání varného média v pánvi: nemůže
dojít k připálení oleje, úprava Delta-T, utomatické plnění vodou s
přesností na litr, zjištování teploty jádra s 6 mycími body, paměť
pro HACCP - data a výstup přes rozhraní USB, funkce nápovědy - v
přístroji je uložen podrobný návod k obsluze a příručka pro použití s
praktickými příklady a užitečnými tipy.
Vybavení:
Patentovaný topný systém s celoplošnými topnými tělesy - inovativní
složení dna pánve z tří neoddělitelných ocelových vrstev, sonda
teploty jádra s 6 měřících body, vypouštění varné resp. mycí vody
přímo pomocí pánve (bez překlápění, bez podlahové vpusti),
integrovaná ruční sprcha s automatickým navinutím, automatickým
uzávěrem vody a plynulým dávkováním paprsku,
integrovaná zásuvka 230V, indikátor provozu a varování, např. teplý
olej při fritování, integrovaná nápověda s vysvětlujícími texty pro
všechny tepelné úpravy, dotyková obrazovka s naváděcími symboly pro
co nejjednodušší obsluhu, centrální ovládací kolečko s funkcí
stisknutí pro výběr, digitální ukazatel teploty, ukazatel
požadovaných a skutečných hodnot, nastavení času digitální 0-24 hod.
s nastavením trvalého provozu, vyklápění pánve pomocí elektromotoru,
víko pánve motoricky ovládáno, rozhraní USB, servisní kryt přístupný
zepředu, bezpečnostní termostat, integrovaný vypínač, patentovaný
držák sondy teploty jádra, volitelný jazyk pro systémové informace.
B04a | BALÍČEK PŘÍSLUŠENSTVÍ EL. MULTIFUNKČNÍ PÁNVE, 100 ltr. - II. ETAPA - II. ETAPA | 1 | ks |  |  |  | 0
Sada pro obsahuje:
- 1x rameno pro zvedací a spouštěcí automatiku
- 2× varný koš
- 1× stěrka
- 2× rošt dna nádoby
- 1× sítko
B04b | FRITOVACÍ KOŠ - II. ETAPA | 2 | ks |  |  |  | 0
- Pro fritování v koších s funkcí AutoLift.
B04c | VÝŠKOVĚ NASTAVITELNÝ VOZÍK 2/1 GN pro MULTIFUNKČNÍ PÁNEV - II. ETAPA | 1 | ks |  |  |  | 0
Výškově nastavitelný, pro snadné a bezpečné vyprazdňování potravin z
pánve a k přepravě v gastronádobách 2/1 nebo 1/1 (gastronádoby nejsou
součástí dodávky)
B05 | FRITÉZA, 2x 15Ltr., EL., NA PODESTAVBĚ, 800 MM | 1 | ks | 800x930x850 | 20 kW / 400 V |  | 0
elektrická fritéza, 2x 15 litrů - 2x 1 koš, šířka modulu 800mm,
samostatně
stojící na podestavbě - uzavřená dvířky.
Tažená vana se zaoblenými vnitřními rohy.
Externí ohřev - s tělesy mimo vanu
Topný systém s topnicemi mimo vanu - snižuje opotřebení oleje,
zajišťuje
vyšší bezpečnost práce při čištění vany, zrychluje náběh zařízení na
požadovanou teplotu, zajišťuje rovnoměrnější distribuci tepla v
lázni.
Bezpečností termostat proti přehřátí
Teplotní rozsah: 105°-190°C
Vypouštění oleje do sběrné nádoby v podestavbě (součást zařízení)
Vrchní deska vyrobena z nerez ocele 20/10 304 AISI
Vnější konstrukce vyrobena z nerez oceli AISI 304.
Speciální konstrukce ovládacích prvků zamezující průniku vody do
nitra
zařízení.
Boční hrany pravoúhlé - snadné sestavování varného bloku.
Nastavitelná výška nerezových nohou.
Možnost instalace do systému Cantilever
Ochrana proti průniku vody IPX5
Zařízení nesou značku CE.
B05a | NEREZOVÉ OPLÁŠTĚNÍ NOHOU, BOČNÍ, 2ks | 1 | ks | 720x20x180 |  |  | 0
Nerezové opláštění nohou, boční, sada 2 kusů, řada 900.
B06 | NEUTRÁLNÍ DÍL SE ZÁSUVKOU, Š. 800 MM | 1 | ks | 800x930x250 |  |  | 0
Neutrální modul bez podestavby, se 1 zásuvka, šířka modulu 800mm.
Celonerezová konstrukce, síla vrchní desky 2mm.
Boční hrany proavoúhlé pro snadnější sestavování varného bloku.
B06a | PODESTAVBA NEUTRÁLNÍ BEZ DVÍŘEK, Š.800 MM | 1 | ks | 800x900x600 |  |  | 0
Otevřená podestavba o šířce modulu 800 mm. Celonerezová konstrukce,
stavitelné nohy. Možnost dalšího dovybavení například dvířky,
zásuvkami, vyhřívací jednotkou, vodicími lištami pro GN nádoby.
Na podestavbu lze umístit téměř všechny moduly v provedení bez
podestavby. Výškově stavitelné nerezové nohy (+50mm). Otevřená
podestavba umožňující pohodlné umístění nádob, hrnců, pánví apod.
Dvířka, zásuvky, vyhřívací sady, vedení na GN lze objednat jako extra
příslušenství.
Nerezová konstrukce z AISI 304 s leštěním Scotch Brite pro maximální
hygienický standard.
B06b | DVÍŘKA OTEVŘENÉ PODESTAVBY | 2 | ks | 400x40x440 |  |  | 0
Dvířka pro neutrální podestavby, 1ks.
B06e | NEREZOVÉ OPLÁŠTĚNÍ NOHOU, PŘEDNÍ, 1600 MM | 1 | ks | 1600x30x180 |  |  | 0
Nerezové opláštění nohou, přední, š. 1600 mm
B07 | SPORÁK, G4, BEZ PODESTAVBY, 800mm | 1 | ks | 800x930x250 | 28 kW pl. |  | 0
Plynový sporák se čtyřmi otevřenými hořáky (3x 6kW a 1x 10 kW), 1/1
modul - 800mm bez podestavby.
Možnost změny uspořádání hořáků dle přání zákazníka.
Celonerezová konstrukce z AISI304, síla vrchní desky 2mm.
Optimalizované spalování a rozptyl plamene. Patentovaná
konstrukce hořáků - vysoká účinnost spalování a navíc přizpůsobení
se tvaru plamene průměru zahřívané nádoby.. Litinové sporákové
mřížky (nerezové na objednávku). Zapalování pomocí
chráněného věčného plamínku. Bezpečnostní prvky pro
případ uhasnutí plamene nebo výpadku dodávky plynu.
Speciální konstrukce ovládacích prvků zamezující průniku vody do
nitra zařízení.
Boční hrany pravoúhlé - snadné sestavování do varného bloku.
Standardní připravenost pro připojení na zemní plyn,
možnost konverze na propan-butan (trysky jsou součástí
standardní dodávky).
Ochrana proti průniku vody: IPX5
Určeno pro umístění na podestavby, přemostění nebo
Cantilever systém.
B07a | PODESTAVBA NEUTRÁLNÍ BEZ DVÍŘEK, Š.800 MM | 1 | ks | 800x900x600 |  |  | 0
Otevřená podestavba o šířce modulu 800 mm. Celonerezová konstrukce,
stavitelné nohy. Možnost dalšího dovybavení například dvířky,
zásuvkami, vyhřívací jednotkou, vodicími lištami pro GN nádoby.
Na podestavbu lze umístit téměř všechny moduly v provedení bez
podestavby. Výškově stavitelné nerezové nohy (+50mm). Otevřená
podestavba umožňující pohodlné umístění nádob, hrnců, pánví apod.
Dvířka, zásuvky, vyhřívací sady, vedení na GN lze objednat jako extra
příslušenství.
Nerezová konstrukce z AISI 304 s leštěním Scotch Brite pro maximální
hygienický standard.
B07b | DVÍŘKA OTEVŘENÉ PODESTAVBY | 2 | ks | 400x40x440 |  |  | 0
Dvířka pro neutrální podestavby, 1ks.
B07c | ZADNÍ DEKORATIVNÍ KRYCÍ PANEL, Š. 1200 | 1 | ks |  | 1200x20x714 |  | 0
Zadní krycí panel, š. 1200 mm
B08 | NAPOUŠTĚCÍ RAMENO 1/2 - STOLNÍ | 1 | ks |  |  |  | 0
- rameno vysoké 550 mm (pod výpustí 450 mm)
B08a | NÁSTAVEC TRUBKY NAPOUŠTĚCÍ BATERIE | 1 | ks | 250×22×22 |  |  | 0
- pro napouštěcí kohouty na varnu
B09 | SPORÁK, G4, BEZ PODESTAVBY, 800mm | 1 | ks | 800x930x250 | 28 kW pl. |  | 0
Plynový sporák se čtyřmi otevřenými hořáky (3x 6kW a 1x 10 kW), 1/1
modul - 800mm bez podestavby.
Možnost změny uspořádání hořáků dle přání zákazníka.
Celonerezová konstrukce z AISI304, síla vrchní desky 2mm.
Optimalizované spalování a rozptyl plamene. Patentovaná
konstrukce hořáků - vysoká účinnost spalování a navíc přizpůsobení
se tvaru plamene průměru zahřívané nádoby.. Litinové sporákové
mřížky (nerezové na objednávku). Zapalování pomocí
chráněného věčného plamínku. Bezpečnostní prvky pro
případ uhasnutí plamene nebo výpadku dodávky plynu.
Speciální konstrukce ovládacích prvků zamezující průniku vody do
nitra zařízení.
Boční hrany pravoúhlé - snadné sestavování do varného bloku.
Standardní připravenost pro připojení na zemní plyn,
možnost konverze na propan-butan (trysky jsou součástí
standardní dodávky).
Ochrana proti průniku vody: IPX5
Určeno pro umístění na podestavby, přemostění nebo
Cantilever systém.
B09a | PODESTAVBA NEUTRÁLNÍ BEZ DVÍŘEK, Š.800 MM | 1 | ks | 800x900x600 |  |  | 0
Otevřená podestavba o šířce modulu 800 mm. Celonerezová konstrukce,
stavitelné nohy. Možnost dalšího dovybavení například dvířky,
zásuvkami, vyhřívací jednotkou, vodicími lištami pro GN nádoby.
Na podestavbu lze umístit téměř všechny moduly v provedení bez
podestavby. Výškově stavitelné nerezové nohy (+50mm). Otevřená
podestavba umožňující pohodlné umístění nádob, hrnců, pánví apod.
Dvířka, zásuvky, vyhřívací sady, vedení na GN lze objednat jako extra
příslušenství.
Nerezová konstrukce z AISI 304 s leštěním Scotch Brite pro maximální
hygienický standard.
B09b | DVÍŘKA OTEVŘENÉ PODESTAVBY | 2 | ks | 400x40x440 |  |  | 0
Dvířka pro neutrální podestavby, 1ks.
B09c | ZADNÍ DEKORATIVNÍ KRYCÍ PANEL, Š. 800 | 1 | ks | 800x20x714 |  |  | 0
Zadní krycí panel, š. 800mm, řady 900 a 700
B09d | NEREZOVÉ OPLÁŠTĚNÍ NOHOU, PŘEDNÍ, 1600 MM | 1 | ks | 1600x30x180 |  |  | 0
Nerezové opláštění nohou, přední, š. 1600 mm.
B10 | PODLAHOVÁ VPUSŤ ROŠTOVÁ, LEM PRO NAVAŘENÍ IZOLOACE, SIFON UPROSTŘED | 2 | ks | 3200x200x150 |  |  | 0
- Podlahová vpusť vč. sifonu
- Celonerezové provedení
- Včetně protizápachového uzávěru a protiskluzového roštu
- Vyústění uprostřed
- Včetně lemu pro navaření izolace
B11 | ZÁVĚSNÁ DIGESTOŘ - STÁVAJÍCÍ | 1 | ks |  |  |  | 0
B12 | KONVEKTOMAT EL., 20x GN 1/1 - STÁVAJÍCÍ | 1 | ks |  |  |  | 0
B13 | KONVEKTOMAT EL., 20x GN 1/1 - STÁVAJÍCÍ | 1 | ks |  |  |  | 0
B14 | DIGESTOŘ NÁSTĚNNÁ, BEZ OSVĚTLENÍ, 1x VÝUSTEK - STÁVAJÍCÍ | 1 | ks |  |  |  | 0
B15 | PEC TŘÍTROUBOVÁ ELEKTRICKÁ - STÁVAJÍCÍ | 1 | ks |  |  |  | 0
B16 | DIGESTOŘ NÁSTĚNNÁ, BEZ OSVĚTLENÍ, 1x VÝUSTEK - II. ETAPA | 1 | ks |  |  |  | 0
Nástěnná digestoř.
Celonerezové provedení.
Včetnětukových lamelových filtrů, vyústění a odtokového žlábku s
výpustným ventilem.
Ventilátor není součástí dodávky.
Bez osvětlení.
1x výustek.
B17 | CHLADÍCÍ SKŘÍŇ, NEREZOVÁ, 570 ltr. | 1 | ks | 777x695x1895 | 0,185 kW / 230 V |  | 0
- nerezové opláštění, bílý vnitřní prostor
- počet polic: 4
- chladivo R600a
- digitální termostat
- výškově stavitelné rošty
- snadno vyměnitelné těsnění
- zabudovaný zámek
- ventilované chlazení
- provozní teplota -2 až +8 °C
- ventilované chlazení
- objem: 570/476 litrů (hrubý/čistý)
- vnitřní prostor přizpůsoben rozměrům GN 2/1
B18 | MRAZÍCÍ SKŘÍŇ, NEREZOVÁ, 555 ltr. | 1 | ks | 777×695×1895 | 0,35 kW / 230 V |  | 0
- mrazicí skříň s plnými dveřmi, nerez opláštění
- ventilované chlazení, lze vložit GN 2/1 nebo přepravku
- digitální termostat, 7 výparníkových polic
- zabudovaný zámek, možnost změny otvírání dveří
- přední nastavitelné nožičky, zadní kolečka
- rozsah teplot -10°C až -25°C
- čistý objem 555 ltr.
B - VARNA II. CELKEM
C - ČISTÁ PŘÍPRAVNA ZELENINY, STUDENÁ KUCHYNĚ
C01 | CHLAZENÝ STŮL NA GN, 2 SEKCE, 4x ZÁSUVKA, UMYVADLO GN 1/2, OTVOR BATERIE, ZADNÍ LEM, AGREGÁT VPRAVO | 1 | ks | 1264×700×900 | 0,4kW / 230V |  | 0
- včetně pracovní desky
- zadní lem pracovní desky v=40 mm
- umyvadlo GN 1/2
- otvor pro baterii
- 2 sekce
- 4x zásuvka s čely přes celou šířku sekce
- rozsah teplot +2 až +6 °C
- okolní teplota do +32 °C
- polyuretanová izolace s digitálním termostatem
C01a | BATERIE STOLNÍ PÁKOVÁ, PROFI ECO | 1 | ks | 60x230x230 |  |  | 0
- model stolní, dlouhé hyg. pákové ovládání
- otočné raménko d = 230 mm
- model v robustním provedení
- přívod 3/8", d = 400 mm
- max. průtok 3bar, 15 ltr. / min.
- upevňovací otvor baterie: 35 - 40 mm
- hmotnost 1,15 kg
C02 | DESKA BÍLÁ - VÝŠKA 20 MM, 500X325 MM | 1 | ks | 500x325x20 |  |  | 0
Krájecí deska vyrobena z polyetylenu o jakostní hustotě PE 500 s
protiskluzovými nožkami.
C03 | PRACOVNÍ STŮL S POLICÍ, 2x ZÁSUVKA | 1 | ks | 1200x700x900 |  |  | 0
Celonerezové provedení, výšková stavitelnost o 30 mm
Zadní lem výšky 40 mm
Tl. pracovní desky a police 40 mm
Světlost police s podélnými výztuhami 105 mm
2x zásuvka vedle sebe pod pracovní deskou
C04 | KROUHAČ ZELENINY, 200 kg / hod., 230V - II. ETAPA | 1 | ks |  |  |  | 0
- krouhač zeleniny stolní
- CELONEREZOVÉ provedení krytu motorového bloku
- krouhací hlava kovová
- 2 násypné otvory (trubicový - prům. 58 mm, D tvar - 139 cm2)
- kapacita provozu do 300 porcí
- výkon až 200 kg / hod.
- 1 rychlost, 375 otáček/min.
- jednofázové provedení, 230 V
- magnetická bezpeč.pojistka
- brzdný systém motoru
- automatický restart
- plátkuje, strouhá, nudličkuje, kostičkuje, hranolkuje
- záruka 24 měsíců
C04a | DRŽÁK 6 DISKŮ NÁSTĚNNÝ / NEREZ - II. ETAPA | 1 | ks |  |  |  | 0
nástěnný držák nerez
3 věšáky
pro 6 velkých disků
C04b | SADA 6 DISKŮ KE KROUHAČI ZELENINY - II. ETAPA | 1 | ks |  |  |  | 0
- plátovač 4 mm ,2 mm
- strouhač 1,5mm
- nudličkovač 4x4mm
- sada pro krájení kostek 14x14x14 mm
C05 | POLICE ZÁVĚSNÁ DVOUPATROVÁ | 1 | ks | 1800×300 |  |  | 0
- celonerezové provedení
- police tl. 40 mm vyztužené podélnými výztuhami
- světlost mezi policemi 300 mm
- nastavitelná výška police
- nosnost police 30 kg/na polici
- 3x konzola
C06 | CHLAZENÝ STŮL NA GN, 2 SEKCE, 4x ZÁSUVKA, DŘEZ 290x400 mm, OTVOR BATERIE, ZADNÍ LEM, AGREGÁT VPRAVO | 1 | ks | 1264×700×900 | 0,4kW / 230V |  | 0
- včetně pracovní desky
- zadní lem pracovní desky v=40 mm
- dřez 290x400 mm
- otvor pro baterii
- 2 sekce
- 4x zásuvka s čely přes celou šířku sekce
- rozsah teplot +2 až +6 °C
- okolní teplota do +32 °C
- polyuretanová izolace a digitální termostat
C06a | BATERIE STOLNÍ PÁKOVÁ, PROFI ECO | 1 | ks | 60x230x230 |  |  | 0
- model stolní, dlouhé hyg. pákové ovládání
- otočné raménko d = 230 mm
- model v robustním provedení
- přívod 3/8", d = 400 mm
- max. průtok 3bar, 15 ltr. / min.
- upevňovací otvor baterie: 35 - 40 mm
- hmotnost 1,15 kg
C07 | DESKA ŽLUTÁ - VÝŠKA 20 MM, 500X325 MM | 1 | ks | 500x325x20 |  |  | 0
Krájecí deska vyrobena z polyetylenu o jakostní hustotě PE 500 s
protiskluzovými nožkami.
C - ČISTÁ PŘÍPRAVNA ZELENINY, STUDENÁ KUCHYNĚ CELKEM
D - PŘÍPRAVNA TĚSTA
D01 | UNIVERZÁLNÍ ROBOT - 40 LTR - STÁVAJÍCÍ | 1 | ks |  |  |  | 0
D01a | PŘÍDAVNÝ MLÝNEK NA MASO - STÁVAJÍCÍ | 1 | ks |  |  |  | 0
D02 | STŮL PRACOVNÍ S POLICÍ, PRACOVNÍ DESKA DŘEVĚNÁ | 1 | ks | 1800x700x900 |  |  | 0
- Celonerezové provedení
- Pracovní deska dřevěná, buková spárovka tl. 40 mm
- Výšková stavitelnost 30 mm
- Zadní lem výšky 40 mm
- Světlost spodní police s podélnými výztuhami 105 mm.
D03 | POLICE ZÁVĚSNÁ DVOUPATROVÁ | 1 | ks | 1800×300 |  |  | 0
- celonerezové provedení
- police tl. 40 mm vyztužené podélnými výztuhami
- světlost mezi policemi 300 mm
- nastavitelná výška police
- nosnost police 30 kg/na polici
- 3x konzola
D - PŘÍPRAVNA TĚSTA CELKEM
E - PLNĚNÍ TERMOPORTŮ
E01 | STŮL PRACOVNÍ S POLICÍ, 6 NOHOU, ZADNÍ A LEVÝ LEM - STÁVAJÍCÍ | 1 | ks |  |  |  | 0
E02 | POLICE ZÁVĚSNÁ DVOUPATROVÁ - STÁVAJÍCÍ | 2 | ks |  |  |  | 0
E - PLNĚNÍ TERMOPORTŮ CELKEM
F - PLNĚNÍ GN
F01 | STŮL PRACOVNÍ S POLICÍ, 6 NOHOU | 1 | ks | 2800x700x900 |  |  | 0
- Celonerezové provedení, výšková stavitelnost o 30 mm.
- Zadní lem výšky 40 mm.
- Tl. pracovní desky a police 40 mm.
- Světlost spodní police s podélnými výztuhami 105 mm
F02 | POLICE ZÁVĚSNÁ DVOUPATROVÁ | 2 | ks | 1400×300 |  |  | 0
- celonerezové provedení
- police tl. 40 mm vyztužené podélnými výztuhami
- světlost mezi policemi 300 mm
- nastavitelná výška police
- nosnost police 30 kg/na polici
F - PLNĚNÍ GN CELKEM
G - ČISTÁ PŘÍP. MASA, VYTL. VAJEC
G01 | ŘEZNICKÝ ŠPALEK S POLICÍ | 1 | ks | 700×700×900 |  |  | 0
- Celonerezové provedení jeklové konstrukce
- Vložená plastová pracovní deska tl.60 mm
- Zadní lem 40 mm
- Výšková stavitelnost 30 mm
- Spodní police
- Světlost police s podélnými výztuhami 105 mm.
G02 | CHLAZENÝ STŮL NA GN, 3 SEKCE, 6x ZÁSUVKA, DŘEZ 290x400 mm, OTVOR BATERIE, ZADNÍ LEM, AGREGÁT VPRAVO | 1 | ks | 1696×700×900 | 0,5kW / 230V |  | 0
- včetně pracovní desky
- zadní lem pracovní desky v=40 mm
- dřez 290x400 mm
- otvor pro baterii
- 3 sekce
- 6x zásuvka s čely přes celou šířku sekce
- rozsah teplot +2 až +6 °C
- okolní teplota do +32 °C
- polyuretanová izolace a digitální termostat
G02a | BATERIE STOLNÍ PÁKOVÁ, PROFI ECO | 1 | ks | 60x230x230 |  |  | 0
- model stolní, dlouhé hyg. pákové ovládání
- otočné raménko d = 230 mm
- model v robustním provedení
- přívod 3/8", d = 400 mm
- max. průtok 3bar, 15 ltr. / min.
- upevňovací otvor baterie: 35 - 40 mm
- hmotnost 1,15 kg
G03 | MYCÍ STŮL, UMYVADLO GN 1/2, POLICE, ZADNÍ LEM, OTVOR BATERIE | 1 | ks | 400x700x900 |  |  | 0
- Pracovní desku tvoří nerez plech tl.1,2 mm podlepený dřevotřískou,
která je chráněna zdravotně nezávadným nátěrem.
- Umyvadlo GN 1/2.
- Zadní lem výšky 40 mm.
- Otvor pro baterii.
- Tl. pracovní desky 40 mm.
- Spodní police s podélnými výztuhami.
G03a | BATERIE STOLNÍ PÁKOVÁ, PROFI ECO | 1 | ks | 60x230x230 |  |  | 0
- model stolní, dlouhé hyg. pákové ovládání
- otočné raménko d = 230 mm
- model v robustním provedení
- přívod 3/8", d = 400 mm
- max. průtok 3bar, 15 ltr. / min.
- upevňovací otvor baterie: 35 - 40 mm
- hmotnost 1,15 kg
G04 | NÁŘEZOVÝ STROJ GRAVITAČNÍ S TEFLONOVÝM NOŽEM - STÁVAJÍCÍ | 1 | ks |  |  |  | 0
G05 | POLICE ZÁVĚSNÁ DVOUPATROVÁ | 2 | ks | 1400×300 |  |  | 0
- celonerezové provedení
- police tl. 40 mm vyztužené podélnými výztuhami
- světlost mezi policemi 300 mm
- nastavitelná výška police
- nosnost police 30 kg/na polici
G - ČISTÁ PŘÍP. MASA, VYTL. VAJEC CELKEM
H - MYTÍ TERMOPORTŮ, SKLAD
H01 | PRACOVNÍ STŮL S POLICÍ, ZADNÍ A LEVÝ LEM | 1 | ks | 1400x700x900 |  |  | 0
- Celonerezové provedení
- Výšková stavitelnost 30 mm
- Zadní a levý lem výšky 40 mm
- Tl. pracovní desky 40 mm
- Světlost police s podélnými výztuhami 105 mm
H02 | STŮL PRACOVNÍ S POLICÍ, 6 NOHOU, ZADNÍ LEM | 1 | ks | 2200x700x900 |  |  | 0
Celonerezové provedení, výšková stavitelnost o 30 mm. Provedení bez
lemů, zadní nebo bočni lemy výšky 40 mm. Tl. pracovní desky a police
40 mm. Světlost police s podélnými výztuhami 105 mm.
H03 | PRACOVNÍ STŮL, 2x LISOVANÝ DŘEZ 700x500 mm, PROLAM, 2x OTVOR BATERIE, ZADNÍ LEM v=300 mm. | 1 | Ks | 2500×700×900 |  |  | 0
- Pracovní desku tvoří nerez plech tl.1,2 mm podlepený dřevotřískou,
která je chráněna zdravotně nezávadným nátěrem.
- Tl. pracovní desky 40 mm.
- 2x vevařené lisované dřezy 700x500x375 mm.
- 2x otvor pro baterii
- Prolam pracovní desky.
- Zadní lem v=300 mm.
H04 | SPRCHA STOJÁNKOVÁ, S RAMÍNKEM, ZE STOLU | 2 | ks |  |  |  | 0
Sprcha s montáží ze stolu, verze s napouštěcím ramínkem. Zesílená
hadice na obou koncích, nerezová pružina, kvalitní koncovka typu
Friulana, zpětné ventily, ABS trojúhelník pro lepší uchycení, dvojité
bezpečnostní spoje trubek, dlouhá příchytka do zdi. Výška 1200mm,
průměr 32mm
H05 | KOŠ NA ODPADKY NEREZOVÝ POJÍZDNÝ, 380x615 mm | 1 | ks | 380x615 |  |  | 0
- celonerezové provedení
- obsah: 50 ltr.
- pojízdný
H06 | POLICE ZÁVĚSNÁ DVOUPATROVÁ | 1 | ks | 700x300x600 |  |  | 0
- celonerezové provedení
- police tl. 40 mm vyztužené podélnými výztuhami
- světlost mezi policemi 300 mm
- nastavitelná výška police
- nosnost police 30 kg/na polici
H07 | PRACOVNÍ STŮL S POLICÍ, ZADNÍ LEMY | 2 | ks | 1800x700x900 |  |  | 0
- Celonerezové provedení
- Výšková stavitelnost 30 mm
- Zadní nebo boční lemy výšky 40 mm
- Tl. pracovní desky 40 mm
- Světlost police s podélnými výztahami 105 mm
H08 | REGÁL POLICOVÝ, 4 POLICE | 4 | ks | 1800×600×1800 |  |  | 0
- celonerezové provedení
- nosná konstrukce z jeklu 40x40 mm
- 4x police tl. 40 mm vyztužené podélnými výztuhami
- světlost spodní police 105 mm
H - MYTÍ TERMOPORTŮ, SKLAD CELKEM
I - CHLADÍCÍ A MRAZÍCÍ BOXY - DODÁVKA VE II. ETAPĚ
I01 | CHLADÍCÍ BOX, 0°C až +2°C - DODÁVKA VE II. ETAPĚ | 1 | ks |  |  |  | 0
- Stavebnicový modulový box. Systém spojení panelů pero-drážka s
excentr. zámkem
vč. rohových sloupků. Opláštění PUR panelové izolace je bíle lakovaný
(RAL9010), žárově pozinkovaný
ocelový plech (0,6 mm). Tl. izolace je u CHB 75 mm.
- Dveře:
Bíle lakované, včetně zamykání a bezpečnostního otevírání zevnitř
boxu. 1ks otočné chladírenské: CHO 800x2000 mm.
- Podlaha Horák AlMg (typ X):
PUR sendvičová se zvýšenou únosností a s protiskluzovou úpravou
vhodná pro manipulaci s ručními vozíky (max. 200kg na kolečko s
gumovou obručí) a s povoleným plošným zatížením max. 3000 kg/m2.
Povrchové krytí podlahy je provedeno 2 mm plechem AlMg3. Tl. podlahy
je u CHB 77 mm.
- Strop:
PUR panelový, samonosný.
- Osvětlení:
CHM (Em min. 100 lx), svítidlo LED vč. elektrorozvodů.
- Chladicí zařízení:
Dělené chladicí zařízení (split) CHZS Horák = KCHJ + výparník +
rozvaděč + propojovací potrubí. Teplota chl. prostoru: 0°C až +2°C
(CHB). Návrh chladicího zařízení pro okolní teplotu KCHJ +32°C (min.
0°C) a okolní teplotu CHM +25°C. Součástí KCHJ je konzola, a 2x 10 bm
Cu sací a kapalinové potrubí (nezakryté), včetně izolace a úchytů.
Chladivo R452A. KCHJ je umístěna na konzolách v suterénu.
I01a | REGÁLOVÝ SYSTÉM BOXU - DODÁVKA VE II. ETAPĚ | 1 | ks |  |  |  | 0
Regálový systém z korozivzdorné oceli.
Výška 1900 mm, 4 patra plných plat hl. 440 mm.
I02 | MRAZÍCÍ BOX, -18°C až -20°C - DODÁVKA VE II. ETAPĚ | 1 | ks |  |  |  | 0
- Stavebnicový modulový box. Systém spojení panelů pero-drážka s
excentr. zámkem
vč. rohových sloupků. Opláštění PUR panelové izolace je bíle lakovaný
(RAL9010), žárově pozinkovaný
ocelový plech (0,6 mm). Tl. izolace je u MB 125 mm.
- Dveře:
Bíle lakované, včetně zamykání a bezpečnostního otevírání zevnitř
boxu. 1ks otočné mrazírenské: MO 800x2000 mm (el. vyhřívané).
- Podlaha Horák AlMg (typ X):
PUR sendvičová se zvýšenou únosností a s protiskluzovou úpravou
vhodná pro manipulaci s ručními vozíky (max. 200kg na kolečko s
gumovou obručí) a s povoleným plošným zatížením max. 3000 kg/m2.
Povrchové krytí podlahy je provedeno 2 mm plechem AlMg3. Tl. podlahy
je u MB 127 mm + 20 mm (Platon).
- Strop:
PUR panelový, samonosný.
- Osvětlení:
CHM (Em min. 100 lx), svítidlo LED vč. elektrorozvodů.
- Chladicí zařízení:
Dělené chladicí zařízení (split) CHZS Horák = KCHJ + výparník +
rozvaděč + propojovací potrubí. Teplota chl. prostoru: -18°C až -20°C
(MB). Návrh chladicího zařízení pro okolní teplotu KCHJ +32°C (min.
0°C) a okolní teplotu CHM +25°C. Součástí KCHJ je konzola, a 2x 10 bm
Cu sací a kapalinové potrubí (nezakryté), včetně izolace a úchytů.
Chladivo R452A. KCHJ je umístěna na konzolách v suterénu.
I02a | REGÁLOVÝ SYSTÉM BOXU - DODÁVKA VE II. ETAPĚ | 1 | ks |  |  |  | 0
Regálový systém z korozivzdorné oceli.
Výška 1900 mm, 4 patra plných plat hl. 440 mm.
I03 | DOPRAVA A MONTÁŽ BOXŮ - DODÁVKA VE II. ETAPĚ | 1 | ks |  |  |  | 0
I - CHLADÍCÍ A MRAZÍCÍ BOXY CELKEM
J - SKLAD
J01 | CHLADÍCÍ SKŘÍŇ, NEREZOVÁ, 570 ltr. | 2 | ks | 777x695x1895 | 0,185 kW / 230 V |  | 0
- nerezové opláštění, bílý vnitřní prostor
- počet polic: 4
- chladivo R600a
- digitální termostat
- výškově stavitelné rošty
- snadno vyměnitelné těsnění
- zabudovaný zámek
- ventilované chlazení
- provozní teplota -2 až +8 °C
- ventilované chlazení
- objem: 570/476 litrů (hrubý/čistý)
- vnitřní prostor přizpůsoben rozměrům GN 2/1
J02 | MRAZÍCÍ SKŘÍŇ, NEREZOVÁ, 555 ltr. | 2 | ks | 777×695×1895 | 0,35 kW / 230 V |  | 0
- mrazicí skříň s plnými dveřmi, nerez opláštění
- ventilované chlazení, lze vložit GN 2/1 nebo přepravku
- digitální termostat, 7 výparníkových polic
- zabudovaný zámek, možnost změny otvírání dveří
- přední nastavitelné nožičky, zadní kolečka
- rozsah teplot -10°C až -25°C
- čistý objem 555 ltr.
J03 | REGÁL POLICOVÝ, 4 POLICE | 2 | ks | 1500x600x1800 |  |  | 0
- celonerezové provedení
- nosná konstrukce z jeklu 40x40 mm
- 4x police tl. 40 mm vyztužené podélnými výztuhami
- světlost spodní police 105 mm
J - SKLAD CELKEM
K - HRUBÁ PŘÍPRAVA MASA A VAJEC
K01 | CHLADÍCÍ SKŘÍŇ, NEREZOVÁ, 570 ltr. | 1 | ks | 777x695x1895 | 0,185 kW / 230 V |  | 0
- nerezové opláštění, bílý vnitřní prostor
- počet polic: 4
- chladivo R600a
- digitální termostat
- výškově stavitelné rošty
- snadno vyměnitelné těsnění
- zabudovaný zámek
- ventilované chlazení
- provozní teplota -2 až +8 °C
- ventilované chlazení
- objem: 570/476 litrů (hrubý/čistý)
- vnitřní prostor přizpůsoben rozměrům GN 2/1
K02 | MRAZÍCÍ SKŘÍŇ, NEREZOVÁ, 555 ltr. | 1 | ks | 777×695×1895 | 0,35 kW / 230 V |  | 0
- mrazicí skříň s plnými dveřmi, nerez opláštění
- ventilované chlazení, lze vložit GN 2/1 nebo přepravku
- digitální termostat, 7 výparníkových polic
- zabudovaný zámek, možnost změny otvírání dveří
- přední nastavitelné nožičky, zadní kolečka
- rozsah teplot -10°C až -25°C
- čistý objem 555 ltr.
K03 | REGÁL POLICOVÝ, 4 POLICE | 2 | ks | 1400×700×900 |  |  | 0
- celonerezové provedení
- nosná konstrukce z jeklu 40x40 mm
- 4x police tl. 40 mm vyztužené podélnými výztuhami
- světlost spodní police 105 mm
K04 | CHLAZENÝ STŮL NA GN, 3 SEKCE, 6x ZÁSUVKA, DŘEZ 290x400 mm, OTVOR BATERIE, ZADNÍ LEM, AGREGÁT VLEVO | 1 | ks | 1696×700×900 | 0,5kW / 230V |  | 0
- včetně pracovní desky
- zadní lem pracovní desky v=40 mm
- dřez 290x400 mm
- otvor pro baterii
- 3 sekce
- 6x zásuvka s čely přes celou šířku sekce
- rozsah teplot +2 až +6 °C
- okolní teplota do +32 °C
- polyuretanová izolace a digitální termostat
K04a | BATERIE STOLNÍ PÁKOVÁ, PROFI ECO | 1 | ks | 60x230x230 |  |  | 0
- model stolní, dlouhé hyg. pákové ovládání
- otočné raménko d = 230 mm
- model v robustním provedení
- přívod 3/8", d = 400 mm
- max. průtok 3bar, 15 ltr. / min.
- upevňovací otvor baterie: 35 - 40 mm
- hmotnost 1,15 kg
K05 | POLICE ZÁVĚSNÁ JEDNOPATROVÁ | 1 | ks | 1700 x 300 |  |  | 0
- celonerezové provedení
- police tl. 40 mm vyztužené podélnými výztuhami
- světlost mezi policemi 300 mm
- nastavitelná výška police
- nosnost police 30 kg/na polici
- 3x konzola
K06 | PRACOVNÍ STŮL S POLICÍ, 1x UMYVADLO GN 1/2, ZADNÍ LEM, OTVOR BATERIE | 1 | ks | 900x700x900 |  |  | 0
- Celonerezové provedení
- Výšková stavitelnost 30 mm
- Zadní lem 40 mm
- Tl. pracovní desky 40 mm
- Světlost dolních trnoží 115 mm
- 1x umyvadlo GN 1/2
- otvor baterie.
K06a | BATERIE STOLNÍ PÁKOVÁ, PROFI ECO | 1 | ks | 60x230x230 |  |  | 0
- model stolní, dlouhé hyg. pákové ovládání
- otočné raménko d = 230 mm
- model v robustním provedení
- přívod 3/8", d = 400 mm
- max. průtok 3bar, 15 ltr. / min.
- upevňovací otvor baterie: 35 - 40 mm
- hmotnost 1,15 kg
K07 | PRACOVNÍ STŮL S POLICÍ, ZADNÍ A PRAVÝ LEM | 1 | ks | 1300x700x900 |  |  | 0
- Celonerezové provedení
- Výšková stavitelnost 30 mm
- Zadní a pravý lem výšky 40 mm
- Tl. pracovní desky 40 mm
- Světlost police s podélnými výztahami 105 mm
K08 | POLICE ZÁVĚSNÁ JEDNOPATROVÁ | 1 | ks | 1600x300 |  |  | 0
- celonerezové provedení
- police tl. 40 mm vyztužené podélnými výztuhami
- světlost mezi policemi 300 mm
- nastavitelná výška police
- nosnost police 30 kg/na polici
- 3x konzola
K09 | NÁŘEZOVÝ STROJ S TEFLONOVÝM NOŽEM - STÁVAJÍCÍ | 1 | ks |  |  |  | 0
K10 | PRACOVNÍ STŮL S POLICÍ, VYKOŠŤOVACÍ PRAC. DESKA NIEROLENOVÁ, ZADNÍ LEM | 1 | ks | 1000x700x900 |  |  | 0
- Celonerezové provedení
- Výšková stavitelnost 30 mm
- Zadní lem výšky 40 mm
- Pracovní deska vykošťovací nierolenová
- Tl. pracovní desky 40 mm
- Spodní police s podélnými výztahami 105 mm.
K11 | PRACOVNÍ STŮL S POLICÍ, 1x UMYVADLO GN 1/2, ZADNÍ A LEVÝ LEM, OTVOR BATERIE | 1 | ks | 1300x700x900 |  |  | 0
- Celonerezové provedení
- Výšková stavitelnost 30 mm
- Zadní a levý lem 40 mm
- Tl. pracovní desky 40 mm
- Světlost dolních trnoží 115 mm
- 1x umyvadlo GN 1/2
- Otvor pro baterii
K11a | BATERIE STOLNÍ PÁKOVÁ, PROFI ECO | 1 | ks | 60x230x230 |  |  | 0
- model stolní, dlouhé hyg. pákové ovládání
- otočné raménko d = 230 mm
- model v robustním provedení
- přívod 3/8", d = 400 mm
- max. průtok 3bar, 15 ltr. / min.
- upevňovací otvor baterie: 35 - 40 mm
- hmotnost 1,15 kg
K12 | POLICE ZÁVĚSNÁ JEDNOPATROVÁ | 1 | ks | 1200x300 |  |  | 0
- celonerezové provedení
- police tl. 40 mm vyztužené podélnými výztuhami
- světlost mezi policemi 300 mm
- nastavitelná výška police
- nosnost police 30 kg/na polici.
K13 | CHLAZENÝ STŮL NA GN, 3 SEKCE, 6x ZÁSUVKA, DŘEZ 290x400 mm, OTVOR BATERIE, ZADNÍ LEM, AGREGÁT VPRAVO | 1 | ks | 1696×700×900 | 0,5kW / 230V |  | 0
- včetně pracovní desky
- zadní lem pracovní desky v=40 mm
- dřez 290x400 mm
- otvor pro baterii
- 3 sekce
- 6x zásuvka s čely přes celou šířku sekce
- rozsah teplot +2 až +6 °C
- okolní teplota do +32 °C
- polyuretanová izolace a digitálním termostat
K13a | BATERIE STOLNÍ PÁKOVÁ, PROFI ECO | 1 | ks | 60x230x230 |  |  | 0
- model stolní, dlouhé hyg. pákové ovládání
- otočné raménko d = 230 mm
- model v robustním provedení
- přívod 3/8", d = 400 mm
- max. průtok 3bar, 15 ltr. / min.
- upevňovací otvor baterie: 35 - 40 mm
- hmotnost 1,15 kg
K14 | POLICE ZÁVĚSNÁ JEDNOPATROVÁ | 1 | ks | 2400×300×300 |  |  | 0
- Celonerezové provedení
- Police tl.40 mm vyztužená podélnou výztuhou
- Od délky 1500 mm 3x konzola
- Nosnost police 30 kg
K15 | STŮL PRACOVNÍ SE DVĚMI ZÁSUVKAMI A POLICÍ, ZADNÍ LEM | 1 | ks | 1600×700×900 |  |  | 0
- Celonerezové provedení.
- Výšková stavitelnost 30 mm.
- Zadní lem výšky 40 mm.
- Tl. pracovní desky a police 40 mm.
- Světlost spodní police s podélnými výztuhami 105 mm.
- 2x zásuvka pod pracovní deskou stolu vedle sebe.
K16 | POLICE ZÁVĚSNÁ JEDNOPATROVÁ | 1 | ks | 1600x300 |  |  | 0
- celonerezové provedení
- police tl. 40 mm vyztužené podélnými výztuhami
- světlost mezi policemi 300 mm
- nastavitelná výška police
- nosnost police 30 kg/na polici
- 3x konzola
K - HRUBÁ PŘÍPRAVA MASA A VAJEC CELKEM
L - MYTÍ ČERNÉHO NÁDOBÍ
L01 | MYČKA ČERNÉHO NÁDOBÍ DVOUPLÁŠŤOVÁ - II. ETAPA | 1 | ks |  |  |  | 0
Automatická dvouplášťová myčka kuchyňského (černého) nádobí s čelním
plněním v celonerezovém provedení. Speciální konstrukce mycích ramen
proti zanášení (snadno demontovatelná pro čištění). Lisovaná vana s
dvojitými filtry a oblými rohy pro hygienu a snadnou údržbu.
Dvouplášťové provedení výrazně
snižuje hladinu hluku a tepelné ztráty (náklady na energie, lepší
pracovní prostředí). Velký zakládací koš (570 x 620 mm) a úložná
výška až 420 mm umožňuje mýt talíře, příbory, podnosy, gastronádoby,
pekařské plechy a přepravky (600 x 400 mm). Vysoce účinné mycí
čerpadlo zajišťuje dostatečný výkon pro mycí a oplachová rotační
ramena. Bezproblémový chod stroje zajišťuje snadné elektronické
ovládání s LCD displejem EVO2 s funkcí automatického startu při
uzavření zákrytu. Čtyři přednastavené mycí cykly pro různé typy
nádobí. Dvě úrovně menu: ovládací a technické (chráněné kódem PIN -
servis). Počítadlo denního a celkového počtu cyklů. Základní výbava
myčky: 1x koš 570 x 620 mm univerzál na kuchyňské nádobí, 1x stojan
na plechy, 1x košíček na příbory.
Koš 570x620mm, dávkovač mycího a oplachového prostředku, odpadové
čerpadlo "S".
Základní výbava: 1x koš univerzál + stojan na 9 plechů + 1x koš na
talíře 24 ks
- Zásuvná výška 395mm
L02 | DIGESTOŘ ZÁVĚSNÁ HRANATÁ, BEZ OSVĚTLENÍ - II. ETAPA | 1 | ks |  |  |  | 0
- Digestoř závěsná hranatá
- Celonerezové provedení
- Včetně tukových lamelových filtrů
- Vyústění a odtokový žlábek s výpustným ventilem
- Ventilátor není součástí dodávky
- Bez osvětlení
L03 | MYCÍ STŮL, DŘEZ 800x500 mm, PROLAM, OTVOR BATERIE, ZADNÍ LEM 300 mm, LEVÝ LEM | 1 | ks | 2000×700×900 |  |  | 0
- Pracovní desku tvoří nerez plech tl.1,2 mm podlepený dřevotřískou,
která je chráněna zdravotně nezávadným nátěrem.
- Zadní lem výšky 300 mm, levý lem výšky 40 mm.
- Prolam pracovní desky.
- Otvor pro baterii.
- Tl. pracovní desky 40 mm.
- Dřez lisovaný vevařovaný 800x500x375 mm.
L03a | SPRCHA STOJÁNKOVÁ, S RAMÍNKEM, ZE STOLU | 1 | ks |  |  |  | 0
Sprcha s montáží ze stolu, verze s napouštěcím ramínkem. Zesílená
hadice na obou koncích, nerezová pružina, kvalitní koncovka typu
Friulana, zpětné ventily, ABS trojúhelník pro lepší uchycení, dvojité
bezpečnostní spoje trubek, dlouhá příchytka do zdi. Výška 1200mm,
průměr 32mm
L04 | POLICE ZÁVĚSNÁ DVOUPATROVÁ | 1 | ks | 900x300 |  |  | 0
- celonerezové provedení
- police tl. 40 mm vyztužené podélnými výztuhami
- světlost mezi policemi 300 mm
- nastavitelná výška police
- nosnost police 30 kg/na polici
L05 | KOŠ NA ODPADKY NEREZOVÝ POJÍZDNÝ, 380x615 mm | 1 | ks | 380x615 |  |  | 0
- celonerezové provedení
- obsah: 50 ltr.
- pojízdný
L06 | KOMBINOVANÁ VÝLEVKA | 1 | ks | 500×700×900 |  |  | 0
- celonerezové provedení
- kombinovaná výlevka s umyvadlem
- stojánková baterie otočná, pro umyvadlo a výlevku pro 2 vody
- rozměr vany výlevky: 400x400x200 mm
- rozměr vany umyvadla: 440x280x140 mm
L07 | REGÁL 4-POLICOVÝ | 2 | ks | 1200×700×1800 |  |  | 0
- Skladový regál s plnými policemi
- Celonerezové provedení
- Nosná konstrukce z jeklu 40x40 mm
- Police tl. 40 mm vyztužené podélnými výztuhami
- Světlost spodní police 105 mm.
L - MYTÍ ČERNÉHO NÁDOBÍ CELKEM
M - MYTÍ STOLNÍHO NÁDOBÍ
M01 | STŮL MYCÍ SVAŘOVANÝ DVOUDŘEZ, ZADNÍ LEM 300 mm, OTVOR BATERIE | 1 | ks | 1200×700×900 |  |  | 0
- Celonerezové provedení
- 2x dřez vyrobený z nerez plechu tl. 1,2 mm
- Zadní lem výšky 300 mm
- Tl. pracovní desky 40 mm
- Hloubka dřezů 300 mm
- Otvor pro baterii.
M01a | SPRCHA STOJÁNKOVÁ, S RAMÍNKEM, ZE STOLU | 1 | ks |  |  |  | 0
Sprcha s montáží ze stolu, verze s napouštěcím ramínkem. Zesílená
hadice na obou koncích, nerezová pružina, kvalitní koncovka typu
Friulana, zpětné ventily, ABS trojúhelník pro lepší uchycení, dvojité
bezpečnostní spoje trubek, dlouhá příchytka do zdi. Výška 1200mm,
průměr 32mm
M02 | PŘÍJMOVÝ STŮL, 6 NOHOU, VÝŘEZ PRAC. DESKY DO PŘÍJM. OKNA, LEMY | 1 | ks | 2600x800x900 |  |  | 0
- Celonerezové provedení, výšková stavitelnost o 30 mm.
- Tl. pracovní desky 40 mm.
- Prac. deska s výřezy a přesahem do příjmového okna.
- Zadní a boční lemy 40 mm (kromě příjmového okna).
- Světlost dolních trnoží 115 mm.
M03 | VSTUPNÍ STŮL K MYČCE, DŘEZ 500x400 mm, ZADNÍ LEM 300 mm, OTVOR BATERIE | 1 | ks | 1600×700×900 |  |  | 0
- Pracovní desku tvoří nerez plech tl.1,2 mm podlepený dřevotřískou,
která je chráněna zdravotně nezávadným nátěrem.
- Vedení na koše dle druhu myčky.
- Zadní oplachová stěna 300 mm.
- Otvor baterie na sprchu.
- Tl. pracovní desky 40 mm.
- Dřez 500x400x250 mm.
M03a | SPRCHA STOJÁNKOVÁ, S RAMÍNKEM, ZE STOLU | 1 | ks |  |  |  | 0
Sprcha s montáží ze stolu, verze s napouštěcím ramínkem. Zesílená
hadice na obou koncích, nerezová pružina, kvalitní koncovka typu
Friulana, zpětné ventily, ABS trojúhelník pro lepší uchycení, dvojité
bezpečnostní spoje trubek, dlouhá příchytka do zdi. Výška 1200mm,
průměr 32mm
M04 | PRŮCHOZÍ MYČKA NA NÁDOBÍ - STÁVAJÍCÍ | 1 | ks |  |  |  | 0
M05 | DIGESTOŘ ZÁVĚSNÁ HRANATÁ, BEZ OSVĚTLENÍ - STÁVAJÍCÍ | 1 | ks |  |  |  | 0
M06 | VÝSTUPNÍ STŮL K MYČCE | 1 | ks | 800x700x900 |  |  | 0
- Vedení na koše.
- Pracovní desku tvoří nerez plech tl.1,2 mm podlepený dřevotřískou,
která je chráněna zdravotně nezávadným nátěrem.
- Provedení bez lemů, zadní nebo boční lemy výšky 40 mm.
- Tl. pracovní desky 40 mm.
M07 | REGÁL POLICOVÝ, 4 POLICE | 1 | ks | 2100×700×1800 |  |  | 0
- celonerezové provedení
- nosná konstrukce z jeklu 40x40 mm
- 4x police tl. 40 mm vyztužené podélnými výztuhami
- světlost spodní police 105 mm
M - MYTÍ STOLNÍHO NÁDOBÍ CELKEM
M09 | ROLETA - DODÁVKA INVESTORA | 1 | ks |  |  |  | 0
N - VÝDEJ
N01 | POJÍZDNÝ VOZÍK NA GN, PLECHY A TÁCY, v=1800 mm, 2x 13 ZÁSUVŮ | 4 | ks | 850x550x1800 |  |  | 0
- Vozík na GN, plechy, tácy nebo tablety
- Celonerezové provedení
- 2x 13 ks vsunů 850x550 mm
- Výška 1800 mm
- Kolečka pr. 100 mm (2x s brzdou)
N02 | POJÍZDNÝ VOZÍK NA PŘÍBORY A PLATA | 2 | ks | 752×525×1250 |  |  | 0
Vozík na zásobu, výdej příborů a jídelních podnosů. Je vybaven 4
zásobníky na příbory (GN 1/3-150) a spodní policí pro uskladnění
jídelních táců. Tuhé jeklové celonerezovém provedení se 4 otočnými
kolečky 120 mm (dvakrát bržděná). Cena je uvedena včetně GN.
- kapacita cca. 130 podnosů
- 4x vyjímatelný zásobník na příbory (GN 1/3-150mm)
- rozměry 752x525,v=1250 mm
- rozměry police 705x475 (752x525) mm
- police ve výšce 195 mm
- otevřené provedení vozíku
- hmotnost 25 kg
N03 | VÝDEJNÍ STŮL SKŘÍŃOVÝ, POSUVNÁ DVÍŘKA, VÝŘEZ PRO PODAVAČ KOŠŮ, ZADNÍ LEM, SOKLY | 1 | ks | 1000x700x850 |  |  | 0
- Celonerezové provedení, výšková stavitelnost o 30 mm.
- Zadní lem výšky 40 mm.
- Výřez v pracovní desce pro podavač košů.
- Tl. pracovní desky a spodní police 40 mm.
- Posuvná dvířka stolu.
- Světlost spodní police s podélnými výztuhami 105 mm.
- Čelní a pravý sokl.
N04 | PODÁVACÍ ŠACHTA NA KOŠE 500×500 | 1 | ks | 615x615x740 |  |  | 0
Konstrukce je vyrobena z chromniklové oceli 18/10. Zvedací plošina
umožňuje plynulý pohyb pomocí tažných pružin, které zajišťují
udržování konstantní výškové úrovně horního talíře. Podávací šachta
samostatná, je určená k podávání košů. Rozměry vnitřní (mm): 508x508
Kapacita: 6 košů Velikost košů: 500x500x115 Rozměry vnější d/š/v
(mm): 615x615x740 Rozměr otvoru pro vestavbu (mm): 595x595
N05 | STŮL VÝDEJNÍ S OHŘEVEM NA 2x GN, ČELNÍ POSUVNÁ DVÁŘKA, ZADNÍ LEM, ČELNÍ SOKL | 1 | ks | 800x700x900 | 2kW / 230V |  | 0
- výdejní stůl s ohřevem, celonerezové provedení
- 2x oddělená vyhřívaná lázeň GN 1/1
- každá vana samostatně regulovatelná
- ovládání na delší straně stolu
- skříňka pod vanami s posuvnými dvířky
- zadní lem výšky 40 mm
- čelní sokl.
N06 | VÝDEJNÍ OHŘÍVACÍ LÁZEŇ 3×GN 1/1 STACIONÁRNÍ, DĚLENÉ VANY, ZADNÍ OPLÁŠTĚNÍ, ZADNÍ SOKL | 2 | ks | 1200x700x850 | 2,1 kW / 230 V |  | 0
Celonerezové provedení, výšková stavitelnost o 30 mm.
Provedení bez lemů.
Tl. pracovní desky a police 40 mm.
Světlost spodní police s podélnými výztuhami 105 mm.
Každá vana disponuje samostatným topným tělesem, termostatem pro
regulaci teploty až do 90°C a vypouštěcím ventilem.
Se šachtou pro napouštění a vypouštění podomítkovými ventily a se
zapláštěním instalací.
Samostatná el. zásuvka 230V
Zadní opláštění a zadní sokl.
N07 | DECHOVÁ CLONA TRUBKOVÁ, HORNÍ a ČELNÍ SKLO | 2 | ks | 1200x300×350 |  |  | 0
- dechová clona trubková
- konzole leštěná trubka pr. 34 mm
- čelní sklo a v horní části police ze skla KONEX 6.
N08 | TALÍŘOVÝ ZÁSOBNÍK VYHŘÍVANÝ - 2 SEKCE | 3 | ks | 960x490x900 | 0,7kW / 230V |  | 0
- Pojízdný talířový zásobník dvoutubusový s ohřevem
- K přepravě a předehřívání talířů před výdejem
- Celonerezové provedení
- Topné těleso a termostat pro regulaci teploty do 90°C
- Kolečka pr. 100 mm (2x s brzdou)
- Kapacita 2x 60 talířů
- Max. průměr talířů 320 mm
- průhledný kryt.
N09 | VÝDEJNÍ STŮL, SPODNÍ POLICE, ZADNÍ OPLÁŠTĚNÍ, ZADNÍ SOKL, BEZ LEMŮ | 1 | ks | 1000×700×900 |  |  | 0
- Celonerezové provedení, výšková stavitelnost o 30 mm.
- Provedení bez lemů.
- Tl. pracovní desky a police 40 mm.
- Světlost spodní police s podélnými výztuhami 105 mm.
- Zadní opláštění.
- Zadní sokl.
N10 | VÝDEJNÍ STŮL SKŘÍŃOVÝ, POSUVNÁ DVÍŘKA, VÝŘEZ PRO PODAVAČ KOŠŮ, ZADNÍ LEM, ČELNÍ SOKL | 1 | ks | 1800×700×900 |  |  | 0
- Celonerezové provedení, výšková stavitelnost o 30 mm.
- Zadní lem výšky 40 mm.
- Výřez v pracovní desce pro podavač košů.
- Tl. pracovní desky a spodní police 40 mm.
- Posuvná dvířka stolu.
- Světlost spodní police s podélnými výztuhami 105 mm.
- Čelní sokl.
N11 | PODÁVACÍ ŠACHTA NA KOŠE 500×500 | 2 | ks | 615x615x740 |  |  | 0
Konstrukce je vyrobena z chromniklové oceli 18/10. Zvedací plošina
umožňuje plynulý pohyb pomocí tažných pružin, které zajišťují
udržování konstantní výškové úrovně horního talíře. Podávací šachta
samostatná, je určená k podávání košů. Rozměry vnitřní (mm): 508x508
Kapacita: 6 košů Velikost košů: 500x500x115 Rozměry vnější d/š/v
(mm): 615x615x740 Rozměr otvoru pro vestavbu (mm): 595x595
N12 | VÝDEJNÍ STŮL SKŘÍŇOVÝ, KŘÍDLOVÁ DVÍŘKA S PERFORACÍ, SPODNÍ POLICE, ČELNÍ SOKL, ZADNÍ LEM, VÝŘEZ PRO CHLAZ. VANU. | 1 | ks | 1200x700x900 |  |  | 0
- Celonerezové provedení, výšková stavitelnost o 30 mm.
- Stůl opláštěný ze 3 stran.
- Čelní křídlová dvířka s perforací pro odvětrání agregátu chlaz.
vany
- Spodní police.
- Zadní lem výšky 40 mm.
- Tl. pracovní desky a police 40 mm.
- Světlost dolní police s podélnými výztuhami 105 mm.
- Čelní sokl.
- V pracovní desce výřez pro vsazení vestavné chlazené vany.
N12a | CHLADÍCÍ VANA GN 3/1 K VESTAVBĚ DO PRACOVNÍ DESKY | 1 | ks | 970x510 | 0,4kW / 230V |  | 0
- chladící vana pro vevaření do pracovní desky stolu
- celonerezové provedení
- ve spodní části chladící agregát
- statické chlazení vany
- rozměr vany GN 3/1
- izolace vany extrudovaným polystyrénem
- chladící agregát s digitálním termostatem
- rozsah teplot 2°C až 10°C.
N13 | VÝDEJNÍ STŮL SKŘÍŃOVÝ, POSUVNÁ DVÍŘKA, VÝŘEZ PRO PODAVAČ KOŠŮ, ZADNÍ LEM, ČELNÍ SOKL | 1 | ks | 1200×700×900 |  |  | 0
- Celonerezové provedení, výšková stavitelnost o 30 mm.
- Zadní lem výšky 40 mm.
- Výřez v pracovní desce pro podavač košů.
- Tl. pracovní desky a spodní police 40 mm.
- Posuvná dvířka stolu.
- Světlost spodní police s podélnými výztuhami 105 mm.
- Čelní sokl.
N14 | VÝDEJNÍ STŮL SKŘÍŃOVÝ, POSUV. DVÍŘKA, ZADNÍ LEM, VEVAŘ. ODKAP. VANIČKA, ČELNÍ A LEVÝ SOKL | 1 | ks | 1200×700×900 |  |  | 0
- Celonerezové provedení, výšková stavitelnost o 30 mm.
- Zadní lem výšky 40 mm.
- Tl. pracovní desky a spodní police 40 mm.
- Vevařená odkapní vanička 900x200 mm
- Posuvná dvířka stolu.
- Světlost spodní police s podélnými výztuhami 105 mm.
- Čelní a levý sokl.
N15 | POJEZD NA PODNOSY TRUBKOVÝ | 11 | bm |  |  |  | 0
- celonerezové provedení
- trubková konstrukce
N16 | VÝROBNÍK HORKÉ VODY (19L) | 2 | ks | 295X600 | 230V/2500W |  | 0
Automatické varné a udržovací termosy na přípravu a udržení horké
vody a teplých nápojù. Luxusní celonerezové, dvouplášové, izolované
provedení (minimální teplotní ztráty = ekonomický provoz).
Automatický systém výroby horké vody, nebo udržení připravených
nápojù na požadované teplotě. Výdej nápoje automatickým výpustným
kohoutem a množství nápoje v termosu je přehledně indikováno na rysce
hladinoměru. Snadné nastavení předvolené varné, udržovací, nebo
výdejní teploty na digitálním ovladači (60 / 80 / 100°C), zobrazení
aktuální teplotu vody a požadované předvolené teploty na podsvíceném
displeji. Nerezové bezpečnostní víko s ergonomickým bezpečným
plastovým madlem, odnímatelná odkapávací miska s vyjímatelným roštem
pod výdejním kohoutkem.
N17 | KONZOLOVÝ VOZÍK NA KOŠE 500x500 mm | 1 | ks | 610x710x895 |  |  | 0
- Nerezový vozík vyrobený z chromniklové oceli 18/10
- 4 kolečka s průměrem 125mm, 2 pevná a 2 otočná s brzdou
- Pracovní deska se pod hmotností košů posouvá po svislé konzole
směrem dolů. NKPK na koše.
- Závěsné pružiny udržují vrchní koš v pracovní poloze.
- Při odebírání košů se pracovní deska posune automaticky vzhůru do
optimální polohy.
- Vozík se používá ve stravovacích a velkokuchyňských provozech k
přepravě a podávání nádobí v drátěných/plastových koších.
- Rozměry pr. desky (mm): 510x510. Velikost košů (mm): 500x500x115.
- Kapacita košů(ks): 6
- Hmotnost (kg): 41
- Nosnost max.(kg): 70
- Koše nejsou součástí zařízení.
N18 | ROLETA - DODÁVKA INVESTOR | 1 |  |  |  |  | 0
N - VÝDEJ CELKEM
O - SUCHÝ SKLAD POTRAVIN
O01 | SKLADOVÝ REGÁL KOMAXITOVÝ- 4 POLICE | 14 | ks | 1000x600x2000 |  |  | 0
- 4x plná police
- kovový regál s komaxitovým nátěrem
- stavitelné police
- barva bílá
- nosnost police - 100 kg
O - SUCHÝ SKLAD POTRAVIN CELKEM
P - STÁVAJÍCÍ CHLADÍCÍ BOX
S - HRUBÁ PŘÍPRAVNA ZELENNIY
S01 | ŠKRABKA NA BRAMBORY NEREZ - 12 kg - STÁVAJÍCÍ | 1 | ks |  |  |  | 0
S02 | LAPAČ SLUPEK A ŠKROBU - STÁVAJÍCÍ | 1 | ks |  |  |  | 0
S03 | ROŠT NA ZELENINU DŘEVĚNÝ - STÁVAJÍCÍ | 1 | ks |  |  |  | 0
S04 | UMYVADLO KERAMICKÉ - DODÁVKA DODAVATELE STAVBY | 1 | ks |  |  |  | 0
S05 | PRACOVNÍ STŮL, DŘEZ 400x400, OTVOR BATERIE, ZADNÍ A LEVÝ LEM | 1 | ks | 1800×700×900 |  |  | 0
- Pracovní desku tvoří nerez plech tl.1,2 mm podlepený dřevotřískou,
která je chráněna zdravotně nezávadným nátěrem.
- Dřez 400x400x250 mm.
- Zadní a levý lem výšky 40 mm.
- Tl. pracovní desky 40 mm.
- Otvor pro baterii.
S05a | BATERIE STOLNÍ PÁKOVÁ, PROFI ECO | 1 | ks | 60x230x230 |  |  | 0
- model stolní, dlouhé hyg. pákové ovládání
- otočné raménko d = 230 mm
- model v robustním provedení
- přívod 3/8", d = 400 mm
- max. průtok 3bar, 15 ltr. / min.
- upevňovací otvor baterie: 35 - 40 mm
- hmotnost 1,15 kg
S08 | NASTĚNNÁ POLICE JEDNOPATROVÁ | 1 | ks | 1800x300 |  |  | 0
Nástěnná police jednopatrová
Celonerezové provedení
Police tl. 40 mm vyztužená podélnou výztuhou
Od délky 1500 mm 3x konzola
Nosnost police 30 kg
S09 | STŮL PRACOVNÍ JEDNODUCHÝ, ZADNÍ LEM | 1 | ks | 1800x700x900 |  |  | 0
- Celonerezové provedení
- Výšková stavitelnost 30 mm
- Zadní nebo boční lemy výšky 40 mm
- Tl. pracovní desky 40 mm
- Světlost dolních trnoží 115 mm
- Při výšce 900 mm i varianta nad lednice
S10 | NASTĚNNÁ POLICE JEDNOPATROVÁ | 1 | ks | 1800x300 |  |  | 0
Nástěnná police jednopatrová
Celonerezové provedení
Police tl. 40 mm vyztužená podélnou výztuhou
Od délky 1500 mm 3x konzola
Nosnost police 30 kg
S11 | LEDNICE NEREZOVÁ, 570 ltr. - II. ETAPA | 3 | ks |  |  |  | 0
- nerezové opláštění, bílý vnitřní prostor
- počet polic: 4
- chladivo R600a
- digitální termostat
- výškově stavitelné rošty
- snadno vyměnitelné těsnění
- zabudovaný zámek
- ventilované chlazení
- provozní teplota -2 až +8 °C
- ventilované chlazení
- objem: 570/476 litrů (hrubý/čistý)
- vnitřní prostor přizpůsoben rozměrům GN 2/1
S - HRUBÁ PŘÍPRAVNA ZELENINY CELKEM
T - SKLAD ODPADU
T01 | CHLADÍCÍ KOMORA NA ODPAD NEREZ +8°C/ +6°C - STÁVAJÍCÍ | 2 | ks |  |  |  | 0
T02 | PLASTOVÁ NÁDOBA NA ODPAD 120 LTR., MODRÁ, pojízdná | 1 | ks | 480x485x930 |  |  | 0
- objem 120 ltr.
- pojízdné provedení
- barva MODRÁ
T03 | PLASTOVÁ NÁDOBA NA ODPAD 120 LTR., ZELENÁ, pojízdná | 1 | ks | 480x485x930 |  |  | 0
- objem 120 ltr.
- pojízdné provedení
- barva ZELENÁ
T04 | UMYVADLO KERAMICKÉ - DODÁVKA DODAVATELE STAVBY | 1 | ks |  |  |  | 0
T - SKLAD ODPADU CELKEM
U - SKLAD OBALŮ
U01 | REGÁL SKLADOVÝ KOMAXITOVÝ - 4 police | 2 | ks | 1700×700×2000 |  |  | 0
- 4x plná police
- kovový regál s komaxitovým nátěrem
- stavitelné police
- barva bílá
- nosnost police - 100 kg
U - SKLAD OBALŮ CELKEM
V01 | DOPRAVA, MONTÁŽ A ODBORNÉ ZAŠKOLENÍ + MONTÁŽ POLOŽEK OZNAČENÝCH JAKO STÁVAJÍCÍ ! | 1 | ks |  |  |  | 0
Cena za dopravu a montáž zahrnuje následující rozsah prací:
- revizi projektu napojovacích bodů a technických požadavků
- účast projektanta při konzultaci instalační projektové dokumentace
(pokud bude vyžadováno)
- telefonická konzultace s jednotlivými profesemi v průběhu přípravy
instalací
- komplexní kontrola správnosti provedení instalací před jejich
zakrytím po vyzvání odpovědnou osobou určenou objednavatelem
- dopravu na místo montáže
- rozbalení zařízení a připojení zařízení na instalační body
- kalibraci a seřízení zařízení, pokud je vyžadováno, vč. kontroly
funkčnosti
- vyhotovení předávacích protokolů a předání návodů k obsluze
- návrh servisní smlouvy a poskytnutí základních informací k servisní
záruce
- MONTÁŽ TECHNOLOGIE OZNAČENÉ JAKO STÁVAJÍCÍ - TATO TECHNOLOGIE BUDE
INVESTOREM PŘIPRAVENÁ K MONTÁŽI V OBJEKTU
Další podmínky:
- základním předpokladem pro zahájení montáže je dostatečná stavební
připravenost instalačního prostoru
- uvedená cena nepředpokládá rozdělení montáže do více fází, pokud
není ujednáno jinak
- objednatel zajistí dostatečnou stěhovací cestu pro dopravu zařízení
v provozu na místo instalace, v případě zjištění omezení bude
objednatel informován
- součástí dopravy a montáže není demontáž původního zařízení, pokud
není v nabídce uvedeno jinak.
| CELKEM BEZ DPH : | [5 empty] | 0
| CELKEM DPH 21% : | [5 empty] | 0
| CELKEM VČETNĚ DPH : | [5 empty] | 0