## List1
Příloha č. 6.2 ZD a př. č. 2 Kupní smlouvy
Oblastní nemocnici Trutnov a.s.
Obnova gastronomického vybavení - elektrický varný kotel 250
1 ks elektrický varný kotel s nepřímým ohřevem | str.1
Požadavky zadavatele | Potvrzení o splnění požadavků dodavatelem
Základní požadavky
.- min užitný objem 240 l
.- hranatá vložka
.- vnější rozměry zařízení do cca 1200 x 1000 x 1000 mm
.- předpokládané napájení napětí 400 V
.- celkový příkon do 25 kW
.- stupeň krytí minimálně IPX 5
Požadované vlastnosti
.- tažená vložka vyrobená z jednoho kusu kyselinovzdorné oceli AISI 316 bez svárů
Příslušenství
.- přístupný odvzdušňovací ventil umožňující manuální odvzdušnění duplikátoru během zahřívání
.- bezpečnostní termostat zamezující provozu zařízení při nízké hladině vody
.- výpustný ventil umístěný vpravo (při čelním pohledu)
.- analogový manometr pro sledování tlaku v plášti
Součásti dodávky
.- doprava na místo plnění
.- demontáž a ekologická likvidace současného zařízení
.- instalace nového zařízení a uvedení do provozu
.- návod v ČJ v tištěné podobě
.- doklady o schválení autorizovanou osobou
.- zaškolení obsluhy
.- záruční servis v trvání 24 měsíců