## List1
Příloha č. 6.4 ZD a př. č. 4 Kupní smlouvy
Oblastní nemocnici Trutnov a.s.
Obnova gastronomického vybavení - multifunkční elektrická pánev 100 l
1 ks multifunkční elektrická pánev | str.1
Požadavky zadavatele | Potvrzení o splnění požadavků dodavatelem
Základní požadavky
.- min užitná kapacita 100 l
.- vnější rozměry zařízení do cca1100 x 1100 x 1200 mm
.- varná plocha min. 3700 cm2
.- předpokládané napájení napětí 400 V
.- celkový příkon do 30 kW
.- stupeň krytí minimálně IPX 5
.- teplotní rozsah 30 °C až 250 °C
.- předehřátí dna nádoby z pokojové teploty na + 200°C za méně než 180 vteřin
.- nevyhřívané boční stěny (ochrana před popálením)
.- 3 ruční provozní způsoby: vaření, pečení, fritování
.- min. 7 režimů přípravy: maso, ryby, zelenina a přílohy, pokrmy z vajec, polévky a omáčky,mléčné a sladké pokrmy, vaření při nízké teplotě
Vybavení a příslušenství
.- stupeň zhnědnutí nebo vnitřní teplotu pokrmu lze libovolně nastavovat, proces vaření se vždy automaticky přizpůsobí velikosti vařeného pokrmu a množství nápně
.- teplotní sonda s min. šesti měřícími body včetně automatické korekce při chybném vpichu
.- dno nádoby lze rozdělit na flexibilní zóny s různými teplotami nebo postupem přípravy, nevyužité plochy se nevyhřívají
.- funkce automatického zvedání koše při vaření či fritování po dokončení programu
.- vestavěná ruční sprcha s navíjecím mechanismem a plynulým nastavením proudu vody
.- barevný dotykový displej s čekým menu, vč. inetgrovaného návodu v ČJ
,- zařízení lze libovolně naprogramovat pomocí min. 1 000 varných programů. Lze nakonfigurovat nejrůznější uživatelské profily a uživatelská práva
.- datová pamět HACCP a výstup přes rozhraní USB
.- integrované rozhraní WLAN bez externí antény pro připojení k síťovému řešení pro vzdálený přístup a údržbu
.- automatické napouštění vody s přesností na litry
.- vypouštění vody přímo vestavěným odtokem v nádobě
.- vestavěná zásuvka 1 NAC 230 V
.- automatické opětovné zahájení a optimální ukončení procesu vaření i přes výpadek dodávky el. proudu
.- 1 ks rameno pro zvedací a spouštěcí automatiku
.- 2 ks varný koš
.- 1 ks stěrka
.- 2 ks rošt dna nádoby
.- 1 ks sítko
Příloha č. 6.4 ZD a př. č. 4 Kupní smlouvy
Oblastní nemocnici Trutnov a.s.
Obnova gastronomického vybavení - multifunkční elektrická pánev 100 l
1 ks multifunkční elektrická pánev | str.2
Požadavky zadavatele | Potvrzení o splnění požadavků dodavatelem
Součásti dodávky
.- doprava na místo plnění
.- demontáž a ekologická likvidace současného zařízení
.- instalace nového zařízení a uvedení do provozu
.- návod v ČJ v tištěné podobě
.- doklady o schválení autorizovanou osobou, vč. provozu bez dozoru
.- zaškolení obsluhy
.- záruční servis v trvání 24 měsíců