## List1
Příloha č. 6.5 ZD a př. č. 5 Kupní smlouvy
Oblastní nemocnici Trutnov a.s.
Obnova gastronomického vybavení - univerzální kuchyňský robot 60 l
1 ks univerzální kuchyňský robot s motorickým zdvihem | str.1
Požadavky zadavatele | Potvrzení o splnění požadavků dodavatelem
Základní požadavky
.- min užitný objem 60 l
.- vnější rozměry zařízení do cca 600 x 1100 x 1200 mm
.- předpokládané napájení napětí 400 V
.- celkový příkon do 3 kW
.- motorický zdvih kotlíku i za chodu zařízení
.- nepřípustný mechanický zdvih kotlíku (ruční kolo apod.)
.- min. 3 volitelné tři rychlosti motoru cca 75, 150 a 300 ot/min
.- možnost o dodatečné doplnění redukce na kotlík o objemu 30 l
.- možnost připojení mlýnku na mák
Příslušenství
.- kotlík min. 60 l
.- hák
.- míchač
.- šlehací metla
.- vozík
.- podstavec
.- mlýnek na maso
.- krouhač a řezač zeleniny
Součásti dodávky
.- doprava na místo plnění
.- demontáž a ekologická likvidace současného zařízení
.- instalace nového zařízení a uvedení do provozu
.- návod v ČJ v tištěné podobě
.- doklady o schválení autorizovanou osobou
.- zaškolení obsluhy
.- záruční servis v trvání 24 měsíců